## 补贴产品查询
机具大类 | 机具小类 | 机具品目 | 机具分档 | 产品名称 | 生产企业 | 型号 | 配置参数企业依据推广鉴定报告填报 | 配置参数企业填报 | 年份 | 机具类型 | 功率 | 是否封闭 | 封闭原因 | 企业所属省份
田间管理机械 | 植保机械 | 喷杆喷雾机 | 12—18m悬挂及牵引式喷杆喷雾机 | 喷杆式喷雾机 | 邯郸市沃达丰农业药械有限公司 | 3W-650-12 | 喷幅：12m；形式：悬挂式 | 喷幅:12米,形式:悬挂式,药箱容量:650L |  |  | 0 | 否 |  | 河北省
田间管理机械 | 植保机械 | 喷杆喷雾机 | 18m及以上悬挂及牵引式喷杆喷雾机 | 喷杆式喷雾机 | 邯郸市沃达丰农业药械有限公司 | 3W-1200-21 | 喷幅:22m；形式：悬挂式 | 喷幅:22米,形式:悬挂式,药箱容量:1200L |  |  | 0 | 否 |  | 河北省
田间管理机械 | 植保机械 | 喷杆喷雾机 | 50—100马力自走式喷杆喷雾机 | 自走式喷杆喷雾机 | 邯郸市沃达丰农业药械有限公司 | 3WZG800-12 | 功率：50马力（36.8kw）；形式：自走式，四轮驱动、四轮转向 | 配套动力功率:36.8KW(50马力),形式:自走式,四轮驱动、四轮转向. |  |  | 36.8 | 否 |  | 河北省
收获机械 | 饲料作物收获机械 | 打（压）捆机 | 2.2m及以上捡拾压捆机 | 圆草捆打捆机 | 辽宁海阔机械设备制造有限公司 | 9YH-1.25A | 捡拾器结构型式：弹齿式 卷压滚筒转速：176r/min 卷压滚筒数量：18个 工作状态外型尺寸（长×宽×高）：3760×2650×2380mm 捡拾器宽度：2200mm | 捡拾器结构型式:弹齿式卷压滚筒转速:176r/min卷压滚筒数量:18个工作状态外型尺寸(长×宽×高):3760×2650×2380mm配套动力:80.85~110.25kW型号:9YH-1.25A捡拾器宽度:2200mm |  | 通用类 | 0 | 否 |  | 辽宁省
农业废弃物利用处理设备 | 废弃物处理设备 | 有机废弃物干式厌氧发酵装置 | 4m³及以上有机废弃物干式厌氧发酵装置 | 秸秆制肥机 | 湖南碧野生物科技有限公司 | 11JF-12 | 配加热装置、搅拌装置、进料和出料设备:是 ;发酵罐有效容积:11.6m³; | 1、产品型号:11JF-12型2、外形尺寸(长宽高):8800×6300×4000mm3、发酵箱容积:11.6立方4、搅拌主轴转速:10±0.5r/min5、生产率:≥210kg/h6、配套搅拌电机型号:YX3-132M2-6(2台)YX3-132M1-6(4台)7、配套搅拌电机功率:5.5KW(2台)(YX3-132M2-6);4KW(4台)(YX3-132M1-6)8、配套搅拌电机转速:970r/min(6台)9、进料设备电机型号:YX3-100L2-410、进料设备电机功率:3KW11、进料设备电机转速:1450r/min12、进料设备输送方式:刮板式13、进料设备输送长度:4500mm14、进料设备入料口尺寸:395×350mm15、出料设备电机型号:YX3-100L2-416、出料设备电机功率:3KW17、出料设备电机转速:1450r/min18、出料设备出料口尺寸:395×27019、配套热风炉型号:HSZ-20A2型20、配套热风炉热功率:840000kj/h21、配套热风炉燃料种类:生物质颗粒22、配套风机型号:9-1923、配套风机功率:2.2KW |  | 非通用类 | 40 | 否
农业废弃物利用处理设备 | 废弃物处理设备 | 有机废弃物干式厌氧发酵装置 | 4m³及以上有机废弃物干式厌氧发酵装置 | 秸秆制肥机 | 湖南碧野生物科技有限公司 | 11JF-6A | 配加热装置、搅拌装置、进料和出料设备:是 ;发酵罐有效容积:5.8m³; | 1、产品型号:11JF-6A型2、外形尺寸(长宽高):7400×6200×2700mm3、发酵箱容积:5.8立方4、搅拌主轴转速:10±0.5r/min5、生产率:≥126kg/h6、配套搅拌电机型号:YX3-132M2-6(2台)7、配套搅拌电机功率:5.5KW(2台)8、配套搅拌电机转速:970r/min(2台)9、进料设备电机型号:YX3-100L2-410、进料设备电机功率:3KW11、进料设备电机转速:1450r/min12、进料设备输送方式:刮板式13、进料设备输送长度:3030mm14、进料设备入料口尺寸:395×350mm15、出料设备电机型号:YX3-100L2-416、出料设备电机功率:3KW17、出料设备电机转速:1450r/min18、出料设备出料口尺寸:395×27019、配套热风炉型号:HSZ-20A1型20、配套热风炉热功率:840000kj/h21、配套热风炉燃料种类:生物质颗粒22、配套风机型号:9-1923、配套风机功率:1.5KW |  | 非通用类 | 20 | 否
新产品大类 | 新产品小类 | 新产品品目 | 200-250m,10kW以下山地轨道运输机 | 农用轨道搬运机 | 连云港志诚农机有限公司 | 7YG350 | 型号：7YG350；牵引部分外廓尺寸（长×宽×高mm）：730×530×680；载物台外廓尺寸（长×宽×高mm）：2280×600×1000；额定载质量：350kg；整机空载质量：200kg；满载总质量：550kg；最大运行坡度：45°；单轨道长度：50m、110m、210m、310m、410m、510m；发动机型式：四冲程、风冷汽油机；发动机标定功率：4.7kw；发动机标定转速：3600r/mi | 型号:7YG350；牵引部分外廓尺寸(长×宽×高mm):730×530×680；载物台外廓尺寸(长×宽×高mm):2280×600×1000；额定载质量:350kg；整机空载质量:200kg；满载总质量:550kg；最大运行坡度:45°；单轨道长度:50m、110m、210m、310m、410m、510m；发动机型式:四冲程、风冷汽油机；发动机标定功率:4.7kw；发动机标定转速:3600r/min；离合器型式:超越离合器；变速器型式:1+1齿轮式；行车制动器型式:内涨蹄式；行车制动器操纵方式:机械式、操纵手柄与离合器联动；限速器型式:内涨蹄式；运行方式:滚轮齿条式、单轨运行、极限位置设有停机装置,无人操作. |  |  | 0 | 否 |  | 江苏省
耕整地机械 | 耕地机械 | 旋耕机 | 单轴2000—2500mm旋耕机 | 旋耕机 | 湖北荆旋机械有限公司 | 1GQN-200 | 单轴，作业幅宽2米 | 产品用途:适应于平原、山区、丘陵的旱地、水田、果园、菜地等旋耕、犁耕、耕地、中耕、除草、开沟等.该产品技术参数:1、整机质量:430KG2、外形尺寸(长×宽×高):1300×2250×1185MM3、配套动力:≥44.1KW4、挂接形式:三点悬挂联接5、传动形式:联轴传动6、作业宽幅:200CM7、作业速度:2~5KM/H8、主燃油消耗率:≤45KG/HM29、动力输出轴转速:500~800R/MIN10、旋耕刀型号:旱地IT245水地IT18011、刀辊转速:180~300R/MIN |  |  | 0 | 否 |  | 湖北省
种植施肥机械 | 播种机械 | 免耕播种机 | 12—18行免耕条播机 | 免耕施肥播种机 | 湖北荆旋机械有限公司 | 2BDM-6/12 | 播种行数：12 | 主要技术参数:1、整机质量:720KG2、外形尺寸(长×宽×高):2100×2250×1350MM3、配套动力:≥51.2KW4、挂接形式:三点悬挂联接5、动力传动形式:联轴传动6、作业宽幅:200CM7、播种行数:12行8、基本行距:185MM(可调)9、苗带:小麦50-60MM10、工作效率:5-8亩/小时11、播种量:小麦13-15公斤/亩(可调)大豆10公斤/亩(可调)油菜150-200克/亩(可调)12、施肥量:0-90KG/亩(可调)13、纯工作小时生产率:≥0.18HM2/H14、动力输出轴转速:500~800R/MIN15、旋耕刀型号:IT24516、最大回转半径:260MM17、刀辊转速:180~300R/MIN |  |  | 0 | 否 |  | 湖北省
耕整地机械 | 耕地机械 | 机耕船 | 无动力输出装置机耕船 | 机耕船 | 湖北首兴机械股份有限公司 | SX-159 | 整机外形尺寸（长×宽×高）：3000mm×1300mm×1100mm、起动方式：电启动、发动机结构型式：单缸 水冷 四冲程柴油机、标定功率：11KW、标定转速：2200 r/min、最终传动方式（前/后）：皮带、悬挂装置类别：液压操纵、作业铁轮半径：360mm、导向轮半径：150mm。 | 整机结构型式SX-159外形尺寸(长*宽*高)300*1300*1100mm整机重量603kg最小离地间隙100mm轴距1570mm轮距850mm挡位数(前进/后退)/发动机与离合器联接方式皮带张紧轮离合起动方式电启动发动机结构型式单缸、水冷、四冲程柴油机标定功率11KW标定转速2200r/min冷却方式水冷转向、制动系转向系型式手拉杆操纵制动系型式带式制动传动系离合器型式牙嵌式变速箱型式/最终传动方式(前/后)皮带悬挂装置类别液压操纵动力输出轴型式/动力输出轴转速/行走系行走胶轮型号/作业铁累半径360mm导向轮半径150mm |  |  | 0 | 否 |  | 湖北省
耕整地机械 | 耕地机械 | 机耕船 | 无动力输出装置机耕船 | 机耕船 | 湖北首兴机械股份有限公司 | SX-289 | 船体、发动机、液压升降船体和农具；功率:20.58(KW) | 外廓尺寸(长*宽*高):3300MM*1600MM*1560MM(不含机具),整机质量:800KG(含动力,不含机具),轴距:1530MM(可调),轮距:1280MM,最小离地间隙100-250(可调)mm驱动轮垂直调幅:120MM,动力传动方式:皮带、齿轮传动,最小转弯半径1540mm,最小通过半径:1870,发动机型号:ZS1125,标定功率(1h)20.22KW标定功率(12h)18.38KW:额定转速:2200r/min导轮400-8橡胶轮,驱动胶轮型号:750-16,操纵装置:操纵杆式,制动系统:带式制动,离合器型式:齿轮离合,悬挂系统:多连杆式,驱动轮升降形式:液压升降,农具升降形式:液压升降. |  |  | 20.22 | 否
耕整地机械 | 耕地机械 | 旋耕机 | 单轴1500—2000mm旋耕机 | 旋耕机 | 湖北首兴机械股份有限公司 | 1GQN-165 | 配套拖拉机标定功率范围：37KW、动力输出轴转速：920r/min、结构型式（圆梁式、框架式）：框架式、工作状态外形尺寸（长×宽×高）：1740mm×570mm×900mm、工作幅宽：165cm、变速箱档位：1个、传动方式（侧边、中间）：中间、刀辊设计转速：280r/min、刀辊总安装刀数：40把、旋耕刀型号：IT245。 | 配套拖拉机标定功率范围37KW动力输出轴转速920r/min旋耕机型号名称LGQN-165结构型式(圆梁式、框架式)框架式工作状态外形尺寸(长*宽*高)1740*570*900作业速度范围0.56-1.40耕深最大16cm变速箱挡位数1个传动方式(侧边、中间)中间刀辊设计转速280r/min最大回转半径220mm总安装刀数40把旋耕刀型号IT245限深装置型式限深块 |  |  | 0 | 否 |  | 湖北省
收获机械 | 籽粒作物收获机械 | 油菜籽收获机 | 4kg/s及以上自走履带式油菜籽收获机 | 油菜联合收割机 | 江苏沃得农业机械有限公司 | 4LZY-5.0H | 自走履带式油菜收，喂入量：5kg/s | 喂入量:5.0KG/S；自走履带式；喂入方式:全喂入；功率:72/74/75KW； |  |  | 72 | 否
收获机械 | 籽粒作物收获机械 | 油菜籽收获机 | 4kg/s及以上自走履带式油菜籽收获机 | 油菜联合收割机 | 江苏沃得农业机械有限公司 | 4LZY-5.0MQ | 喂入量：5kg/s；自走履带式；喂入方式:全喂入. | 自走履带式、喂入量:5.0KG/S、喂入方式:全喂入 |  | 通用类 | 74.5 | 否 |  | 江苏省
收获机械 | 籽粒作物收获机械 | 油菜籽收获机 | 4kg/s及以上自走履带式油菜籽收获机 | 油菜联合收割机 | 江苏沃得农业机械有限公司 | 4LZY-5.0M | 喂入量：5kg/s；自走履带式;喂入方式:全喂入. | 自走履带式、喂入量:5.0KG/S、喂入方式:全喂入 |  | 通用类 | 74.5 | 否 |  | 江苏省
收获机械 | 谷物收获机械 | 自走履带式谷物联合收割机（全喂入） | 3—4kg/s自走履带式谷物联合收割机（全喂入）,包含4kg/s及以上自走履带式水稻联合收割机（全喂入） | 履带自走全喂入式谷物联合收割机 | 江苏沃得农业机械有限公司 | 4LZ-3.0E | 谷物喂入量:3kg/s；自走履带式；喂入方式：全喂入 | 喂入量:3.0KG/S；自走履带式；喂入方式:全喂入 |  |  | 47.8 | 否 |  | 江苏省
收获机械 | 谷物收获机械 | 自走履带式谷物联合收割机（全喂入） | 4kg/s及以上自走履带式谷物联合收割机（全喂入） | 履带自走全喂入式谷物联合收割机 | 江苏沃得农业机械有限公司 | 4LZ-5.0F | 喂入量:5.0kg/s；自走履带式；喂入方式：全喂入 | 喂入量:5.0KG/S；自走履带式；喂入方式:全喂入 |  |  | 73 | 否
收获机械 | 谷物收获机械 | 自走履带式谷物联合收割机（全喂入） | 4kg/s及以上自走履带式谷物联合收割机（全喂入） | 履带自走全喂入式谷物联合收割机 | 江苏沃得农业机械有限公司 | 4LZ-4.0E | 喂入量:4.0kg/s；自走履带式；喂入方式：全喂入 | 喂入量:4.0KG/S；自走履带式；喂入方式:全喂入 |  |  | 62 | 否
收获机械 | 谷物收获机械 | 自走履带式谷物联合收割机（全喂入） | 4kg/s及以上自走履带式谷物联合收割机（全喂入） | 履带自走全喂入式谷物联合收割机 | 江苏沃得农业机械有限公司 | 4LZ-5.0E | 喂入量:5.0kg/s；自走履带式；喂入方式：全喂入 | 喂入量:5.0KG/S；自走履带式；喂入方式:全喂入 |  |  | 70 | 否
收获机械 | 谷物收获机械 | 自走履带式谷物联合收割机（全喂入） | 4kg/s及以上自走履带式谷物联合收割机（全喂入） | 履带自走全喂入式谷物联合收割机 | 江苏沃得农业机械有限公司 | 4LZ-5.0D | 喂入量:5.0kg/s；自走履带式；喂入方式：全喂入 | 喂入量:5.0KG/S；自走履带式；喂入方式:全喂入 |  |  | 70 | 否
收获机械 | 谷物收获机械 | 自走履带式谷物联合收割机（全喂入） | 4kg/s及以上自走履带式谷物联合收割机（全喂入） | 履带自走全喂入式谷物联合收割机 | 江苏沃得农业机械有限公司 | 4LZ-6.0A | 喂入量:6.0kg/s；自走履带式；喂入方式：全喂入 | 喂入量:6.0KG/S；自走履带式；喂入方式:全喂入 |  |  | 55 | 否
收获机械 | 谷物收获机械 | 自走履带式谷物联合收割机（全喂入） | 4kg/s及以上自走履带式谷物联合收割机（全喂入） | 履带自走全喂入式谷物联合收割机 | 江苏沃得农业机械有限公司 | 4LZ-5.5A | 喂入量:5.5kg/s；自走履带式；喂入方式：全喂入 | 喂入量:5.5KG/S；自走履带式；喂入方式:全喂入 |  |  | 92 | 否
收获机械 | 谷物收获机械 | 自走履带式谷物联合收割机（全喂入） | 4kg/s及以上自走履带式谷物联合收割机（全喂入） | 履带自走全喂入式谷物联合收割机 | 江苏沃得农业机械有限公司 | 4LZ-5.0 | 喂入量:5.0kg/s；自走履带式；喂入方式：全喂入 | 喂入量:5.0KG/S；自走履带式；喂入方式:全喂入 |  |  | 78 | 否
收获机械 | 谷物收获机械 | 自走履带式谷物联合收割机（全喂入） | 4kg/s及以上自走履带式谷物联合收割机（全喂入） | 履带自走全喂入式谷物联合收割机 | 江苏沃得农业机械有限公司 | 4LZ-4.0B | 喂入量:4.0kg/s；自走履带式；喂入方式：全喂入 | 喂入量:4.0KG/S；自走履带式；喂入方式:全喂入 |  |  | 55 | 否
收获机械 | 谷物收获机械 | 自走履带式谷物联合收割机（全喂入） | 4kg/s及以上自走履带式谷物联合收割机（全喂入） | 履带自走全喂入式谷物联合收割机 | 江苏沃得农业机械有限公司 | 4LZ-4.0A | 喂入量:4.0kg/s；自走履带式；喂入方式：全喂入 | 喂入量:4.0KG/S；自走履带式；喂入方式:全喂入 |  |  | 62 | 否
收获机械 | 谷物收获机械 | 自走履带式谷物联合收割机（全喂入） | 4kg/s及以上自走履带式谷物联合收割机（全喂入） | 履带自走全喂入式谷物联合收割机 | 江苏沃得农业机械有限公司 | 4LZ-8.0L | 喂入量:8.0kg/s；自走履带式；喂入方式：全喂入 | 喂入量:8.0KG/S；自走履带式；喂入方式:全喂入 |  |  | 92 | 否
收获机械 | 谷物收获机械 | 自走履带式谷物联合收割机（全喂入） | 4kg/s及以上自走履带式谷物联合收割机（全喂入） | 履带自走全喂入式谷物联合收割机 | 江苏沃得农业机械有限公司 | 4LZ-8.0 | 喂入量:8.0kg/s；自走履带式；喂入方式：全喂入 | 喂入量:8.0KG/S；自走履带式；喂入方式:全喂入 |  |  | 110 | 否
收获机械 | 谷物收获机械 | 自走履带式谷物联合收割机（全喂入） | 4kg/s及以上自走履带式谷物联合收割机（全喂入） | 履带自走全喂入式谷物联合收割机 | 江苏沃得农业机械有限公司 | 4LZ-6.0K | 喂入量:6.0kg/s；自走履带式；喂入方式：全喂入 | 喂入量:6.0KG/S；自走履带式；喂入方式:全喂入 |  |  | 73 | 否
收获机械 | 谷物收获机械 | 自走履带式谷物联合收割机（全喂入） | 4kg/s及以上自走履带式谷物联合收割机（全喂入） | 履带自走全喂入式谷物联合收割机 | 江苏沃得农业机械有限公司 | 4LZ-6.0F | 喂入量:6.0kg/s；自走履带式；喂入方式：全喂入 | 喂入量:6.0KG/S；自走履带式；喂入方式:全喂入 |  |  | 64.4 | 否
收获机械 | 谷物收获机械 | 自走履带式谷物联合收割机（全喂入） | 4kg/s及以上自走履带式谷物联合收割机（全喂入） | 履带自走全喂入式谷物联合收割机 | 江苏沃得农业机械有限公司 | 4LZ-4.5T | 喂入量:4.5kg/s；自走履带式；喂入方式：全喂入 | 喂入量:4.5KG/S；自走履带式；喂入方式:全喂入 |  |  | 66 | 否
收获机械 | 谷物收获机械 | 自走履带式谷物联合收割机（全喂入） | 4kg/s及以上自走履带式谷物联合收割机（全喂入） | 履带自走全喂入式谷物联合收割机 | 江苏沃得农业机械有限公司 | 4LZ-4.5L | 喂入量:4.5kg/s；自走履带式；喂入方式：全喂入 | 喂入量:4.5KG/S；自走履带式；喂入方式:全喂入 |  |  | 55 | 否
收获机械 | 谷物收获机械 | 自走履带式谷物联合收割机（全喂入） | 4kg/s及以上自走履带式谷物联合收割机（全喂入） | 履带自走全喂入式谷物联合收割机 | 江苏沃得农业机械有限公司 | 4LZ-5.0S | 谷物喂入量：5kg/s；自走履带式；喂入方式：全喂入 | 自走履带式、喂入量:5.0KG/S、喂入方式:全喂入. |  |  | 80 | 否
收获机械 | 谷物收获机械 | 自走履带式谷物联合收割机（全喂入） | 4kg/s及以上自走履带式谷物联合收割机（全喂入） | 履带自走全喂入式谷物联合收割机 | 江苏沃得农业机械有限公司 | 4LZ-5.0M | 谷物喂入量：5kg/s；自走履带式；喂入方式：全喂入 | 自走履带式、喂入量:5.0KG/S、喂入方式:全喂入. |  |  | 72 | 否
收获机械 | 谷物收获机械 | 自走履带式谷物联合收割机（全喂入） | 4kg/s及以上自走履带式谷物联合收割机（全喂入） | 履带自走全喂入式谷物联合收割机 | 江苏沃得农业机械有限公司 | 4LZ-6.0N | 谷物喂入量：6kg/s；自走履带式；喂入方式：全喂入 | 自走履带式、喂入量:6.0KG/S、喂入方式:全喂入. |  |  | 92 | 否
收获机械 | 谷物收获机械 | 自走履带式谷物联合收割机（全喂入） | 4kg/s及以上自走履带式谷物联合收割机（全喂入） | 履带自走全喂入式谷物联合收割机 | 江苏沃得农业机械有限公司 | 4LZ-4.0M | 谷物喂入量：4kg/s；自走履带式；喂入方式：全喂入 | 喂入量:4.0KG/S；自走履带式；喂入方式:全喂入；功率:62/65KW |  |  | 62 | 否
收获机械 | 谷物收获机械 | 自走履带式谷物联合收割机（全喂入） | 4kg/s及以上自走履带式谷物联合收割机（全喂入） | 履带自走全喂入式谷物联合收割机 | 江苏沃得农业机械有限公司 | 4LZ-5.0L | 谷物喂入量：5kg/s；自走履带式；喂入方式：全喂入 | 自走履带式、喂入量:5.0KG/S、喂入方式:全喂入. |  |  | 72 | 否
收获机械 | 谷物收获机械 | 自走履带式谷物联合收割机（全喂入） | 4kg/s及以上自走履带式谷物联合收割机（全喂入） | 履带自走全喂入式谷物联合收割机 | 江苏沃得农业机械有限公司 | 4LZ-6.0E | 谷物喂入量：6kg/s；自走履带式；喂入方式：全喂入 | 自走履带式、喂入量:6.0KG/S、喂入方式:全喂入、功率:74.5/75KW |  |  | 75 | 否
收获机械 | 谷物收获机械 | 自走履带式谷物联合收割机（全喂入） | 4kg/s及以上自走履带式谷物联合收割机（全喂入） | 履带自走全喂入式谷物联合收割机 | 江苏沃得农业机械有限公司 | 4LZ-6.0NCQ | 谷物喂入量:6kg/s；自走履带式；喂入方式：全喂入 | 喂入量:6.0KG/S；自走履带式；喂入方式:全喂入 |  |  | 95 | 否 |  | 江苏省
收获机械 | 谷物收获机械 | 自走履带式谷物联合收割机（全喂入） | 4kg/s及以上自走履带式谷物联合收割机（全喂入） | 履带自走全喂入式谷物联合收割机 | 江苏沃得农业机械有限公司 | 4LZ-6.0NC | 谷物喂入量:6kg/s；自走履带式；喂入方式：全喂入 | 喂入量:6.0KG/S；自走履带式；喂入方式:全喂入 |  |  | 95 | 否 |  | 江苏省
收获机械 | 谷物收获机械 | 自走履带式谷物联合收割机（全喂入） | 4kg/s及以上自走履带式谷物联合收割机（全喂入） | 履带自走全喂入式谷物联合收割机 | 江苏沃得农业机械有限公司 | 4LZ-6.0NBQ | 谷物喂入量:6kg/s；自走履带式；喂入方式：全喂入 | 喂入量:6.0KG/S；自走履带式；喂入方式:全喂入 |  |  | 95 | 否 |  | 江苏省
收获机械 | 谷物收获机械 | 自走履带式谷物联合收割机（全喂入） | 4kg/s及以上自走履带式谷物联合收割机（全喂入） | 履带自走全喂入式谷物联合收割机 | 江苏沃得农业机械有限公司 | 4LZ-6.0NB | 谷物喂入量:6kg/s；自走履带式；喂入方式：全喂入 | 喂入量:6.0KG/S；自走履带式；喂入方式:全喂入 |  |  | 95 | 否 |  | 江苏省
收获机械 | 谷物收获机械 | 自走履带式谷物联合收割机（全喂入） | 4kg/s及以上自走履带式谷物联合收割机（全喂入） | 履带自走全喂入式谷物联合收割机 | 江苏沃得农业机械有限公司 | 4LZ-6.0NAQ | 谷物喂入量:6kg/s；自走履带式；喂入方式：全喂入 | 喂入量:6.0KG/S；自走履带式；喂入方式:全喂入 |  |  | 92 | 否 |  | 江苏省
收获机械 | 谷物收获机械 | 自走履带式谷物联合收割机（全喂入） | 4kg/s及以上自走履带式谷物联合收割机（全喂入） | 履带自走全喂入式谷物联合收割机 | 江苏沃得农业机械有限公司 | 4LZ-6.0NA | 谷物喂入量:6kg/s；自走履带式；喂入方式：全喂入 | 喂入量:6.0KG/S；自走履带式；喂入方式:全喂入 |  |  | 92 | 否 |  | 江苏省
收获机械 | 谷物收获机械 | 自走履带式谷物联合收割机（全喂入） | 4kg/s及以上自走履带式谷物联合收割机（全喂入） | 履带自走全喂入式谷物联合收割机 | 江苏沃得农业机械有限公司 | 4LZ-6.0EDQ | 谷物喂入量:6kg/s；自走履带式；喂入方式：全喂入 | 喂入量:6.0KG/S；自走履带式；喂入方式:全喂入 |  |  | 75 | 否 |  | 江苏省
收获机械 | 谷物收获机械 | 自走履带式谷物联合收割机（全喂入） | 4kg/s及以上自走履带式谷物联合收割机（全喂入） | 履带自走全喂入式谷物联合收割机 | 江苏沃得农业机械有限公司 | 4LZ-6.0ED | 谷物喂入量:6kg/s；自走履带式；喂入方式：全喂入 | 喂入量:6.0KG/S；自走履带式；喂入方式:全喂入 |  |  | 75 | 否 |  | 江苏省
收获机械 | 谷物收获机械 | 自走履带式谷物联合收割机（全喂入） | 4kg/s及以上自走履带式谷物联合收割机（全喂入） | 履带自走全喂入式谷物联合收割机 | 江苏沃得农业机械有限公司 | 4LZ-6.0ECQ | 谷物喂入量:6kg/s；自走履带式；喂入方式：全喂入 | 喂入量:6.0KG/S；自走履带式；喂入方式:全喂入 |  |  | 75 | 否 |  | 江苏省
收获机械 | 谷物收获机械 | 自走履带式谷物联合收割机（全喂入） | 4kg/s及以上自走履带式谷物联合收割机（全喂入） | 履带自走全喂入式谷物联合收割机 | 江苏沃得农业机械有限公司 | 4LZ-6.0EC | 谷物喂入量:6kg/s；自走履带式；喂入方式：全喂入 | 喂入量:6.0KG/S；自走履带式；喂入方式:全喂入 |  |  | 75 | 否 |  | 江苏省
收获机械 | 谷物收获机械 | 自走履带式谷物联合收割机（全喂入） | 4kg/s及以上自走履带式谷物联合收割机（全喂入） | 履带自走全喂入式谷物联合收割机 | 江苏沃得农业机械有限公司 | 4LZ-6.0EBQ | 谷物喂入量:6kg/s；自走履带式；喂入方式：全喂入 | 喂入量:6.0KG/S；自走履带式；喂入方式:全喂入 |  |  | 75 | 否 |  | 江苏省
收获机械 | 谷物收获机械 | 自走履带式谷物联合收割机（全喂入） | 4kg/s及以上自走履带式谷物联合收割机（全喂入） | 履带自走全喂入式谷物联合收割机 | 江苏沃得农业机械有限公司 | 4LZ-6.0EB | 谷物喂入量:6kg/s；自走履带式；喂入方式：全喂入 | 喂入量:6.0KG/S；自走履带式；喂入方式:全喂入 |  |  | 75 | 否 |  | 江苏省
收获机械 | 谷物收获机械 | 自走履带式谷物联合收割机（全喂入） | 4kg/s及以上自走履带式谷物联合收割机（全喂入） | 履带自走全喂入式谷物联合收割机 | 江苏沃得农业机械有限公司 | 4LZ-6.0EAQ | 谷物喂入量:6kg/s；自走履带式；喂入方式：全喂入 | 喂入量:6.0KG/S；自走履带式；喂入方式:全喂入 |  |  | 75 | 否 |  | 江苏省
收获机械 | 谷物收获机械 | 自走履带式谷物联合收割机（全喂入） | 4kg/s及以上自走履带式谷物联合收割机（全喂入） | 履带自走全喂入式谷物联合收割机 | 江苏沃得农业机械有限公司 | 4LZ-6.0EA | 谷物喂入量:6kg/s；自走履带式；喂入方式：全喂入 | 喂入量:6.0KG/S；自走履带式；喂入方式:全喂入 |  |  | 74.5 | 否 |  | 江苏省
收获机械 | 谷物收获机械 | 自走履带式谷物联合收割机（全喂入） | 4kg/s及以上自走履带式谷物联合收割机（全喂入） | 履带自走全喂入式谷物联合收割机 | 江苏沃得农业机械有限公司 | 4LZ-5.0SA | 谷物喂入量:5kg/s；自走履带式；喂入方式：全喂入 | 喂入量:5.0KG/S；自走履带式；喂入方式:全喂入 |  |  | 92 | 否 |  | 江苏省
收获机械 | 谷物收获机械 | 自走履带式谷物联合收割机（全喂入） | 4kg/s及以上自走履带式谷物联合收割机（全喂入） | 履带自走全喂入式谷物联合收割机 | 江苏沃得农业机械有限公司 | 4LZ-5.0MAQ | 谷物喂入量：5kg/s；自走履带式；喂入方式：全喂入 | 喂入量:5.0KG/S；自走履带式；喂入方式:全喂入 |  |  | 72 | 否 |  | 江苏省
收获机械 | 谷物收获机械 | 自走履带式谷物联合收割机（全喂入） | 4kg/s及以上自走履带式谷物联合收割机（全喂入） | 履带自走全喂入式谷物联合收割机 | 江苏沃得农业机械有限公司 | 4LZ-5.0MA | 谷物喂入量：5kg/s；自走履带式；喂入方式：全喂入 | 喂入量:5.0KG/S；自走履带式；喂入方式:全喂入 |  |  | 72 | 否 |  | 江苏省
收获机械 | 谷物收获机械 | 自走履带式谷物联合收割机（全喂入） | 4kg/s及以上自走履带式谷物联合收割机（全喂入） | 履带自走全喂入式谷物联合收割机 | 江苏沃得农业机械有限公司 | 4LZ-5.0DA | 谷物喂入量：5kg/s；自走履带式；喂入方式：全喂入 | 喂入量:5.0KG/S；自走履带式；喂入方式:全喂入 |  |  | 72 | 否 |  | 江苏省
收获机械 | 谷物收获机械 | 自走履带式谷物联合收割机（全喂入） | 4kg/s及以上自走履带式谷物联合收割机（全喂入） | 履带自走全喂入式谷物联合收割机 | 江苏沃得农业机械有限公司 | 4LZ-6.0EK | 喂入量：6kg/s；自走履带式；喂入方式:全喂入。 | 喂入量:6.0kg/s;自走履带式;喂入方式:全喂入 |  | 通用类 | 80 | 否 |  | 江苏省
收获机械 | 谷物收获机械 | 自走履带式谷物联合收割机（全喂入） | 4kg/s及以上自走履带式谷物联合收割机（全喂入） | 履带自走全喂入式谷物联合收割机 | 江苏沃得农业机械有限公司 | 4LZ-8.0A | 喂入量：8kg/s；自走履带式；喂入方式:全喂入。 | 喂入量:8.0kg/s;自走履带式;喂入方式:全喂入 |  | 通用类 | 95 | 否 |  | 江苏省
收获机械 | 谷物收获机械 | 自走履带式谷物联合收割机（全喂入） | 4kg/s及以上自走履带式谷物联合收割机（全喂入） | 履带自走全喂入式谷物联合收割机 | 江苏沃得农业机械有限公司 | 4LZ-6.0MB | 喂入量：6kg/s；自走履带式；喂入方式:全喂入 | 喂入量:6.0kg/s;自走履带式;喂入方式:全喂入 |  | 通用类 | 72 | 否 |  | 江苏省
收获机械 | 谷物收获机械 | 自走履带式谷物联合收割机（全喂入） | 4kg/s及以上自走履带式谷物联合收割机（全喂入） | 履带自走全喂入式谷物联合收割机 | 江苏沃得农业机械有限公司 | 4LZ-6.0EKQ | 喂入量：6kg/s；自走履带式；喂入方式:全喂入。 | 喂入量:6.0kg/s;自走履带式;喂入方式:全喂入 |  | 通用类 | 80 | 否 |  | 江苏省
收获机械 | 谷物收获机械 | 自走履带式谷物联合收割机（全喂入） | 4kg/s及以上自走履带式谷物联合收割机（全喂入） | 履带自走全喂入式谷物联合收割机 | 江苏沃得农业机械有限公司 | 4LZ-6.0EGQ | 喂入量：6kg/s；自走履带式；喂入方式:全喂入。 | 喂入量:6.0kg/s;自走履带式;喂入方式:全喂入 |  | 通用类 | 80 | 否 |  | 江苏省
收获机械 | 谷物收获机械 | 自走履带式谷物联合收割机（全喂入） | 4kg/s及以上自走履带式谷物联合收割机（全喂入） | 履带自走全喂入式谷物联合收割机 | 江苏沃得农业机械有限公司 | 4LZ-6.0NDQ | 喂入量:6kg/s；自走履带式；喂入方式:全喂入 | 喂入量:6.0kg/s;自走履带式;喂入方式:全喂入 |  | 通用类 | 92 | 否 |  | 江苏省
收获机械 | 谷物收获机械 | 自走履带式谷物联合收割机（全喂入） | 4kg/s及以上自走履带式谷物联合收割机（全喂入） | 履带自走全喂入式谷物联合收割机 | 江苏沃得农业机械有限公司 | 4LZ-8.0D | 喂入量：8kg/s；自走履带式；喂入方式:全喂入。 | 喂入量:8.0kg/s;自走履带式;喂入方式:全喂入 |  | 通用类 | 95 | 否 |  | 江苏省
收获机械 | 谷物收获机械 | 自走履带式谷物联合收割机（全喂入） | 4kg/s及以上自走履带式谷物联合收割机（全喂入） | 履带自走全喂入式谷物联合收割机 | 江苏沃得农业机械有限公司 | 4LZ-6.0HQ | 喂入量：6kg/s；自走履带式；喂入方式:全喂入。 | 喂入量:6.0kg/s;自走履带式;喂入方式:全喂入 |  | 通用类 | 92 | 否 |  | 江苏省
收获机械 | 谷物收获机械 | 自走履带式谷物联合收割机（全喂入） | 4kg/s及以上自走履带式谷物联合收割机（全喂入） | 履带自走全喂入式谷物联合收割机 | 江苏沃得农业机械有限公司 | 4LZ-6.0H | 喂入量：6kg/s；自走履带式；喂入方式:全喂入。 | 喂入量:6.0kg/s;自走履带式;喂入方式:全喂入 |  | 通用类 | 92 | 否 |  | 江苏省
收获机械 | 谷物收获机械 | 自走履带式谷物联合收割机（全喂入） | 4kg/s及以上自走履带式谷物联合收割机（全喂入） | 履带自走全喂入式谷物联合收割机 | 江苏沃得农业机械有限公司 | 4LZ-8.0DQ | 喂入量：8kg/s；自走履带式；喂入方式:全喂入。 | 喂入量:8.0kg/s;自走履带式;喂入方式:全喂入 |  | 通用类 | 95 | 否 |  | 江苏省
收获机械 | 谷物收获机械 | 自走履带式谷物联合收割机（全喂入） | 4kg/s及以上自走履带式谷物联合收割机（全喂入） | 履带自走全喂入式谷物联合收割机 | 江苏沃得农业机械有限公司 | 4LZ-4.0H | 喂入量：4kg/s；自走履带式；喂入方式:全喂入 | 喂入量:4.0kg/s;自走履带式;喂入方式:全喂入 |  | 通用类 | 47.8 | 否 |  | 江苏省
收获机械 | 谷物收获机械 | 自走履带式谷物联合收割机（全喂入） | 4kg/s及以上自走履带式谷物联合收割机（全喂入） | 履带自走全喂入式谷物联合收割机 | 江苏沃得农业机械有限公司 | 4LZ-8.0AQ | 喂入量：8kg/s；自走履带式；喂入方式:全喂入。 | 喂入量:8.0kg/s;自走履带式;喂入方式:全喂入 |  | 通用类 | 95 | 否 |  | 江苏省
收获机械 | 谷物收获机械 | 自走履带式谷物联合收割机（全喂入） | 4kg/s及以上自走履带式谷物联合收割机（全喂入） | 履带自走全喂入式谷物联合收割机 | 江苏沃得农业机械有限公司 | 4LZ-6.0MBQ | 喂入量：6kg/s；自走履带式；喂入方式:全喂入。 | 喂入量:6.0kg/s;自走履带式;喂入方式:全喂入 |  | 通用类 | 72 | 否 |  | 江苏省
收获机械 | 谷物收获机械 | 自走履带式谷物联合收割机（全喂入） | 4kg/s及以上自走履带式谷物联合收割机（全喂入） | 履带自走全喂入式谷物联合收割机 | 江苏沃得农业机械有限公司 | 4LZ-8.0CQ | 喂入量：8kg/s；自走履带式；喂入方式:全喂入。 | 喂入量:8.0kg/s;自走履带式;喂入方式:全喂入 |  | 通用类 | 95 | 否 |  | 江苏省
收获机械 | 谷物收获机械 | 自走履带式谷物联合收割机（全喂入） | 4kg/s及以上自走履带式谷物联合收割机（全喂入） | 履带自走全喂入式谷物联合收割机 | 江苏沃得农业机械有限公司 | 4LZ-6.0EFQ | 喂入量：6kg/s；自走履带式；喂入方式:全喂入 | 喂入量:6.0kg/s;自走履带式;喂入方式:全喂入 |  | 通用类 | 80 | 否 |  | 江苏省
收获机械 | 谷物收获机械 | 自走履带式谷物联合收割机（全喂入） | 4kg/s及以上自走履带式谷物联合收割机（全喂入） | 履带自走全喂入式谷物联合收割机 | 江苏沃得农业机械有限公司 | 4LZ-6.0EG | 喂入量：6kg/s；自走履带式；喂入方式:全喂入。 | 喂入量:6.0kg/s;自走履带式;喂入方式:全喂入 |  | 通用类 | 80 | 否 |  | 江苏省
收获机械 | 谷物收获机械 | 自走履带式谷物联合收割机（全喂入） | 4kg/s及以上自走履带式谷物联合收割机（全喂入） | 履带自走全喂入式谷物联合收割机 | 江苏沃得农业机械有限公司 | 4LZ-6.0ND | 喂入量：6kg/s；自走履带式；喂入方式:全喂入。 | 喂入量:6.0kg/s;自走履带式;喂入方式:全喂入 |  | 通用类 | 92 | 否 |  | 江苏省
收获机械 | 谷物收获机械 | 自走履带式谷物联合收割机（全喂入） | 4kg/s及以上自走履带式谷物联合收割机（全喂入） | 履带自走全喂入式谷物联合收割机 | 江苏沃得农业机械有限公司 | 4LZ-6.0EF | 喂入量：6kg/s；自走履带式；喂入方式:全喂入 | 喂入量:6.0kg/s;自走履带式;喂入方式:全喂入 |  | 通用类 | 80 | 否 |  | 江苏省
收获机械 | 谷物收获机械 | 自走履带式谷物联合收割机（全喂入） | 4kg/s及以上自走履带式谷物联合收割机（全喂入） | 履带自走全喂入式谷物联合收割机 | 江苏沃得农业机械有限公司 | 4LZ-8.0C | 喂入量：8kg/s；自走履带式；喂入方式:全喂入。 | 喂入量:8.0kg/s;自走履带式;喂入方式:全喂入 |  | 通用类 | 95 | 否 |  | 江苏省
收获机械 | 谷物收获机械 | 自走履带式谷物联合收割机（全喂入） | 4kg/s及以上自走履带式谷物联合收割机（全喂入） | 履带自走全喂入式谷物联合收割机 | 江苏沃得农业机械有限公司 | 4LZ-4.0HA | 喂入量：4kg/s；自走履带式；喂入方式:全喂入 | 喂入量:4.0kg/s;自走履带式;喂入方式:全喂入 |  | 通用类 | 51.5 | 否 |  | 江苏省
收获机械 | 谷物收获机械 | 半喂入联合收割机 | 4行及以上35马力及以上半喂入联合收割机 | 半喂入联合收割机 | 江苏沃得农业机械有限公司 | 4LB-150A | 4行，52KW | 收获行数:4行；喂入方式:半喂入；功率52/54.4KW |  |  | 52 | 否
收获机械 | 谷物收获机械 | 半喂入联合收割机 | 4行及以上35马力及以上半喂入联合收割机 | 半喂入联合收割机 | 江苏沃得农业机械有限公司 | 4LB-150B | 收获行数：4行；喂入方式：半喂入；功率：70马力 | 收获行数:4行；喂入方式:半喂入；功率:52/55KW |  |  | 52 | 否
收获机械 | 谷物收获机械 | 半喂入联合收割机 | 4行及以上35马力及以上半喂入联合收割机 | 半喂入联合收割机 | 江苏沃得农业机械有限公司 | 4LB-200 | 收获行数:6行；喂入方式:半喂入；功率：92KW；125马力。 | 收获行数:6行、自走履带式、喂入方式:半喂入;功率:92kW |  | 通用类 | 92 | 否 |  | 江苏省
收获机械 | 谷物收获机械 | 半喂入联合收割机 | 4行及以上35马力及以上半喂入联合收割机 | 半喂入联合收割机 | 江苏沃得农业机械有限公司 | 4LB-150AA | 收获行数：4行；喂入方式:半喂入；功率：55KW；75马力。 | 收获行数:4行、自走履带式、喂入方式:半喂入;功率:55kW |  | 通用类 | 55 | 否 |  | 江苏省
收获机械 | 玉米收获机械 | 自走式玉米收获机 | 3行摘穗剥皮型自走式玉米收获机 | 自走式玉米联合收获机 | 江苏沃得农业机械有限公司 | 4YZ-3A | 3行割台；幅宽：1.85m；形式:自走式(摘穗剥皮型)。 | 工作行数:3行、幅宽:1.85m、自走式、摘穗剥皮型、粉碎还田型 |  | 通用类 | 118 | 否 |  | 江苏省
收获机械 | 玉米收获机械 | 自走式玉米收获机 | 4行摘穗剥皮型自走式玉米收获机 | 自走式玉米联合收获机 | 江苏沃得农业机械有限公司 | 4YZ-4A | 4行割台；幅宽：2.34m；形式:自走式(摘穗剥皮型) | 工作行数:4行、幅宽:2.34m、自走式、摘穗剥皮型、粉碎还田型 |  | 通用类 | 129 | 否 |  | 江苏省
收获机械 | 玉米收获机械 | 自走式玉米籽粒联合收获机 | 4行自走式玉米籽粒联合收获机 | 自走式玉米籽粒联合收获机 | 江苏沃得农业机械有限公司 | 4YLZ-4 | 4行割台；幅宽：2.6m；形式:自走式 | 工作行数:4行、幅宽:2.6m、自走式脱粒型. |  | 通用类 | 95 | 否 |  | 江苏省
田间管理机械 | 植保机械 | 植保无人飞机 | 10-20L电动多旋翼植保无人飞机 | 农业植保无人机 | 江苏沃得农业机械有限公司 | 3WWDZ-10 | 电动多旋翼,额定载药量:10L,4组电池,充电器 | 电动多旋翼,额定载药量:10L,4组电池,充电器 |  | 自选品目 | 0.7 | 否 |  | 江苏省
收获机械 | 谷物收获机械 | 自走轮式谷物联合收割机 | 5—6kg/s自走轮式谷物联合收割机 | 轮式自走全喂入式谷物联合收割机 | 江苏沃得农业机械有限公司 | 4LZ-5A | 5.0kg/s，自走轮式，喂入方式：全喂入 | 喂入量:5.0KG/S；自走轮式；喂入方式:全喂入 |  |  | 70 | 否
收获机械 | 谷物收获机械 | 自走轮式谷物联合收割机 | 6—7kg/s自走轮式谷物联合收割机 | 轮式自走全喂入式谷物联合收割机 | 江苏沃得农业机械有限公司 | 4LZ-6B | 6.0kg/s，自走轮式，喂入方式：全喂入 | 喂入量:6.0KG/S；自走轮式；喂入方式:全喂入 |  |  | 70 | 否
收获机械 | 谷物收获机械 | 自走轮式谷物联合收割机 | 7kg/s及以上自走轮式谷物联合收割机 | 轮式自走全喂入式谷物联合收割机 | 江苏沃得农业机械有限公司 | 4LZ-7B | 喂入量：7kg/s；自走轮式；喂入方式：全喂入 | 自走轮式、喂入量:7.0KG/S、喂入方式:全喂入 |  |  | 92 | 否
收获机械 | 谷物收获机械 | 自走轮式谷物联合收割机 | 7kg/s及以上自走轮式谷物联合收割机 | 轮式自走全喂入式谷物联合收割机 | 江苏沃得农业机械有限公司 | 4LZ-7C | 谷物喂入量:7kg/s；自走轮式；喂入方式：全喂入 | 自走轮式、喂入量:7.0KG/S、喂入方式:全喂入、功率:92KW |  |  | 92 | 否
收获机械 | 谷物收获机械 | 自走履带式谷物联合收割机（全喂入） | 1.5—2.1kg/s自走履带式谷物联合收割机（全喂入）,包含2.1—3kg/s自走履带式水稻联合收割机（全喂入） | 履带自走全喂入式谷物联合收割机 | 江苏沃得农业机械有限公司 | 4LZ-1.6E | 喂入量:1.6kg/s；自走履带式；喂入方式：全喂入 | 喂入量:1.6KG/S；自走履带式；喂入方式:全喂入 |  |  | 22.1 | 否
动力机械 | 拖拉机 | 轮式拖拉机 | 50—60马力两轮驱动拖拉机 | 轮式拖拉机 | 江苏沃得农业机械有限公司 | WD500 | 功率:50马力；驱动方式：两轮驱动 | 发动机功率:36.8KW；驱动方式:两轮驱动 |  |  | 36.8 | 否
动力机械 | 拖拉机 | 轮式拖拉机 | 70—80马力两轮驱动拖拉机 | 轮式拖拉机 | 江苏沃得农业机械有限公司 | WD700 | 功率:70马力；驱动方式：两轮驱动 | 发动机功率:51.5KW；驱动方式:两轮驱动 |  |  | 51.5 | 否
动力机械 | 拖拉机 | 轮式拖拉机 | 70—80马力两轮驱动拖拉机 | 轮式拖拉机 | 江苏沃得农业机械有限公司 | WD750 | 功率:75马力；驱动方式：两轮驱动 | 发动机功率:55.2KW；驱动方式:两轮驱动 |  |  | 55.1 | 否
动力机械 | 拖拉机 | 轮式拖拉机 | 80—90马力两轮驱动拖拉机 | 轮式拖拉机 | 江苏沃得农业机械有限公司 | WD800 | 功率:80马力；驱动方式：两轮驱动 | 发动机功率:59KW；驱动方式:两轮驱动 |  |  | 58.8 | 否
动力机械 | 拖拉机 | 轮式拖拉机 | 90—100马力两轮驱动拖拉机 | 轮式拖拉机 | 江苏沃得农业机械有限公司 | WD900 | 功率:90马力；驱动方式：两轮驱动 | 发动机功率:66.2KW；驱动方式:两轮驱动 |  |  | 66 | 否
动力机械 | 拖拉机 | 轮式拖拉机 | 90—100马力两轮驱动拖拉机 | 轮式拖拉机 | 江苏沃得农业机械有限公司 | WD900G | 功率:90马力；驱动方式：两轮驱动 | 发动机功率:66.2KW；驱动方式:两轮驱动 |  |  | 66.2 | 否
动力机械 | 拖拉机 | 轮式拖拉机 | 100马力及以上两轮驱动拖拉机 | 轮式拖拉机 | 江苏沃得农业机械有限公司 | WD1000 | 功率:100马力；驱动方式：两轮驱动 | 发动机功率:73.5KW；驱动方式:两轮驱动 |  |  | 73.5 | 否
动力机械 | 拖拉机 | 轮式拖拉机 | 100马力及以上两轮驱动拖拉机 | 轮式拖拉机 | 江苏沃得农业机械有限公司 | WD1000C | 功率:100马力；驱动方式：两轮驱动 | 发动机功率:73.5KW；驱动方式:两轮驱动 |  |  | 73.5 | 否
动力机械 | 拖拉机 | 轮式拖拉机 | 100马力及以上两轮驱动拖拉机 | 轮式拖拉机 | 江苏沃得农业机械有限公司 | WD1300B | 功率：100马力；95.6kW;驱动方式:两轮驱动。 | 功率:95.6kW;驱动方式:两轮驱动. |  | 通用类 | 95.6 | 否 |  | 江苏省
动力机械 | 拖拉机 | 轮式拖拉机 | 40—50马力四轮驱动拖拉机 | 轮式拖拉机 | 江苏沃得农业机械有限公司 | WD404K | 功率：40马力；驱动方式：四轮驱动 | 发动机功率:29.4/29.5KW；驱动方式:四轮驱动 |  |  | 29.4 | 否
动力机械 | 拖拉机 | 轮式拖拉机 | 40—50马力四轮驱动拖拉机 | 轮式拖拉机 | 江苏沃得农业机械有限公司 | WD454K | 功率:45马力；驱动方式：四轮驱动 | 发动机功率:33.1KW；驱动方式:四轮驱动 |  |  | 33.1 | 否
动力机械 | 拖拉机 | 轮式拖拉机 | 50—60马力四轮驱动拖拉机 | 轮式拖拉机 | 江苏沃得农业机械有限公司 | WD504 | 功率:50马力；驱动方式：四轮驱动 | 发动机功率:36.8KW；驱动方式:四轮驱动 |  |  | 36.8 | 否
动力机械 | 拖拉机 | 轮式拖拉机 | 50—60马力四轮驱动拖拉机 | 轮式拖拉机 | 江苏沃得农业机械有限公司 | WD504K | 功率：50马力；驱动方式：四轮驱动 | 发动机功率:36.8KW；驱动方式:四轮驱动 |  |  | 36.8 | 否
动力机械 | 拖拉机 | 轮式拖拉机 | 50—60马力四轮驱动拖拉机 | 轮式拖拉机 | 江苏沃得农业机械有限公司 | WD554 | 功率:55马力；驱动方式：四轮驱动 | 发动机功率:40.5KW；驱动方式:四轮驱动 |  |  | 40.4 | 否
动力机械 | 拖拉机 | 轮式拖拉机 | 50—60马力四轮驱动拖拉机 | 轮式拖拉机 | 江苏沃得农业机械有限公司 | WD504Z | 50马力，四轮驱动 | 发动机功率:36.8KW；驱动方式:四轮驱动 |  |  | 36.8 | 否 |  | 江苏省
动力机械 | 拖拉机 | 轮式拖拉机 | 60—70马力四轮驱动拖拉机 | 轮式拖拉机 | 江苏沃得农业机械有限公司 | WD604F | 功率：60马力；驱动方式：四轮驱动 | 发动机功率:44.1/44/45KW；驱动方式:四轮驱动 |  |  | 44.1 | 否
动力机械 | 拖拉机 | 轮式拖拉机 | 70—80马力四轮驱动拖拉机 | 轮式拖拉机 | 江苏沃得农业机械有限公司 | WD704F | 功率:70马力；驱动方式：四轮驱动 | 发动机功率:51.5KW；驱动方式:四轮驱动 |  |  | 51.5 | 否
动力机械 | 拖拉机 | 轮式拖拉机 | 70—80马力四轮驱动拖拉机 | 轮式拖拉机 | 江苏沃得农业机械有限公司 | WD704D | 功率:70马力；驱动方式：四轮驱动 | 发动机功率:51.5KW；驱动方式:四轮驱动 |  |  | 51.5 | 否
动力机械 | 拖拉机 | 轮式拖拉机 | 70—80马力四轮驱动拖拉机 | 轮式拖拉机 | 江苏沃得农业机械有限公司 | WD754 | 功率:75马力；驱动方式：四轮驱动 | 发动机功率:55.1KW；驱动方式:四轮驱动 |  |  | 55.1 | 否
动力机械 | 拖拉机 | 轮式拖拉机 | 70—80马力四轮驱动拖拉机 | 轮式拖拉机 | 江苏沃得农业机械有限公司 | WD704A | 功率：70马力；驱动方式：四轮驱动 | 发动机功率:51.5KW；驱动方式:四轮驱动 |  |  | 51.5 | 否 |  | 江苏省
动力机械 | 拖拉机 | 轮式拖拉机 | 160马力及以上四轮驱动拖拉机 | 轮式拖拉机 | 江苏沃得农业机械有限公司 | WD1804A | 功率：132.4kW；驱动方式：四轮驱动 | 发动机功率:132.4KW；驱动方式:四轮驱动 |  |  | 132.4 | 否 |  | 江苏省
动力机械 | 拖拉机 | 轮式拖拉机 | 160马力及以上四轮驱动拖拉机 | 轮式拖拉机 | 江苏沃得农业机械有限公司 | WD1604A | 功率：117.7kW；驱动方式：四轮驱动 | 发动机功率:117.7KW；驱动方式:四轮驱动 |  |  | 117.7 | 否 |  | 江苏省
动力机械 | 拖拉机 | 轮式拖拉机 | 160马力及以上四轮驱动拖拉机 | 轮式拖拉机 | 江苏沃得农业机械有限公司 | WD1604 | 功率：160马力；117.7/118/117.6kW；驱动方式：四轮驱动。 | 功率:117.7/118/117.6kW;驱动方式:四轮驱动. |  | 通用类 | 117.7 | 否 |  | 江苏省
动力机械 | 拖拉机 | 轮式拖拉机 | 160马力及以上四轮驱动拖拉机 | 轮式拖拉机 | 江苏沃得农业机械有限公司 | WD2204A | 功率：220马力；161.8/162kW;驱动方式：四轮驱动。 | 功率:161.8/162kW;驱动方式:四轮驱动. |  | 通用类 | 161.8 | 否 |  | 江苏省
动力机械 | 拖拉机 | 轮式拖拉机 | 160马力及以上四轮驱动拖拉机 | 轮式拖拉机 | 江苏沃得农业机械有限公司 | WD2004A | 功率：200马力；147/147.5kW；驱动方式：四轮驱动。 | 功率:147/147.5kW;驱动方式:四轮驱动. |  | 通用类 | 147 | 否 |  | 江苏省
动力机械 | 拖拉机 | 轮式拖拉机 | 80—90马力四轮驱动拖拉机 | 轮式拖拉机 | 江苏沃得农业机械有限公司 | WD804C | 功率：80马力；驱动方式：四轮驱动 | 发动机功率:58.8/59KW；驱动方式:四轮驱动 |  |  | 58.8 | 否
动力机械 | 拖拉机 | 轮式拖拉机 | 80—90马力四轮驱动拖拉机 | 轮式拖拉机 | 江苏沃得农业机械有限公司 | WD854 | 功率:85马力；驱动方式：四轮驱动 | 发动机功率:62.5KW；驱动方式:四轮驱动 |  |  | 62.5 | 否
动力机械 | 拖拉机 | 轮式拖拉机 | 90—100马力四轮驱动拖拉机 | 轮式拖拉机 | 江苏沃得农业机械有限公司 | WD904G | 功率:90马力；驱动方式：四轮驱动 | 发动机功率:66.2KW；驱动方式:四轮驱动 |  |  | 66.2 | 否
动力机械 | 拖拉机 | 轮式拖拉机 | 90—100马力四轮驱动拖拉机 | 轮式拖拉机 | 江苏沃得农业机械有限公司 | WD904 | 功率：66.2kW；驱动方式：四轮驱动 | 发动机功率:66.2KW；驱动方式:四轮驱动 |  |  | 66.2 | 否 |  | 江苏省
动力机械 | 拖拉机 | 轮式拖拉机 | 90—100马力四轮驱动拖拉机 | 轮式拖拉机 | 江苏沃得农业机械有限公司 | WD904A | 功率：66.2kW；驱动方式：四轮驱动 | 发动机功率:66.2KW；驱动方式:四轮驱动 |  |  | 66.2 | 否 |  | 江苏省
动力机械 | 拖拉机 | 轮式拖拉机 | 100—120马力四轮驱动拖拉机 | 轮式拖拉机 | 江苏沃得农业机械有限公司 | WD1004 | 功率:100马力；驱动方式：四轮驱动 | 发动机功率:73.5KW；驱动方式:四轮驱动 |  |  | 73.5 | 否
动力机械 | 拖拉机 | 轮式拖拉机 | 100—120马力四轮驱动拖拉机 | 轮式拖拉机 | 江苏沃得农业机械有限公司 | WD1004C | 功率:100马力；驱动方式：四轮驱动 | 发动机功率:73.5KW；驱动方式:四轮驱动 |  |  | 73.5 | 否
动力机械 | 拖拉机 | 轮式拖拉机 | 100—120马力四轮驱动拖拉机 | 轮式拖拉机 | 江苏沃得农业机械有限公司 | WD1104B | 功率：110马力；驱动方式：四轮驱动 | 发动机功率:81KW；驱动方式:四轮驱动 |  |  | 81 | 否
动力机械 | 拖拉机 | 轮式拖拉机 | 100—120马力四轮驱动拖拉机 | 轮式拖拉机 | 江苏沃得农业机械有限公司 | WD1104 | 110马力,四轮驱动 | 发动机功率:81KW；驱动方式:四轮驱动 |  |  | 81 | 否 |  | 江苏省
动力机械 | 拖拉机 | 轮式拖拉机 | 100—120马力四轮驱动拖拉机 | 轮式拖拉机 | 江苏沃得农业机械有限公司 | WD1004A | 100马力,四轮驱动 | 发动机功率:73.5KW；驱动方式:四轮驱动 |  |  | 73.5 | 否 |  | 江苏省
动力机械 | 拖拉机 | 轮式拖拉机 | 120—140马力四轮驱动拖拉机 | 轮式拖拉机 | 江苏沃得农业机械有限公司 | WD1204G | 功率120马力；驱动方式：四轮驱动 | 发动机功率:88.2/91KW；驱动方式:四轮驱动 |  |  | 88.2 | 否
动力机械 | 拖拉机 | 轮式拖拉机 | 120—140马力四轮驱动拖拉机 | 轮式拖拉机 | 江苏沃得农业机械有限公司 | WD1204B | 功率：120马力；驱动方式：四轮驱动 | 发动机功率:88.2/88.3KW；驱动方式:四轮驱动 |  |  | 88.2 | 否
动力机械 | 拖拉机 | 轮式拖拉机 | 120—140马力四轮驱动拖拉机 | 轮式拖拉机 | 江苏沃得农业机械有限公司 | WD1304G | 功率:130马力；驱动方式：四轮驱动 | 发动机功率:95.6/97.5KW；驱动方式:四轮驱动 |  |  | 95.6 | 否
动力机械 | 拖拉机 | 轮式拖拉机 | 120—140马力四轮驱动拖拉机 | 轮式拖拉机 | 江苏沃得农业机械有限公司 | WD1304B | 功率:130马力；驱动方式：四轮驱动 | 发动机功率:95.6KW；驱动方式:四轮驱动 |  |  | 95.6 | 否
动力机械 | 拖拉机 | 轮式拖拉机 | 120—140马力四轮驱动拖拉机 | 轮式拖拉机 | 江苏沃得农业机械有限公司 | WD1304 | 功率：99.3kW；驱动方式：四轮驱动 | 发动机功率:99.3KW；驱动方式:四轮驱动 |  |  | 99.3 | 否 |  | 江苏省
动力机械 | 拖拉机 | 轮式拖拉机 | 140—160马力四轮驱动拖拉机 | 轮式拖拉机 | 江苏沃得农业机械有限公司 | WD1404 | 功率：103kW；驱动方式：四轮驱动 | 发动机功率:103KW；驱动方式:四轮驱动 |  |  | 103 | 否 |  | 江苏省
动力机械 | 拖拉机 | 轮式拖拉机 | 140—160马力四轮驱动拖拉机 | 轮式拖拉机 | 江苏沃得农业机械有限公司 | WD1504 | 功率：110.3kW；驱动方式：四轮驱动 | 功率:110.3KW；驱动方式:四轮驱动 |  |  | 110.3 | 否 |  | 江苏省
动力机械 | 拖拉机 | 轮式拖拉机 | 140—160马力四轮驱动拖拉机 | 轮式拖拉机 | 江苏沃得农业机械有限公司 | WD1504A | 功率：110.3kW；驱动方式：四轮驱动 | 发动机功率:110.3KW；驱动方式:四轮驱动 |  |  | 110.3 | 否 |  | 江苏省
动力机械 | 拖拉机 | 轮式拖拉机 | 140—160马力四轮驱动拖拉机 | 轮式拖拉机 | 约翰迪尔(天津)有限公司 | JD1404-A | 功率：103.1kW；驱动方式：四轮驱动 | 发动机功率:140马力；四轮驱动；带安全驾驶室. |  |  | 103.1 | 否 |  | 天津市
动力机械 | 拖拉机 | 轮式拖拉机 | 120—140马力四轮驱动拖拉机 | 轮式拖拉机 | 约翰迪尔(天津)有限公司 | JD1354-A | 功率:135马力；驱动方式：四轮驱动 | 轮式拖拉机；四轮驱动；发动功率:135马力. |  |  | 99.2 | 否
动力机械 | 拖拉机 | 轮式拖拉机 | 120—140马力四轮驱动拖拉机 | 轮式拖拉机 | 约翰迪尔(天津)有限公司 | JD1354 | 功率:135马力；驱动方式：四轮驱动 | 轮式拖拉机；四轮驱动；发动机功率:135马力. |  |  | 99.2 | 否
动力机械 | 拖拉机 | 轮式拖拉机 | 120—140马力四轮驱动拖拉机 | 轮式拖拉机 | 约翰迪尔(天津)有限公司 | JD1204-A | 功率:120马力；驱动方式：四轮驱动 | 轮式拖拉机；四轮驱动；发动机功率:120马力. |  |  | 88.2 | 否
动力机械 | 拖拉机 | 轮式拖拉机 | 120—140马力四轮驱动拖拉机 | 轮式拖拉机 | 约翰迪尔(天津)有限公司 | JD1204 | 功率:120马力；驱动方式：四轮驱动 | 轮式拖拉机；四轮驱动；发动机功率:120马力. |  |  | 88.2 | 否
动力机械 | 拖拉机 | 轮式拖拉机 | 100—120马力四轮驱动拖拉机 | 轮式拖拉机 | 约翰迪尔(天津)有限公司 | JD1104 | 功率:110马力；驱动方式：四轮驱动 | 轮式拖拉机；四轮驱动；发动机功率:110马力. |  |  | 80.9 | 否
动力机械 | 拖拉机 | 轮式拖拉机 | 90—100马力四轮驱动拖拉机 | 轮式拖拉机 | 约翰迪尔(天津)有限公司 | JD5-904-1 | 功率:90马力；驱动方式：四轮驱动 | 发动机功率:90马力,四轮驱动,安全驾驶室,国三动力 |  |  | 66.2 | 否
动力机械 | 拖拉机 | 轮式拖拉机 | 90—100马力四轮驱动拖拉机 | 轮式拖拉机 | 约翰迪尔(天津)有限公司 | JD954 | 功率:95马力；驱动方式：四轮驱动 | 轮式拖拉机；四轮驱动；发动机功率:95马力. |  |  | 69.9 | 否
动力机械 | 拖拉机 | 轮式拖拉机 | 90—100马力四轮驱动拖拉机 | 轮式拖拉机 | 约翰迪尔(天津)有限公司 | JD5-954-1 | 功率:95马力；驱动方式：四轮驱动 | 轮式拖拉机；四轮驱动；发动机功率:95马力. |  |  | 69.9 | 否
动力机械 | 拖拉机 | 轮式拖拉机 | 80—90马力四轮驱动拖拉机 | 轮式拖拉机 | 约翰迪尔(天津)有限公司 | JD5-854-2 | 功率:85马力；驱动方式：四轮驱动 | 我公司2017年不再生产和销售本机型.但由于补贴产品数据系由2016年系统导入,暂时无法删除. |  |  | 62.5 | 否
动力机械 | 拖拉机 | 轮式拖拉机 | 80—90马力四轮驱动拖拉机 | 轮式拖拉机 | 约翰迪尔(天津)有限公司 | JD5-804-2 | 功率:80马力；驱动方式：四轮驱动 | 85马力,两轮驱动,安全架,国三发动机. |  |  | 58.8 | 否
动力机械 | 拖拉机 | 轮式拖拉机 | 160马力及以上四轮驱动拖拉机 | 轮式拖拉机 | 约翰迪尔(天津)有限公司 | 8R-3204 | 发动机马力：320马力；驱动方式：四轮驱动 | 约翰迪尔发动机,标定功率:235.4KW,四轮驱动,挡位:16/4. |  | 通用类 | 235.4 | 否 |  | 天津市
其他机械 | 其他机械 | 农业用北斗终端（含渔船用） | 液压控制转向机或电动方向盘,直线精度±2.5CM的北斗导航自动驾驶系统 | 约翰迪尔AUTOTRACTM精准导航系统 | 约翰迪尔(天津)有限公司 | ATU(9006YR) | 方向盘输出，接合线之间偏差±2cm | 电动方向盘,北斗导航辅助驾驶系统,直线精度±2.5CM |  |  | 0 | 否 |  | 天津市
其他机械 | 其他机械 | 农业用北斗终端（含渔船用） | 液压控制转向机或电动方向盘,直线精度±2.5CM的北斗导航自动驾驶系统 | 约翰迪尔AUTOTRACTM精准导航系统 | 约翰迪尔(天津)有限公司 | ATI(9008YR) | 方向盘输出，接合线之间偏差±2.5cm | 液压控制转向机,北斗导航自动驾驶系统,直线精度±2.5CM |  |  | 0 | 否 |  | 天津市
动力机械 | 拖拉机 | 轮式拖拉机 | 160马力及以上四轮驱动拖拉机 | 轮式拖拉机 | 约翰迪尔(天津)有限公司 | 7M-2204(原:JD2204) | 功率：161.8kW；驱动方式：四轮驱动 | 发动机功率:220马力；四轮驱动；带安全驾驶室. |  |  | 161.8 | 否 |  | 天津市
动力机械 | 拖拉机 | 轮式拖拉机 | 160马力及以上四轮驱动拖拉机 | 轮式拖拉机 | 约翰迪尔(天津)有限公司 | JD2104 | 功率：155kW；驱动方式：四轮驱动 | 发动机功率:210马力；四轮驱动；带安全驾驶室. |  |  | 155 | 否 |  | 天津市
动力机械 | 拖拉机 | 轮式拖拉机 | 160马力及以上四轮驱动拖拉机 | 轮式拖拉机 | 约翰迪尔(天津)有限公司 | JD2054 | 功率：151kW；驱动方式：四轮驱动 | 发动机功率:205马力；四轮驱动；带安全驾驶室. |  |  | 151 | 否 |  | 天津市
动力机械 | 拖拉机 | 轮式拖拉机 | 160马力及以上四轮驱动拖拉机 | 轮式拖拉机 | 约翰迪尔(天津)有限公司 | JD1854 | 功率：136kW；驱动方式：四轮驱动 | 发动机功率:185马力；四轮驱动；带安全驾驶室. |  |  | 136 | 否 |  | 天津市
动力机械 | 拖拉机 | 轮式拖拉机 | 160马力及以上四轮驱动拖拉机 | 轮式拖拉机 | 约翰迪尔(天津)有限公司 | JD1654 | 功率：121kW；驱动方式：四轮驱动 | 发动机功率:165马力；四轮驱动；带安全驾驶室. |  |  | 121 | 否 |  | 天津市
动力机械 | 拖拉机 | 轮式拖拉机 | 100马力及以上两轮驱动拖拉机 | 轮式拖拉机 | 约翰迪尔(天津)有限公司 | JD5-1000-2 | 功率:100马力；驱动方式：两轮驱动 | 轮式拖拉机；2轮驱动；发动机功率:100马力；带驾驶室 |  |  | 73.5 | 否
动力机械 | 拖拉机 | 轮式拖拉机 | 80—90马力两轮驱动拖拉机 | 轮式拖拉机 | 约翰迪尔(天津)有限公司 | JD5-850H-1 | 功率:85马力；驱动方式：两轮驱动 | 轮式；2轮驱动；发动机功率:85马力；带驾驶室. |  |  | 62.5 | 否
排灌机械 | 水泵 | 离心泵 | 1.5-5.5KW离心泵 | 离心泵 | 昆明市乐泰电机制造有限公司 | IG8-16F | 离心泵；5.5kW；机座；底阀 | 离心泵；5.5KW≤配套功率<22KW； |  |  | 5.5 | 否
排灌机械 | 水泵 | 离心泵 | 1.5-5.5KW离心泵 | 离心泵 | 昆明市乐泰电机制造有限公司 | IG12-9F | 离心泵；5.5kW；机座；底阀 | 离心泵；5.5KW≤配套功率<22KW；机座；底阀 |  |  | 5.5 | 否
排灌机械 | 水泵 | 离心泵 | 1.5-5.5KW离心泵 | 离心泵 | 昆明市乐泰电机制造有限公司 | IG50-160A | 离心泵；2.2kW；机座；底阀 | 离心泵；5.5KW≤配套功率<22KW；机座；底阀 |  |  | 2.2 | 否
排灌机械 | 水泵 | 离心泵 | 1.5-5.5KW离心泵 | 离心泵 | 昆明市乐泰电机制造有限公司 | IG16-6F | 离心泵；5.5kW；机座；底阀 | 离心泵；5.5KW≤配套功率<22KW；机座；底阀 |  |  | 5.5 | 否
排灌机械 | 水泵 | 离心泵 | 1.5-5.5KW离心泵 | 离心泵 | 昆明市乐泰电机制造有限公司 | IG32-40F | 离心泵；5.5kW；机座；底阀 | 离心泵；5.5KW≤配套功率<22KW；机座；底阀 |  |  | 1.5 | 否
排灌机械 | 水泵 | 离心泵 | 1.5-5.5KW离心泵 | 离心泵 | 昆明市乐泰电机制造有限公司 | IG32-30F | 离心泵；5.5kW；机座；底阀 | 离心泵；5.5KW≤配套功率<22KW；机座；底阀 |  |  | 5.5 | 否
排灌机械 | 水泵 | 离心泵 | 1.5-5.5KW离心泵 | 离心泵 | 昆明市乐泰电机制造有限公司 | IG20-5F | 离心泵；5.5kW；机座；底阀 | 离心泵；5.5KW≤配套功率<22KW；机座；底阀 |  |  | 5.5 | 否
排灌机械 | 水泵 | 离心泵 | 1.5-5.5KW离心泵 | 离心泵 | 昆明市乐泰电机制造有限公司 | IG50-160 | 离心泵；3kW；机座；底阀 | 离心泵；5.5KW≤配套功率<22KW；机座；底阀 |  |  | 3 | 否
排灌机械 | 水泵 | 离心泵 | 1.5-5.5KW离心泵 | 离心泵 | 昆明市乐泰电机制造有限公司 | IG40-200 | 离心泵；4kW；机座；底阀 | 离心泵；5.5KW≤配套功率<22KW；机座；底阀 |  |  | 4 | 否
排灌机械 | 水泵 | 离心泵 | 1.5-5.5KW离心泵 | 离心泵 | 昆明市乐泰电机制造有限公司 | IG40-160 | 离心泵；2.2kW；机座；底阀 | 离心泵；5.5KW≤配套功率<22KW；机座；底阀 |  |  | 2.2 | 否
排灌机械 | 水泵 | 离心泵 | 1.5-5.5KW离心泵 | 离心泵 | 昆明市乐泰电机制造有限公司 | IG65-125 | 离心泵；3kW；机座；底阀 | 离心泵；5.5KW≤配套功率<22KW；机座；底阀 |  |  | 3 | 否
排灌机械 | 水泵 | 离心泵 | 1.5-5.5KW离心泵 | 离心泵 | 昆明市乐泰电机制造有限公司 | IG65-200A | 离心泵；5.5kW；机座；底阀 | 离心泵；5.5KW≤配套功率<22KW；机座；底阀 |  |  | 5.5 | 否
排灌机械 | 水泵 | 离心泵 | 1.5-5.5KW离心泵 | 离心泵 | 昆明市乐泰电机制造有限公司 | IG80-100B | 离心泵；3kW；机座；底阀 | 离心泵；5.5KW≤配套功率<22KW；机座；底阀 |  |  | 3 | 否
排灌机械 | 水泵 | 离心泵 | 1.5-5.5KW离心泵 | 离心泵 | 昆明市乐泰电机制造有限公司 | IG65-125B | 离心泵；3kW；机座；底阀 | 离心泵；5.5KW≤配套功率<22KW；机座；底阀 |  |  | 3 | 否
排灌机械 | 水泵 | 离心泵 | 1.5-5.5KW离心泵 | 离心泵 | 昆明市乐泰电机制造有限公司 | IG50-160B | 离心泵；2.2kW；机座；底阀 | 离心泵；5.5KW≤配套功率<22KW；机座；底阀 |  |  | 2.2 | 否
排灌机械 | 水泵 | 离心泵 | 1.5-5.5KW离心泵 | 离心泵 | 昆明市乐泰电机制造有限公司 | IG50-125B | 离心泵；1.5kW；机座；底阀 | 离心泵；5.5KW≤配套功率<22KW；机座；底阀 |  |  | 1.5 | 否
排灌机械 | 水泵 | 离心泵 | 1.5-5.5KW离心泵 | 离心泵 | 昆明市乐泰电机制造有限公司 | IG50-125 | 离心泵；1.5kW；机座；底阀 | 离心泵；5.5KW≤配套功率<22KW；机座；底阀 |  |  | 1.5 | 否
排灌机械 | 水泵 | 离心泵 | 1.5-5.5KW离心泵 | 离心泵 | 昆明市乐泰电机制造有限公司 | IG80-125 | 离心泵；5.5kW；机座；底阀 | 离心泵；5.5KW≤配套功率<22KW；机座；底阀 |  |  | 5.5 | 否
排灌机械 | 水泵 | 离心泵 | 1.5-5.5KW离心泵 | 离心泵 | 昆明市乐泰电机制造有限公司 | IG80-160A | 离心泵；5.5kW；机座；底阀 | 离心泵；5.5KW≤配套功率<22KW；机座；底阀 |  |  | 5.5 | 否
排灌机械 | 水泵 | 离心泵 | 1.5-5.5KW离心泵 | 离心泵 | 昆明市乐泰电机制造有限公司 | IG80-125B | 离心泵；5.5kW；机座；底阀 | 离心泵；5.5KW≤配套功率<22KW；机座；底阀 |  |  | 5.5 | 否
排灌机械 | 水泵 | 离心泵 | 1.5-5.5KW离心泵 | 离心泵 | 昆明市乐泰电机制造有限公司 | IG100-100 | 离心泵；5.5kW；机座；底阀 | 离心泵；5.5KW≤配套功率<22KW；机座；底阀 |  |  | 5.5 | 否
排灌机械 | 水泵 | 离心泵 | 1.5-5.5KW离心泵 | 离心泵 | 昆明市乐泰电机制造有限公司 | IG65-200AB | 离心泵；5.5kW；机座；底阀 | 离心泵；5.5KW≤配套功率<22KW；机座；底阀 |  |  | 5.5 | 否
排灌机械 | 水泵 | 离心泵 | 1.5-5.5KW离心泵 | 离心泵 | 昆明市乐泰电机制造有限公司 | IG80-160AB | 离心泵；5.5kW；机座；底阀 | 离心泵；5.5KW≤配套功率<22KW；机座；底阀 |  |  | 5.5 | 否
排灌机械 | 水泵 | 离心泵 | 1.5-5.5KW离心泵 | 离心泵 | 昆明市乐泰电机制造有限公司 | IG65-160B | 离心泵；4kW；机座；底阀 | 离心泵；5.5KW≤配套功率<22KW；机座；底阀 |  |  | 4 | 否
排灌机械 | 水泵 | 离心泵 | 1.5-5.5KW离心泵 | 离心泵 | 昆明市乐泰电机制造有限公司 | IG40-160B | 离心泵；2.2kW；机座；底阀 | 离心泵；5.5KW≤配套功率<22KW；机座；底阀 |  |  | 2.2 | 否
排灌机械 | 水泵 | 离心泵 | 1.5-5.5KW离心泵 | 离心泵 | 昆明市乐泰电机制造有限公司 | IG65-160 | 离心泵；4kW；机座；底阀 | 离心泵；5.5KW≤配套功率<22KW；机座；底阀 |  |  | 4 | 否
排灌机械 | 水泵 | 离心泵 | 1.5-5.5KW离心泵 | 离心泵 | 昆明市乐泰电机制造有限公司 | IG80-125A | 离心泵；4kW；机座；底阀 | 离心泵；5.5KW≤配套功率<22KW；机座；底阀 |  |  | 4 | 否
排灌机械 | 水泵 | 离心泵 | 1.5-5.5KW离心泵 | 离心泵 | 昆明市乐泰电机制造有限公司 | IG80-100 | 离心泵；3kW；机座；底阀 | 离心泵；5.5KW≤配套功率<22KW；机座；底阀 |  |  | 3 | 否
排灌机械 | 水泵 | 离心泵 | 1.5-5.5KW离心泵 | 离心泵 | 昆明市乐泰电机制造有限公司 | IG100-100B | 离心泵；5.5kW；机座；底阀 | 离心泵；5.5KW≤配套功率<22KW；机座；底阀 |  |  | 5.5 | 否
排灌机械 | 水泵 | 离心泵 | 1.5-5.5KW离心泵 | 离心泵 | 昆明市乐泰电机制造有限公司 | IG50-200 | 离心泵；5.5kW；机座；底阀 | 离心泵；5.5KW≤配套功率<22KW；机座；底阀 |  |  | 5.5 | 否
排灌机械 | 水泵 | 离心泵 | 1.5-5.5KW离心泵 | 离心泵 | 昆明市乐泰电机制造有限公司 | IG50-200B | 离心泵；5.5kW；机座；底阀 | 离心泵；5.5KW≤配套功率<22KW；机座；底阀 |  |  | 5.5 | 否
排灌机械 | 水泵 | 离心泵 | 1.5-5.5KW离心泵 | 离心泵 | 昆明市乐泰电机制造有限公司 | IG40-200B | 离心泵；4kW；机座；底阀 | 离心泵；5.5KW≤配套功率<22KW；机座；底阀 |  |  | 4 | 否
排灌机械 | 水泵 | 潜水电泵 | 2.2-7.5KW潜水电泵 | 井用潜水电泵 | 昆明市乐泰电机制造有限公司 | 4STM6-143/36 | 电机功率：4kw | 潜水电泵；2.2KW≤电机功率<7.5KW |  |  | 4 | 否
排灌机械 | 水泵 | 潜水电泵 | 2.2-7.5KW潜水电泵 | 井用潜水电泵 | 昆明市乐泰电机制造有限公司 | 4STM6-80/20 | 电机功率：2.2kw | 潜水电泵；2.2KW≤电机功率<7.5KW |  |  | 2.2 | 否
排灌机械 | 水泵 | 潜水电泵 | 2.2-7.5KW潜水电泵 | 污水污物潜水电泵 | 昆明市乐泰电机制造有限公司 | WQF10-22-2.2 | 电机功率：2.2kw | 潜水电泵；2.2KW≤电机功率<7.5KW |  |  | 2.2 | 否
排灌机械 | 水泵 | 潜水电泵 | 2.2-7.5KW潜水电泵 | 污水污物潜水电泵 | 昆明市乐泰电机制造有限公司 | WQ15-26-3 | 电机功率：3kw | 潜水电泵；2.2KW≤电机功率<7.5KW |  |  | 3 | 否
排灌机械 | 水泵 | 潜水电泵 | 2.2-7.5KW潜水电泵 | 井用潜水电泵 | 昆明市乐泰电机制造有限公司 | 100QJDY4-102/20 | 电机功率：2.2kw | 潜水电泵；2.2KW≤电机功率<7.5KW |  |  | 2.2 | 否
排灌机械 | 水泵 | 潜水电泵 | 2.2-7.5KW潜水电泵 | 井用潜水电泵 | 昆明市乐泰电机制造有限公司 | 4STM4-199/48 | 电机功率：5.5kw | 潜水电泵；2.2KW≤电机功率<7.5KW |  |  | 5.5 | 否
排灌机械 | 水泵 | 潜水电泵 | 2.2-7.5KW潜水电泵 | 污水污物潜水电泵 | 昆明市乐泰电机制造有限公司 | QXF6-40-2.2 | 电机功率：2.2kw | 潜水电泵；2.2KW≤电机功率<7.5KW |  |  | 2.2 | 否
排灌机械 | 水泵 | 潜水电泵 | 2.2-7.5KW潜水电泵 | 污水污物潜水电泵 | 昆明市乐泰电机制造有限公司 | 65WQX25-10-2.2 | 电机功率：2.2kw | 潜水电泵；2.2KW≤电机功率<7.5KW |  |  | 2.2 | 否
排灌机械 | 水泵 | 潜水电泵 | 2.2-7.5KW潜水电泵 | 污水污物潜水电泵 | 昆明市乐泰电机制造有限公司 | WQF35-10-3 | 电机功率：3kw | 潜水电泵；2.2KW≤电机功率<7.5KW |  |  | 3 | 否
排灌机械 | 水泵 | 潜水电泵 | 2.2-7.5KW潜水电泵 | 污水污物潜水电泵 | 昆明市乐泰电机制造有限公司 | WQ25-22-3 | 电机功率：3kw | 潜水电泵；2.2KW≤电机功率<7.5KW |  |  | 3 | 否
排灌机械 | 水泵 | 潜水电泵 | 2.2-7.5KW潜水电泵 | 井用潜水电泵 | 昆明市乐泰电机制造有限公司 | 4SH10-90/28 | 电机功率：5.5kw | 潜水电泵；2.2KW≤电机功率<7.5KW |  |  | 5.5 | 否
排灌机械 | 水泵 | 潜水电泵 | 2.2-7.5KW潜水电泵 | 井用潜水电泵 | 昆明市乐泰电机制造有限公司 | 4STM8-62/13 | 电机功率：2.2kw | 潜水电泵；2.2KW≤电机功率<7.5KW |  |  | 2.2 | 否
排灌机械 | 水泵 | 潜水电泵 | 2.2-7.5KW潜水电泵 | 污水污物潜水电泵 | 昆明市乐泰电机制造有限公司 | WQ60-9-3 | 电机功率：3kw | 潜水电泵；2.2KW≤电机功率<7.5KW |  |  | 3 | 否
排灌机械 | 水泵 | 潜水电泵 | 2.2-7.5KW潜水电泵 | 井用潜水电泵 | 昆明市乐泰电机制造有限公司 | 4STM4-172/44 | 电机功率：4kw | 潜水电泵；2.2KW≤电机功率<7.5KW |  |  | 4 | 否
排灌机械 | 水泵 | 潜水电泵 | 2.2-7.5KW潜水电泵 | 污水污物潜水电泵 | 昆明市乐泰电机制造有限公司 | QXN25-18-2.2 | 电机功率：2.2kw | 潜水电泵；2.2KW≤电机功率<7.5KW |  |  | 2.2 | 否
排灌机械 | 水泵 | 潜水电泵 | 2.2-7.5KW潜水电泵 | 污水污物潜水电泵 | 昆明市乐泰电机制造有限公司 | WQ40-9-2.2 | 电机功率：2.2kw | 潜水电泵；2.2KW≤电机功率<7.5KW |  |  | 2.2 | 否
排灌机械 | 水泵 | 潜水电泵 | 2.2-7.5KW潜水电泵 | 井用潜水电泵 | 昆明市乐泰电机制造有限公司 | 4STM12-36/10 | 电机功率：2.2kw | 潜水电泵；2.2KW≤电机功率<7.5KW |  |  | 2.2 | 否
排灌机械 | 水泵 | 潜水电泵 | 2.2-7.5KW潜水电泵 | 井用潜水电泵 | 昆明市乐泰电机制造有限公司 | 4STM10-85/24 | 电机功率：5.5kw | 潜水电泵；2.2KW≤电机功率<7.5KW |  |  | 5.5 | 否
排灌机械 | 水泵 | 潜水电泵 | 2.2-7.5KW潜水电泵 | 井用潜水电泵 | 昆明市乐泰电机制造有限公司 | 4STM12-49/14 | 电机功率：3kw | 潜水电泵；2.2KW≤电机功率<7.5KW |  |  | 3 | 否
排灌机械 | 水泵 | 潜水电泵 | 2.2-7.5KW潜水电泵 | 井用潜水电泵 | 昆明市乐泰电机制造有限公司 | 4STM10-78/22 | 电机功率：4kw | 潜水电泵；2.2KW≤电机功率<7.5KW |  |  | 4 | 否
排灌机械 | 水泵 | 潜水电泵 | 2.2-7.5KW潜水电泵 | 井用潜水电泵 | 昆明市乐泰电机制造有限公司 | 4STM10-50/14 | 电机功率：2.2kw | 潜水电泵；2.2KW≤电机功率<7.5KW |  |  | 2.2 | 否
排灌机械 | 水泵 | 潜水电泵 | 2.2-7.5KW潜水电泵 | 污水污物潜水电泵 | 昆明市乐泰电机制造有限公司 | QXN12.5-100-7.5 | 电机功率：7.5kw | 潜水电泵；7.5KW≤电机功率<9.2KW |  |  | 7.5 | 否
排灌机械 | 水泵 | 潜水电泵 | 2.2-7.5KW潜水电泵 | 井用潜水电泵 | 昆明市乐泰电机制造有限公司 | 4STM8-152/32 | 电机功率：5.5kw | 潜水电泵；2.2KW≤电机功率<7.5KW |  |  | 5.5 | 否
排灌机械 | 水泵 | 潜水电泵 | 2.2-7.5KW潜水电泵 | 井用潜水电泵 | 昆明市乐泰电机制造有限公司 | 4STM12-59/17 | 电机功率：4kw | 潜水电泵；2.2KW≤电机功率<7.5KW |  |  | 5.5 | 否
排灌机械 | 水泵 | 潜水电泵 | 2.2-7.5KW潜水电泵 | 井用潜水电泵 | 昆明市乐泰电机制造有限公司 | 4STM8-85/17 | 电机功率：3kw | 潜水电泵；2.2KW≤电机功率<7.5KW |  |  | 3 | 否
排灌机械 | 水泵 | 潜水电泵 | 2.2-7.5KW潜水电泵 | 污水污物潜水电泵 | 昆明市乐泰电机制造有限公司 | WQ25-17-2.2 | 电机功率：2.2kw | 潜水电泵；2.2KW≤电机功率<7.5KW |  |  | 2.2 | 否
排灌机械 | 水泵 | 潜水电泵 | 2.2-7.5KW潜水电泵 | 污水污物潜水电泵 | 昆明市乐泰电机制造有限公司 | WQF35-7-2.2 | 电机功率：2.2kw | 潜水电泵；2.2KW≤电机功率<7.5KW |  |  | 2.2 | 否
排灌机械 | 水泵 | 潜水电泵 | 2.2-7.5KW潜水电泵 | 井用潜水电泵 | 昆明市乐泰电机制造有限公司 | 4STM12-68/19 | 电机功率：5.5kw | 潜水电泵；2.2KW≤电机功率<7.5KW |  |  | 5.5 | 否
排灌机械 | 水泵 | 潜水电泵 | 2.2-7.5KW潜水电泵 | 小型潜水电泵 | 昆明市乐泰电机制造有限公司 | QY350-8-7.5 | 电机功率：7.5kw | 潜水电泵；7.5KW≤电机功率<9.2KW |  |  | 7.5 | 否
排灌机械 | 水泵 | 潜水电泵 | 2.2-7.5KW潜水电泵 | 井用潜水电泵 | 昆明市乐泰电机制造有限公司 | 4STM8-114/23 | 电机功率：4kw | 潜水电泵；2.2KW≤电机功率<7.5KW |  |  | 4 | 否
排灌机械 | 水泵 | 潜水电泵 | 2.2-7.5KW潜水电泵 | 井用潜水电泵 | 昆明市乐泰电机制造有限公司 | 4STM6-193/49 | 电机功率：5.5kw | 潜水电泵；2.2KW≤电机功率<7.5KW |  |  | 5.5 | 否
排灌机械 | 水泵 | 潜水电泵 | 2.2-7.5KW潜水电泵 | 井用潜水电泵 | 昆明市乐泰电机制造有限公司 | 4STM6-107/27 | 电机功率：3kw | 潜水电泵；2.2KW≤电机功率<7.5KW |  |  | 3 | 否
排灌机械 | 水泵 | 潜水电泵 | 2.2-7.5KW潜水电泵 | 井用潜水电泵 | 昆明市乐泰电机制造有限公司 | 4SHM2-312/56 | 电机功率：4kw | 潜水电泵；2.2KW≤电机功率<7.5KW |  |  | 4 | 否
排灌机械 | 水泵 | 潜水电泵 | 2.2-7.5KW潜水电泵 | 污水污物潜水电泵 | 昆明市乐泰电机制造有限公司 | WQF75-7-4 | 电机功率：4kw | 潜水电泵；2.2KW≤电机功率<7.5KW |  |  | 4 | 否
排灌机械 | 水泵 | 潜水电泵 | 2.2-7.5KW潜水电泵 | 污水污物潜水电泵 | 昆明市乐泰电机制造有限公司 | WQF100-7-5.5 | 电机功率：5.5kw | 潜水电泵；2.2KW≤电机功率<7.5KW |  |  | 5.5 | 否
排灌机械 | 水泵 | 潜水电泵 | 2.2-7.5KW潜水电泵 | 污水污物潜水电泵 | 昆明市乐泰电机制造有限公司 | WQF50-15-5.5 | 电机功率：5.5kw | 潜水电泵；2.2KW≤电机功率<7.5KW |  |  | 5.5 | 否
排灌机械 | 水泵 | 潜水电泵 | 2.2-7.5KW潜水电泵 | 污水污物潜水电泵 | 昆明市乐泰电机制造有限公司 | WQ65-25-7.5 | 电机功率：7.5kw | 潜水电泵；7.5KW≤电机功率<9.2KW |  |  | 7.5 | 否
排灌机械 | 水泵 | 潜水电泵 | 2.2-7.5KW潜水电泵 | 污水污物潜水电泵 | 昆明市乐泰电机制造有限公司 | WQ65-13-4 | 电机功率：4kw | 潜水电泵；2.2KW≤电机功率<7.5KW |  |  | 4 | 否
排灌机械 | 水泵 | 潜水电泵 | 2.2-7.5KW潜水电泵 | 污水污物潜水电泵 | 昆明市乐泰电机制造有限公司 | WQ40-18-4 | 电机功率：4kw | 潜水电泵；2.2KW≤电机功率<7.5KW |  |  | 4 | 否
排灌机械 | 水泵 | 潜水电泵 | 2.2-7.5KW潜水电泵 | 污水污物潜水电泵 | 昆明市乐泰电机制造有限公司 | QXN10-70-4 | 电机功率：4kw | 潜水电泵；2.2KW≤电机功率<7.5KW |  |  | 4 | 否
排灌机械 | 水泵 | 潜水电泵 | 2.2-7.5KW潜水电泵 | 污水污物潜水电泵 | 昆明市乐泰电机制造有限公司 | QXN10-90-5.5 | 电机功率：5.5kw | 潜水电泵；2.2KW≤电机功率<7.5KW |  |  | 5.5 | 否
排灌机械 | 水泵 | 潜水电泵 | 2.2-7.5KW潜水电泵 | 污水污物潜水电泵 | 昆明市乐泰电机制造有限公司 | QXN25-50-5.5 | 电机功率：5.5kw | 潜水电泵；2.2KW≤电机功率<7.5KW |  |  | 5.5 | 否
排灌机械 | 水泵 | 潜水电泵 | 2.2-7.5KW潜水电泵 | 污水污物潜水电泵 | 昆明市乐泰电机制造有限公司 | 80WQX50-15-5.5 | 电机功率：5.5kw | 潜水电泵；2.2KW≤电机功率<7.5KW |  |  | 5.5 | 否
排灌机械 | 水泵 | 潜水电泵 | 2.2-7.5KW潜水电泵 | 污水污物潜水电泵 | 昆明市乐泰电机制造有限公司 | WQF15-32-4 | 电机功率：4kw | 潜水电泵；2.2KW≤电机功率<7.5KW |  |  | 4 | 否
排灌机械 | 水泵 | 潜水电泵 | 2.2-7.5KW潜水电泵 | 污水污物潜水电泵 | 昆明市乐泰电机制造有限公司 | WQ20-45-5.5 | 电机功率：5.5kw | 潜水电泵；2.2KW≤电机功率<7.5KW |  |  | 5.5 | 否
排灌机械 | 水泵 | 潜水电泵 | 2.2-7.5KW潜水电泵 | 污水污物潜水电泵 | 昆明市乐泰电机制造有限公司 | QXN25-35-4 | 电机功率：4kw | 潜水电泵；2.2KW≤电机功率<7.5KW |  |  | 4 | 否
排灌机械 | 水泵 | 潜水电泵 | 2.2-7.5KW潜水电泵 | 污水污物潜水电泵 | 昆明市乐泰电机制造有限公司 | WQ25-35-5.5 | 电机功率：5.5kw | 潜水电泵；2.2KW≤电机功率<7.5KW |  |  | 5.5 | 否
排灌机械 | 水泵 | 潜水电泵 | 2.2-7.5KW潜水电泵 | 污水污物潜水电泵 | 昆明市乐泰电机制造有限公司 | QX10-65/2-4 | 电机功率：4kw | 潜水电泵；2.2KW≤电机功率<7.5KW |  |  | 4 | 否
排灌机械 | 水泵 | 潜水电泵 | 2.2-7.5KW潜水电泵 | 污水污物潜水电泵 | 昆明市乐泰电机制造有限公司 | WQ30-30-5.5 | 电机功率：5.5kw | 潜水电泵；2.2KW≤电机功率<7.5KW |  |  | 5.5 | 否
排灌机械 | 水泵 | 潜水电泵 | 2.2-7.5KW潜水电泵 | 污水污物潜水电泵 | 昆明市乐泰电机制造有限公司 | 80WQX40-15-4 | 电机功率：4kw | 潜水电泵；2.2KW≤电机功率<7.5KW |  |  | 4 | 否
排灌机械 | 水泵 | 潜水电泵 | 2.2-7.5KW潜水电泵 | 污水污物潜水电泵 | 昆明市乐泰电机制造有限公司 | WQ65-15-5.5 | 电机功率：5.5kw | 潜水电泵；2.2KW≤电机功率<7.5KW |  |  | 5.5 | 否
排灌机械 | 水泵 | 潜水电泵 | 2.2-7.5KW潜水电泵 | 污水污物潜水电泵 | 昆明市乐泰电机制造有限公司 | QXN10-40-2.2 | 电机功率：2.2kw | 潜水电泵；2.2KW≤电机功率<7.5KW |  |  | 2.2 | 否
排灌机械 | 水泵 | 潜水电泵 | 2.2-7.5KW潜水电泵 | 污水污物潜水电泵 | 昆明市乐泰电机制造有限公司 | WQ40-13-3 | 电机功率：3kw | 潜水电泵:2.2KW≤电机功率<7.5KW |  |  | 3 | 否
排灌机械 | 水泵 | 潜水电泵 | 2.2-7.5KW潜水电泵 | 污水污物潜水电泵 | 昆明市乐泰电机制造有限公司 | QXN10-50-3 | 电机功率：3kw | 潜水电泵；2.2KW≤电机功率<7.5KW |  |  | 3 | 否
排灌机械 | 水泵 | 潜水电泵 | 2.2-7.5KW潜水电泵 | 污水污物潜水电泵 | 昆明市乐泰电机制造有限公司 | QX10-48-3 | 电机功率：3kw | 潜水电泵；2.2KW≤电机功率<7.5KW |  |  | 3 | 否
排灌机械 | 水泵 | 潜水电泵 | 2.2-7.5KW潜水电泵 | 井用潜水电泵 | 昆明市乐泰电机制造有限公司 | 4STM4-109/27 | 电机功率：2.2kw | 潜水电泵；2.2KW≤电机功率<7.5KW |  |  | 2.2 | 否
排灌机械 | 水泵 | 潜水电泵 | 2.2-7.5KW潜水电泵 | 井用潜水电泵 | 昆明市乐泰电机制造有限公司 | 4STM4-149/35 | 电机功率：3kw | 潜水电泵；2.2KW≤电机功率<7.5KW |  |  | 3 | 否
排灌机械 | 水泵 | 潜水电泵 | 2.2-7.5KW潜水电泵 | 井用潜水电泵 | 昆明市乐泰电机制造有限公司 | 4SHM2-178/32 | 电机功率：2.2kw | 潜水电泵；2.2KW≤电机功率<7.5KW |  |  | 2.2 | 否
排灌机械 | 水泵 | 潜水电泵 | 2.2-7.5KW潜水电泵 | 污水污物潜水电泵 | 昆明市乐泰电机制造有限公司 | 65WQX25-15-3 | 电机功率：3kw | 潜水电泵；2.2KW≤电机功率<7.5KW |  |  | 3 | 否
排灌机械 | 水泵 | 潜水电泵 | 2.2-7.5KW潜水电泵 | 井用潜水电泵 | 昆明市乐泰电机制造有限公司 | 4SHM2-240/43 | 电机功率：3kw | 潜水电泵；2.2KW≤电机功率<7.5KW |  |  | 3 | 否
排灌机械 | 水泵 | 潜水电泵 | 2.2-7.5KW潜水电泵 | 污水污物潜水电泵 | 昆明市乐泰电机制造有限公司 | QXN25-26-3 | 电机功率：2.2kw | 潜水电泵；2.2KW≤电机功率<7.5KW |  |  | 3 | 否
排灌机械 | 水泵 | 潜水电泵 | 2.2-7.5KW潜水电泵 | 污水污物潜水电泵 | 昆明市乐泰电机制造有限公司 | QX10-34-2.2 | 电机功率：2.2kw | 潜水电泵；2.2KW≤电机功率<7.5KW |  |  | 2.2 | 否
排灌机械 | 水泵 | 潜水电泵 | 2.2-7.5KW潜水电泵 | 污水污物潜水电泵 | 昆明市乐泰电机制造有限公司 | WQ25-28-4 | 电机功率：4kw | 潜水电泵；2.2KW≤电机功率<7.5KW |  |  | 4 | 否
排灌机械 | 水泵 | 潜水电泵 | 2.2-7.5KW潜水电泵 | 污水污物潜水电泵 | 昆明市乐泰电机制造有限公司 | WQ15-40-4 | 电机功率：4kw | 潜水电泵；2.2KW≤电机功率<7.5KW |  |  | 4 | 否
排灌机械 | 水泵 | 潜水电泵 | 2.2-7.5KW潜水电泵 | 污水污物潜水电泵 | 昆明市乐泰电机制造有限公司 | WQF25-18-3 | 电机功率：3kw | 潜水电泵；2.2KW≤电机功率<7.5KW |  |  | 3 | 否
排灌机械 | 水泵 | 潜水电泵 | 2.2-7.5KW潜水电泵 | 井用潜水电泵 | 昆明市乐泰电机制造有限公司 | 4STM12-87/26 | 电机功率：7.5kw | 潜水电泵:7.5KW≤电机功率<9.2KW |  |  | 7.5 | 否
排灌机械 | 水泵 | 潜水电泵 | 2.2-7.5KW潜水电泵 | 小型潜水电泵 | 昆明市乐泰电机制造有限公司 | QD3-96/6-2.2 | 电机功率：2.2kw | 潜水电泵；2.2KW≤电机功率<7.5KW |  |  | 2.2 | 否
排灌机械 | 水泵 | 潜水电泵 | 2.2-7.5KW潜水电泵 | 小型潜水电泵 | 昆明市乐泰电机制造有限公司 | QY25-26-3 | 电机功率：3kw | 潜水电泵；2.2KW≤电机功率<7.5KW |  |  | 3 | 否
排灌机械 | 水泵 | 潜水电泵 | 2.2-7.5KW潜水电泵 | 小型潜水电泵 | 昆明市乐泰电机制造有限公司 | QY65-10-3 | 电机功率：3kw | 潜水电泵；2.2KW≤电机功率<7.5KW |  |  | 3 | 否
排灌机械 | 水泵 | 潜水电泵 | 2.2-7.5KW潜水电泵 | 小型潜水电泵 | 昆明市乐泰电机制造有限公司 | QY160-6-3 | 电机功率：3kw | 潜水电泵；2.2KW≤电机功率<7.5KW |  |  | 3 | 否
排灌机械 | 水泵 | 潜水电泵 | 2.2-7.5KW潜水电泵 | 小型潜水电泵 | 昆明市乐泰电机制造有限公司 | QY25-32-4 | 电机功率：4kw | 潜水电泵；2.2KW≤电机功率<7.5KW |  |  | 4 | 否
排灌机械 | 水泵 | 潜水电泵 | 2.2-7.5KW潜水电泵 | 小型潜水电泵 | 昆明市乐泰电机制造有限公司 | QY40-21-4 | 电机功率：4kw | 潜水电泵；2.2KW≤电机功率<7.5KW |  |  | 4 | 否
排灌机械 | 水泵 | 潜水电泵 | 2.2-7.5KW潜水电泵 | 小型潜水电泵 | 昆明市乐泰电机制造有限公司 | QY250-3.5-4 | 电机功率：4kw | 潜水电泵；2.2KW≤电机功率<7.5KW |  |  | 4 | 否
排灌机械 | 水泵 | 潜水电泵 | 2.2-7.5KW潜水电泵 | 小型潜水电泵 | 昆明市乐泰电机制造有限公司 | QY40-28-5.5 | 电机功率：5.5kw | 潜水电泵；2.2KW≤电机功率<7.5KW |  |  | 5.5 | 否
排灌机械 | 水泵 | 潜水电泵 | 2.2-7.5KW潜水电泵 | 小型潜水电泵 | 昆明市乐泰电机制造有限公司 | QY250-6-5.5 | 电机功率：5.5kw | 潜水电泵；2.2KW≤电机功率<7.5KW |  |  | 5.5 | 否
排灌机械 | 水泵 | 潜水电泵 | 2.2-7.5KW潜水电泵 | 小型潜水电泵 | 昆明市乐泰电机制造有限公司 | QY40-38-7.5 | 电机功率：7.5kw | 潜水电泵:7.5KW≤电机功率<9.2KW |  |  | 7.5 | 否
排灌机械 | 水泵 | 潜水电泵 | 2.2-7.5KW潜水电泵 | 井用潜水电泵 | 昆明市乐泰电机制造有限公司 | 4STM10-64/18 | 电机功率：3kw | 潜水电泵；2.2KW≤电机功率<7.5KW |  |  | 3 | 否
排灌机械 | 水泵 | 潜水电泵 | 2.2-7.5KW潜水电泵 | 小型潜水电泵 | 昆明市乐泰电机制造有限公司 | QY10-110/4-7.5 | 电机功率：7.5kw | 潜水电泵:7.5KW≤电机功率<9.2KW |  |  | 7.5 | 否
排灌机械 | 水泵 | 潜水电泵 | 2.2-7.5KW潜水电泵 | 小型潜水电泵 | 昆明市乐泰电机制造有限公司 | QY15-36-3 | 电机功率：3kw | 潜水电泵；2.2KW≤电机功率<7.5KW |  |  | 3 | 否
排灌机械 | 水泵 | 潜水电泵 | 2.2-7.5KW潜水电泵 | 小型潜水电泵 | 昆明市乐泰电机制造有限公司 | QY12.5-40-3 | 电机功率：3kw | 潜水电泵；2.2KW≤电机功率<7.5KW |  |  | 3 | 否
排灌机械 | 水泵 | 潜水电泵 | 2.2-7.5KW潜水电泵 | 小型潜水电泵 | 昆明市乐泰电机制造有限公司 | QY8.4-50/2-3 | 电机功率：3kw | 潜水电泵；2.2KW≤电机功率<7.5KW |  |  | 3 | 否
排灌机械 | 水泵 | 潜水电泵 | 2.2-7.5KW潜水电泵 | 小型潜水电泵 | 昆明市乐泰电机制造有限公司 | QY100-4.5-2.2 | 电机功率：2.2kw | 潜水电泵；2.2KW≤电机功率<7.5KW |  |  | 2.2 | 否
排灌机械 | 水泵 | 潜水电泵 | 2.2-7.5KW潜水电泵 | 小型潜水电泵 | 昆明市乐泰电机制造有限公司 | QD6-68/6-2.2 | 电机功率：2.2kw | 潜水电泵；2.2KW≤电机功率<7.5KW |  |  | 2.2 | 否
排灌机械 | 水泵 | 潜水电泵 | 2.2-7.5KW潜水电泵 | 小型潜水电泵 | 昆明市乐泰电机制造有限公司 | QD10-40/3-2.2 | 电机功率：2.2kw | 潜水电泵；2.2KW≤电机功率<7.5KW |  |  | 2.2 | 否
排灌机械 | 水泵 | 潜水电泵 | 2.2-7.5KW潜水电泵 | 小型潜水电泵 | 昆明市乐泰电机制造有限公司 | QD20-30/2-2.2 | 电机功率：2.2kw | 潜水电泵；2.2KW≤电机功率<7.5KW |  |  | 2.2 | 否
排灌机械 | 水泵 | 潜水电泵 | 2.2-7.5KW潜水电泵 | 小型潜水电泵 | 昆明市乐泰电机制造有限公司 | QD30-20/2-2.2 | 电机功率：2.2kw | 潜水电泵；2.2KW≤电机功率<7.5KW |  |  | 2.2 | 否
排灌机械 | 水泵 | 潜水电泵 | 2.2-7.5KW潜水电泵 | 小型潜水电泵 | 昆明市乐泰电机制造有限公司 | QX3-96/6-2.2 | 电机功率：2.2kw | 潜水电泵；2.2KW≤电机功率<7.5KW |  |  | 2.2 | 否
排灌机械 | 水泵 | 潜水电泵 | 2.2-7.5KW潜水电泵 | 小型潜水电泵 | 昆明市乐泰电机制造有限公司 | QX6-68/6-2.2 | 电机功率：2.2kw | 潜水电泵；2.2KW≤电机功率<7.5KW |  |  | 2.2 | 否
排灌机械 | 水泵 | 潜水电泵 | 2.2-7.5KW潜水电泵 | 小型潜水电泵 | 昆明市乐泰电机制造有限公司 | QX3-120/7-3 | 电机功率：3.0kw | 潜水电泵；2.2KW≤电机功率<7.5KW |  |  | 3 | 否
排灌机械 | 水泵 | 潜水电泵 | 2.2-7.5KW潜水电泵 | 小型潜水电泵 | 昆明市乐泰电机制造有限公司 | QY40-16-3 | 电机功率：3kw | 潜水电泵；2.2KW≤电机功率<7.5KW |  |  | 3 | 否
排灌机械 | 水泵 | 潜水电泵 | 2.2-7.5KW潜水电泵 | 小型潜水电泵 | 昆明市乐泰电机制造有限公司 | QY10-32-2.2 | 电机功率：2.2kw | 潜水电泵；2.2KW≤电机功率<7.5KW |  |  | 2.2 | 否
排灌机械 | 水泵 | 潜水电泵 | 2.2-7.5KW潜水电泵 | 小型潜水电泵 | 昆明市乐泰电机制造有限公司 | QY8.4-40/2-2.2 | 电机功率：2.2kw | 潜水电泵；2.2KW≤电机功率<7.5KW |  |  | 2.2 | 否
排灌机械 | 水泵 | 潜水电泵 | 2.2-7.5KW潜水电泵 | 小型潜水电泵 | 昆明市乐泰电机制造有限公司 | QY15-26-2.2 | 电机功率：2.2kw | 潜水电泵；2.2KW≤电机功率<7.5KW |  |  | 2.2 | 否
排灌机械 | 水泵 | 潜水电泵 | 2.2-7.5KW潜水电泵 | 小型潜水电泵 | 昆明市乐泰电机制造有限公司 | QY25-17-2.2 | 电机功率：2.2kw | 潜水电泵:2.2KW≤电机功率<7.5KW |  |  | 2.2 | 否
排灌机械 | 水泵 | 潜水电泵 | 2.2-7.5KW潜水电泵 | 小型潜水电泵 | 昆明市乐泰电机制造有限公司 | QY40-12-2.2 | 电机功率：2.2kw | 潜水电泵；2.2KW≤电机功率<7.5KW |  |  | 2.2 | 否
排灌机械 | 水泵 | 潜水电泵 | 2.2-7.5KW潜水电泵 | 小型潜水电泵 | 昆明市乐泰电机制造有限公司 | QY65-7-2.2 | 电机功率：2.2kw | 潜水电泵；2.2KW≤电机功率<7.5KW |  |  | 2.2 | 否
排灌机械 | 水泵 | 潜水电泵 | 2.2-7.5KW潜水电泵 | 井用潜水电泵 | 昆明市乐泰电机制造有限公司 | SJ8-50 | 电机功率：7.5kw | 潜水电泵:7.5KW≤电机功率<9.2KW |  |  | 7.5 | 否
排灌机械 | 水泵 | 潜水电泵 | 2.2-7.5KW潜水电泵 | 井用潜水电泵 | 昆明市乐泰电机制造有限公司 | SJ17-12 | 电机功率：7.5kw | 潜水电泵:7.5KW≤电机功率<9.2KW |  |  | 7.5 | 否
排灌机械 | 水泵 | 潜水电泵 | 2.2-7.5KW潜水电泵 | 小型潜水电泵 | 昆明市乐泰电机制造有限公司 | QX6-90/7-3 | 电机功率：3kw | 潜水电泵；2.2KW≤电机功率<7.5KW |  |  | 3 | 否
排灌机械 | 水泵 | 潜水电泵 | 2.2-7.5KW潜水电泵 | 井用潜水电泵 | 昆明市乐泰电机制造有限公司 | 4STM10-115/32 | 电机功率：7.5kw | 潜水电泵:7.5KW≤电机功率<9.2KW |  |  | 7.5 | 否
排灌机械 | 水泵 | 潜水电泵 | 2.2-7.5KW潜水电泵 | 污水污物潜水电泵 | 昆明市乐泰电机制造有限公司 | WQ9-22-2.2 | 电机功率：2.2kw | 潜水电泵；2.2KW≤电机功率<7.5KW |  |  | 2.2 | 否
排灌机械 | 水泵 | 潜水电泵 | 2.2-7.5KW潜水电泵 | 井用潜水电泵 | 昆明市乐泰电机制造有限公司 | 4SH6-188/50 | 电机功率：7.5kw | 潜水电泵:7.5KW≤电机功率<9.2KW |  |  | 7.5 | 否
排灌机械 | 水泵 | 潜水电泵 | 2.2-7.5KW潜水电泵 | 井用潜水电泵 | 昆明市乐泰电机制造有限公司 | 4SH12-110/32 | 电机功率：7.5kw | 潜水电泵:7.5KW≤电机功率<9.2KW |  |  | 7.5 | 否
排灌机械 | 水泵 | 潜水电泵 | 2.2-7.5KW潜水电泵 | 井用潜水电泵 | 昆明市乐泰电机制造有限公司 | 4SH16-83/25 | 电机功率：7.5kw | 潜水电泵:7.5KW≤电机功率<9.2KW |  |  | 7.5 | 否
排灌机械 | 水泵 | 潜水电泵 | 2.2-7.5KW潜水电泵 | 井用潜水电泵 | 昆明市乐泰电机制造有限公司 | 4SH8-146/40 | 电机功率：7.5kw | 潜水电泵:7.5KW≤电机功率<9.2KW |  |  | 7.5 | 否
排灌机械 | 水泵 | 潜水电泵 | 2.2-7.5KW潜水电泵 | 井用潜水电泵 | 昆明市乐泰电机制造有限公司 | 4SH10-115/36 | 电机功率：7.5kw | 潜水电泵:7.5KW≤电机功率<9.2KW |  |  | 7.5 | 否
排灌机械 | 水泵 | 潜水电泵 | 9.2-18.5KW潜水电泵 | 污水污物潜水电泵 | 昆明市乐泰电机制造有限公司 | WQ100-20-11 | 电机功率：11kw | 潜水电泵:9.2KW≤电机功率<18.5KW |  |  | 11 | 否
排灌机械 | 水泵 | 潜水电泵 | 9.2-18.5KW潜水电泵 | 污水污物潜水电泵 | 昆明市乐泰电机制造有限公司 | QXN20-99/3-11 | 电机功率：11kw | 潜水电泵:9.2KW≤电机功率<18.5KW |  |  | 11 | 否
排灌机械 | 水泵 | 潜水电泵 | 9.2-18.5KW潜水电泵 | 污水污物潜水电泵 | 昆明市乐泰电机制造有限公司 | 100QW100-30-15 | 电机功率：15kw | 潜水电泵；9.2KW≤电机功率小于18.5KW. |  |  | 15 | 否
排灌机械 | 水泵 | 潜水电泵 | 9.2-18.5KW潜水电泵 | 污水污物潜水电泵 | 昆明市乐泰电机制造有限公司 | 150QW180-30-18.5 | 电机功率：18.5kw | 潜水电泵:18.5KW≤电机功率<37KW |  |  | 18.5 | 否
排灌机械 | 水泵 | 潜水电泵 | 9.2-18.5KW潜水电泵 | 污水污物潜水电泵 | 昆明市乐泰电机制造有限公司 | QXN40-100/3-18.5 | 电机功率：18.5kw | 潜水电泵:18.5KW≤电机功率<37KW |  |  | 18.5 | 否
排灌机械 | 水泵 | 潜水电泵 | 9.2-18.5KW潜水电泵 | 小型潜水电泵 | 昆明市乐泰电机制造有限公司 | QY10-165/6-11 | 电机功率：11kw | 潜水电泵:9.2KW≤电机功率<18.5KW |  |  | 11 | 否
排灌机械 | 水泵 | 潜水电泵 | 9.2-18.5KW潜水电泵 | 井用潜水电泵 | 昆明市乐泰电机制造有限公司 | SJ30-13 | 电机功率：11kw | 潜水电泵:9.2KW≤电机功率<18.5KW |  |  | 11 | 否
排灌机械 | 水泵 | 潜水电泵 | 9.2-18.5KW潜水电泵 | 井用潜水电泵 | 昆明市乐泰电机制造有限公司 | SJ17-20 | 电机功率：11kw | 潜水电泵:9.2KW≤电机功率<18.5KW |  |  | 11 | 否
排灌机械 | 水泵 | 潜水电泵 | 9.2-18.5KW潜水电泵 | 井用潜水电泵 | 昆明市乐泰电机制造有限公司 | SJ17-24 | 电机功率：13kw | 潜水电泵:9.2KW≤电机功率<18.5KW |  |  | 13 | 否
排灌机械 | 水泵 | 潜水电泵 | 9.2-18.5KW潜水电泵 | 井用潜水电泵 | 昆明市乐泰电机制造有限公司 | SJ30-18 | 电机功率：18.5kw | 潜水电泵:18.5KW≤电机功率<37KW |  |  | 18.5 | 否
排灌机械 | 水泵 | 潜水电泵 | 9.2-18.5KW潜水电泵 | 井用潜水电泵 | 昆明市乐泰电机制造有限公司 | SJ75-4 | 电机功率：15kw | 潜水电泵:9.2KW≤电机功率<18.5KW |  |  | 15 | 否
排灌机械 | 水泵 | 潜水电泵 | 9.2-18.5KW潜水电泵 | 井用潜水电泵 | 昆明市乐泰电机制造有限公司 | SJ17-26 | 电机功率：15kw | 潜水电泵:9.2KW≤电机功率<18.5KW |  |  | 15 | 否
排灌机械 | 水泵 | 潜水电泵 | 9.2-18.5KW潜水电泵 | 井用潜水电泵 | 昆明市乐泰电机制造有限公司 | SJ30-17 | 电机功率：15kw | 潜水电泵:9.2KW≤电机功率<18.5KW |  |  | 15 | 否
排灌机械 | 水泵 | 潜水电泵 | 9.2-18.5KW潜水电泵 | 井用潜水电泵 | 昆明市乐泰电机制造有限公司 | SJ60-9-2 | 电机功率：15kw | 潜水电泵:9.2KW≤电机功率<18.5KW |  |  | 15 | 否
排灌机械 | 水泵 | 潜水电泵 | 9.2-18.5KW潜水电泵 | 井用潜水电泵 | 昆明市乐泰电机制造有限公司 | SJ42-10 | 电机功率：15kw | 潜水电泵:9.2KW≤电机功率<18.5KW |  |  | 15 | 否
排灌机械 | 水泵 | 潜水电泵 | 9.2-18.5KW潜水电泵 | 井用潜水电泵 | 昆明市乐泰电机制造有限公司 | SJ95-3 | 电机功率：13kw | 潜水电泵:9.2KW≤电机功率<18.5KW |  |  | 13 | 否
排灌机械 | 水泵 | 潜水电泵 | 9.2-18.5KW潜水电泵 | 井用潜水电泵 | 昆明市乐泰电机制造有限公司 | SJ30-15 | 电机功率：13kw | 潜水电泵:9.2KW≤电机功率<18.5KW |  |  | 13 | 否
排灌机械 | 水泵 | 潜水电泵 | 9.2-18.5KW潜水电泵 | 井用潜水电泵 | 昆明市乐泰电机制造有限公司 | SJ42-12 | 电机功率：18.5kw | 潜水电泵:18.5KW≤电机功率<37KW |  |  | 18.5 | 否
排灌机械 | 水泵 | 潜水电泵 | 7.5-9.2KW潜水电泵 | 污水污物潜水电泵 | 昆明市乐泰电机制造有限公司 | QXN12.5-120-9.2 | 电机功率：9.2kw | 潜水电泵:9.2KW≤电机功率<18.5KW |  |  | 9.2 | 否
排灌机械 | 水泵 | 潜水电泵 | 7.5-9.2KW潜水电泵 | 小型潜水电泵 | 昆明市乐泰电机制造有限公司 | QY10-142/5-9.2 | 电机功率：9.2kw | 潜水电泵；9.2KW≤电机功率<18.5KW |  |  | 9.2 | 否
排灌机械 | 水泵 | 潜水电泵 | 7.5-9.2KW潜水电泵 | 井用潜水电泵 | 昆明市乐泰电机制造有限公司 | SJ17-17 | 电机功率：9.2kw | 潜水电泵:9.2KW≤电机功率<18.5KW |  |  | 9.2 | 否
收获机械 | 饲料作物收获机械 | 青饲料收获机 | 110—210cm悬挂双圆盘式青饲料收获机 | 悬挂式青饲料收获机 | 山东牧乐农牧机械装备有限公司 | 4QX-1400 | 型号名称：4QX-1400 型悬挂式青饲料收获机； 结构型式（挂接方式）：悬挂式； 工作状态外形尺寸（长*宽*高）：3900mm*1500mm*3800mm； 割台的有效收获宽度：1300mm； 割台切割器型式：双圆盘式； 秸秆切碎机构型式：圆盘式； 抛送筒高度：3800mm； | 型号名称:4QX-1400型悬挂式青饲料收获机;结构型式(挂接方式):悬挂式;工作状态外形尺寸(长*宽*高):3900mm*1500mm*3800mm;割台的有效收获宽度:1300mm;割台切割器型式:双圆盘式;秸秆切碎机构型式:圆盘式;抛送筒高度:3800mm; |  | 通用类 | 0 | 否 |  | 山东省
收获机械 | 饲料作物收获机械 | 青饲料收获机 | 110—210cm悬挂双圆盘式青饲料收获机 | 悬挂式青饲料收获机 | 山东牧乐农牧机械装备有限公司 | 4QX-1700 | 型号名称：4QX-1700型悬挂式青饲料收获机；结构型式（挂接方式）：悬挂式；工作状态外形尺寸（厂*宽*高）：4500mm*1840mm*4300mm；割台的有效收获宽度：1600mm；割台切割器型式：双圆盘式；秸秆切碎机构型式：圆盘式；抛送筒高度：4300mm； | 型号名称:4QX-1700型悬挂式青饲料收获机;结构型式(挂接方式):悬挂式;工作状态外形尺寸(厂*宽*高):4500mm*1840mm*4300mm;割台的有效收获宽度:1600mm;割台切割器型式:双圆盘式;秸秆切碎机构型式:圆盘式;抛送筒高度:4300mm; |  | 通用类 | 0 | 否 |  | 山东省
收获机械 | 饲料作物收获机械 | 青饲料收获机 | 220cm及以上悬挂双圆盘式青饲料收获机 | 悬挂式青饲料收获机 | 山东牧乐农牧机械装备有限公司 | 4QX-2400 | 型号名称：4QX-2400 型悬挂式青饲料收获机； 结构型式（挂接方式）：悬挂式； 工作状态外形尺寸（长*宽*高）：5000mm*2600mm*4300mm； 割台的有效收获宽度：2300mm； 割台切割器型式：双圆盘式； 秸秆切碎机构型式：圆盘式； 抛送筒高度：4300mm | 型号名称:4QX-2400型悬挂式青饲料收获机;结构型式(挂接方式):悬挂式;工作状态外形尺寸(长*宽*高):5000mm*2600mm*4300mm;割台的有效收获宽度:2300mm;割台切割器型式:双圆盘式;秸秆切碎机构型式:圆盘式;抛送筒高度:4300mm; |  | 通用类 | 0 | 否 |  | 山东省
收获机械 | 饲料作物收获机械 | 青饲料收获机 | 220cm及以上悬挂双圆盘式青饲料收获机 | 悬挂式青饲料收获机 | 山东牧乐农牧机械装备有限公司 | 4QX-2650 | 型号名称：4QX-2650型悬挂式青饲料收获机； 结构型式（挂接方式）：悬挂式； 工作状态外形尺寸（长*宽*高）：5000mm*2860mm*4300mm； 割台的有效收获宽度：2600mm； 割台切割器型式：双圆盘式； 秸秆切碎机构型式：圆盘式； 抛送筒高度：4300mm； | 型号名称:4QX-2650型悬挂式青饲料收获机;结构型式(挂接方式):悬挂式;工作状态外形尺寸(长*宽*高):5000mm*2860mm*4300mm;割台的有效收获宽度:2600mm;割台切割器型式:双圆盘式;秸秆切碎机构型式:圆盘式;抛送筒高度:4300mm; |  | 通用类 | 0 | 否 |  | 山东省
耕整地机械 | 耕地机械 | 旋耕机 | 单轴1500—2000mm旋耕机 | 旋耕机 | 西峡县明鑫机械制造有限公司 | 1GKN-180 | 单轴，作业幅宽1.8米 | 结构尺寸(长*宽*高mm):1080x2040x990整机质量(kg):404配套动力(kw):36.75-51.45型号名称:1GKN-180型旋耕机结构型式:框架式作业速度范围(m/s):0.28-1.38工作幅宽(cm):180耕深(cm):12-16传动方式:中间传动刀辊最大回转半径(mm):245总安装刀数(把):52刀轴连接型式:法兰连接旋耕刀型号:IT245 |  |  | 0 | 否 |  | 河南省
耕整地机械 | 耕地机械 | 旋耕机 | 单轴1500—2000mm旋耕机 | 旋耕机 | 西峡县明鑫机械制造有限公司 | 1GKN-160 | 单轴，作业幅宽1.6米 | 结构尺寸(长*宽*高mm):880x1850x970整机质量(kg):296配套动力(kw):22-29.4型号名称:1GKN-160型旋耕机结构型式:框架式作业速度范围(m/s):0.28-1.38工作幅宽(cm):160耕深(cm):12-16传动方式:中间传动刀辊最大回转半径(mm):225总安装刀数(把):44刀轴连接型式:花键连接旋耕刀型号:IT225 |  |  | 0 | 否 |  | 河南省
耕整地机械 | 耕地机械 | 旋耕机 | 单轴1500—2000mm旋耕机 | 旋耕机 | 西峡县明鑫机械制造有限公司 | 1GKN-150 | 单轴，作业幅宽1.5米 | 结构尺寸(长*宽*高mm):880x1740x970整机质量(kg):286配套动力(kw):22-29.4型号名称:1GKN-150型旋耕机结构型式:框架式作业速度范围(m/s):0.28-1.38工作幅宽(cm):150耕深(cm):12-16传动方式:中间传动刀辊最大回转半径(mm):225总安装刀数(把):40刀轴连接型式:花键连接旋耕刀型号:IT225 |  |  | 0 | 否 |  | 河南省
耕整地机械 | 耕地机械 | 铧式犁 | 单体幅宽35CM以下,3-4铧翻转犁 | 液压翻转犁 | 西峡县明鑫机械制造有限公司 | 1LF-428 | 翻转犁，单体幅宽28cm，铧体个数4铧 | 规格型号:1LF-428；结构型式:液压翻转；工作状态外形尺寸(长x宽x高):2860x1500x1350mm；与拖拉机联接方式:悬挂式；翻转机构型式:液压；翻转机构油缸型号:φ76x170(mm)；油缸数量:1个；犁体数量:8个(左右各4个)；犁体类型:基本型；单犁体工作幅宽(mm):280；犁轮类型:限深轮；犁轮数量:1个；限深轮调节范围:110-250mm； |  |  | 0 | 否 |  | 河南省
耕整地机械 | 耕地机械 | 铧式犁 | 单体幅宽35CM以下,3-4铧翻转犁 | 液压翻转犁 | 西峡县明鑫机械制造有限公司 | 1LF-325 | 翻转犁，单体幅宽25cm；铧体个数3铧 | 规格型号:1LF-325；结构型式:液压翻转；工作状态外形尺寸(长X宽X高):1940X1080X1240MM；与拖拉机联接方式:悬挂式；翻转机构型式:液压；翻转机构油缸型号:Φ63X165(MM)；油缸数量:1个；犁体数量:6个(左右各3个)；犁体类型:基本型；单犁体工作幅宽(MM):250；犁轮类型:限深轮；犁轮数量:1个；限深轮调节范围:145-220MM； |  |  | 0 | 否 |  | 河南省
耕整地机械 | 耕地机械 | 铧式犁 | 单体幅宽35CM以下,3-4铧翻转犁 | 液压翻转犁 | 西峡县明鑫机械制造有限公司 | 1LF-320 | 翻转犁，单体幅宽20cm；铧体个数3铧 | 规格型号:1LF-320；结构型式:液压翻转；工作状态外形尺寸(长X宽X高):1940X1010X1130MM；与拖拉机联接方式:悬挂式；翻转机构型式:液压；翻转机构油缸型号:Φ63X115(MM)；油缸数量:1个；犁体数量:6个(左右各3个)；犁体类型:基本型；单犁体工作幅宽(MM):200；犁轮类型:限深轮；犁轮数量:1个；限深轮调节范围:90-180MM； |  |  | 0 | 否 |  | 河南省
耕整地机械 | 耕地机械 | 铧式犁 | 单体幅宽35CM以下,5铧及以上翻转犁 | 液压翻转犁 | 西峡县明鑫机械制造有限公司 | 1LF-528 | 翻转犁，单体幅宽28cm，铧体个数5铧 | 规格型号:1LF-528；结构型式:液压翻转；工作状态外形尺寸(长x宽x高):3290x1790x1350mm；与拖拉机联接方式:悬挂式；翻转机构型式:液压；翻转机构油缸型号:φ76x170(mm)；油缸数量:1个；犁体数量:10个(左右各5个)；犁体类型:基本型；单犁体工作幅宽(mm):280；犁轮类型:限深轮；犁轮数量:1个；限深轮调节范围:110-250mm； |  |  | 0 | 否 |  | 河南省
耕整地机械 | 耕地机械 | 铧式犁 | 单体幅宽35CM及以上,3-4铧翻转犁 | 液压翻转犁 | 西峡县明鑫机械制造有限公司 | 1LF-435 | 翻转犁,单体幅宽35cm；铧体个数4铧 | 结构尺寸(长*宽*高mm):3110x1915x1560整机质量(kg):776配套动力(kw):66.15-80.9规格型号:1LF-435结构型式:液压翻转与拖拉机联接方式:悬挂式翻转机构型式:液压翻转机构油缸型号:Φ86x170(mm)犁体数量(个):8(左右各4个)犁体类型:基本型单犁体工作幅宽(mm):350犁轮类型:限深轮限深轮调节范围(mm):145-280 |  |  | 0 | 否 |  | 河南省
耕整地机械 | 耕地机械 | 铧式犁 | 单体幅宽35-45CM,5-6铧翻转犁 | 液压翻转犁 | 西峡县明鑫机械制造有限公司 | 1LF-535 | 翻转犁,单体幅宽35cm；铧体个数5铧 | 规格型号:1LF-535；结构型式:液压翻转；工作状态外形尺寸(长x宽x高):3630x2175x1560mm；与拖拉机联接方式:悬挂式；翻转机构型式:液压；翻转机构油缸型号:φ86x170(mm)；油缸数量:1个；犁体数量:10个(左右各5个)；犁体类型:基本型；单犁体工作幅宽(mm):350；犁轮类型:限深轮；犁轮数量:1个；限深轮调节范围:145-280mm； |  |  | 0 | 否 |  | 河南省
耕整地机械 | 耕地机械 | 旋耕机 | 单轴2000—2500mm旋耕机 | 旋耕机 | 西峡县明鑫机械制造有限公司 | 1GKN-220 | 单轴，作业幅宽2.2米 | 结构尺寸(长*宽*高mm):1160x2440x1020整机质量(kg):490配套动力(kw):66-73.5型号名称:1GKN-220结构型式:框架式作业速度范围:0.28-1.38工作幅宽(cm):220耕深(cm):12-16传动方式:中间传动刀辊最大回转半径(mm):245总安装刀数(把):64刀轴连接型式:法兰连接旋耕刀型号:IT245 |  |  | 0 | 否 |  | 河南省
耕整地机械 | 耕地机械 | 旋耕机 | 单轴2000—2500mm旋耕机 | 旋耕机 | 西峡县明鑫机械制造有限公司 | 1GKN-200 | 单轴，作业幅宽2米 | 结构尺寸(长*宽*高mm):1150x2250x1000整机质量(kg):466配套动力(kw):55-70型号名称:1GKN-200型旋耕机结构型式:框架式作业速度范围(m/s):0.28-1.38工作幅宽(cm):200耕深(cm):12-16传动方式:中间传动刀辊最大回转半径(mm):245总安装刀数(把):60刀轴连接型式:法兰连接旋耕刀型号:IT245 |  |  | 0 | 否 |  | 河南省
收获机械 | 饲料作物收获机械 | 青饲料收获机 | 260cm及以上自走圆盘式青饲料收获机 | 自走式青饲料收获机 | 新乡市乐为农农牧机械有限公司 | 4QZ-2610A | 自走圆盘式；割幅：261cm | 整机质量:5200KG、外形尺寸(MM)长6880×宽2720×高4980、结构形式:自走圆盘式、额定功率:103KW、工作割幅2610MM、最小离地间隙:100MM、最低留茬高度(MM):≤150 |  |  | 103 | 否 |  | 河南省
畜牧机械 | 饲料（草）加工机械设备 | 饲料（草）粉碎机 | 400-550MM饲料粉碎机 | 饲料粉碎机 | 新乡市乐为农农牧机械有限公司 | 9FQ-480 | 转子工作直径480mm | 整机质量KG122、外形尺寸(长×宽×高MM)960×900×1580、转子工作直径MM480、主轴转速R/MIN2950、配套动力7.5KW |  |  | 7.5 | 否
畜牧机械 | 饲料（草）加工机械设备 | 饲料（草）粉碎机 | 550MM及以上饲料粉碎机 | 饲料粉碎机 | 新乡市乐为农农牧机械有限公司 | 9FQ-560 | 转子直径560mm | 整机质量KG260、外形尺寸(长×宽×高MM)1070×1050×1820、转子工作直径MM560、主轴转速R/MIN2950、配套动力11KW |  |  | 11 | 否
畜牧机械 | 饲料（草）加工机械设备 | 饲料混合机 | 2.5M3以下立式混合机 | 饲料混合机 | 新乡市乐为农农牧机械有限公司 | 9HLP-1000 | 混合室容积:2.1m3 | 整机质量:168KG、外形尺寸(MM):1380×1250×2780、配套动力:3.0KW、混合方式:立式、主轴转速:415R/MIN,进料方式:自吸式、混合室容积:2.1M3、生产率:2000KG/H |  |  | 0 | 否
畜牧机械 | 饲料（草）加工机械设备 | 饲料混合机 | 2.5M3以下卧式(单轴)混合机 | 饲料混合机 | 新乡市乐为农农牧机械有限公司 | 9HYP-100 | 混合室容积:0.2m3 | 整机质量120KG、外形尺寸(MM):1230×1200×1480、配套总动力:2.2-6KW、混合方式:转鼓桨叶式、主轴转速:46R/MIN、混合室容积:0.2M3、生产率:200KG/H |  |  | 0 | 否
畜牧机械 | 饲料（草）加工机械设备 | 饲料混合机 | 2.5M3以下卧式(单轴)混合机 | 饲料混合机 | 新乡市乐为农农牧机械有限公司 | 9HWP-150 | 混合室容积:0.33m3 | 整机质量130KG、外形尺寸(MM):1700×630×1200、配套动力:3.0KW、混合方式:卧式单轴螺带、主轴转速:39R/MIN、混合室容积:0.33M3、生产率:300KG/H |  |  | 0 | 否
畜牧机械 | 饲料（草）加工机械设备 | 饲料混合机 | 2.5M3以下卧式(单轴)混合机 | 饲料混合机 | 新乡市乐为农农牧机械有限公司 | 9HWP-1000 | 卧式（单轴），混合室容积2.1m3 | 整机质量730KG、外形尺寸(MM):3000×1120×2200、配套动力:15KW、混合方方形式:卧式单轴螺带、主轴转速:39R/MIN、混合室容积:2.1M3、生产率:2000KG |  |  | 0 | 否
动力机械 | 拖拉机 | 轮式拖拉机 | 60—70马力四轮驱动拖拉机 | 轮式拖拉机 | 山东东科华盛农业机械有限公司 | DJ604 | 外廓尺寸（长×宽×高）：3600×1630×2460（mm），轴距：1885mm，常用轮距（前轮/后轮）：1105/1190，档位：8+8啮合套换挡，最大牵引力：13.8KN,最大提升力：≥10.2KN，动力输出转速（PTO）：540/720r/min，多路阀：一组，转向形式：液压转向，发动机型号：潍柴扬动国ⅢWP3.2G61E316,功率：44.1KW，驱动方式：四轮驱动 | 外廓尺寸(长×宽×高):3600×1630×2460(mm),轴距:1885mm,常用轮距(前轮/后轮):1105/1190,档位:8+8啮合套换挡,最大牵引力:13.8KN,最大提升力:≥10.2KN,动力输出转速(PTO):540/720r/min,多路阀:一组,转向形式:液压转向,发动机型号:潍柴扬动国ⅢWP3.2G61E316,功率:44.1KW,驱动方式:四轮驱动 |  | 通用类 | 44.1 | 否 |  | 山东省
动力机械 | 拖拉机 | 轮式拖拉机 | 160马力及以上四轮驱动拖拉机 | 轮式拖拉机 | 山东东科华盛农业机械有限公司 | DONKORWOTION1604 | 外廓尺寸（长×宽×高）：5000×2220×3030（mm），轴距：2630mm，常用轮距（前轮/后轮）：1700/1730，档位：16+8啮合套换挡，最大牵引力：29KN,最大提升力：≥28.4KN，动力输出转速（PTO）：760/850r/min，多路阀：三组,转向形式：液压转向，发动机型号：玉柴国ⅢYC6J190-T302，功率：117.6KW，驱动方式：四轮驱动。 | 外廓尺寸(长×宽×高):5000×2220×3030(mm),轴距:2630mm,常用轮距(前轮/后轮):1700/1730,档位:16+8啮合套换挡,最大牵引力:29KN,最大提升力:≥28.4KN,动力输出转速(PTO):760/850r/min,多路阀:三组,转向形式:液压转向,发动机型号:玉柴国ⅢYC6J190-T302,功率:117.6KW,驱动方式:四轮驱动. |  |  | 0 | 否 |  | 山东省
动力机械 | 拖拉机 | 轮式拖拉机 | 160马力及以上四轮驱动拖拉机 | 轮式拖拉机 | 山东东科华盛农业机械有限公司 | DH2204 | 外廓尺寸（长×宽×高）：5100×2280×3000（mm），轴距：2700mm，常用轮距（前轮/后轮）：1810/1750，档位：16+8啮合套换挡，最大牵引力：39.4KN,最大提升力：≥38.9KN，动力输出转速（PTO）：760/850r/min，多路阀：三组，转向形式：液压转向，发动机型号：潍柴国ⅢWP6G220E330,功率：162KW，驱动方式：四轮驱动 | 外廓尺寸(长×宽×高):5100×2280×3000(mm),轴距:2700mm,常用轮距(前轮/后轮):1810/1750,档位:16+8啮合套换挡,最大牵引力:39.4KN,最大提升力:≥38.9KN,动力输出转速(PTO):760/850r/min,多路阀:三组,转向形式:液压转向,发动机型号:潍柴国ⅢWP6G220E330,功率:162KW,驱动方式:四轮驱动 |  | 通用类 | 162 | 否 |  | 山东省
动力机械 | 拖拉机 | 轮式拖拉机 | 160马力及以上四轮驱动拖拉机 | 轮式拖拉机 | 山东东科华盛农业机械有限公司 | DT2404 | 外廓尺寸（长×宽×高）：5700×3550×3250（mm），轴距：2840mm，常用轮距（前轮/后轮）：1995/2660，档位：16+16啮合套换挡，最大牵引力：43KN,最大提升力：≥32KN，动力输出转速（PTO）：540/1000r/min，多路阀：三组，转向形式：液压转向，发动机型号：玉柴国ⅢYC6A260-T303；功率：176.4KW，驱动方式：四轮驱动 | 外廓尺寸(长×宽×高):单轮:5700×2220×3250;双轮5700×3550×3250(mm),轴距:2840mm,常用轮距(前轮/后轮):1995/2000单排轮1995/2660双排轮,档位:16+16啮合套换挡,最大牵引力:43KN,最大提升力:≥32KN,动力输出转速(PTO):540/1000r/min,多路阀:三组,转向形式:液压转向,发动机型号:玉柴国ⅢYC6A260-T303,功率:176.4KW,驱动方式:四轮驱动 |  | 通用类 | 176.4 | 否 |  | 山东省
动力机械 | 拖拉机 | 轮式拖拉机 | 90—100马力四轮驱动拖拉机 | 轮式拖拉机 | 山东东科华盛农业机械有限公司 | DONKORWOTION904 | 外廓尺寸（长×宽×高）：4000×1900×2700（mm），轴距：2100mm，常用轮距（前轮/后轮）：1470/1520，档位：12+12啮合套换挡，最大牵引力：16.5KN,最大提升力：≥23KN，动力输出转速（PTO）：540/760r/min，多路阀：二组，转向形式：液压转向，发动机型号：全柴国Ⅲ4C6-90U32,功率：66.2KW，驱动方式：四轮驱动 | 外廓尺寸(长×宽×高):4000×1900×2700(mm),轴距:2100mm,常用轮距(前轮/后轮):1470/1520,档位:12+12啮合套换挡,最大牵引力:16.5KN,最大提升力:≥23KN,动力输出转速(PTO):540/760r/min,多路阀:二组,转向形式:液压转向,发动机型号:全柴国Ⅲ4C6-90U32,功率:66.2KW,驱动方式:四轮驱动 |  |  | 0 | 否 |  | 山东省
农产品初加工机械 | 茶叶加工机械 | 茶叶理条机 | 锅槽面积2.5M2及以上茶叶理条机 | 茶叶理条机 | 安吉天方机械有限公司 | 6CL-10230XQ | 锅槽面积:2.67m2 | 槽锅面积:2.67平方米;结构形式:连续式. |  | 非通用类 | 1.5 | 否 |  | 浙江省
耕整地机械 | 耕地机械 | 微耕机 | 4KW及以上汽油微耕机 | 微耕机 | 邻水县薪宇机械制造有限公司 | 1WG4.0Q | 汽油动力，功率4.02kW | 结构型式:前置式,配套发动机生产企业:重庆宏美科技有限公司,型号名称:HM170F/P风冷汽油发动机,结构方式:单缸、倾斜、风冷、四冲程,额定功率:4.02kW,额定转速:3600r/min,外形尺寸(长×宽×高):1530×1000×920,结构质量:66kg,传动方式:齿轮,连接方式:直联,扶把调整幅度水平方向:0度,垂直方向:230度,转速:I挡80r/min,II挡120r/min,最大回转半经:180mm,总安装刀数:24把,旋耕刀型号:非标旱地刀,主离合器型式:常开摩擦片式,耕宽:1000mm,耕深:≥100mm. |  |  | 4.02 | 否 |  | 四川省
动力机械 | 拖拉机 | 轮式拖拉机 | 60—70马力四轮驱动拖拉机 | 轮式拖拉机 | 山东欧迪重工有限公司 | 宁拖604 | 型式:四轮驱动,外廓尺寸(mm):3470×1650×2550（防翻架）3470×1650×2563（四柱式安全驾驶室）3470×1650×2577（六柱式安全驾驶室）,轴距1880mm,最小使用质量1810kg（防翻架）/2025kg（四柱驾驶室）/2110kg（六柱驾驶室）,变速箱型式:（4+1）×2组成式变速箱,换挡方式:滑动齿轮换档,标定功率:44.2kW, | 型式:四轮驱动,外廓尺寸(mm):3470×1650×2550(防翻架)3470×1650×2563(四柱式安全驾驶室)3470×1650×2577(六柱式安全驾驶室),轴距1880mm,最小使用质量1810kg(防翻架)/2025kg(四柱驾驶室)/2110kg(六柱驾驶室),最大配重(前/后):50/104(kg),变速箱型式:(4+1)×2组成式变速箱,换挡方式:滑动齿轮换档,发动机型号:4D27ZT32/604,制造商:浙江新柴股份有限公司,标定功率:44.2kW,国三排放阶段 |  | 通用类 | 44.2 | 否 |  | 山东省
动力机械 | 拖拉机 | 轮式拖拉机 | 60—70马力四轮驱动拖拉机 | 轮式拖拉机 | 山东欧迪重工有限公司 | 宁拖604N | 型式:四轮驱动,外廓尺寸(mm):3425×1620×2322,轴距1822mm,最小使用质量1680kg,最大配重(前/后):60/100(kg),变速箱型式:4×2×(1+1)组成式变速箱,换挡方式:啮合套换档,发动机型号:4D27ZT32/604,制造商:浙江新柴股份有限公司,标定功率:44.2kW,国三排放阶段 | 型式:四轮驱动,外廓尺寸(mm):3425×1620×2322,轴距1822mm,最小使用质量1680kg,最大配重(前/后):60/100(kg),变速箱型式:4×2×(1+1)组成式变速箱,换挡方式:啮合套换档,发动机型号:4D27ZT32/604,制造商:浙江新柴股份有限公司,标定功率:44.2kW,国三排放阶段 |  | 通用类 | 44.2 | 否 |  | 山东省
动力机械 | 拖拉机 | 轮式拖拉机 | 40—50马力四轮驱动拖拉机 | 轮式拖拉机 | 山东欧迪重工有限公司 | 宁拖404N | 型式:四轮驱动,外廓尺寸(mm):3445×1560×2340,轴距1800mm,最小使用质量1695kg,最大配重（前/后）60/100（kg）,变速箱型式:4×2×(1+1)组成式变速箱,换挡方式:啮合套换档,发动机型号：4B2-40V32,制造商：安徽全柴动力股份有限公司，标定功率：29.5kW，国三排放阶段 | 型式:四轮驱动,外廓尺寸(mm):3445×1560×2340,轴距1800mm,最小使用质量1695kg,最大配重(前/后)60/100(kg),变速箱型式:4×2×(1+1)组成式变速箱,换挡方式:啮合套换档,发动机型号:4B2-40V32,制造商:安徽全柴动力股份有限公司,标定功率:29.5kW,国三排放阶段 |  | 通用类 | 29.5 | 否 |  | 山东省
动力机械 | 拖拉机 | 轮式拖拉机 | 90—100马力四轮驱动拖拉机 | 轮式拖拉机 | 山东欧迪重工有限公司 | 宁拖904 | 型式:四轮驱动,外廓尺寸(mm):3655×1590×2510（防翻架）3665×1870×2705（四柱驾驶室）3655×1865×2720（六柱驾驶室）,轴距1955mm,最小使用质量2570kg（防翻架）/2770g（四柱驾驶室）/2820kg（六柱驾驶室）,,变速箱型式:（4+1）×2组成式变速箱,换挡方式:滑动齿轮换档,标定功率:66.2kW | 型式:四轮驱动,外廓尺寸(mm):3655×1590×2510(防翻架)3665×1870×2705(四柱驾驶室)3655×1865×2720(六柱驾驶室),轴距1955mm,最小使用质量2570kg(防翻架)/2770kg(四柱驾驶室)/2820kg(六柱驾驶室),最大配重(前/后):50/104(kg),变速箱型式:(4+1)×2组成式变速箱,换挡方式:滑动齿轮换档,发动机型号:4D32RT30/904,制造商:浙江新柴股份有限公司,标定功率:66.2kW,国三排放阶段 |  | 通用类 | 66.2 | 否 |  | 山东省
动力机械 | 拖拉机 | 轮式拖拉机 | 70—80马力四轮驱动拖拉机 | 轮式拖拉机 | 山东欧迪重工有限公司 | 宁拖704 | 型式:四轮驱动,外廓尺寸(mm):3500×1640×2550（防翻架）3520×1640×2640（四柱式安全驾驶室）3520×1640×2720（六柱式安全驾驶室）,轴距1840mm,最小使用质量2030kg（防翻架）/2280kg（四柱驾驶室）/2340kg（六柱驾驶室）,,变速箱型式:（4+1）×2组成式变速箱,换挡方式:滑动齿轮换档,标定功率:52kW, | 型式:四轮驱动,外廓尺寸(mm):3500×1640×2550(防翻架)3520×1640×2640(四柱式安全驾驶室)3520×1640×2720(六柱式安全驾驶室),轴距1840mm,最小使用质量2030kg(防翻架)/2280kg(四柱驾驶室)/2340kg(六柱驾驶室),最大配重(前/后):50/104(kg),变速箱型式:(4+1)×2组成式变速箱,换挡方式:滑动齿轮换档,发动机型号:4D32ZT33/704,制造商:浙江新柴股份有限公司,标定功率:52kW,国三排放阶段 |  | 通用类 | 52 | 否 |  | 山东省
动力机械 | 拖拉机 | 轮式拖拉机 | 80—90马力四轮驱动拖拉机 | 轮式拖拉机 | 山东欧迪重工有限公司 | 宁拖804 | 型式:四轮驱动,外廓尺寸(mm):3550×1660×2580（防翻架）3550×1615×2695（四柱驾驶室）3550×1615×2710（六柱驾驶室）,轴距1840mm,最小使用质量2310（防翻架）/2560（四柱驾驶室）/2640（六柱驾驶室）,,变速箱型式:（4+1）×2组成式变速箱,换挡方式:滑动齿轮换档,标定功率:59kW, | 型式:四轮驱动,外廓尺寸(mm):3550×1660×2580(防翻架)3550×1615×2695(四柱驾驶室)3550×1615×2710(六柱驾驶室),轴距1840mm,最小使用质量2310(防翻架)/2560(四柱驾驶室)/2640(六柱驾驶室),最大配重(前/后):50/104(kg),变速箱型式:(4+1)×2组成式变速箱,换挡方式:滑动齿轮换档,发动机型号:4B5-80C31,制造商:安徽全柴动力股份有限公司,标定功率:59kW,国三排放阶段 |  | 通用类 | 59 | 否 |  | 山东省
动力机械 | 拖拉机 | 轮式拖拉机 | 120—140马力四轮驱动拖拉机 | 轮式拖拉机 | 山东欧迪重工有限公司 | 宁拖1204B | 型式:四轮驱动,外廓尺寸(mm):4070×1810×2450（防翻架）4070×1870×2750（四柱式安全驾驶室）4070×1865×2755（六柱式安全驾驶室）,轴距2000mm,最小使用质量3360kg（防翻架）/3380kg（四柱驾驶室）/3395kg（六柱驾驶室）,变速箱型式:4×3×（1+1）组成式,换挡方式:啮合套换档,标定功率:88.2kW, | 型式:四轮驱动,外廓尺寸(mm):4070×1810×2450(防翻架)4070×1870×2750(四柱式安全驾驶室)4070×1865×2755(六柱式安全驾驶室),轴距2000mm,最小使用质量3360kg(防翻架)/3380kg(四柱驾驶室)/3395kg(六柱驾驶室),最大配重(前/后):180/520kg,变速箱型式:4×3×(1+1)组成式,换挡方式:啮合套换档,发动机型号:4K41LT31/1204,制造商:浙江新柴股份有限公司,标定功率:88.2kW,国三排放阶段 |  | 通用类 | 88.2 | 否 |  | 山东省
动力机械 | 拖拉机 | 轮式拖拉机 | 120—140马力四轮驱动拖拉机 | 轮式拖拉机 | 山东欧迪重工有限公司 | 宁拖1204 | 型式:四轮驱动,外廓尺寸(mm):3890×1640×2620（防翻架）3880×1645×2790（四柱驾驶室）3880×1645×2830（六柱驾驶室）,轴距2010mm,最小使用质量3420kg（防翻架）/3460g（四柱驾驶室）/3690kg（六柱驾驶室）,变速箱型式:（4+1）×2组成式变速箱,换挡方式:滑动齿轮换档,标定功率:88.2kW, | 型式:四轮驱动,外廓尺寸(mm):3890×1640×2620(防翻架)3880×1645×2790(四柱驾驶室)3880×1645×2830(六柱驾驶室),轴距2010mm,最小使用质量3420kg(防翻架)/3460kg(四柱驾驶室)/3690kg(六柱驾驶室),最大配重(前/后):62/100kg),变速箱型式:(4+1)×2组成式变速箱,换挡方式:滑动齿轮换档,发动机型号:4K41LT31/1204,制造商:浙江新柴股份有限公司,标定功率:88.2kW,国三排放阶段 |  | 通用类 | 88.2 | 否 |  | 山东省
动力机械 | 拖拉机 | 轮式拖拉机 | 160马力及以上四轮驱动拖拉机 | 轮式拖拉机 | 山东欧迪重工有限公司 | 宁拖1604 | 型式:四轮驱动,外廓尺寸(mm):5140×2340×3110/5140×2340×3110,轴距2670mm,最小使用质量5460kg/5490kg,最大配重(前/后):420/420(kg),变速箱型式:4×（2+1）×2组成式,换挡方式:啮合套换档,发动机型号:WP6G160E330,制造商:潍柴（潍坊）中型柴油机有限公司,标定功率:118kW,国三排放阶段 | 型式:四轮驱动,外廓尺寸(mm):5140×2340×3110/5140×2340×3110,轴距2670mm,最小使用质量5460kg/5490kg,最大配重(前/后):420/420(kg),变速箱型式:4×(2+1)×2组成式,换挡方式:啮合套换档,发动机型号:WP6G160E330,制造商:潍柴(潍坊)中型柴油机有限公司,标定功率:118kW,国三排放阶段 |  | 通用类 | 118 | 否 |  | 山东省
农产品初加工机械 | 茶叶加工机械 | 茶叶理条机 | 锅槽面积1-2.5M2茶叶理条机 | 茶叶理条机 | 峨眉山市三智机械制造有限公司 | 6CL-12/80 | 锅槽面积：1.1m2 | 结构型式:槽锅往复式传动型式:皮带、电机传动外形尺寸(长X宽X高)MM:2400X1200X980整机重量KG:385槽锅面积:1.16M2适配电机功率(KW/V):0.75/380、电热功率:12KW产量:≥2KG/H. |  | 非通用类 | 0.75 | 否 |  | 四川省
农产品初加工机械 | 茶叶加工机械 | 茶叶杀青机 | 滚筒直径40-70CM整体式连续杀青机 | 茶叶滚筒杀青机 | 峨眉山市三智机械制造有限公司 | 6CST-60 | 滚筒直径：60cm | 结构型式:滚筒式,传动型式:皮带、电机传动,外形尺寸长X宽X高(MM):4260X1108X1615,直径(MM):600,整机重量(KG):1140,适配电机功率(KW/V):1.5/380,电热功率(KW):54,产量(KG/H):≥300. |  | 非通用类 | 1.1 | 否 |  | 四川省
农产品初加工机械 | 茶叶加工机械 | 茶叶揉捻机 | 揉筒直径60CM及以上揉捻机(含揉捻机组) | 茶叶揉捻机 | 峨眉山市三智机械制造有限公司 | 6CR-65 | 揉桶直径：65cm | 主机:1台结构型式:盘式,传动型式:皮带蜗轮蜗杆传动,加压型式:双柱丝杆式,控制方式:手动控制,揉桶外径:Φ650MM,揉桶高度:500MM,揉盘内径:Φ1160MM,配套动力功率(KW/V):4/380,揉桶回转转速(R/MIN):28-34,外形尺寸长X宽X高(MM):1670X1550X1440,整机重量(KG):780. |  |  | 0 | 否 |  | 四川省
耕整地机械 | 耕地机械 | 旋耕机 | 双轴2000—2500mm旋耕机 | 双轴灭茬旋耕机 | 河北邯武棉机有限公司 | 1GKNM-220 | 双轴；幅宽：2200mm | 双轴,耕幅:2200MM结构类型:悬挂式,外形尺寸:1600*2480*1200MM,配套动力:80.9-95.6 |  |  | 0 | 否
耕整地机械 | 耕地机械 | 旋耕机 | 双轴2000—2500mm旋耕机 | 双轴灭茬旋耕机 | 河北邯武棉机有限公司 | 1GKNM-200 | 双轴；幅宽：2000mm | 双轴,耕幅:2000MM结构类型:悬挂式,外形尺寸:1600*2280*1200MM,配套动力:73.5-88.2 |  |  | 0 | 否
种植施肥机械 | 育苗机械设备 | 种子播前处理设备 | 箱体式全自动温控喷淋式种子催芽机 | 水稻种子发芽器 | 台州市黄岩农欢农机机械有限公司 | NH-400ZN | 催芽机，生产率400㎏/每批 | 外形尺寸:1800×1450×2400,配套功率:4/220允许每次加入种子质量:400每批次最大生产率:400种子发芽率:85%(常规稻) |  |  | 4 | 否
收获后处理机械 | 干燥机械 | 果蔬烘干机 | 容积5M3以下果蔬烘干机(整体脱水) | 果蔬烘干机 | 台州市黄岩农欢农机机械有限公司 | 5HGS-1.5D | 容积1.5m³ | 外形尺寸:1155×1085×1885mm,配套功率:6.55KW,托盘架:有效干燥体积:1.5M3,烘干方式:整体脱水、热风循环式,结构形式:整体箱体式 |  |  | 0 | 否 |  | 浙江省
收获后处理机械 | 干燥机械 | 果蔬烘干机 | 容积5-15M3果蔬烘干机(整体脱水) | 果蔬烘干机 | 台州市黄岩农欢农机机械有限公司 | 5HGS-8M | 容积8m³ | 外形尺寸:4350×1250×2250mm,配套功率:3.7KW,结构形式:组合箱体式,,控制方式:自动,有效烘干容积:8M3,烘干方式:整体脱水、热风循环式 |  |  | 0 | 否 |  | 浙江省
收获后处理机械 | 干燥机械 | 果蔬烘干机 | 容积15M3及以上果蔬烘干机(整体脱水) | 果蔬烘干机 | 台州市黄岩农欢农机机械有限公司 | 5HGS-55M | 容积55m³ | 外形尺寸:8000×3550×2350mm,配套功率:6.6KW,结构形式:组合箱体式,,控制方式:自动,有效烘干容积:55M3,烘干方式:整体脱水、热风循环式 |  |  | 0 | 否 |  | 浙江省
收获后处理机械 | 干燥机械 | 果蔬烘干机 | 容积15M3及以上果蔬烘干机(整体脱水) | 果蔬烘干机 | 台州市黄岩农欢农机机械有限公司 | 5HGS-19M | 容积19m³ | 外形尺寸:5600×2300×2400mm,配套功率:2.45KW,结构形式:组合箱体式,控制方式:自动,有效烘干容积:19M3,烘干方式:整体脱水、热风循环式 |  |  | 0 | 否 |  | 浙江省
收获后处理机械 | 干燥机械 | 谷物烘干机 | 批处理量10—20t循环式谷物烘干机 | 谷物干燥机 | 无锡寿荣机械有限公司 | 5H-15 | 循环式，批处理量15t | 批处理量:15T,循环式谷物干燥机,干燥方式:直接加热,外形尺寸:2280×2990×9450(MM) |  |  | 0 | 否 |  | 江苏省
收获后处理机械 | 干燥机械 | 谷物烘干机 | 批处理量20—30t循环式谷物烘干机 | 谷物干燥机 | 无锡寿荣机械有限公司 | 5H-21 | 循环式，批处理量21t | 批处理量:21T,循环式谷物干燥机,干燥方式:直接加热,外形尺寸:2280×2990×11000(MM) |  |  | 0 | 否 |  | 江苏省
收获后处理机械 | 干燥机械 | 果蔬烘干机 | 容积15M3及以上果蔬烘干机(整体脱水) | 果蔬烘干机 | 六安新之农机电设备有限公司 | 5HGS-55RB | 容积：55m³，整体脱水 | 结构型式:批式,外形尺寸:9200×3450×2300mm,配套功率:15kw,有效干燥体积:55m3,烘干方式:整体脱水,燃料:空气能热泵, |  | 非通用类 | 0 | 否 |  | 安徽省
收获后处理机械 | 干燥机械 | 果蔬烘干机 | 容积15M3及以上果蔬烘干机(整体脱水) | 果蔬烘干机 | 六安新之农机电设备有限公司 | 5HGS-36D | 容积：36m³，整体脱水 | 结构型式:批式、整体烘干,外形尺寸:6000×2800×2700mm,配套功率:2.2kw,有效干燥体积:36m3,烘干方式:整体脱水,燃料:电 |  | 非通用类 | 0 | 否 |  | 安徽省
收获后处理机械 | 干燥机械 | 果蔬烘干机 | 容积15M3及以上果蔬烘干机(整体脱水) | 果蔬烘干机 | 六安新之农机电设备有限公司 | 5HGS-21D | 容积：21m³，整体脱水 | 结构型式:批式、整体烘干,外形尺寸:4600×2500×2100mm,配套功率:2.2kw,有效干燥体积:21m3,烘干方式:整体脱水,燃料:电 |  | 非通用类 | 0 | 否 |  | 安徽省
收获后处理机械 | 干燥机械 | 果蔬烘干机 | 容积15M3及以上果蔬烘干机(整体脱水) | 果蔬烘干机 | 六安新之农机电设备有限公司 | 5HGS-21RB | 容积：21m³，整体脱水 | 结构型式:批式,外形尺寸:5500×2800×2100mm,配套功率:7.5kw,有效干燥体积:21m3,烘干方式:整体脱水,燃料:空气能热泵, |  | 非通用类 | 0 | 否 |  | 安徽省
耕整地机械 | 耕地机械 | 旋耕机 | 单轴2500mm及以上旋耕机 | 水田埋茬耕整机 | 连云港市神龙机械有限公司 | 1GSZ-300Ⅱ | 单轴，作业幅宽3米 | 配套动力:51.4~58.8KW；幅宽:300CM；可灭作物根茬:水稻、小麦；总安装刀数:78把；刀具型号:Y型单柄双翼旋耕刀；刀具材质:65MN；外形尺寸(CM):133×320×110；结构重量(KG):510 |  |  | 0 | 否
耕整地机械 | 耕地机械 | 旋耕机 | 单轴2000—2500mm旋耕机 | 水田埋茬耕整机 | 连云港市神龙机械有限公司 | 1GSZ-240Ⅱ | 单轴，作业幅宽2.4米 | 配套动力:36.7~44.1KW；幅宽:240CM；可灭作物根茬:水稻、小麦；总安装刀数:62把；刀具型号:Y型单柄双翼旋耕刀；刀具材质:65MN；外形尺寸(CM):124×265×110；结构重量(KG):450 |  |  | 0 | 否
耕整地机械 | 耕地机械 | 微耕机 | 4KW及以上汽油微耕机 | 微耕机 | 重庆优马犁农机制造有限公司 | 1WG4.0Q | 汽油动力，功率4.0kW | 1WG4.0Q型微耕机形式为手持式.配套动力为1P75F单缸、垂直轴、四冲程、强制风冷、顶置气门试汽油机(最大功率4.0KW,转速3600r/min),启动方式为手拉反冲启动,变速箱内为齿轮传动.结构质量60kg,外形尺寸1470mm×1000mm×940mm,耕宽1000mm,作业速度0.1m/s~0.3m/s,设计作业小时生产率≥0.04hM2/(h.m),单位作业面积燃油消耗量≤35kg/hM2,主离合器为摩擦片式. |  |  | 4 | 否 |  | 重庆市
耕整地机械 | 耕地机械 | 微耕机 | 4KW及以上汽油微耕机 | 微耕机 | 重庆优马犁农机制造有限公司 | 1WG5.4-135FQ-ZC-X | 汽油动力，功率5.4kW | "1WG5.4-135FQ-ZC-X型微耕机形式为手持式.配套动力为177F单缸、四冲程、强制风冷、顶置气门试汽油机(最大功率5.4KW,转速3600r/min),启动方式为手拉启动,变速箱内为齿轮传动.结构质量100kg,外形尺寸1800mm×1350mm×935mm,耕宽1350mm,作业速度0.1m/s~0.3m/s,设计作业小时生产率≥0.04hM2/(h.m),单位作业面积燃油消耗量≤40kg/hM2.主离合器为摩擦片式." |  |  | 5.4 | 否 |  | 重庆市
耕整地机械 | 耕地机械 | 微耕机 | 4KW及以上汽油微耕机 | 微耕机 | 重庆优马犁农机制造有限公司 | 1WG5.4-135FQ-ZC | 汽油动力，功率5.4kW | "1WG5.4-135FQ-ZC型微耕机形式为手持式.配套动力为177F单缸、四冲程、强制风冷、顶置气门试汽油机(最大功率5.4KW,转速3600r/min),启动方式为手拉启动,变速箱内为齿轮传动.结构质量80kg,外形尺寸1800mm×1350mm×935mm,耕宽1350mm,作业速度0.1m/s~0.3m/s,设计作业小时生产率≥0.04hM2/(h.m),单位作业面积燃油消耗量≤40kg/hM2,主离合器为摩擦片式." |  |  | 5.4 | 否 |  | 重庆市
耕整地机械 | 耕地机械 | 微耕机 | 4KW及以上汽油微耕机 | 微耕机 | 重庆优马犁农机制造有限公司 | 1WG4.0-100FQ-ZC | 汽油动力，功率4.0kW | "1WG4.0-100FQ-ZC型微耕机形式为手持式.配套动力为170F/P单缸、四冲程、风冷、汽油机(最大功率4.0KW,转速3600r/min),启动方式为手拉反冲启动,变速箱内为齿轮传动.结构质量65kg,外形尺寸1550mm×1000mm×960mm,耕宽1000mm,作业速度0.1m/s~0.3m/s,设计作业小时生产率≥0.04hM2/(h.m),单位作业面积燃油消耗量≤35kg/hM2.主离合器为摩擦片式." |  |  | 4 | 否 |  | 重庆市
耕整地机械 | 耕地机械 | 微耕机 | 4KW及以上汽油微耕机 | 微耕机 | 重庆优马犁农机制造有限公司 | 1WG4.0-100FQ-ZC-X | 汽油动力，功率4.0kW | 1WG4.0-100FQ-ZC-X型微耕机形式为手持式.配套动力为170F/P单缸、四冲程、强制风冷、汽油机(最大功率4.0KW,转速3600r/min),启动方式为手拉反冲启动,变速箱内为齿轮传动.结构质量80kg,外形尺寸1550mm×1000mm×960mm,耕宽1000mm,作业速度0.1m/s~0.3m/s,设计作业小时生产率≥0.04hM2/(h.m),单位作业面积燃油消耗量≤35kg/hM2.主离合器为摩擦片式. |  |  | 4 | 否 |  | 重庆市
耕整地机械 | 耕地机械 | 微耕机 | 4KW及以上汽油微耕机 | 微耕机 | 重庆优马犁农机制造有限公司 | 1WG4.0-95FQ-ZC | 汽油动力，功率4.0KW | 1WG4.0-95FQ-ZC微耕机,配套动力170F/P单缸、四冲程、风冷、汽油机(最大功率4.0KW,转速3600r/min),手拉启动式;工作状态外形尺寸(长*宽*高)mm:1600*960*970;工作速度0.1-0.3m/s;作业小时生产率:≥0.04hm2/(h.m);单位作业面积燃油消耗量:≤35kg/hm2;工作幅宽950mm;传动方式:发动机输出:直联;刀辊:齿轮转动;扶把调整幅度水平方向0°,垂直方向70°;刀辊设计最高转速145r/min,最大回转半径:180mm,总安装刀数:24把;旋耕刀型号:防缠刀;主离合器形式:摩擦片式,主离合器状态:常开 |  | 非通用类 | 4 | 否 |  | 重庆市
耕整地机械 | 耕地机械 | 微耕机 | 4KW及以上汽油微耕机 | 微耕机 | 重庆优马犁农机制造有限公司 | 1WG4.0-60FQ-ZC | 汽油动力，功率4.0KW | 1WG4.0-60FQ-ZC微耕机,配套动力170F/P单缸、四冲程、风冷、汽油机(最大功率4.0KW,转速3600r/min),手拉启动式;工作状态外形尺寸(长*宽*高)mm:1480*660*860;工作速度0.1-0.3m/s;作业小时生产率:≥0.03hm2/(h.m);单位作业面积燃油消耗量:≤35kg/hm2;工作幅宽600mm;传动方式:发动机输出:直联;刀辊:齿轮转动;扶把调整幅度水平方向0°,垂直方向30°;刀辊设计最高转速260r/min,最大回转半径:175mm,总安装刀数:24把;旋耕刀型号:旱地刀;主离合器形式:摩擦片式,主离合器状态:常开 |  | 非通用类 | 4 | 否 |  | 重庆市
收获后处理机械 | 干燥机械 | 谷物烘干机 | 批处理量20—30t循环式谷物烘干机 | 谷物干燥机 | 安徽金明机械科技有限公司 | 5HQ-22A | 循环式，批处理量22t | 批处理量:22T；循环式；干燥机机体外形尺寸(长×宽×高):2220×2650×8920MM；安全装置:满粮报警器、热风温度超温报警装置、开机前警示装置、电器过载保护装置、故障报警装置、漏电保护装置. |  |  | 0 | 否 |  | 安徽省
收获后处理机械 | 干燥机械 | 谷物烘干机 | 批处理量20—30t循环式谷物烘干机 | 谷物干燥机 | 安徽金明机械科技有限公司 | 5H-22 | 循环式，批处理量22t | 批处理量:22T；循环式；干燥机机体外形尺寸(长×宽×高):2220×2650×8920MM；安全装置:满粮报警器、热风温度超温报警装置、开机前警示装置、电器过载保护装置、故障报警装置、漏电保护装置. |  |  | 0 | 否 |  | 安徽省
收获后处理机械 | 干燥机械 | 谷物烘干机 | 批处理量10—20t循环式谷物烘干机 | 谷物干燥机 | 安徽金明机械科技有限公司 | 5H-15 | 循环式，批处理量15t | 批处理量15T；循环式；安全装置:自动水分计、风压开关、温控装置、电器过载保护装置、满粮报警装置、故障报警装置、漏电保护装置； |  |  | 0 | 否
收获后处理机械 | 干燥机械 | 谷物烘干机 | 批处理量10—20t循环式谷物烘干机 | 混流式谷物干燥机 | 安徽金明机械科技有限公司 | 5H-16 | 循环式，批处理量16t | 批处理量:16T；循环式；干燥机机体外形尺寸(长×宽×高):1870×2060×10150MM；安全装置:满粮报警器、热风温度超温报警装置、开机前警示装置、电器过载保护装置、故障报警装置、漏电保护装置. |  |  | 0 | 否 |  | 安徽省
收获后处理机械 | 干燥机械 | 谷物烘干机 | 批处理量20—30t循环式谷物烘干机 | 谷物干燥机 | 安徽金明机械科技有限公司 | 5H-22B | 批次处理量：22t；结构型式：循环式 | 批次处理量:22t;结构型式:循环式;干燥方式:间接加热 |  | 通用类 | 9.4 | 否 |  | 安徽省
收获后处理机械 | 干燥机械 | 谷物烘干机 | 批处理量30t及以上循环式谷物烘干机 | 谷物干燥机 | 安徽金明机械科技有限公司 | 5H-30 | 循环式，批处理量30t | 批处理量≥30T；循环式；安全装置:自动水分计、风压开关、温控装置、电器过载保护装置、满粮报警装置、故障报警装置、漏电保护装置； |  |  | 0 | 否
收获后处理机械 | 干燥机械 | 谷物烘干机 | 批处理量30t及以上循环式谷物烘干机 | 混流式谷物干燥机 | 安徽金明机械科技有限公司 | 5H-32 | 循环式，批处理量32t | 批处理量:32T；循环式；干燥机机体外形尺寸(长×宽×高):3260×2560×10600MM；安全装置:满粮报警器、热风温度超温报警装置、开机前警示装置、电器过载保护装置、故障报警装置、漏电保护装置. |  |  | 0 | 否 |  | 安徽省
收获后处理机械 | 干燥机械 | 谷物烘干机 | 批处理量30t及以上循环式谷物烘干机 | 谷物干燥机 | 安徽金明机械科技有限公司 | 5H-30A | 批次处理量：30t；结构型式：循环式 | 批次处理量:30t;结构型式:循环式;干燥方式:间接加热 |  | 通用类 | 14 | 否 |  | 安徽省
收获后处理机械 | 干燥机械 | 谷物烘干机 | 批处理量4—10t循环式谷物烘干机 | 谷物干燥机 | 安徽金明机械科技有限公司 | 5H-5.0 | 批次处理量：5t；结构型式：循环式 | 批次处理量:5t;结构型式:循环式;干燥方式:间接加热 |  | 通用类 | 4.9 | 否 |  | 安徽省
设施农业设备 | 温室大棚设备 | 热风炉 | 供热量大于40万KCAL/H生物质颗粒热风炉 | 生物质热风炉 | 安徽金明机械科技有限公司 | 5LS-60 | 送料装置、温控设备；燃料:生物质颗粒；供热量0.7MW=60万KCAL/H | 燃料:生物质颗粒;供热量0.7MW=60万KCAL/H;结构型式:整体式 |  | 非通用类 | 4.5 | 否 |  | 安徽省
种植施肥机械 | 育苗机械设备 | 秧盘播种成套设备（含床土处理） | 生产率500(盘/H)及以上秧盘播种成套设备 | 育秧播种机 | 井关农机(常州)有限公司 | 2BZP-580A(THK-3017KC) | 含铺底土、播种、洒水、覆土功能；生产率300盘/H | 1、型号、名称:2BZP-580A(THK-3017KC)型育秧播种机2、作业状态整机外形尺寸(长*宽*高)(MM):5430*540*11553、机具质量(KG):1444、铺土箱容积(L):505、排种箱容积(L):32；6、覆土箱容积(L):507、淋水器型式:压力式8、作业流程:床土→灌水→播种→覆土9、配套电源电压(V):22010、配套动力:输送电机(W):60；播种电机(W):40；总动力(W):10011、灌水量(L/盘):0.5-1.212、播种量(G/盘):100-30013、播种效率(盘/H):550 |  |  | 0.08 | 否
种植施肥机械 | 育苗机械设备 | 秧盘播种成套设备（含床土处理） | 生产率500(盘/H)及以上秧盘播种成套设备 | 育秧播种机 | 井关农机(常州)有限公司 | 2BP-550(SYS-550C) | 生产率:550盘/h;含铺底土、播种、洒水、覆土功能:是 ; | 播种效率:550盘/小时;作业流程:输送、铺土、镇压、淋水、播种、覆土;外形尺寸:6350*540*1140mm;总质量:168KG;配套总动力:180W; |  | 非通用类 | 0 | 否
种植施肥机械 | 栽植机械 | 水稻插秧机 | 6行及以上手扶步进式水稻插秧机 | 手扶式插秧机 | 井关农机(常州)有限公司 | 2ZS-6A(PC6-80) | 手扶步进式；6行 | 机体运输尺寸(MM):2180*2100*930,整机质量:180KG,风冷1缸4冲程OHV汽油发动机,标定功率/标定转速KW/(R/MIN):2.9/1600,手扶步进式,插植行数:6行 |  |  | 2.9 | 否
种植施肥机械 | 栽植机械 | 水稻插秧机 | 6—7行四轮乘坐式水稻插秧机 | 乘坐式高速插秧机 | 井关农机(常州)有限公司 | 2Z-6B2(PZ60-HDRT) | 四轮乘坐式；6行 | 机体运输尺寸(MM):3220*2110*2380,整机质量:720KG,水冷3缸4冲程柴油发动机,发动机牌号型号为E3312-UP05,标定功率/标定转速KW/(R/MIN):13.2/2300,发动机牌号型号为E3312-UP06,标定功率/标定转速KW/(R/MIN):13.9/2300四轮乘坐式,插值行数:6行 |  |  | 13.2 | 否
种植施肥机械 | 栽植机械 | 水稻插秧机 | 6—7行四轮乘坐式水稻插秧机 | 乘坐式高速插秧机 | 井关农机(常州)有限公司 | 2Z-6B4(PZ60-AHGR) | 四轮乘坐式；6行 | 机体运输尺寸(MM):3060*2120*2485,整机质量:690KG,风冷2缸4冲程OHV汽油发动机,标定功率/标定转速KW/(R/MIN):11.9/3600,四轮乘坐式,插植行数:6行 |  |  | 11.9 | 否
种植施肥机械 | 栽植机械 | 水稻插秧机 | 6—7行四轮乘坐式水稻插秧机 | 乘座式高速插秧机 | 井关农机(常州)有限公司 | 2Z-6B6(PZ60-AHDR) | 四轮乘坐式；6行 | 四轮乘坐式；工作行数:6行；工作状态外形尺寸:3174*2235*2455(MM)；额定功率:15.3KW；额定转速:2500R/MIN；行距:300MM； |  |  | 15.3 | 否
种植施肥机械 | 栽植机械 | 水稻插秧机 | 6—7行四轮乘坐式水稻插秧机 | 乘座式高速插秧机 | 井关农机(常州)有限公司 | 2Z-6B5(PZ60-AHDRT) | 四轮乘坐式；6行 | 四轮乘坐式；工作行数:6行；工作状态外形尺寸:3174*2235*2455(MM)；额定功率:15.3KW；额定转速:2500R/MIN；行距:300MM； |  |  | 15.3 | 否
种植施肥机械 | 栽植机械 | 水稻插秧机 | 8行及以上四轮乘坐式水稻插秧机 | 乘坐式高速插秧机 | 井关农机(常州)有限公司 | 2Z-8A2(PZ80-HDRT25) | 四轮乘坐式；8行 | 1、规格型号:2Z-8A2(PZ80-HDRT25)2、结构型式:乘座式高速插秧机3、配套发动机生产企业:井关农机株式会社；牌号型号:E3112-UP05；结构型式:立式水冷4冲程3缸柴油机；标定功率,KW:13.2；标定转速,R/MIN:2300；燃油种类:0号柴油4、外型尺寸(长*宽*高),MM:3180*2370*24255、结构质量,KG:7926、工作行数,行:87、行距,MM:2508、穴距,MM:250、210、180、170、140、120、1109、插秧深度,MM:20~5010、作业速度,KM/H:0~5.7611、作业小时生产率,HM2/H:≤0.5212、单位作业量燃油消耗量,KG/HM2:≤6.9213、行走轮:前轮结构型式:实心橡胶轮；直径,MM:Ф650；后轮结构型式:水田用橡胶凸耳防滑轮；直径,MM:Ф90014、插植机构型式:旋转式 |  |  | 13.2 | 否
种植施肥机械 | 栽植机械 | 水稻插秧机 | 8行及以上四轮乘坐式水稻插秧机 | 乘坐式高速插秧机 | 井关农机(常州)有限公司 | 2Z-8A(PZ80) | 四轮乘坐式；8行 | 机体运输尺寸(MM):3130*2400*1800,整机质量:755KG,水冷3缸4冲程柴油发动机,标定功率/标定转速KW/(R/MIN):16.3/2600,四轮乘坐式,插植行数:8行 |  |  | 16.3 | 否
种植施肥机械 | 栽植机械 | 水稻插秧机 | 8行及以上四轮乘坐式水稻插秧机 | 乘座式高速插秧机 | 井关农机(常州)有限公司 | 2Z-8A3(PZ80-AHDRT25) | 四轮乘坐式；8行 | 四轮乘坐式；工作行数:8行；工作状态外形尺寸:3174*2370*2455(MM)；额定功率:15.3KW；额定转速:2500R/MIN；行距:250MM； |  |  | 15.3 | 否
种植施肥机械 | 栽植机械 | 水稻插秧机 | 8行及以上四轮乘坐式水稻插秧机 | 乘座式高速插秧机 | 井关农机(常州)有限公司 | 2Z-8B(PZ80-A) | 8行四轮乘坐式水稻插秧机 | 四轮乘坐式；工作行数:8行；工作状态外形尺寸:3265*2825*2490(MM)；额定功率:16.3KW；额定转速:2600R/MIN；行距:300MM； |  |  | 16.3 | 否 |  | 江苏省
种植施肥机械 | 栽植机械 | 秧苗移栽机 | 1-2行自走式秧苗移栽机 | 垄上栽植机 | 井关农机(常州)有限公司 | 2ZY-2A(PVHR2-E18) | 结构型式:自走式 ;工作行数:2行; | 作业行数:2行,四轮乘坐自走式,外形尺寸(MM):2050*1600*1500,配套动力:1.5KW,机具质量:240KG,株距调节范围(MM):300、320、350、400、430、480、500、540、600,行距调节范围(MM):300-500,移栽器型式:鸭嘴式,作业人数:2人,四轮乘坐式 |  | 非通用类 | 1.5 | 否
种植施肥机械 | 栽植机械 | 秧苗移栽机 | 1-2行自走式秧苗移栽机 | 蔬菜移栽机 | 井关农机(常州)有限公司 | 2ZS-1A(PVH1-TVE18) | 结构型式:自走式 ;工作行数:1行; | 种植行数:1行;自走式;工作尺寸(mm):2000*1170*1010;结构质量:167kg;发动机额定功率:1.5kw;额定转速:1700r/min;发动机生产厂家:常州川崎;移栽器型式:鸭嘴侧开式; |  | 非通用类 | 1.5 | 否
种植施肥机械 | 施肥机械 | 施肥机 | 4行及以上水稻插秧机或水稻直播机配套的化肥同步深施机 | 施肥机 | 井关农机(常州)有限公司 | 2FH-1.8B | 配套6行及以上乘坐式插秧机，工作行数6行 | 机体尺寸:(MM)2100*940*780；结构质量:60KG；行数:6行；肥料排出方式:风吹式、自然落下；配套动力:15.3KW；动力输出轴转速:2500R/MIN；施肥深度:5±1CM；肥箱容积:11*6L； |  |  | 0 | 否 |  | 江苏省
种植施肥机械 | 施肥机械 | 施肥机 | 4行及以上水稻插秧机或水稻直播机配套的化肥同步深施机 | 施肥机 | 井关农机(常州)有限公司 | 2FH-1.8A | 配套6行乘坐式插秧机，工作行数6行 | 适用插秧机:井关牌2Z-6B2(PZ60-HDRT)；外形尺寸(长*宽*高):1975*420*535MM；结构质量:45KG；肥箱容积:10.6*6L；肥料种类:颗粒状肥料；肥料排出方式:排肥轮强制排肥；肥料搬运方式:风送；工作行数:6行；施肥量:6-50KG/亩；作业小时生产率:≤0.3HM2/H；施肥深度:50MM； |  |  | 0 | 否 |  | 江苏省
田间管理机械 | 植保机械 | 喷杆喷雾机 | 18—50马力自走式喷杆喷雾机 | 自走式喷杆喷雾机 | 井关农机(常州)有限公司 | 3WP-500B(JKB22C-S5TXB) | 功率：22马力（16.3kw）；形式：自走式，四轮驱动、四轮转向 | 标定功率:16.3KW(22马力)；型式:自走式；四轮驱动、四轮转向；转速:2500R/MIN；运输状态外形尺寸(长×宽×高):4030×1940×2755(MM)；工作状态外形尺寸:3700*9800*2755(MM)；药箱容量(L):500、喷雾工作压力(MPA):2.5；配套动力结构型式:立式三缸水冷4冲程；型号:E3112-J06型；功率:16.3KW；制造商:井关农机株式会社；排放阶段:国家第三阶段； |  |  | 16.3 | 否 |  | 江苏省
田间管理机械 | 植保机械 | 喷杆喷雾机 | 18—50马力自走式喷杆喷雾机 | 自走式喷杆喷雾机 | 井关农机(常州)有限公司 | 3WP-500A(JKB18C-DP5YM) | 功率：19马力（13.9kw）；形式：自走式，四轮驱动、四轮转向 | 标定功率:13.9KW(18马力)；型式:自走式；四轮驱动、四轮转向；转速:2500R/MIN；外形尺寸(长×宽×高):3980×1770×2520(MM)(运输状态)；3615*9740*2520(工作状态)；药箱容量(L):500、喷雾工作压力(MPA):2.5(额定压力)；喷杆喷幅(M):11；配套动力结构型式:立式水冷3缸4冲程；型号:E3112-J03型；功率:13.9KW；生产企业:井关农机株式会社；排放阶段:国家第三阶段； |  |  | 13.9 | 否 |  | 江苏省
收获机械 | 谷物收获机械 | 半喂入联合收割机 | 4行及以上35马力及以上半喂入联合收割机 | 半喂入自走式联合收割机 | 井关农机(常州)有限公司 | 4LBZ-145D(HF608G) | 4行，44KW | 机体运输尺寸(MM):4400*2000*2300,整机质量:2975KG,立式水冷4冲程4缸涡流式柴油发动机,收获行数:4行；喂入方式:半喂入；额定功率:44.6KW,额定转速:2500R/MIN |  |  | 44 | 否
收获机械 | 谷物收获机械 | 半喂入联合收割机 | 4行及以上35马力及以上半喂入联合收割机 | 半喂入自走式联合收割机 | 井关农机(常州)有限公司 | 4LBZ-145B1 | 4行，44KW | 机体运输尺寸(MM):4400*2000*2380,整机质量:2675KG,立式水冷4冲程4缸涡流式柴油发动机,收获行数:4行；喂入方式:半喂入；额定功率:44.6KW,额定转速:2500R/MIN |  |  | 44 | 否
收获机械 | 谷物收获机械 | 半喂入联合收割机 | 4行及以上35马力及以上半喂入联合收割机 | 半喂入自走式联合收割机 | 井关农机(常州)有限公司 | 4LBZ-145B | 4行，44KW | 机体运输尺寸(MM):4400*1980*2380,整机质量:2800KG,立式水冷4冲程4缸涡流式柴油发动机,收获行数:4行；喂入方式:半喂入；额定功率:44.6KW,额定转速:2500R/MIN |  |  | 44 | 否
耕整地机械 | 耕地机械 | 微耕机 | 2.2-4KW微耕机 | 微耕机 | 安徽嘉泽机械制造有限公司 | 1WG-2.2Q | 配套汽油机功率：2.2kW。 | 配套动力:2.2kW汽油机;工作幅宽:400mm. |  | 非通用类 | 2.2 | 否 |  | 安徽省
耕整地机械 | 耕地机械 | 微耕机 | 2.2-4KW微耕机 | 微耕机 | 安徽嘉泽机械制造有限公司 | 1WG-2.2QA | 配套汽油机功率：2.2kW。 | 配套动力:2.2kW汽油机;工作幅宽:400mm. |  | 非通用类 | 2.2 | 否 |  | 安徽省
田间管理机械 | 植保机械 | 喷杆喷雾机 | 18—50马力自走式喷杆喷雾机 | 自走式喷杆喷雾机 | 潍坊巨沃世昌农业装备有限公司 | 3WPZ-500 | 型式：自走式；配套动力：名称结构形式：单缸水冷四冲程 柴油机；标定功率/转速18/2200kw/（r/min）；驱动方式：四轮驱动，四轮转向； | 型式:自走式;规格型号:3WPZ-500;外形尺寸mm:工作状态:4600×12000×2240(0.9米充气轮)4600×12000×2340(1.1米实心轮)4600×12000×2400(1.22米实心轮);运输状态:5500×1800×2240(0.9米充气轮)5500×1800×2340(1.1米实心轮)5500×1800×2400(1.22米实心轮);药箱容量:500L;喷杆作业常用工作压力:0.5-0.8MPa;喷头型式:扇形;喷杆升降机构型式:液压升降;折叠机构型式:液压折叠;喷杆长度:12m;配套动力:名称结构形式:单缸水冷四冲程柴油机;标定功率/转速18/2200kw/(r/min);配套泵:型式:三缸柱塞泵,工作压力:2.0-4.0MPa,流量22-30L/min;离地间隙mm:960(0.9米充气轮)/1060(1.1米实心轮)/1120(1.22米实心轮);轴距mm:2170;前/后最大轮距mm:1510;前/后轮胎规格mm:前轮外径:900(0.9米充气轮)/1100(1.1米实心轮)/1220(1.22米实心轮)前轮胎宽:110(0.9米充气轮/88(1.1米实心轮)/88(1.22米实心轮);后轮外径:900(0.9米充气轮)/1100(1.1米实心轮)/1220(1.22米实心轮);后轮胎宽:110(0.9米充气轮)/88(1.1米实心轮)/88(1.22米实心轮);前/后轮胎型式:充气轮/实心轮;制动器型式:鼓式;离合器型式:弹簧压盘式;驱动方式:四轮驱动,四轮转向;驾驶室:无. |  | 通用类 | 18 | 否 |  | 山东省
田间管理机械 | 植保机械 | 喷杆喷雾机 | 18—50马力自走式喷杆喷雾机 | 喷杆式喷雾机 | 潍坊巨沃世昌农业装备有限公司 | 3WPZ-300型自走式喷杆喷雾机 | 形式:自走式、四轮驱动、四轮转向;功率:19.9马力; | 结构形式:自走式;工作压力Mpa:0.5-0.8;外形尺寸:4500×1490×1750;喷杆长度mm:1000;驱动形式:四轮驱动;转向方式:四轮转向;发动机名称:柴油机,单缸水冷四冲程;标定功率:14.71Kw/2200(r/min);配套泵结构型式:三缸柱塞泵;额定压力Mpa:2.0-4.0;额定流量L/min:22-30;药箱容积:300L;空气室材质:不锈钢;空气室质量:300g;蓄电池:铅酸蓄电池,容量:105Ah,电压12V. |  | 通用类 | 14.71 | 否
田间管理机械 | 植保机械 | 喷杆喷雾机 | 18—50马力自走式喷杆喷雾机 | 喷杆式喷雾机 | 潍坊巨沃世昌农业装备有限公司 | 3WPZ-800型自走式喷杆喷雾机 | 形式:自走式、四轮驱动、四轮转向;功率:19.9马力; | 结构形式:自走式;工作压力Mpa:0.5-0.8;外形尺寸:4500×1490×2100;喷杆长度mm:1000;驱动形式:四轮驱动;转向方式:四轮转向;发动机名称:柴油机,单缸水冷四冲程;标定功率:14.71Kw/2200(r/min);配套泵结构型式:三缸柱塞泵;额定压力Mpa:2.0-4.0;额定流量L/min:22-30;药箱容积:300L;空气室材质:不锈钢;空气室质量:300g;蓄电池:铅酸蓄电池,容量:105Ah,电压12V. |  | 通用类 | 14.71 | 否
田间管理机械 | 植保机械 | 喷杆喷雾机 | 18—50马力自走式喷杆喷雾机 | 喷杆式喷雾机 | 潍坊巨沃世昌农业装备有限公司 | 3WPZ-1000型自走式喷杆喷雾机 | 形式:自走式、四轮驱动、四轮转向;功率:19.9马力; | 结构形式:自走式;工作压力Mpa:0.5-0.8;外形尺寸:4500×1490×2300;喷杆长度mm:1000;驱动形式:四轮驱动;转向方式:四轮转向;发动机名称:柴油机,单缸水冷四冲程;标定功率:14.71Kw/2200(r/min);配套泵结构型式:三缸柱塞泵;额定压力Mpa:2.0-4.0;额定流量L/min:22-30;药箱容积:300L;空气室材质:不锈钢;空气室质量:300g;蓄电池:铅酸蓄电池,容量:105Ah,电压12V. |  | 通用类 | 14.71 | 否
田间管理机械 | 植保机械 | 喷杆喷雾机 | 50—100马力自走式喷杆喷雾机 | 自走式喷杆喷雾机 | 潍坊巨沃世昌农业装备有限公司 | 3WPZ-700J | 型式：自走式；；配套动力：名称结构形式：四缸水冷四冲程 柴油机；标定功率/转速36.8/2400kw/（r/min）；驱动方式：四轮驱动，四轮转向； | 型式:自走式;规格型号:3WPZ-700J;外形尺寸mm:工作状态:4600×12000×2895(0.9米充气轮)4600×12000×2995(1.1米实心轮)4600×12000×3030(1.17米充气轮)4600×12000×3055(1.22米实心轮);运输状态:5500×2200×2895(0.9米充气轮)5500×2200×2995(1.1米实心轮)5500×2200×3030(1.17米充气轮)5500×2200×3055(1.22米实心轮);药箱容量:700L;喷杆作业常用工作压力:0.5-0.8MPa;喷头型式:扇形;喷杆升降机构型式:液压升降;折叠机构型式:液压折叠;喷杆长度:12m;配套动力:名称结构形式:四缸水冷四冲程柴油机;标定功率/转速36.8/2400kw/(r/min);配套泵:型式:三缸柱塞泵,工作压力:2.0-4.0MPa,流量22-30L/min;离地间隙mm:895(0.9米充气轮)/995(1.1米实心轮)/1030(1.17米充气轮)/1055(1.22米实心轮);轴距mm:2315;前/后最大轮距mm:1550;前/后轮胎规格mm:前轮外径:900(0.9米充气轮)/1100(1.1米实心轮)/1170(1.17米充气轮)/1220(1.22米实心轮)前轮胎宽:110(0.9米充气轮)/88(1.1米实心轮)/140(1.17米充气轮)/88(1.22米实心轮);后轮外径:900(0.9米充气轮)/1100(1.1米实心轮)/1170(1.17米充气轮)/1220(1.22米实心轮);后轮胎宽:110(0.9米充气轮)/88(1.1米实心轮)/140(1.17米充气轮)/88(1.22米实心轮);前/后轮胎型式:充气轮/实心轮;制动器型式:鼓式;离合器型式:弹簧压盘;驱动方式:四轮驱动,四轮转向;驾驶室:有. |  | 通用类 | 36.8 | 否 |  | 山东省
田间管理机械 | 植保机械 | 喷杆喷雾机 | 50—100马力自走式喷杆喷雾机 | 自走式喷杆喷雾机 | 潍坊巨沃世昌农业装备有限公司 | 3WPZ-700KB | 型式：自走式；配套动力：名称结构形式：四缸水冷四冲程 柴油机；标定功率/转速36.8/2400kw/（r/min）；驱动方式：四轮驱动，四轮转向； | 型式:自走式;规格型号:3WPZ-700KB;外形尺寸mm:工作状态:4600×16500×2425(1.05米充气轮)4600×16500×2485(1.17米充气轮)4600×16500×2510(1.22米实心轮)4600×16500×2700(1.6米实心轮);运输状态:4800×1920×2425(1.05米充气轮)4800×1920×2485(1.17米充气轮)4800×1920×2510(1.22米实心轮)4800×1920×2700(1.6米实心轮);药箱容量:700L;喷杆作业常用工作压力:0.5-0.8MPa;喷头型式:扇形;喷杆升降机构型式:液压升降;折叠机构型式:液压折叠+手动折叠;喷杆长度m:16.5;配套动力:名称结构形式:四缸水冷四冲程柴油机;标定功率/转速36.8/2400kw/(r/min);配套泵:型式:三缸柱塞泵,工作压力:2.0-4.0MPa,流量42-50L/min;离地间隙mm:765(1.05米充气轮)/825(1.17米充气轮)/850(1.22米实心轮)/1040(1.6米实心轮);轴距mm:2310;前/后最大轮距mm:1800;前/后轮胎规格mm:前轮外径:1050(1.05米充气轮)/1170(1.17米充气轮)/1220(1.22米实心轮)/1600(1.6米实心轮)前轮胎宽:140(1.05米充气轮)/140(1.17米充气轮)/88(1.22米实心轮)/88(1.6米实心轮);后轮外径:1050(1.05米充气轮)/1170(1.17米充气轮)/1220(1.22米实心轮)/1600(1.6米实心轮);后轮胎宽:140(1.05米充气轮)/140(1.17米充气轮)/88(1.22米实心轮)/88(1.6米实心轮);前/后轮胎型式:充气轮/实心轮;制动器型式:鼓式;离合器型式:弹簧压盘式;驱动方式:四轮驱动,四轮转向;驾驶室:无. |  | 通用类 | 36.8 | 否 |  | 山东省
田间管理机械 | 植保机械 | 喷杆喷雾机 | 50—100马力自走式喷杆喷雾机 | 自走式喷杆喷雾机 | 潍坊巨沃世昌农业装备有限公司 | 3WPZ-700 | 型式：自走式；配套动力：名称结构形式：四缸水冷四冲程 柴油机；标定功率/转速36.8/2400kw/（r/min）；驱动方式：四轮驱动，四轮转向； | 型式:自走式;规格型号:3WPZ-700;外形尺寸mm:工作状态:4600×12000×2465(0.9米充气轮)4600×12000×2565(1.1米实心轮)4600×12000×2600(1.17米充气轮)4600×12000×2660(1.22米实心轮);运输状态:5460×1800×2465(0.9米充气轮)5460×1800×2565(1.1米实心轮)5460×1800×2600(1.17米充气轮)5460×1800×2660(1.22米实心轮);药箱容量:700L;喷杆作业常用工作压力:0.5-0.8MPa;喷头型式:扇形;喷杆升降机构型式:液压升降;折叠机构型式:液压折叠;喷杆长度:12m;配套动力:名称结构形式:四缸水冷四冲程柴油机;标定功率/转速36.8/2400kw/(r/min);配套泵:型式:三缸柱塞泵,工作压力:2.0-4.0MPa,流量22-30L/min;离地间隙mm:900(0.9米充气轮)/1000(1.1米实心轮)/1030(1.17米充气轮)/1090(1.22米实心轮);轴距mm:2315;前/后最大轮距mm:1550;前/后轮胎规格mm:前轮外径:900(0.9米充气轮)/1100(1.1米实心轮)/1170(1.17米充气轮)/1220(1.22米实心轮)前轮胎宽:110(0.9米充气轮)/88(1.1米实心轮)/140(1.17米充气轮)/88(1.22米实心轮);后轮外径:900(0.9米充气轮)/1100(1.1米实心轮)/1170(1.17米充气轮)/1220(1.22米实心轮);后轮胎宽:110(0.9米充气轮)/88(1.1米实心轮)/140(1.17米充气轮)/88(1.22米实心轮);前/后轮胎型式:充气轮/实心轮;制动器型式:鼓式;离合器型式:弹簧压盘式;驱动方式:四轮驱动,四轮转向;驾驶室:无. |  | 通用类 | 36.8 | 否 |  | 山东省
田间管理机械 | 植保机械 | 喷杆喷雾机 | 50—100马力自走式喷杆喷雾机 | 自走式喷杆喷雾机 | 潍坊巨沃世昌农业装备有限公司 | 3WPZ-700W | 型式：自走式；配套动力：名称结构形式：四缸水冷四冲程 柴油机；标定功率/转速36.8/2400kw/（r/min）；驱动方式：四轮驱动，四轮转向； | 型式:自走式;规格型号:3WPZ-700W;外形尺寸mm:工作状态:4600×16500×2465(0.9米充气轮)4600×16500×2565(1.1米实心轮)4600×16500×2600(1.17米充气轮)4600×16500×2625(1.22米实心轮);运输状态:4600×1750×2465(0.9米充气轮)4600×1750×2565(1.1米实心轮)4600×1750×2600(1.17米充气轮)4600×1750×2625(1.22米实心轮);药箱容量:700L;喷杆作业常用工作压力:0.5-0.8MPa;喷头型式:扇形;喷杆升降机构型式:液压升降;折叠机构型式:液压折叠+手动折叠;喷杆长度m:16.5;配套动力:名称结构形式:四缸水冷四冲程柴油机;标定功率/转速36.8/2400kw/(r/min);配套泵:型式:三缸柱塞泵,工作压力:2.0-4.0MPa,流量42-50L/min;离地间隙mm:915(0.9米充气轮)/1015(1.1米实心轮)/1050(1.17米充气轮)/1075(1.22米实心轮);轴距mm:2315;前/后最大轮距mm:1550;前/后轮胎规格mm:前轮外径:900(0.9米充气轮)/1100(1.1米实心轮)/1170(1.17米充气轮)/1220(1.22米实心轮)前轮胎宽:110(0.9米充气轮)/88(1.1米实心轮)/140(1.17米充气轮)/88(1.22米实心轮);后轮外径:900(0.9米充气轮)/1100(1.1米实心轮)/1170(1.17米充气轮)/1220(1.22米实心轮);后轮胎宽:110(0.9米充气轮)/88(1.1米实心轮)/140(1.17米充气轮)/88(1.22米实心轮);前/后轮胎型式:充气轮/实心轮;制动器型式:鼓式;离合器型式:/;驱动方式:四轮驱动,四轮转向;驾驶室:无. |  | 通用类 | 36.8 | 否 |  | 山东省
田间管理机械 | 植保机械 | 喷杆喷雾机 | 50—100马力自走式喷杆喷雾机 | 自走式喷杆喷雾机 | 潍坊巨沃世昌农业装备有限公司 | 3WPZ-700A | 型式：自走式；配套动力：名称结构形式：四缸水冷四冲程 柴油机；标定功率/转速36.8/2400kw/（r/min）；驱动方式：四轮驱动，四轮转向； | 型式:自走式;规格型号:3WPZ-700A;外形尺寸mm:工作状态:4600×16500×2465(0.9米充气轮)4600×16500×2565(1.1米实心轮)4600×16500×2600(1.17米充气轮)4600×16500×2625(1.22米实心轮);运输状态:4600×1800×2465(0.9米充气轮)4600×1800×2565(1.1米实心轮)4600×1800×2600(1.17米充气轮)4600×1800×2625(1.22米实心轮);药箱容量:700L;喷杆作业常用工作压力:0.5-0.8MPa;喷头型式:扇形;喷杆升降机构型式:液压升降;折叠机构型式:液压折叠+手动折叠;喷杆长度m:16.5;配套动力:名称结构形式:四缸水冷四冲程柴油机;标定功率/转速36.8/2400kw/(r/min);配套泵,型式:三缸柱塞泵,工作压力:2.0-4.0MPa,流量42-50L/min;离地间隙mm:915(0.9米充气轮)/1015(1.1米实心轮)/1050(1.17米充气轮)/1075(1.22米实心轮);轴距mm:2310;前/后最大轮距mm:1550;前/后轮胎规格mm:前轮外径:900(0.9米充气轮)/1100(1.1米实心轮)/1170(1.17米充气轮)/1220(1.22米实心轮)前轮胎宽:110(0.9米充气轮)/88(1.1米实心轮)/140(1.17米充气轮)/88(1.22米实心轮);后轮外径:900(0.9米充气轮)/1100(1.1米实心轮)/1170(1.17米充气轮)/1220(1.22米实心轮);后轮胎宽:110(0.9米充气轮)/88(1.1米实心轮)/140(1.17米充气轮)/88(1.22米实心轮);前/后轮胎型式:充气轮/实心轮;制动器型式:鼓式;离合器型式:弹簧压盘式;驱动方式:四轮驱动,四轮转向;驾驶室:无. |  | 通用类 | 36.8 | 否 |  | 山东省
田间管理机械 | 植保机械 | 喷杆喷雾机 | 50—100马力自走式喷杆喷雾机 | 自走式喷杆喷雾机 | 潍坊巨沃世昌农业装备有限公司 | 3WPZ-700KW | 型式：自走式；配套动力：名称结构形式：四缸水冷四冲程 柴油机；标定功率/转速36.8/2400kw/（r/min）；驱动方式：四轮驱动，四轮转向； | 型式:自走式;规格型号:3WPZ-700KW;外形尺寸mm:工作状态:4600×16500×2425(1.05米充气轮)4600×16500×2485(1.17米充气轮)4600×16500×2510(1.22米实心轮)4600×16500×2700(1.6米实心轮);运输状态:4850×1900×2425(1.05米充气轮)4850×1900×2485(1.17米充气轮)4850×1900×2510(1.22米实心轮)4850×1900×2700(1.6米实心轮);药箱容量:700L;喷杆作业常用工作压力:0.5-0.8MPa;喷头型式:扇形;喷杆升降机构型式:液压升降;折叠机构型式:液压折叠+手动折叠;喷杆长度m:16.5;配套动力:名称结构形式:四缸水冷四冲程柴油机;标定功率/转速36.8/2400kw/(r/min);配套泵:型式:三缸柱塞泵,工作压力:2.0-4.0MPa,流量42-50L/min;离地间隙mm:855(1.05米充气轮)/915(1.17米充气轮)/940(1.22米实心轮)/1130(1.6米实心轮);轴距mm:2320;前/后最大轮距mm:1800;前/后轮胎规格mm:前轮外径:1050(1.05米充气轮)/1170(1.17米充气轮)/1220(1.22米实心轮)/1600(1.6米实心轮)前轮胎宽:140(1.05米充气轮)/140(1.17米充气轮)/88(1.22米实心轮)/88(1.6米实心轮);后轮外径:1050(1.05米充气轮)/1170(1.17米充气轮)/1220(1.22米实心轮)/1600(1.6米实心轮);后轮胎宽:140(1.05米充气轮)/140(1.17米充气轮)/88(1.22米实心轮)/88(1.6米实心轮);前/后轮胎型式:充气轮/实心轮;制动器型式:鼓式;离合器型式:/;驱动方式:四轮驱动,四轮转向;驾驶室:无. |  | 通用类 | 36.8 | 否 |  | 山东省
动力机械 | 拖拉机 | 轮式拖拉机 | 160马力及以上四轮驱动拖拉机 | 轮式拖拉机 | 潍坊市奥维五金制品有限公司 | 奥维-2404 | 功率：176kW；驱动方式：四轮驱动 | 配套动力:240马力,标定功率:176KW,驱动方式:四轮驱动,国三发动机 |  |  | 176 | 否 |  | 山东省
动力机械 | 拖拉机 | 轮式拖拉机 | 160马力及以上四轮驱动拖拉机 | 轮式拖拉机 | 潍坊市奥维五金制品有限公司 | 奥维-1804B | 功率：132.5kW；驱动方式：四轮驱动 | 配套动力:180马力,标定功率:132.5KW,驱动方式:四轮驱动,国三发动机 |  |  | 132.5 | 否 |  | 山东省
动力机械 | 拖拉机 | 轮式拖拉机 | 160马力及以上四轮驱动拖拉机 | 轮式拖拉机 | 潍坊市奥维五金制品有限公司 | 奥维-1604 | 功率：117.6kW；驱动方式：四轮驱动 | 配套动力:160马力,标定功率:117.6KW,驱动方式:四轮驱动,国三发动机 |  |  | 117.6 | 否 |  | 山东省
动力机械 | 拖拉机 | 轮式拖拉机 | 100—120马力四轮驱动拖拉机 | 轮式拖拉机 | 潍坊市奥维五金制品有限公司 | 奥维-1104 | 110马力,四轮驱动 | 配套动力:110马力,标定功率:81KW,驱动方式:四轮驱动,国三发动机 |  |  | 81 | 否 |  | 山东省
农产品初加工机械 | 茶叶加工机械 | 茶叶揉捻机 | 揉筒直径60CM及以上揉捻机(含揉捻机组) | 茶叶揉捻机 | 浙江红五环制茶装备股份有限公司 | 6CR-65 | 揉筒直径：65cm | 结构形式:盘式；传动形式:传动箱传动+皮带传动；加压形式:双臂丝杆加压；控制方式:手动；外形尺寸(长×宽×高):1500×1700×1700MM；揉桶外径:650MM；揉桶高度:500MM；揉盘内径:1100MM；揉桶回转转速:45-50R/MIN. |  |  | 0 | 否
农产品初加工机械 | 茶叶加工机械 | 茶叶揉捻机 | 揉筒直径35-50CM揉捻机 | 茶叶揉捻机 | 浙江红五环制茶装备股份有限公司 | 6CR-35 | 揉筒直径：35cm | 结构形式:盘式；传动形式:传动箱传动+皮带传动；加压形式:单臂丝杆加压；控制方式:手动；外形尺寸(长×宽×高):1050×880×1000MM；揉桶外径:350MM；揉桶高度:250MM；揉盘内径:680MM；揉桶回转转速:48-50R/MIN. |  |  | 0 | 否
农产品初加工机械 | 茶叶加工机械 | 茶叶揉捻机 | 揉筒直径35-50CM揉捻机 | 茶叶揉捻机 | 浙江红五环制茶装备股份有限公司 | 6CR-40 | 揉筒直径：40cm | 结构形式:盘式;传动形式:皮带传动+传动箱传动;加压形式:单臂丝杆加压;控制方式:手动;揉桶外径:400MM;揉桶高度:300MM |  |  | 0 | 否
农产品初加工机械 | 茶叶加工机械 | 茶叶揉捻机 | 揉筒直径50-60CM揉捻机 | 茶叶揉捻机 | 浙江红五环制茶装备股份有限公司 | 6CR-55 | 揉筒直径：55cm | 结构形式:盘式;传动形式:皮带传动+传动箱传动;加压形式:双臂丝杆加压;控制方式:手动;揉桶外径:550MM;揉桶高度:400MM |  |  | 0 | 否
农产品初加工机械 | 茶叶加工机械 | 茶叶杀青机 | 滚筒直径40-70CM整体式连续杀青机 | 茶叶滚筒杀青机 | 浙江红五环制茶装备股份有限公司 | 6CST-40 | 整体式；滚筒直径：40CM；滚筒长度:176CM | 热源形式:电；外形尺寸(长×宽×高):2450×760×1270mm；滚桶内径:Φ400mm；滚筒内部直段长度:1760mm；滚筒转速:28~35r/min；滚筒电机功率:0.55kW；滚筒电机转速:1440r/min；滚筒电机额定电压:380V； |  |  | 0 | 否 |  | 浙江省
农产品初加工机械 | 茶叶加工机械 | 茶叶杀青机 | 滚筒直径40-70CM整体式连续杀青机 | 高温热风茶叶滚筒杀青机 | 浙江红五环制茶装备股份有限公司 | 6CSTF-60 | 整体式；滚筒直径:60CM；滚筒长度:403CM | 外形尺寸(长×宽×高):4664×928×1826mm；滚桶内径:Φ600mm；滚筒内部直段长度:4030mm；滚筒转速:30~45r/min；滚筒电机功率:1.5kW；滚筒电机转速:1440r/min；滚筒电机额定电压:380V |  |  | 0 | 否 |  | 浙江省
农产品初加工机械 | 茶叶加工机械 | 茶叶杀青机 | 滚筒直径40-70CM整体式连续杀青机 | 茶叶滚筒杀青机 | 浙江红五环制茶装备股份有限公司 | 6CST-60 | 整体式；滚筒直径：60cm；滚筒长度：307cm | 外形尺寸(长×宽×高):4100×1170×1730mm;滚桶内径:Φ600mm滚筒内部直段长度:3200mm;滚筒转速:28-30r/min;功率:0.75kW;转速:910r/min;额定电压:380V |  |  | 0 | 否 |  | 浙江省
农产品初加工机械 | 茶叶加工机械 | 茶叶杀青机 | 滚筒直径40-70CM整体式连续杀青机 | 茶叶滚筒杀青机 | 浙江红五环制茶装备股份有限公司 | 6CST-50 | 整体式；滚筒直径：50CM；滚筒长度:250CM | 热源形式:电外形尺寸(长×宽×高):3350×820×1570mm;滚桶内径:Φ500mm;滚筒内部直段长度:2510mm;滚筒转速:28-30r/min;滚筒电机功率:0.75kW;滚筒电机转速:910r/min;滚筒电机额定电压:380V |  |  | 0 | 否 |  | 浙江省
农产品初加工机械 | 茶叶加工机械 | 茶叶杀青机 | 滚筒直径70CM及以上整体式连续杀青机 | 茶叶滚筒杀青机 | 浙江红五环制茶装备股份有限公司 | 6CST-80 | 整体式；滚筒直径：80CM；滚筒长度:400CM | 外形尺寸(长×宽×高):4900×1400×2200mm;滚桶内径:Φ800mm;滚筒内部直段长度:4000mm;滚筒转速:28-30r/min;滚筒电机功率:1.1kW;滚筒电机转速:910r/min;滚筒电机额定电压:380V |  |  | 0 | 否 |  | 浙江省
农产品初加工机械 | 茶叶加工机械 | 茶叶杀青机 | 滚筒直径70CM及以上连续式超高温热风杀青机(含电磁杀青) | 高温热风茶叶滚筒杀青机 | 浙江红五环制茶装备股份有限公司 | 6CSTF-80 | 整体式；滚筒直径:80CM；滚筒长度:420CM | 外形尺寸(长×宽×高):4864×1088×2214mm；滚桶内径:Φ800mm；滚筒内部直段长度:4200mm；滚筒转速:30~45r/min；滚筒电机功率:1.5kW；滚筒电机转速:1440r/min；滚筒电机额定电压:380V |  |  | 0 | 否 |  | 浙江省
农产品初加工机械 | 茶叶加工机械 | 茶叶杀青机 | 滚筒直径70CM及以上连续式超高温热风杀青机(含电磁杀青) | 高温热风茶叶滚筒杀青机 | 浙江红五环制茶装备股份有限公司 | 6CSTF-100 | 整体式；滚筒直径:100CM；滚筒长度:507CM | 外形尺寸(长×宽×高):5800×1300×2300mm;滚桶内径:Φ1000mm;滚筒内部直段长度4980mm;滚筒转速:28-30r/min;滚筒电机功率:2.2kW;滚筒电机转速:1440r/min;滚筒电机额定电压:380V |  |  | 0 | 否 |  | 浙江省
农产品初加工机械 | 茶叶加工机械 | 茶叶理条机 | 锅槽面积1-2.5M2茶叶理条机 | 茶叶理条机 | 浙江红五环制茶装备股份有限公司 | 6CL-80-16D | 茶叶理条机；锅槽面积:1.11M2 | 外形尺寸(长×宽×高):2350×1180×1040mm；最大锅宽:1390mm；锅槽面积:1.11M2；槽数:16槽；往复次数:100~200次/min；配套功率:19.1(其中电热18)kW；整机质量:540kg；小时生产率:≥30kg/h；成条率:≥85%；耗电率:≤1kW·h/kg(理条叶) |  |  | 0 | 否 |  | 浙江省
农产品初加工机械 | 茶叶加工机械 | 茶叶理条机 | 锅槽面积2.5M2及以上茶叶理条机 | 茶叶连续理条机 | 浙江红五环制茶装备股份有限公司 | 6CLL-500-12D | 茶叶理条机；锅槽面积:6.9M2 | 外形尺寸(长×宽×高):5690×1980×1200mm；最大锅宽:1388mm；锅槽面积:6.9M2；槽数:12槽；往复次数:100~200次/min；配套功率:74.2(其中电热72)kW；整机质量:2000kg；小时生产率:≥150kg/h；成条率:≥85% |  |  | 0 | 否 |  | 浙江省
农产品初加工机械 | 茶叶加工机械 | 茶叶炒（烘）干机 | 非全自动茶叶炒干机(含扁形茶炒制机) | 茶叶双锅曲亳炒干机 | 浙江红五环制茶装备股份有限公司 | 6CCG-50×2 | 非全自动茶叶炒干机、扁形茶炒制机 | 外形尺寸(长×宽×高):1830×710×1100mm；炒锅直径Φ500mm；配套电机功率:6.55(其中电热3×2)kW；加热源形式:电；耗电率:≤1kW·h/kg茶；双锅生产率:≥8kg茶/h；整机质量:226kg； |  |  | 0 | 否 |  | 浙江省
农产品初加工机械 | 茶叶加工机械 | 茶叶炒（烘）干机 | 非全自动茶叶炒干机(含扁形茶炒制机) | 茶叶炒干机 | 浙江红五环制茶装备股份有限公司 | 6CCT-80 | 非全自动茶叶炒干机、扁形茶炒制机 | 外形尺寸(长×宽×高):1980×1180×1430mm；滚筒直径(炒锅):Φ800mm；主轴转速:25-45r/min；炒干温度:60-120℃；炒干时间:40~180min；配套动力:12.4(其中电热12)kW；千瓦小时生产率:≥9kg/(kW·h)；整机质量:600kg |  |  | 0 | 否 |  | 浙江省
农产品初加工机械 | 茶叶加工机械 | 茶叶炒（烘）干机 | 非全自动茶叶炒干机(含扁形茶炒制机) | 茶叶双锅曲亳炒干机 | 浙江红五环制茶装备股份有限公司 | 6CCG-60×2 | 非全自动茶叶炒干机、扁形茶炒制机 | 外形尺寸(长×宽×高):2060×870×1240mm；炒锅直径:Φ600mm；配套电机功率:9.5(其中电热4×2)kW；加热源形式:电；耗电率:≤1kW·h/kg茶；双锅生产率≥8:kg茶/h；整机质量:320kg |  |  | 0 | 否 |  | 浙江省
农产品初加工机械 | 茶叶加工机械 | 茶叶炒（烘）干机 | 非全自动茶叶炒干机(含扁形茶炒制机) | 茶叶炒干机 | 浙江红五环制茶装备股份有限公司 | 6CCP-110 | 非全自动茶叶炒干机、扁形茶炒制机 | 外形尺寸(长×宽×高):2070×1400×2100mm;滚筒直径:1100mm;滚筒长度:1520mm |  |  | 0 | 否 |  | 浙江省
农产品初加工机械 | 茶叶加工机械 | 茶叶炒（烘）干机 | 1-2锅(槽)全自动茶叶炒干机 | 全自动扁形茶炒制机 | 浙江红五环制茶装备股份有限公司 | 6CCB-100ZD | 全自动控制作业；1锅(槽) | 外形尺寸(长×宽×高):1500×950×1280mm；整机质量:185kg；小时生产率:≥1kg/h；电机:1.16kW；电热:6kW；耗电率:10≤kW·h/kg干茶；成品含水率:≤7%；碎茶率:≤3%；槽锅数量:1 |  |  | 0 | 否 |  | 浙江省
农产品初加工机械 | 茶叶加工机械 | 茶叶炒（烘）干机 | 3-4锅(槽)全自动茶叶炒干机 | 全自动扁形茶炒制机 | 浙江红五环制茶装备股份有限公司 | 6CCB-1004ZD | 全自动控制作业;4锅(槽) | 产品型号:6CCB-1004ZD；外形尺寸(长×宽×高):2560×1560×1270mm整机质量:690kg小时；生产率:≥2.5kg/h；电机:1.1×4kW；电热:24kW耗电率:≤10kW·h/kg干茶；成品茶含水率:≤7%；碎茶率:≤3%；槽锅数量:4 |  |  | 0 | 否 |  | 浙江省
农产品初加工机械 | 茶叶加工机械 | 茶叶炒（烘）干机 | 烘干面积10M2以下连续自动式茶叶烘干机 | 茶叶烘干机 | 浙江红五环制茶装备股份有限公司 | 6CHZ-4 | 连续自动式茶叶烘干机；烘干面积：4M2 | 规格型号:6CHZ-4;整机质量:900kg;外形尺寸(长×宽×高):4244×854×1960mm(不包括导风口);小时生产率:≥22kg/h;有效干燥面积:4m2;配套功率:0.75kW |  |  | 0 | 否 |  | 浙江省
农产品初加工机械 | 茶叶加工机械 | 茶叶炒（烘）干机 | 烘干面积10M2以下连续自动式茶叶烘干机 | 茶叶烘干机 | 浙江红五环制茶装备股份有限公司 | 6CHZ-6 | 连续自动式茶叶烘干机；烘干面积:6M2 | 整机质量:1150kg;外形尺寸(长×宽×高):4820×1600×1680mm;小时生产率:≥35kg/h;有效干燥面积:6m2;配套功率:0.75kW |  |  | 0 | 否 |  | 浙江省
农产品初加工机械 | 茶叶加工机械 | 茶叶炒（烘）干机 | 烘干面积10m2-20m2连续自动式茶叶烘干机 | 茶叶烘干机 | 浙江红五环制茶装备股份有限公司 | 6CHZ-10 | 连续自动式茶叶烘干机；烘干面积:10M2 | 结构型式:链条烘板式;规格型号:6CHZ-10;整机质量:1650kg;外形尺寸(长×宽×高):5850×1670×1700mm;小时生产率:≥64kg/h;燃料:柴(煤);有效干燥面积:10m2;配套功率:0.75kW |  |  | 0 | 否 |  | 浙江省
农产品初加工机械 | 茶叶加工机械 | 茶叶炒（烘）干机 | 烘干面积10m2-20m2连续自动式茶叶烘干机 | 茶叶烘干机 | 浙江红五环制茶装备股份有限公司 | 6CHZ-30 | 连续自动式茶叶烘干机；烘干面积:30M2 | 结构型式:链板式;规格型号:6CHZ-30;整机质量:2900kg;外形尺寸(长×宽×高):6825×1758×2397mm(不包括导风口);小时生产率:≥165kg/h;燃料:柴(煤);有效干燥面积:30m2;配套功率:2.2kW |  |  | 0 | 否 |  | 浙江省
农产品初加工机械 | 茶叶加工机械 | 茶叶炒（烘）干机 | 烘干面积10m2-20m2连续自动式茶叶烘干机 | 茶叶烘干机 | 浙江红五环制茶装备股份有限公司 | 6CHZ-20 | 连续自动式茶叶烘干机；烘干面积：20M2 | 结构型式:链条烘板式;规格型号:6CHZ-20;外形尺寸(长×宽×高):6400×1900×2150mm;小时生产率≥125kg/h;有效干燥面积:20m2;配套功率:1.1kW |  |  | 0 | 否 |  | 浙江省
农产品初加工机械 | 茶叶加工机械 | 茶叶筛选机 | 其他茶叶筛选机 | 茶叶风选机 | 浙江红五环制茶装备股份有限公司 | 6CFC-40 | 茶叶风选机，配套功率1.5KW | 外形尺寸(长×宽×高):329×53×209CM；风速变异系数:≤8%；茶叶复选率:≥70%；单位有效宽度生产率:≥6KG/(CM.H)；整机质量:280KG；千瓦小时产量:条形茶≥480；红碎茶:≥380KG/(KW.H). |  |  | 0 | 否
农产品初加工机械 | 茶叶加工机械 | 茶叶理条机 | 锅槽面积1-2.5M2茶叶理条机 | 茶叶理条机 | 浙江红五环制茶装备股份有限公司 | 6CL-80-12D | 茶叶理条机；锅槽面积:1.12M2 | 外形尺寸(长×宽×高):2350×1200×950mm;槽数:12槽;往复次数:200-240次/min;配套功率(电热):1.1(24)kW |  |  | 0 | 否 |  | 浙江省
农产品初加工机械 | 茶叶加工机械 | 茶叶筛选机 | 双层128个以上执行单元茶叶色选机 | 茶叶色选机 | 合肥美亚光电技术股份有限公司 | 6CSX-300IIIB | 层数:3；色选机执行单元数:300 | 型号:6CSX-300IIIB整机功率:6.0KW,外形尺寸(L*W*H)(MM)3094*2812*4050,机器重量:2000KG |  |  | 6 | 否
农产品初加工机械 | 茶叶加工机械 | 茶叶筛选机 | 双层128个以上执行单元茶叶色选机 | 茶叶色选机 | 合肥美亚光电技术股份有限公司 | 6CSX-300IIIA | 层数:3；色选机执行单元数:300 | 型号:6CSX-300IIIA整机功率:5.0KW,外形尺寸(L*W*H)(MM)3290*2360*3710,机器重量:1800KG |  |  | 5 | 否
动力机械 | 拖拉机 | 轮式拖拉机 | 40—50马力两轮驱动拖拉机 | 轮式拖拉机 | 枣庄海纳科技有限公司 | 雷硕-450D | 功率：45马力；驱动方式：两轮驱动 | 型号:雷硕-450D,标定功率33.1KW,驱动方式:两轮驱动,外形尺寸(长X宽X高):3460×1375X2250,变速箱:(4+1)X2组成式,起动方式:电启动,驾驶室:两柱式安全架,发动机型号:全柴4B2-45V32国III发动机,发动机结构型式:4缸、直列、四冲程、水冷,进气方式:自然吸气,标定转速:2400转,冷却系统型式:水冷,轮胎(前轮/后轮):7.00-14/13.8-20,常用轮距(前轮/后轮):1050MM/1050MM,轴距:1800. |  |  | 33.1 | 否
动力机械 | 拖拉机 | 轮式拖拉机 | 40—50马力两轮驱动拖拉机 | 轮式拖拉机 | 枣庄海纳科技有限公司 | 雷硕-450 | 功率：45马力；驱动方式：两轮驱动 | 型号:雷硕-450,标定功率33.1KW,,驱动方式:两轮驱动,外形尺寸(长X宽X高):3460×1480X2080,,变速箱:(4+1)X2组成式,起动方式:电启动,驾驶室:两柱式安全架,发动机型号:全柴4B2-45V32国III发动机,发动机结构型式:4缸、直列、四冲程、水冷,进气方式:自然吸气,标定转速:2400转,冷却系统型式:水冷,轮胎(前轮/后轮):6.50-16/11.2-24,常用轮距(前轮/后轮):1210MM/1220MM,轴距:1950 |  |  | 33.1 | 否
动力机械 | 拖拉机 | 轮式拖拉机 | 50—60马力两轮驱动拖拉机 | 轮式拖拉机 | 枣庄海纳科技有限公司 | 雷硕-500D | 功率：50马力；驱动方式：两轮驱动 | 型号:雷硕-500D,标定功率36.8KW,驱动方式:两轮驱动,外形尺寸(长X宽X高):3460×1375X2250,,变速箱:(4+1)X2组成式,起动方式:电启动,驾驶室:两柱式安全架,发动机型号:锡柴44DW93-50GG3U国III发动机,发动机结构型式:4缸、直列、四冲程、空-空中冷,进气方式:自然吸气,标定转速:2300转,冷却系统型式:水冷,轮胎(前轮/后轮):7.00-12/13.8-20,常用轮距(前轮/后轮):1050MM/1060MM,轴距:1800. |  |  | 36.8 | 否
动力机械 | 拖拉机 | 轮式拖拉机 | 50—60马力两轮驱动拖拉机 | 轮式拖拉机 | 枣庄海纳科技有限公司 | 雷硕-550 | 功率：55马力；驱动方式：两轮驱动 | 型号:雷硕-550,标定功率40.5,驱动方式:两轮驱动,外形尺寸(长X宽X高):3460×1480X2080,,变速箱:(4+1)X2组成式,起动方式:电启动,驾驶室:两柱式安全架,发动机型号:锡柴44DW93-55GG3U国III发动机,发动机结构型式:4缸、直列、四冲程、空-空中冷,进气方式:涡轮增压,标定转速:2400转,冷却系统型式:水冷,轮胎(前轮/后轮):6.50-16/11.2-24,常用轮距(前轮/后轮):1210MM/1220MM,轴距:1950. |  |  | 40.5 | 否
动力机械 | 拖拉机 | 轮式拖拉机 | 50—60马力四轮驱动拖拉机 | 轮式拖拉机 | 枣庄海纳科技有限公司 | 雷硕-504D | 功率：50马力；驱动方式：四轮驱动 | 型号:雷硕-504D,标定功率36.8KW,驱动方式:四轮驱动,外形尺寸(长X宽X高):3460×1375X2250,,变速箱:(4+1)X2组成式,起动方式:电启动,驾驶室:两柱式安全架,发动机型号:锡柴44DW93-50GG3U国III发动机,发动机结构型式:4缸、直列、四冲程、空-空中冷,进气方式:自然吸气,标定转速:2300转,冷却系统型式:水冷,轮胎(前轮/后轮):7.00-12/13.8-20,常用轮距(前轮/后轮):1050MM/1060MM,轴距:1800. |  |  | 36.8 | 否
动力机械 | 拖拉机 | 轮式拖拉机 | 40—50马力四轮驱动拖拉机 | 轮式拖拉机 | 枣庄海纳科技有限公司 | 雷硕-454D | 功率：45马力；驱动方式：四轮驱动 | 型号:雷硕-454D,标定功率33.1KW,驱动方式:四轮驱动,外形尺寸(长X宽X高):3460×1375X2250,变速箱:(4+1)X2组成式,起动方式:电启动,驾驶室:两柱式安全架,发动机型号:全柴4B2-45V32国III发动机,发动机结构型式:4缸、直列、四冲程、水冷,进气方式:自然吸气,标定转速:2400转,冷却系统型式:水冷,轮胎(前轮/后轮):7.00-14/13.8-20,常用轮距(前轮/后轮):1050MM/1050MM,轴距:1800 |  |  | 33.1 | 否
动力机械 | 拖拉机 | 轮式拖拉机 | 40—50马力四轮驱动拖拉机 | 轮式拖拉机 | 枣庄海纳科技有限公司 | 雷硕-454 | 功率：45马力；驱动方式：四轮驱动 | 型号:雷硕-454,标定功率33.1KW,,驱动方式:四轮驱动,外形尺寸(长X宽X高):3460×1480X2080,,变速箱:(4+1)X2组成式,起动方式:电启动,驾驶室:两柱式安全架,发动机型号:全柴4B2-45V32国III发动机,发动机结构型式:4缸、直列、四冲程、水冷,进气方式:自然吸气,标定转速:2400转,冷却系统型式:水冷,轮胎(前轮/后轮):6.50-16/11.2-24,常用轮距(前轮/后轮):1210MM/1220MM,轴距:1950. |  |  | 33.1 | 否
动力机械 | 拖拉机 | 轮式拖拉机 | 50—60马力四轮驱动拖拉机 | 轮式拖拉机 | 枣庄海纳科技有限公司 | 雷硕-554 | 功率：55马力；驱动方式：四轮驱动 | 型号:雷硕-554,标定功率40.5KW,驱动方式:四轮驱动,外形尺寸(长X宽X高):3460×1480X2080,,变速箱:(4+1)X2组成式,起动方式:电启动,驾驶室:两柱式安全架,发动机型号:锡柴44DW93-55GG3U国III发动机,发动机结构型式:4缸、直列、四冲程、空-空中冷,进气方式:涡轮增压,标定转速:2400转,冷却系统型式:水冷,轮胎(前轮/后轮):6.50-16/11.2-24,常用轮距(前轮/后轮):1210MM/1220MM,轴距:1950. |  |  | 40.5 | 否
动力机械 | 拖拉机 | 轮式拖拉机 | 120—140马力四轮驱动拖拉机 | 轮式拖拉机 | 枣庄海纳科技有限公司 | 雷硕-1304 | 功率：130马力；驱动方式：四轮驱动 | 型号:雷硕-1304,标定功率95.6KW,驱动方式:四轮驱动,外形尺寸(长X宽X高):4860×2120X2930,,变速箱:4X3X2组成式,起动方式:电启动,驾驶室:六柱拖拉机驾驶室,发动机型号:潍柴WP6C130E311国III发动机,发动机结构型式:六缸、直列、四冲程、空-空中冷,进气方式:涡轮增压,标定转速:2200转,冷却系统型式:水冷,轮胎(前轮/后轮):12.4-24/16.9-34,常用轮距(前轮/后轮):1610MM/1695MM,轴距:2615 |  |  | 95.6 | 否
耕整地机械 | 耕地机械 | 旋耕机 | 2000mm及以上履带自走式旋耕机 | 履带自走式旋耕机 | 无锡松田豹机械科技有限公司 | 1GZ-230 | 形式:履带自走式；耕幅2300MM | 型号名称:1GZ-230履带自走式旋耕机；结构形式:履带自走式；外形尺寸(长×宽×高):3600×2440×2700mm；结构质量:2120kg；工作幅宽:230cm；变速箱挡位数:机械变速+液压无极变速；旋耕刀型号:IT225/IT245；总安装刀数:84把；刀辊转速:320r/min；刀辊回转半径:225/245mm；排放标准:国三；标定功率:65kW；标定转速:2400r/min；规格(节距×节数×宽):90mm×48节×400mm；轨距:1200mm |  |  | 0 | 否 |  | 江苏省
种植施肥机械 | 栽植机械 | 水稻插秧机 | 6行及以上手扶步进式水稻插秧机 | 水稻钵形毯状秧苗插秧机 | 黑龙江省张玉梅农机装备有限责任公司 | 2ZB-6 | 6行手扶步进式水稻插秧机 | 手扶步进式6行型号:2ZB-6外形尺寸(MM):2240*2100*910整机重量:185KG型号:LJ166F风冷四冲程OHV汽油发动机排气量(L):0.171功率/转数(R/MIM):3.1/3600燃油箱容量:4L气动方式:手拉反冲车轮上下调节:液压方式结构形式:橡胶防滑轮插秧速度:0.33~0.80路上行走:0.61~1.49变速方式:齿轮变速变速档数:前进2档倒退1档插植方式:曲柄摇杆式插秧行数:6插秧行距:300MM插秧株距:120、140、160、180、210MM横向送秧次:14/18横向送秧量:20插秧深度:7~375段插秧爪方式:不锈钢插秧爪插秧效率:2.0~5.0 |  |  | 3.1 | 否 |  | 黑龙江省
种植施肥机械 | 栽植机械 | 水稻插秧机 | 4行手扶步进式水稻插秧机 | 水稻钵形毯状秧苗插秧机 | 黑龙江省张玉梅农机装备有限责任公司 | 2ZB-4 | 手扶步进式；4行 | 手扶步进式4行型号:2ZB-4外形尺寸(MM):2300*1590*900整机重量:160KG型号:LJ166F、SPE175、MZ175风冷四冲程OHV汽油发动机排气量(L):0.171功率KW、转数(R/MIN):2.6~2.8/3000燃油箱容量:4L启动方式:手拉反冲、车轮上下调节:液压方式结构形式:橡胶防滑轮插秧速度KM/H:1.19~2.88变速方式:齿轮变速变速档数:前进2档倒退1档插植方式:曲柄摇杆式插秧行数:4插秧行距:300MM插秧株距:120、140、160、180、210MM插秧株数:90.80.70.60.50横向送秧次:14、横向送秧量:20插秧深度:7~37,5段插秧爪方式:不锈钢插秧爪插秧效率:HM2/H0.10~0.23. |  |  | 2.8 | 否 |  | 黑龙江省
收获机械 | 谷物收获机械 | 自走履带式谷物联合收割机（全喂入） | 0.6—1kg/s自走履带式谷物联合收割机（全喂入）,包含1—1.5kg/s自走履带式水稻联合收割机（全喂入） | 小型联合收割机 | 重庆市双恩农机制造有限公司 | 4LZ-1.0(小型联合收割机) | 水稻喂入量:1.0kg/s；自走履带式；喂入方式：全喂入 | 结构型式:全喂入履带式；整机质量:925KG；喂入量:≥1.0KG/S；额定功率:20.2KW. |  |  | 20.1 | 否
收获机械 | 谷物收获机械 | 自走履带式谷物联合收割机（全喂入） | 1.5—2.1kg/s自走履带式谷物联合收割机（全喂入）,包含2.1—3kg/s自走履带式水稻联合收割机（全喂入） | 小型收割机 | 重庆市双恩农机制造有限公司 | 4LZ-1.6 | 谷物喂入量:1.6kg/s；自走履带式；喂入方式：全喂入 | 喂入量:1.6kg/s；额定功率:24.4kW；结构型式:自走履带式、全喂入. |  |  | 24.4 | 否 |  | 重庆市
收获机械 | 谷物收获机械 | 自走履带式谷物联合收割机（全喂入） | 0.3—1kg/s自走履带式水稻联合收割机（全喂入） | 小型收割机 | 重庆市双恩农机制造有限公司 | 4LZ-0.3L | 喂入量:0.3kg/s；自走履带式；喂入方式：全喂入 | 结构型式:全喂入、自走履带式；整机质量:410KG；喂入量:0.3KG/S；额定功率:7.5KW. |  |  | 7.5 | 否
收获机械 | 谷物收获机械 | 自走履带式谷物联合收割机（全喂入） | 0.3—1kg/s自走履带式水稻联合收割机（全喂入） | 小型收割机 | 重庆市双恩农机制造有限公司 | 4LZ-0.6 | 水稻喂入量:0.6kg/s；自走履带式；喂入方式：全喂入 | 喂入量:0.6kg/s；额定功率:8.2kW,结构型式:自走履带式、全喂入. |  |  | 8.2 | 否 |  | 重庆市
畜牧机械 | 饲料（草）加工机械设备 | 饲料混合机 | 2.5M3以下卧式(单轴)混合机 | 小型饲料混合机 | 湖南省和森机械制造有限公司 | 9HW-160 | 卧式（单轴），混合室容积,2.2m3 | 结构型式:手推卧式外形尺寸(长*宽*高)(MM):1500*1100*1300整机质量(KG):170配套动力:功率(KW):2.8转速(R/MIN)1440主轴转速(R/MIN):23混合方式:批次混合式额定批次混合量(KG):160容积(M3):0.34生产率(KG/H)≧400 |  |  | 2.8 | 否
田间管理机械 | 植保机械 | 喷杆喷雾机 | 50—100马力自走式喷杆喷雾机 | 自走式喷杆喷雾机 | 山东同洲机械制造有限公司 | 3WP-700B | 功率：50马力（36.8kw）；形式：自走式，四轮驱动、四轮转向 | 型式:自走式外形尺寸(MM):工作尺寸:4135X11800X2865运输尺寸:5035X1840X2865药箱容量(L):700喷杆作业压力(MPA):0.5~1.0喷头型式:扇形雾防滴喷头喷杆长度(MM):11800配套动力:四缸水冷四冲程柴油机离地间隙(MM):1000驱动方式:全时四轮四驱带四轮转向功能 |  |  | 36.8 | 否 |  | 山东省
田间管理机械 | 植保机械 | 喷杆喷雾机 | 18—50马力自走式喷杆喷雾机 | 自走式喷杆喷雾机 | 山东同洲机械制造有限公司 | 3WP-700 | 功率：24马力（17.7kw）；形式：自走式，四轮驱动、四轮转向 | 型式:自走式外形尺寸(MM):工作尺寸:3440×11600×2800运输尺寸:5035×2190×2800药箱容量(L):700喷杆作业压力(MPA):0.5~1.0喷头型式:扇形雾防滴喷头喷杆长度(MM):11600配套动力:三缸水冷四冲程柴油机离地间隙(MM):1100驱动方式:全时四轮四驱带四轮转向功能 |  |  | 17.7 | 否 |  | 山东省
耕整地机械 | 耕地机械 | 旋耕机 | 单轴1500—2000mm旋耕机 | 旋耕机 | 潍坊信行机械有限公司 | 1GQN-160 | 单轴 耕幅1600mm | 结构形式:框架式,外形尺寸(长×宽×高)mm:1710×860×1160单轴幅宽:1600mm |  | 通用类 | 0 | 否 |  | 湖北省
耕整地机械 | 耕地机械 | 旋耕机 | 单轴2000—2500mm旋耕机 | 旋耕机 | 潍坊信行机械有限公司 | 1GQN-200 | 单轴 耕幅2000mm | 结构形式:框架式,外形尺寸(长*宽*高)mm:2200*960*1180单轴耕幅:2000mm |  | 通用类 | 0 | 否 |  | 湖北省
田间管理机械 | 植保机械 | 喷杆喷雾机 | 18—50马力自走式喷杆喷雾机 | 自走式喷杆喷雾机 | 青州市奥森农业装备有限公司 | 3WP-500G | 功率：25马力（18.4kw）；形式：自走式，四轮驱动、四轮转向 | 型式:自走式；外形尺寸(运输状态)(mm)4250×1750×2870；药箱容量:500L；喷杆作业(整机作业)常用作业压力:0.2-0.4MPa；喷头型式:扇形；喷杆长度:10140mm；配套动力名称、结构型式:柴油机、三缸、直列、水冷、四冲程；配套动力标定功率/转速:18.4kW/2600(r/min)；配套泵型式:隔膜泵；配套泵流量:60L/min |  |  | 18.4 | 否 |  | 山东省
田间管理机械 | 植保机械 | 喷杆喷雾机 | 18—50马力自走式喷杆喷雾机 | 自走式水旱两用喷杆喷雾机 | 青州市奥森农业装备有限公司 | 3WSH-600G | 功率：36马力（26.5kw）；形式：自走式，四轮驱动、四轮转向 | 型式:自走式；外形尺寸(运输状态)(mm)5000×1850×2400；药箱容量:600L；喷杆作业(整机作业)常用作业压力:0.2-0.4MPa；喷头型式:扇形；喷杆长度:11300mm；配套动力名称、结构型式:柴油机、直列水冷四冲程；配套动力标定功率/转速:26.5kW/2400(r/min)；配套泵型式:隔膜泵；配套泵流量:60L/min |  |  | 26.5 | 否 |  | 山东省
田间管理机械 | 植保机械 | 喷杆喷雾机 | 18—50马力自走式喷杆喷雾机 | 自走式水旱两用喷杆喷雾机 | 青州市奥森农业装备有限公司 | 3WSH-500G | 功率：25马力（18kw）；形式：自走式，四轮驱动、四轮转向 | 型式:自走式；外形尺寸(运输状态)(mm)5400×1850×2350；药箱容量:480L；喷杆作业(整机作业)常用作业压力:0.2-0.4MPa；喷头型式:扇形；喷杆长度:12000mm；配套动力名称、结构型式:柴油机、直列水冷四冲程；配套动力标定功率/转速:18kW/2200(r/min)；配套泵型式:隔膜泵；配套泵流量:60L/min |  |  | 18 | 否 |  | 山东省
田间管理机械 | 植保机械 | 喷杆喷雾机 | 50—100马力自走式喷杆喷雾机 | 自走式水旱两用喷杆喷雾机 | 青州市奥森农业装备有限公司 | 3WSH-700G | 50马力；形式：自走式，四轮驱动，四轮转向 | 型式:自走式；外形尺寸(运输状态)(mm)5400×1860×2400；药箱容量:700L；喷杆作业(整机作业)常用作业压力:0.2-0.4MPa；喷头型式:扇形；喷杆长度:12000mm；配套动力名称、结构型式:柴油机、直列水冷四冲程；配套动力标定功率/转速:36.8kW/2400(r/min)；配套泵型式:隔膜泵；配套泵流量:60L/min |  |  | 36.8 | 否 |  | 山东省
田间管理机械 | 植保机械 | 喷杆喷雾机 | 50—100马力自走式喷杆喷雾机 | 自走式喷杆喷雾机 | 青州市奥森农业装备有限公司 | 3WPZ-700A | 功率：50马力；形式：自走式，四轮驱动、四轮转向 | 型式:自走式;外形尺寸(运输状态)(mm)5450×1870×2450;药箱容量:700L;喷杆作业(整机作业)常用工作压力:0.2-0.4MPa;喷头形式:扇形雾防滴喷头;喷杆长度:12000mm;配套动力名称、结构型式:四缸直列水冷四冲程柴油机;配套动力标定功率/转速:36.8kW/2400(r/min);配套泵型式:隔膜泵;配套泵流量:60L/min;离地间隙:1000mm;驱动方式(自走式):四轮驱动;转向型式:四轮转向 |  |  | 0 | 否 |  | 山东省
田间管理机械 | 植保机械 | 喷杆喷雾机 | 50—100马力自走式喷杆喷雾机 | 自走式喷杆喷雾机 | 青州市奥森农业装备有限公司 | 3WPZ-700B | 功率：50马力；形式：自走式，四轮驱动、四轮转向 | 型式:自走式;外形尺寸(运输状态)(mm)4200×1850×2300;药箱容量:700L;喷杆作业(整机作业)常用工作压力:0.2-0.4MPa;喷头形式:扇形雾防滴喷头;喷杆长度:15000mm;配套动力名称、结构型式:四缸直列水冷四冲程柴油机;配套动力标定功率/转速:36.8kW/2400(r/min);配套泵型式:隔膜泵;配套泵流量:80-100L/min;离地间隙:950mm;驱动方式(自走式):四轮驱动;转向型式:四轮转向 |  |  | 0 | 否 |  | 山东省
农产品初加工机械 | 茶叶加工机械 | 茶叶炒（烘）干机 | 3-4锅(槽)全自动茶叶炒干机 | 全自动扁形茶炒制机 | 浙江恒峰科技开发有限公司 | 6CCB-843ZD | 3锅(槽)；智能化控制作业的，扁形茶炒制的专业机器，可以用来茶叶的杀青、理条、压扁、磨光等作用。全自动茶叶、扁茶炒制 | 外形尺寸(长×宽×高)mm:1980×1350×1360；槽锅尺寸(长×宽×深)mm:840×525×210；槽锅数量:3槽；炒手回转半径:210mm；炒手转速:30r/min；主电机功率/电压:(0.9×3)kW/380V；电加热功率/电压:(5.0×3)kW/380V；加热形式:电加热；下料形式:自动称重下料；炒制程序:智能控制系统；总质量:380kg |  |  | 0 | 否 |  | 浙江省
农产品初加工机械 | 茶叶加工机械 | 茶叶炒（烘）干机 | 3-4锅(槽)全自动茶叶炒干机 | 全自动扁形茶炒制机 | 浙江恒峰科技开发有限公司 | 6CCB-1003ZD型 | 扁形茶炒制机，3锅槽，自动 | 外形尺寸(长×宽×高)MM:2140×1560×1410；槽锅尺寸(长×宽×深)MM:1000×550×230；槽锅数量:3槽；炒手回转半径:230MM；炒手转速:30R/MIN；主电机功率/电压:(0.9×3)KW/380V；电加热功率/电压:(6.0×3)KW/380V；加热形式:电加热；下料形式:自动称重下料；炒制程序:智能控制系统；总质量:510KG |  |  | 0 | 否 |  | 浙江省
农产品初加工机械 | 茶叶加工机械 | 茶叶炒（烘）干机 | 1-2锅(槽)全自动茶叶炒干机 | 全自动扁形茶炒制机 | 浙江恒峰科技开发有限公司 | 6CCB-84ZD | 1锅(槽)；智能化控制作业的，扁形茶炒制的专业机器，可以用来茶叶的杀青、理条、压扁、磨光等作用。全自动茶叶、扁茶炒制 | 外形尺寸(长×宽×高)mm:1330×900×1240；槽锅尺寸(长×宽×深)mm:840×485×190；槽锅数量:1槽；炒手回转半径:230mm；主电机功率:0.9kW；炒手转速:29-32r/min；电加热功率:5.5kW；加热源形式:电加热；整机质量:160kg |  |  | 0 | 否 |  | 浙江省
农产品初加工机械 | 茶叶加工机械 | 茶叶炒（烘）干机 | 1-2锅(槽)全自动茶叶炒干机 | 全自动扁形茶炒制机 | 浙江恒峰科技开发有限公司 | 6CCB-100ZD型 | 扁形茶炒制机，1锅槽，自动 | 外形尺寸(长×宽×高)MM:1490×900×1310；槽锅尺寸(长×宽×深)MM:1000×520×198；槽锅数量:1槽；炒手回转半径:255MM；主电机功率:0.9KW；电加热功率:6.0KW；输送电机功率:0.01KW；匀叶电机功率:0.004KW；下料电机功率:0.015KW；洒油电机功率:0.004KW；开门电机功率:0.015KW；顶锅电机功率:0.06KW；加热形式:电加热；下料形式:自动称重下料；炒制程序:智能控制系统；总质量:207KG |  |  | 0 | 否 |  | 浙江省
农产品初加工机械 | 茶叶加工机械 | 茶叶炒（烘）干机 | 非全自动茶叶炒干机(含扁形茶炒制机) | 扁形茶炒制机 | 浙江恒峰科技开发有限公司 | 6CCB-841型 | 非全自动炒干机 | 外形尺寸(长×宽×高)MM:1330×900×1240；槽锅尺寸(长×宽×深)MM:840×485×190；槽锅数量:1槽；炒手回转半径:230MM；主电机功率:0.9KW；炒手转速:29-32R/MIN；电加热功率:5.5KW；加热源形式:电加热；整机质量:160KG |  |  | 0 | 否 |  | 浙江省
农产品初加工机械 | 茶叶加工机械 | 茶叶炒（烘）干机 | 非全自动茶叶炒干机(含扁形茶炒制机) | 扁形茶炒制机 | 浙江恒峰科技开发有限公司 | 6CCB-100型 | 非全自动炒干机 | 外形尺寸(长×宽×高)MM:1490×675×870；槽锅尺寸(长×宽×深)MM::1000×520×198；槽锅数量:1槽；炒手回转半径:255MM；电动机功率:0.9KW；电加热功率:6.0KW；加热源形式:电加热；总质量:170KG |  |  | 0 | 否 |  | 浙江省
农产品初加工机械 | 茶叶加工机械 | 茶叶炒（烘）干机 | 非全自动茶叶炒干机(含扁形茶炒制机) | 輝锅机 | 浙江恒峰科技开发有限公司 | 6CH-8.0A型 | 非全自动炒干机 | 外形尺寸(长×宽×高)MM:1315×765×1185；滚筒尺寸(直径×长度)MM:535×915；滚筒转速调节范围:30~70R/MIN；电机功率/电压:0.12/220KW/V；电热功率/电压:6.0/220KW/V；加热源形式:电加热；总质量:103KG |  |  | 0 | 否 |  | 浙江省
农产品初加工机械 | 茶叶加工机械 | 茶叶炒（烘）干机 | 非全自动茶叶炒干机(含扁形茶炒制机) | 輝锅机 | 浙江恒峰科技开发有限公司 | 6CH-2.0A型 | 非全自动炒干机 | 外形尺寸(长×宽×高)MM:985×570×905；滚筒尺寸(直径×长度)MM:350×580；滚筒转速调节范围:30~50R/MIN；煇干温度:50~150℃；电动机功率:0.12；电加热功率:3.6KW；加热源形式:电加热；总质量:66KG |  |  | 0 | 否 |  | 浙江省
农产品初加工机械 | 茶叶加工机械 | 茶叶炒（烘）干机 | 非全自动茶叶炒干机(含扁形茶炒制机) | 輝锅机 | 浙江恒峰科技开发有限公司 | 6CH-3.0A型 | 非全自动炒干机 | 外形尺寸(长×宽×高)MM:1170×720×1118；滚筒尺寸(直径×长度)MM:475×760；滚筒转速调节范围:30~50R/MIN；煇干温度:50~150℃；电动机功率:0.12；电加热功率:4.2KW；加热源形式:电加热；总质量:88KG |  |  | 0 | 否 |  | 浙江省
收获机械 | 饲料作物收获机械 | 打（压）捆机 | 4kW及以上圆捆压捆机 | 圆捆机 | 曲阜汇富机械制造有限公司 | 9QYG-0.5 | 产品名称：圆捆机；型号：9QYG-0.5型;喂入口宽度（mm）520；卷压滚筒转速（r/min）350；卷压滚筒数量（个）30；工作状态外形尺寸（长x宽x高mm）3520x1460x1580；配套动力（kW）5.5； 打压捆方式:圆捆； 结构型式（固定式/非固定式）:固定式 ； | 型号:9QYG-0.5型;喂入口宽度(mm)520;卷压滚筒转速(r/min)350;卷压滚筒数量(个)30;工作状态外形尺寸(长x宽x高mm)3520x1460x1580;配套动力(kW)5.5;打压捆方式:圆捆;结构型式(固定式/非固定式):固定式 |  | 通用类 | 5.5 | 否 |  | 山东省
收获机械 | 根茎作物收获机械 | 薯类收获机 | 1.5M及以上分段式薯类收获机 | 现:马铃薯收获机(原:块茎收获机) | 正阳县拓垦机械制造有限公司 | 现:4U-165H(原:4KJS-165H) | 分段收获；作业幅宽≥1.5m配套动力：60kW,外形尺寸(长x宽x高)2470x1800x1100,工作幅宽：1650mm，挂接方式:悬挂式，挖掘铲型式：梯形铲式，输送装置型式：爬杆链条式 | 工作状态外形尺寸(长×宽×高):2470mm*1800mm*1100mm;配套动力:(额定功率)40KW-60KW;结构形式:悬挂式;作业宽幅:1650mm; |  | 非通用类 | 0 | 否 |  | 河南省
收获机械 | 根茎作物收获机械 | 花生收获机 | 与四轮配套,幅宽1.5米及以上花生收获机 | 花生收获机 | 正阳县拓垦机械制造有限公司 | 4HW-151 | 配套四轮拖拉机,幅宽≥1.5米配套动力：40kW,外形尺寸(长x宽x高)2880mmx1675mmx1055mm,结构质量:520kg，工作幅宽：1510mm，作业速度：1.6-3.5km/h,挂接方式:三点悬挂, | 配套动力29.4KW-44.1KW,三点式悬挂,工作幅宽1.51m |  | 非通用类 | 0 | 否 |  | 河南省
耕整地机械 | 耕地机械 | 旋耕机 | 单轴2500mm及以上旋耕机 | 旋耕机 | 南昌赣翔机械有限公司 | 1GKN-300 | 单轴，作业幅宽3米 | 单轴；耕幅≥2500MM；框架式配套功率:66.2-73.5配套输出轴转速:540/760R/MIN尺寸:3350*1100*1260结构质量:458KG理论作业速度:0.56-1.39M/S幅宽:300CM耕深:≥12CM传动方式:中间齿轮传动联接方式:三点悬挂刀辊转速:210/290R/MIN刀辊最大回转半径:245MM总安装刀数:72把旋耕刀型号:IT245 |  |  | 0 | 否
耕整地机械 | 耕地机械 | 旋耕机 | 单轴2500mm及以上旋耕机 | 旋耕机 | 南昌赣翔机械有限公司 | 1GKN-260 | 单轴，作业幅宽2.6米 | 单轴；耕幅≥2500MM；框架式配套功率:59.0-66.2配套输出轴转速:540/760R/MIN尺寸:2890*1180*1110结构质量:438KG理论作业速度:0.56-1.39M/S幅宽:260CM耕深:≥12CM传动方式:中间齿轮传动联接方式:三点悬挂刀辊转速:210/290R/MIN刀辊最大回转半径:245MM总安装刀数:66把旋耕刀型号:IT245 |  |  | 0 | 否
耕整地机械 | 耕地机械 | 旋耕机 | 单轴2000—2500mm旋耕机 | 旋耕机 | 南昌赣翔机械有限公司 | 1GKN-230 | 单轴，作业幅宽2.3米 | 单轴；2000MM≤耕幅<2500MM框架式配套功率:44.1-58.8配套输出轴转速:540/720R/MIN尺寸:2540*930*1030结构质量:410KG理论作业速度:0.56-1.39M/S幅宽:230CM耕深:≥12CM传动方式:中间齿轮传动联接方式:三点悬挂刀辊转速:210/290R/MIN刀辊最大回转半径:245MM总安装刀数:62把旋耕刀型号:IT245 |  |  | 0 | 否
耕整地机械 | 耕地机械 | 旋耕机 | 单轴2000—2500mm旋耕机 | 旋耕机 | 南昌赣翔机械有限公司 | 1GKN-200 | 单轴，作业幅宽2米 | 单轴；2000MM≤耕幅<2500MM框架式配套功率:40.4-58.8配套输出轴转速:540/720R/MIN尺寸:2320*940*980结构质量:400KG理论作业速度:0.56-1.39M/S幅宽:200CM耕深:≥12CM传动方式:中间齿轮传动联接方式:三点悬挂刀辊转速:210/290R/MIN刀辊最大回转半径:245MM总安装刀数:58把旋耕刀型号:IT245 |  |  | 0 | 否
耕整地机械 | 耕地机械 | 旋耕机 | 单轴1500—2000mm旋耕机 | 旋耕机 | 南昌赣翔机械有限公司 | 1GKN-180 | 单轴，作业幅宽1.8米 | 单轴；1500MM≤耕幅<2000MM框架式配套功率:35.3-47.8配套输出轴转速:540/720R/MIN尺寸:2070*870*980结构质量:390KG理论作业速度:0.56-1.39M/S幅宽:180CM耕深:≥12CM传动方式:中间齿轮传动联接方式:三点悬挂刀辊转速:210/314R/MIN刀辊最大回转半径:245MM总安装刀数:50把旋耕刀型号:IT245 |  |  | 0 | 否
耕整地机械 | 耕地机械 | 旋耕机 | 单轴1500—2000mm旋耕机 | 旋耕机 | 南昌赣翔机械有限公司 | 1GKN-170 | 单轴，作业幅宽1.7米 | 单轴；1500MM≤耕幅<2000MM框架式配套功率:35.3-44.1配套输出轴转速:540/720R/MIN尺寸:1980*1050*1000结构质量:380KG理论作业速度:0.56-1.39M/S幅宽:170CM耕深:≥12CM传动方式:中间齿轮传动联接方式:三点悬挂刀辊转速:210/290R/MIN刀辊最大回转半径:245MM总安装刀数:46把旋耕刀型号:IT245 |  |  | 0 | 否
耕整地机械 | 耕地机械 | 旋耕机 | 单轴1500—2000mm旋耕机 | 旋耕机 | 南昌赣翔机械有限公司 | 1GKN-150 | 单轴，作业幅宽1.5米 | 单轴；1500MM≤耕幅<2000MM框架式配套功率:35.3-44.1配套输出轴转速:540/720R/MIN尺寸:1720*920*840结构质量:300KG理论作业速度:0.56-1.39M/S幅宽:150CM耕深:≥12CM传动方式:中间齿轮传动联接方式:三点悬挂刀辊转速:210/290R/MIN刀辊最大回转半径:245MM总安装刀数:34把旋耕刀型号:IT245 |  |  | 0 | 否
耕整地机械 | 耕地机械 | 旋耕机 | 单轴1000—1500mm旋耕机 | 旋耕机 | 南昌赣翔机械有限公司 | 1GKN-125 | 单轴，作业幅宽1.25米 | 单轴；1000MM≤耕幅<1500MM框架式配套功率:33.1-40.4配套输出轴转速:540/720R/MIN尺寸:1500*750*920结构质量:230KG理论作业速度:0.56-1.39M/S幅宽:125CM耕深:≥12CM传动方式:中间齿轮传动联接方式:三点悬挂刀辊转速:210/314R/MIN刀辊最大回转半径:245MM总安装刀数:26把旋耕刀型号:IT245 |  |  | 0 | 否
田间管理机械 | 植保机械 | 喷杆喷雾机 | 50—100马力自走式喷杆喷雾机 | 喷杆式喷雾机 | 埃森农机常州有限公司 | SWAN3WP-700型自走式喷杆喷雾机 | 形式:自走式、四轮驱动、四轮转向;功率:50.068马力; | 形式:自走式;驱动方式:四轮驱动,转向方式:四轮转向,配套动力:柴油机、四缸四冲程水冷立式、额定功率/转速:36.8kw/2400(r/min);发动机型号:4B5-50V32;企业名称:安徽全柴动力股份有限公司;所通过标准:国Ⅲ |  | 通用类 | 36.8 | 否
田间管理机械 | 植保机械 | 喷杆喷雾机 | 18—50马力自走式喷杆喷雾机 | 自走式喷杆喷雾机 | 埃森农机常州有限公司 | SWAN3WP-500B | 四轮驱动、四轮转向，功率16.4kw | 形式:自走式;喷幅:9.5M;药箱容量:500L;配套泵:三缸柱塞泵、转速1520r/min;配套喷头:型式:圆锥、数量:21+4(侧喷);配套动力:柴油机、规格型号:3C100LW-CH、额定功率/转速:16.4kw/3000(r/min);驱动方式:四轮驱动四轮转向;动力:三缸水冷四冲程立式柴油机,国三发动机 |  |  | 16.4 | 否 |  | 江苏省
田间管理机械 | 植保机械 | 喷杆喷雾机 | 18—50马力自走式喷杆喷雾机 | 自走式喷杆喷雾机 | 埃森农机常州有限公司 | SWAN3WP-500 | 四轮驱动、四轮转向，功率17.1kw | 形式:自走式;喷幅:9.5M;药箱容量:500L;配套泵:三缸柱塞泵、转速1520r/min;配套喷头:型式:圆锥、数量:21+4(侧喷);配套动力:柴油机、规格型号:3TNM72-ATE、额定功率/转速:17.1kw/3600(r/min);驱动方式:四轮驱动四轮转向;动力:三缸水冷四冲程立式柴油机,国三发动机 |  |  | 17.1 | 否 |  | 江苏省
田间管理机械 | 中耕机械 | 田园管理机 | 功率4KW及以上田园管理机 | 田园管理机 | 潍坊沃富机械有限公司 | 3TG-4QA | 汽油机功率4.0Kw | 外形尺寸(长×宽×高):1600×750×650(MM)结构质量:84KG发动机型号:170F/P标定功率:4.0KW额定转速:3600R/MIN燃油种类:汽油耘锄深度:≥5㎝开沟深度:≥10㎝ |  |  | 4 | 否
田间管理机械 | 中耕机械 | 田园管理机 | 功率4KW及以上田园管理机 | 田园管理机 | 潍坊沃富机械有限公司 | 3TG-4Q | 汽油机功率4.05Kw | 主机外形尺寸(长×宽×高):1500X620X1000(MM)主机结构质量:75KG发动机型号:RB28B标定功率:4.05KW与开沟器配套(长×宽×高):1920X820X800(MM)开沟深度:10~20CM与培土器配套(长×宽×高):1920X620X870(MM)培土高度:15~25CM |  |  | 4.05 | 否
田间管理机械 | 中耕机械 | 田园管理机 | 功率4KW及以上田园管理机 | 田园管理机 | 潍坊沃富机械有限公司 | 3TGQ-4B | 配套动力4Kw | 外形尺寸(长×宽×高):1590×720×860(mm),发动机型号:170F/P,标定功率:4.0kW,额定转速:3600r/min,燃油种类:汽油,起垄高度:≥20㎝,开沟深度:≥15㎝ |  |  | 4 | 否 |  | 山东省
田间管理机械 | 中耕机械 | 田园管理机 | 功率4KW及以上田园管理机 | 田园管理机 | 潍坊沃富机械有限公司 | 3TGQ-4.5B | 结构形式：双轮驱动 配套发动机：4.5kW,（重庆伊格斯机械有限公司，YGS）177F/P汽油机 结构质量：91kg, 传动方式：齿轮传动 连接方式：直联 开沟、起垄传动方式：齿轮+链条 作业速度（km/h）：≥1 外形尺寸(长×宽×高): 开沟：1640×720×860 (mm) 起垄：1640×720×860(mm) 开沟深度≥15 cm 起垄高度≥20 cm | 结构形式;双轮驱动结构质量:91kg,传动方式:齿轮传动连接方式:直联开沟、起垄传动方式:齿轮+链条作业速度(km/h):≥1外形尺寸(长×宽×高):开沟:1640×720×860(mm)起垄:1640×720×860(mm)开沟深度≥15cm起垄高度≥20cm |  | 非通用类 | 4.5 | 否 |  | 山东省
田间管理机械 | 中耕机械 | 田园管理机 | 功率4KW及以上田园管理机 | 田园管理机 | 潍坊沃富机械有限公司 | 3TGQ-4C | 结构质量：94kg, 传动方式：齿轮传动 连接方式：直联 开沟、起垄传动方式：齿轮+链条 作业速度（km/h）：≥1 外形尺寸(长×宽×高): 与开沟器配套(长×宽×高):1600X720X860(mm) 开沟宽度：15-20 cm 与培土器配套(长×宽×高): 1600X720X860(mm) 起垄高度：10-20 cm | 结构质量:94kg,传动方式:齿轮传动连接方式:直联开沟、起垄传动方式:齿轮+链条作业速度(km/h):≥1外形尺寸(长×宽×高):与开沟器配套(长×宽×高):1600X720X860(mm)开沟宽度:15-20cm与培土器配套(长×宽×高):1600X720X860(mm)起垄高度:10-20cm |  | 非通用类 | 4 | 否 |  | 山东省
田间管理机械 | 中耕机械 | 田园管理机 | 功率4KW及以上田园管理机 | 田园管理机 | 潍坊沃富机械有限公司 | 3TGQ-4.5 | 结构质量：83kg,传动方式：三角皮带 连接方式：直联 作业速度（km/h）：≥1 外形尺寸(长×宽×高): 与开沟器配套(长×宽×高):1920X820X1000(mm) 开沟宽度：10-20cm 与培土器配套(长×宽×高):1920X620X1000(mm) 培土高度：15-25cm | 结构形式:双轮驱动结构质量:83kg,传动方式:三角皮带连接方式:直联作业速度(km/h):≥1外形尺寸(长×宽×高):与开沟器配套(长×宽×高):1920X820X1000(mm)开沟宽度:10-20cm与培土器配套(长×宽×高):1920X620X1000(mm)培土高度:15-25cm |  | 非通用类 | 4.5 | 否 |  | 山东省
耕整地机械 | 耕地机械 | 微耕机 | 4KW及以上汽油微耕机 | 微耕机 | 潍坊沃富机械有限公司 | 1WG5.5QA-96 | 外形尺寸(长×宽×高): 1630×960×870(mm),结构质量:85kg,发动机型号:177F/P,发动机功率:5.5kW,发动机额定转速:3600r/min，刀辊设计转速慢挡:90,快挡125 r/min，刀辊最大回转半径:165mm，幅宽:96cm，耕深≥100mm，作业速度：0.1-0.3m/s，作业小时生产率:≥0.04-0.07hm²/hm，单位作业面积燃油消耗量:≤22kg/hm | 外形尺寸(长×宽×高):1630×960×870(mm)结构质量:85kg发动机型号:177F/P,发动机功率:5.5Kw,发动机额定转速:3600r/min,刀辊设计转速慢挡:90,快挡125r/min,刀辊最大回转半径:165mm,幅宽:96cm,耕深≥100mm,作业速度:0.1-0.3m/s,作业小时生产率:≥0.04-0.07hm2/hm,单位作业面积燃油消耗量:≤22kg/hm2 |  | 非通用类 | 5.5 | 否 |  | 山东省
耕整地机械 | 耕地机械 | 微耕机 | 4KW及以上汽油微耕机 | 微耕机 | 潍坊沃富机械有限公司 | 1WG4.0QB-96 | 外形尺寸(长×宽×高): 1600×960×960 (mm)，结构质量：70 kg，传动方式：齿轮传动，连接方式：直联，工作幅宽：96 cm，耕深≥100mm，作业速度：0.1-0.3m/s，总安装倒数量（把）：24，旋耕刀型号：IST165 | 结构形式:前置式连接方式:直联工作幅宽:96cm耕深≥100mm外形尺寸(长×宽×高):1600×960×960(mm)结构质量:70kg传动方式:齿轮传动作业速度:0.1-0.3m/s总安装倒数量(把):24旋耕刀型号:IST165 |  | 非通用类 | 4 | 否 |  | 山东省
耕整地机械 | 耕地机械 | 微耕机 | 4KW及以上汽油微耕机 | 微耕机 | 潍坊沃富机械有限公司 | 1WG4.2QB-96 | 汽油动力，功率4.2kW | 外形尺寸(长×宽×高):1350×960×860(mm)结构质量:70(报告无)发动机型号:1P75F/P,发动机功率:4.2Kw,发动机额定转速:3600r/min,刀辊设计转速180r/min,刀辊最大回转半径:145mm,幅宽:96cm,耕深≥100mm,作业速度:0.1-0.3m/s,作业小时生产率:≥0.04-0.07hm2/hm,单位作业面积燃油消耗量:≤22kg/hm2 |  |  | 4.2 | 否 |  | 山东省
耕整地机械 | 耕地机械 | 微耕机 | 4KW及以上汽油微耕机 | 微耕机 | 潍坊沃富机械有限公司 | 1WG4.0QA-96 | 汽油动力，功率4.0kW | 外形尺寸(长×宽×高):1550×960×880(mm)结构质量:75kg传动方式:齿轮传动连接方式:直联工作幅宽(cm):96耕深≥100mm作业速度:0.1-0.3m/s总安装倒数量(把):24旋耕刀型号:IST165 |  |  | 4 | 否 |  | 山东省
耕整地机械 | 耕地机械 | 微耕机 | 4KW及以上汽油微耕机 | 微耕机 | 潍坊沃富机械有限公司 | 1WG4.0Q-96 | 汽油动力，功率4.0kW | 外形尺寸(长×宽×高):1550×960×880(mm)结构质量:70kg发动机型号:170F/P发动机功率:4.0kW发动机额定转速:3600r/min刀辊设计转速低挡:90,高挡125r/min刀辊最大回转半径:165mm幅宽:96cm耕深≥100mm作业速度:0.1-0.3m/s作业小时生产率:≥0.04-0.07hm2/hm单位作业面积燃油消耗量:≤22kg/hm2 |  |  | 4 | 否 |  | 山东省
收获机械 | 谷物收获机械 | 自走履带式谷物联合收割机（全喂入） | 2.1—3kg/s自走履带式谷物联合收割机（全喂入）,包含3—4kg/s自走履带式水稻联合收割机（全喂入） | 水稻联合收割机 | 山东大启机械有限公司(原:山东常林农业装备股份有限公司) | 4LZ-3.5 | 自走履带全喂入，水稻收割喂入量:3.5kg/s | 结构型式:自走履带式全喂入式配套发动机型号:东方红LR4B5-23结构型式:四缸、直列、立式水冷柴油机额定功率:66KW额定转速:2300R/MIN工作状态外形尺寸:4700*2400*2500MM整机使用质量:3050KG割台宽度:2000MM喂入量:3.5KW最小离地间隙:260MM |  |  | 66 | 否
动力机械 | 拖拉机 | 手扶拖拉机 | 8马力及以上皮带传动手扶拖拉机 | 手扶拖拉机 | 山东大启机械有限公司(原:山东常林农业装备股份有限公司) | SH81-1 | 传动方式：皮带传动；功率：8马力 | 整机型号:SH81-1型式:牵引、驱动兼用型外廓尺寸(长*宽*高):2180*940*1150MM轮距:680-740MM最小离地间隙:200MM最小使用质量:352KG档位数(前进/倒退):6/2发动机与离合器联接方式:三角皮带连接起动方式:手摇式发动机型式:卧式、单杠、四冲程、水冷蒸发型号:185汽缸数:1缸排量:0.51L标定功率:5.88KW标定转速:2200R/MIN冷却系统型式:水冷蒸发式 |  |  | 5.88 | 否
动力机械 | 拖拉机 | 手扶拖拉机 | 8马力及以上皮带传动手扶拖拉机 | 手扶拖拉机 | 山东大启机械有限公司(原:山东常林农业装备股份有限公司) | SH151-1 | 传动方式：皮带传动；功率：15马力 | 型式:驱动牵引兼用型外廓尺寸:2330×1260×1250MM轮距:680-1000MM(无极调节)最小离地间隙:250MM最小使用质量:420KG发动机与离合器联接方式:三角皮带连接发动机型式:单缸、卧式、水冷、四冲程、直喷式发动机标定功率:11.03KW发动机标定转速:2200R/MIN消声器重量:1.6KG传动系离合器型式:单片常接合摩擦片 |  |  | 11 | 否
动力机械 | 拖拉机 | 手扶拖拉机 | 8马力及以上皮带传动手扶拖拉机 | 手扶拖拉机 | 山东大启机械有限公司(原:山东常林农业装备股份有限公司) | SH121 | 传动方式：皮带传动；功率：12马力 | 型式:驱动牵引兼用型外廓尺寸:2120×1060×1200MM轮距:680-820MM(无极调节)最小离地间隙:215MM最小使用质量:382KG发动机与离合器联接方式:皮带传动发动机型式:卧式、单缸、四冲程、直喷式发动机标定功率:9.00KW发动机标定转速:2300R/MIN消声器重量:1.43KG传动系离合器型式:单片常接合摩擦片 |  |  | 9 | 否
动力机械 | 拖拉机 | 手扶拖拉机 | 8马力及以上皮带传动手扶拖拉机 | 手扶拖拉机 | 山东大启机械有限公司(原:山东常林农业装备股份有限公司) | SH111-3 | 传动方式：皮带传动；功率：11马力 | 型式:驱动牵引兼用型外廓尺寸:2130×970×1110MM轮距:680-770MM最小离地间隙:210MM最小使用质量:290KG发动机与离合器联接方式:三角皮带连接发动机型式:单缸、卧式、水冷、四冲程、直喷式发动机标定功率:8.10KW发动机标定转速:2200R/MIN消声器重量:1.43KG传动系离合器型式:单片常接合摩擦片 |  |  | 8.1 | 否
动力机械 | 拖拉机 | 手扶拖拉机 | 8马力及以上皮带传动手扶拖拉机 | 手扶拖拉机 | 山东大启机械有限公司(原:山东常林农业装备股份有限公司) | SH101-1J | 传动方式：皮带传动；功率：10马力 | 型式:驱动牵引兼用型外廓尺寸:2140×905×1090MM轮距:680-740MM最小离地间隙:210MM最小使用质量:270KG发动机与离合器联接方式:三角皮带连接发动机型式:单缸、卧式、水冷、四冲程、直喷式发动机标定功率:7.35KW发动机标定转速:2300R/MIN消声器重量:1.03KG传动系离合器型式:单片常接合摩擦片 |  |  | 7.35 | 否
动力机械 | 拖拉机 | 手扶拖拉机 | 8马力及以上皮带传动手扶拖拉机 | 手扶拖拉机 | 山东大启机械有限公司(原:山东常林农业装备股份有限公司) | SH101-1 | 传动方式：皮带传动；功率：10马力 | 型式:驱动牵引兼用型外廓尺寸:2180×905×1070MM轮距:680-740MM最小离地间隙:210MM最小使用质量:270KG发动机与离合器联接方式:三角皮带连接发动机额定功率:7.35KW发动机额定转速:2300R/MIN消声器重量:1.03KG传动系离合器型式:单片常接合摩擦片 |  |  | 7.35 | 否
动力机械 | 拖拉机 | 轮式拖拉机 | 120—140马力四轮驱动拖拉机 | 轮式拖拉机 | 潍坊红柳机械开发有限公司 | 1304 | 功率：130马力；驱动方式：四轮驱动 | 标定功率:95.6KW；驱动轮数:四轮驱动. |  |  | 95.6 | 否
动力机械 | 拖拉机 | 轮式拖拉机 | 120—140马力四轮驱动拖拉机 | 轮式拖拉机 | 潍坊红柳机械开发有限公司 | 1204-1 | 120马力；四轮驱动 | 发动机标定功率:88.2kW；驱动方式:四轮驱动 |  |  | 0 | 否 |  | 山东省
动力机械 | 拖拉机 | 轮式拖拉机 | 120—140马力四轮驱动拖拉机 | 轮式拖拉机 | 潍坊红柳机械开发有限公司 | 1204A | 120马力；四轮驱动 | 发动机标定功率:88.2kW；驱动方式:四轮驱动 |  |  | 0 | 否 |  | 山东省
动力机械 | 拖拉机 | 轮式拖拉机 | 100—120马力四轮驱动拖拉机 | 轮式拖拉机 | 潍坊红柳机械开发有限公司 | 1004 | 功率：110马力；驱动方式：四轮驱动 | 标定功率:73.5KW；驱动轮数:四轮驱动. |  |  | 73.5 | 否
动力机械 | 拖拉机 | 轮式拖拉机 | 90—100马力四轮驱动拖拉机 | 轮式拖拉机 | 潍坊红柳机械开发有限公司 | 904 | 功率：90马力；驱动方式：四轮驱动 | 标定功率:66.2KW；驱动轮数:四轮驱动. |  |  | 66.2 | 否
动力机械 | 拖拉机 | 轮式拖拉机 | 80—90马力四轮驱动拖拉机 | 轮式拖拉机 | 潍坊红柳机械开发有限公司 | FBT804D | 功率：80马力；驱动方式：四轮驱动 | 标定功率:60KW；驱动轮数:四轮驱动. |  |  | 60 | 否
动力机械 | 拖拉机 | 轮式拖拉机 | 80—90马力四轮驱动拖拉机 | 轮式拖拉机 | 潍坊红柳机械开发有限公司 | 804C | 80马力；四轮驱动 | 发动机标定功率:58.8kW；驱动方式:四轮驱动 |  |  | 0 | 否 |  | 山东省
动力机械 | 拖拉机 | 轮式拖拉机 | 40—50马力两轮驱动拖拉机 | 轮式拖拉机 | 潍坊红柳机械开发有限公司 | 400G | 功率：40马力；驱动方式：两轮驱动 | 标定功率:29.5KW；驱动轮数:两轮驱动. |  |  | 29.5 | 否
动力机械 | 拖拉机 | 轮式拖拉机 | 40—50马力两轮驱动拖拉机 | 轮式拖拉机 | 潍坊红柳机械开发有限公司 | FBT450 | 功率：45马力；驱动方式：两轮驱动 | 标定功率:34KW；驱动轮数:两轮驱动. |  |  | 34 | 否
动力机械 | 拖拉机 | 轮式拖拉机 | 40—50马力两轮驱动拖拉机 | 轮式拖拉机 | 潍坊红柳机械开发有限公司 | FBT450D | 功率：45马力；驱动方式：两轮驱动 | 标定功率:34KW；驱动轮数:两轮驱动. |  |  | 34 | 否
动力机械 | 拖拉机 | 轮式拖拉机 | 30—40马力两轮驱动拖拉机 | 轮式拖拉机 | 潍坊红柳机械开发有限公司 | 300 | 功率：30马力；驱动方式：两轮驱动 | 标定功率:22.1KW；驱动轮数:两轮驱动. |  |  | 22.1 | 否
动力机械 | 拖拉机 | 轮式拖拉机 | 30—40马力两轮驱动拖拉机 | 轮式拖拉机 | 潍坊红柳机械开发有限公司 | 350 | 功率：35马力；驱动方式：两轮驱动 | 标定功率:25.7KW；驱动轮数:两轮驱动. |  |  | 25.7 | 否
动力机械 | 拖拉机 | 轮式拖拉机 | 30—40马力两轮驱动拖拉机 | 轮式拖拉机 | 潍坊红柳机械开发有限公司 | 350G | 功率：35马力；驱动方式：两轮驱动 | 标定功率:25.7KW；驱动轮数:两轮驱动. |  |  | 25.7 | 否
动力机械 | 拖拉机 | 轮式拖拉机 | 50—60马力两轮驱动拖拉机 | 轮式拖拉机 | 潍坊红柳机械开发有限公司 | 550 | 功率：55马力；驱动方式：两轮驱动 | 标定功率:40.4KW；驱动轮数:两轮驱动. |  |  | 40.4 | 否
动力机械 | 拖拉机 | 轮式拖拉机 | 50—60马力两轮驱动拖拉机 | 轮式拖拉机 | 潍坊红柳机械开发有限公司 | 550G | 功率：55马力；驱动方式：两轮驱动 | 标定功率:40.43KW；驱动轮数:两轮驱动. |  |  | 40.4 | 否
动力机械 | 拖拉机 | 轮式拖拉机 | 50—60马力两轮驱动拖拉机 | 轮式拖拉机 | 潍坊红柳机械开发有限公司 | 500A | 50马力；两轮驱动 | 发动机标定功率:36.8kW；驱动方式:两轮驱动 |  |  | 0 | 否 |  | 山东省
动力机械 | 拖拉机 | 轮式拖拉机 | 50—60马力两轮驱动拖拉机 | 轮式拖拉机 | 潍坊红柳机械开发有限公司 | 500 | 功率：50马力；驱动方式：两轮驱动 | 标定功率:36.8KW；驱动轮数:两轮驱动. |  |  | 36.8 | 否
动力机械 | 拖拉机 | 轮式拖拉机 | 50—60马力两轮驱动拖拉机 | 轮式拖拉机 | 潍坊红柳机械开发有限公司 | 500G | 功率：50马力；驱动方式：两轮驱动 | 标定功率:36.75KW；驱动轮数:两轮驱动. |  |  | 36.8 | 否
动力机械 | 拖拉机 | 轮式拖拉机 | 70—80马力两轮驱动拖拉机 | 轮式拖拉机 | 潍坊红柳机械开发有限公司 | 700C | 70马力；两轮驱动 | 发动机标定功率:51.5kW；驱动方式:两轮驱动 |  |  | 0 | 否 |  | 山东省
动力机械 | 拖拉机 | 轮式拖拉机 | 70—80马力两轮驱动拖拉机 | 轮式拖拉机 | 潍坊红柳机械开发有限公司 | 700A | 70马力；两轮驱动 | 发动机标定功率:51.5kW；驱动方式:两轮驱动 |  |  | 0 | 否 |  | 山东省
动力机械 | 拖拉机 | 轮式拖拉机 | 70—80马力两轮驱动拖拉机 | 轮式拖拉机 | 潍坊红柳机械开发有限公司 | 700G | 功率：70马力；驱动方式：两轮驱动 | 标定功率:51.5KW；驱动轮数:两轮驱动. |  |  | 51.5 | 否
动力机械 | 拖拉机 | 轮式拖拉机 | 60—70马力两轮驱动拖拉机 | 轮式拖拉机 | 潍坊红柳机械开发有限公司 | 600 | 功率：60马力；驱动方式：两轮驱动 | 标定功率:44KW；驱动轮数:两轮驱动. |  |  | 44 | 否
动力机械 | 拖拉机 | 轮式拖拉机 | 60—70马力两轮驱动拖拉机 | 轮式拖拉机 | 潍坊红柳机械开发有限公司 | 600G | 功率：60马力；驱动方式：两轮驱动 | 标定功率:44.1KW；驱动轮数:两轮驱动. |  |  | 44 | 否
动力机械 | 拖拉机 | 轮式拖拉机 | 60—70马力两轮驱动拖拉机 | 轮式拖拉机 | 潍坊红柳机械开发有限公司 | 600A | 60马力；两轮驱动 | 发动机标定功率:44.2kW；驱动方式:两轮驱动 |  |  | 0 | 否 |  | 山东省
动力机械 | 拖拉机 | 轮式拖拉机 | 80—90马力两轮驱动拖拉机 | 轮式拖拉机 | 潍坊红柳机械开发有限公司 | FBT800D | 功率：80马力；驱动方式：两轮驱动 | 标定功率:60KW；驱动轮数:两轮驱动. |  |  | 60 | 否
动力机械 | 拖拉机 | 轮式拖拉机 | 80—90马力两轮驱动拖拉机 | 轮式拖拉机 | 潍坊红柳机械开发有限公司 | 800C | 80马力；两轮驱动 | 发动机标定功率:58.8kW；驱动方式:两轮驱动 |  |  | 0 | 否 |  | 山东省
动力机械 | 拖拉机 | 轮式拖拉机 | 50—60马力四轮驱动拖拉机 | 轮式拖拉机 | 潍坊红柳机械开发有限公司 | 554 | 功率：55马力；驱动方式：四轮驱动 | 标定功率:40.4KW；驱动轮数:四轮驱动. |  |  | 40.5 | 否
动力机械 | 拖拉机 | 轮式拖拉机 | 50—60马力四轮驱动拖拉机 | 轮式拖拉机 | 潍坊红柳机械开发有限公司 | 554G | 功率：55马力；驱动方式：四轮驱动 | 标定功率:40.43KW；驱动轮数:四轮驱动. |  |  | 40.4 | 否
动力机械 | 拖拉机 | 轮式拖拉机 | 60—70马力四轮驱动拖拉机 | 轮式拖拉机 | 潍坊红柳机械开发有限公司 | 604 | 功率：60马力；驱动方式：四轮驱动 | 标定功率:44KW；驱动轮数:四轮驱动. |  |  | 44 | 否
动力机械 | 拖拉机 | 轮式拖拉机 | 60—70马力四轮驱动拖拉机 | 轮式拖拉机 | 潍坊红柳机械开发有限公司 | 604G | 功率：60马力；驱动方式：四轮驱动 | 标定功率:44.1KW；驱动轮数:四轮驱动. |  |  | 44 | 否
动力机械 | 拖拉机 | 轮式拖拉机 | 50—60马力四轮驱动拖拉机 | 轮式拖拉机 | 潍坊红柳机械开发有限公司 | 504A | 50马力；四轮驱动 | 发动机标定功率:36.8kW；驱动方式:四轮驱动 |  |  | 0 | 否 |  | 山东省
动力机械 | 拖拉机 | 轮式拖拉机 | 60—70马力四轮驱动拖拉机 | 轮式拖拉机 | 潍坊红柳机械开发有限公司 | 604A | 60马力；四轮驱动 | 发动机标定功率:44.2kW；驱动方式:四轮驱动 |  |  | 0 | 否 |  | 山东省
动力机械 | 拖拉机 | 轮式拖拉机 | 70—80马力四轮驱动拖拉机 | 轮式拖拉机 | 潍坊红柳机械开发有限公司 | 704C | 70马力；四轮驱动 | 发动机标定功率:51.5kW；驱动方式:四轮驱动 |  |  | 0 | 否 |  | 山东省
动力机械 | 拖拉机 | 轮式拖拉机 | 70—80马力四轮驱动拖拉机 | 轮式拖拉机 | 潍坊红柳机械开发有限公司 | 704A | 70马力；四轮驱动 | 发动机标定功率:51.5kW；驱动方式:四轮驱动 |  |  | 0 | 否 |  | 山东省
动力机械 | 拖拉机 | 轮式拖拉机 | 70—80马力四轮驱动拖拉机 | 轮式拖拉机 | 潍坊红柳机械开发有限公司 | 704 | 功率：70马力；驱动方式：四轮驱动 | 标定功率:51.5KW；驱动轮数:四轮驱动. |  |  | 51.5 | 否
动力机械 | 拖拉机 | 轮式拖拉机 | 70—80马力四轮驱动拖拉机 | 轮式拖拉机 | 潍坊红柳机械开发有限公司 | 704G | 功率：70马力；驱动方式：四轮驱动 | 标定功率:51.5KW；驱动轮数:四轮驱动. |  |  | 51.5 | 否
动力机械 | 拖拉机 | 轮式拖拉机 | 40—50马力四轮驱动拖拉机 | 轮式拖拉机 | 潍坊红柳机械开发有限公司 | FBT454 | 功率：45马力；驱动方式：四轮驱动 | 标定功率:34KW；驱动轮数:四轮驱动. |  |  | 34 | 否
动力机械 | 拖拉机 | 轮式拖拉机 | 40—50马力四轮驱动拖拉机 | 轮式拖拉机 | 潍坊红柳机械开发有限公司 | FBT454D | 功率：45马力；驱动方式：四轮驱动 | 标定功率:34KW；驱动轮数:四轮驱动. |  |  | 34 | 否
动力机械 | 拖拉机 | 轮式拖拉机 | 50—60马力四轮驱动拖拉机 | 轮式拖拉机 | 潍坊红柳机械开发有限公司 | 504 | 功率：50马力；驱动方式：四轮驱动 | 标定功率:36.8KW；驱动轮数:四轮驱动. |  |  | 36.8 | 否
动力机械 | 拖拉机 | 轮式拖拉机 | 50—60马力四轮驱动拖拉机 | 轮式拖拉机 | 潍坊红柳机械开发有限公司 | 504G | 功率：50马力；驱动方式：四轮驱动 | 标定功率:36.75KW；驱动轮数:四轮驱动. |  |  | 36.8 | 否
动力机械 | 拖拉机 | 轮式拖拉机 | 40—50马力四轮驱动拖拉机 | 轮式拖拉机 | 潍坊红柳机械开发有限公司 | 404 | 功率：40马力；驱动方式：四轮驱动 | 标定功率:29.5KW；驱动轮数:四轮驱动. |  |  | 29.4 | 否
动力机械 | 拖拉机 | 轮式拖拉机 | 40—50马力四轮驱动拖拉机 | 轮式拖拉机 | 潍坊红柳机械开发有限公司 | 404G | 功率：40马力；驱动方式：四轮驱动 | 标定功率:29.5KW；驱动轮数:四轮驱动. |  |  | 29.4 | 否
动力机械 | 拖拉机 | 轮式拖拉机 | 30—40马力四轮驱动拖拉机 | 轮式拖拉机 | 潍坊红柳机械开发有限公司 | 304 | 功率：30马力；驱动方式：四轮驱动 | 标定功率:22.1KW；驱动轮数:四轮驱动. |  |  | 22.1 | 否
动力机械 | 拖拉机 | 轮式拖拉机 | 30—40马力四轮驱动拖拉机 | 轮式拖拉机 | 潍坊红柳机械开发有限公司 | 354 | 功率：35马力；驱动方式：四轮驱动 | 标定功率:25.7KW；驱动轮数:四轮驱动. |  |  | 25.7 | 否
动力机械 | 拖拉机 | 轮式拖拉机 | 30—40马力四轮驱动拖拉机 | 轮式拖拉机 | 潍坊红柳机械开发有限公司 | 354G | 功率：35马力；驱动方式：四轮驱动 | 标定功率:25.7KW；驱动轮数:四轮驱动. |  |  | 25.7 | 否
动力机械 | 拖拉机 | 轮式拖拉机 | 140—160马力四轮驱动拖拉机 | 轮式拖拉机 | 山东康弘机械有限公司 | KH1504F | 功率：110.3kW；驱动方式：四轮驱动 | 功率:150马力；驱动方式:四轮驱动；轴距:2560MM；档位数(前进/倒退/爬行):16/8/0；转向系型式:全液压转向；转向器型式:摆线转阀式；离合器型式:干式、双片、双作用；变速箱型式:组成式4×(2+1)×2；主变速箱换档方式:啮合套换挡；轮胎型号(前轮/后轮):14.9-26/18.4-38 |  |  | 110.3 | 否 |  | 山东省
动力机械 | 拖拉机 | 轮式拖拉机 | 140—160马力四轮驱动拖拉机 | 轮式拖拉机 | 山东康弘机械有限公司 | KH1504D | 功率：110.3kW；驱动方式：四轮驱动 | 功率:150马力；驱动方式:四轮驱动；轴距:2550MM；档位数(前进/倒退/爬行):16/8/0；转向系型式:全液压转向；转向器型式:摆线转阀式；离合器型式:干式、双片、双作用；变速箱型式:组成式4×(2+1)×2；主变速箱换档方式:啮合套换挡；轮胎型号(前轮/后轮):14.9-24/18.4-34或12.4-24/16.9-34 |  |  | 110.3 | 否 |  | 山东省
动力机械 | 拖拉机 | 轮式拖拉机 | 140—160马力四轮驱动拖拉机 | 轮式拖拉机 | 山东康弘机械有限公司 | KH1504 | 功率：110.3kW；驱动方式：四轮驱动 | 功率:150马力；驱动方式:四轮驱动；轴距:2550MM；档位数(前进/倒退):16/8；转向系型式:全液压转向；转向器型式:摆线转阀式；离合器型式:双片、干式、双作用、分动式；变速箱型式:4×(2+1)×2组成式；变速箱换挡方式:啮合套换挡；轮胎型号(前轮/后轮):14.9-26/18.4-38 |  |  | 110.3 | 否 |  | 山东省
动力机械 | 拖拉机 | 轮式拖拉机 | 140—160马力四轮驱动拖拉机 | 轮式拖拉机 | 山东康弘机械有限公司 | KH1454 | 功率：106.7kW；驱动方式：四轮驱动 | 功率:145马力；驱动方式:四轮驱动；轴距:2550MM；档位数(前进/倒退):16/8；转向系型式:全液压转向；转向器型式:摆线转阀式；离合器型式:双片、干式、双作用、分动式；变速箱型式:4×(2+1)×2组成式；变速箱换挡方式:啮合套换挡；轮胎型号(前轮/后轮):14.9-24/18.4-34 |  |  | 106.7 | 否 |  | 山东省
动力机械 | 拖拉机 | 轮式拖拉机 | 140—160马力四轮驱动拖拉机 | 轮式拖拉机 | 山东康弘机械有限公司 | KH1404F | 功率：102.9kW；驱动方式：四轮驱动 | 功率:140马力；驱动方式:四轮驱动；轴距:2620MM；档位数(前进/倒退/爬行):16/8/0；转向系型式:全液压转向；转向器型式:摆线转阀式；离合器型式:干式、双片、双作用；变速箱型式:组成式4×(2+1)×2；主变速箱换档方式:啮合套换挡；轮胎型号(前轮/后轮):14.9-26/18.4-38 |  |  | 102.9 | 否 |  | 山东省
动力机械 | 拖拉机 | 轮式拖拉机 | 140—160马力四轮驱动拖拉机 | 轮式拖拉机 | 山东康弘机械有限公司 | KH1404D | 功率：102.9kW；驱动方式：四轮驱动 | 功率:140马力；驱动方式:四轮驱动；轴距:2550MM；档位数(前进/倒退/爬行):16/8/0；转向系型式:全液压转向；转向器型式:摆线转阀式；离合器型式:干式、双片、双作用；变速箱型式:组成式4×(2+1)×2；主变速箱换档方式:啮合套换挡；轮胎型号(前轮/后轮):14.9-24/18.4-34或12.4-24/16.9-34 |  |  | 102.9 | 否 |  | 山东省
动力机械 | 拖拉机 | 轮式拖拉机 | 160马力及以上四轮驱动拖拉机 | 轮式拖拉机 | 山东康弘机械有限公司 | KH2204C | 发动机标定功率:220马力(162KW)；驱动方式:四轮驱动 | 功率:220马力;驱动方式:四轮驱动;轴距:2765MM;档位数(前进/倒退/爬行):16/8/0;转向系型式:全液压转向;转向器型式:摆线转阀式;离合器型式:干式、双片、双作用;变速箱型式:组成式4×(2+1)×2;主变速箱换档方式:啮合套换挡;轮胎型号(前轮/后轮):14.9-28/18.4-38 |  |  | 0 | 否 |  | 山东省
动力机械 | 拖拉机 | 轮式拖拉机 | 160马力及以上四轮驱动拖拉机 | 轮式拖拉机 | 山东康弘机械有限公司 | KH1804C | 发动机标定功率:180马力(132.5KW)；驱动方式:四轮驱动 | 功率:180马力;驱动方式:四轮驱动;轴距:2765MM;档位数(前进/倒退/爬行):16/8/0;转向系型式:全液压转向;转向器型式:摆线转阀式;离合器型式:干式、双片、双作用;变速箱型式:组成式4×(2+1)×2;主变速箱换档方式:啮合套换挡;轮胎型号(前轮/后轮):14.9-28/18.4-38 |  |  | 0 | 否 |  | 山东省
动力机械 | 拖拉机 | 轮式拖拉机 | 160马力及以上四轮驱动拖拉机 | 轮式拖拉机 | 山东康弘机械有限公司 | KH2104C | 发动机标定功率:210马力(154.4KW)；驱动方式:四轮驱动 | 功率:210马力;驱动方式:四轮驱动;轴距:2765MM;档位数(前进/倒退/爬行):16/8/0;转向系型式:全液压转向;转向器型式:摆线转阀式;离合器型式:干式、双片、双作用;变速箱型式:组成式4×(2+1)×2;主变速箱换档方式:啮合套换挡;轮胎型号(前轮/后轮):14.9-28/18.4-38 |  |  | 0 | 否 |  | 山东省
动力机械 | 拖拉机 | 轮式拖拉机 | 160马力及以上四轮驱动拖拉机 | 轮式拖拉机 | 山东康弘机械有限公司 | KH2604 | 功率：191.3kW；驱动方式：四轮驱动 | 发动机标定功率:260马力；驱动方式:四轮驱动；外廓尺寸(长×宽×高MM):5660×(2130-2630)×3200(后轮单排)5660×3420×3200(后轮双排)；最小使用质量(KG):7410(后轮单排)、8030(后轮双排)；轴距:3120MM；档位数(前进/倒退/爬行):16/16/0；转向系型式:全液压转向；转向器型式:摆线转阀式；离合器型式:干式、双片、双作用；变速箱型式:组成式4×4×(1+1)；主变速箱换档方式:同步器换挡；轮胎型号(前轮/后轮):16.9-28/20.8-38(后轮单排)16.9-28/18.4-42(后轮双排) |  |  | 191.3 | 否 |  | 山东省
动力机械 | 拖拉机 | 轮式拖拉机 | 160马力及以上四轮驱动拖拉机 | 轮式拖拉机 | 山东康弘机械有限公司 | KH2404 | 功率：177kW；驱动方式：四轮驱动 | 发动机标定功率:240马力；驱动方式:四轮驱动；外廓尺寸(长×宽×高MM):5660×(2130-2630)×3200(后轮单排)5660×3420×3200(后轮双排)；最小使用质量(KG):7410(后轮单排)、7865(后轮双排)；轴距:3120MM；档位数(前进/倒退/爬行):16/16/0；转向系型式:全液压转向；转向器型式:摆线转阀式；离合器型式:干式、双片、双作用；变速箱型式:组成式4×4×(1+1)；主变速箱换档方式:同步器换挡；轮胎型号(前轮/后轮):16.9-28/20.8-38(后轮单排)16.9-28/18.4-42(后轮双排) |  |  | 177 | 否 |  | 山东省
动力机械 | 拖拉机 | 轮式拖拉机 | 160马力及以上四轮驱动拖拉机 | 轮式拖拉机 | 山东康弘机械有限公司 | KH2204 | 功率：162kW；驱动方式：四轮驱动 | 发动机标定功率:220马力；驱动方式:四轮驱动；外廓尺寸(长×宽×高MM):5660×(2130-2630)×3200(后轮单排)5660×3420×3200(后轮双排)；最小使用质量(KG):7410(后轮单排)、7865(后轮双排)；轴距:3120MM；档位数(前进/倒退/爬行):16/16/0；转向系型式:全液压转向；转向器型式:摆线转阀式；离合器型式:干式、双片、双作用；变速箱型式:组成式4×4×(1+1)；主变速箱换档方式:同步器换挡；轮胎型号(前轮/后轮):16.9-28/20.8-38(后轮单排)16.9-28/18.4-42(后轮双排) |  |  | 162 | 否 |  | 山东省
动力机械 | 拖拉机 | 轮式拖拉机 | 160马力及以上四轮驱动拖拉机 | 轮式拖拉机 | 山东康弘机械有限公司 | KH2104 | 功率：154.4kW；驱动方式：四轮驱动 | 功率:210马力；驱动方式:四轮驱动；轴距:2880MM档位数(前进/倒退/爬行):16/16/0；转向系型式:全液压转向；转向器型式:摆线转阀式；离合器型式:干式、双片、双作用；变速箱型式:组成式4×4×(1+1)；主变速箱换档方式:同步器换挡；轮胎型号(前轮/后轮):16.9-28/20.8-38(后轮单排)16.9-28/18.4-42(后轮双排) |  |  | 154.4 | 否 |  | 山东省
动力机械 | 拖拉机 | 轮式拖拉机 | 160马力及以上四轮驱动拖拉机 | 轮式拖拉机 | 山东康弘机械有限公司 | KH1804 | 功率：132.5kW；驱动方式：四轮驱动 | 功率:180马力；驱动方式:4×4四轮驱动；轴距:2770MM；档位数(前进/倒退/爬行):16/16/0；转向系型式:全液压转向；转向器型式:摆线转阀式；离合器型式:干式、双片、双作用；变速箱型式:4×4×(1+1)；变速箱换挡方式:同步器+啮合套换挡；轮胎型号(前轮/后轮):16.9-28/20.8-38(后轮单排)16.9-28/18.4-42(后轮双排) |  |  | 132.5 | 否 |  | 山东省
动力机械 | 拖拉机 | 轮式拖拉机 | 160马力及以上四轮驱动拖拉机 | 轮式拖拉机 | 山东康弘机械有限公司 | KH1804F | 功率：132.4kW；驱动方式：四轮驱动 | 功率:180马力；驱动方式:四轮驱动；轴距:2550MM；档位数(前进/倒退/爬行):16/8/0；转向系型式:全液压转向；转向器型式:摆线转阀式；离合器型式:干式、双片、双作用；变速箱型式:组成式4×(2+1)×2；主变速箱换档方式:啮合套换挡；轮胎型号(前轮/后轮):14.9-26/18.4-38 |  |  | 132.4 | 否 |  | 山东省
动力机械 | 拖拉机 | 轮式拖拉机 | 160马力及以上四轮驱动拖拉机 | 轮式拖拉机 | 山东康弘机械有限公司 | KH1604 | 功率：117.7kW；驱动方式：四轮驱动 | 功率:160马力；驱动方式:四轮驱动；轴距:2550MM；档位数(前进/倒退/爬行):16/8/0；转向系型式:全液压转向；转向器型式:摆线转阀式；离合器型式:干式、双片、双作用；变速箱型式:组成式4×(2+1)×2；主变速箱换档方式:啮合套换挡；轮胎型号(前轮/后轮):14.9-26/18.4-38 |  |  | 117.7 | 否 |  | 山东省
耕整地机械 | 耕地机械 | 旋耕机 | 单轴1000—1500mm旋耕机 | 旋耕机 | 潍坊农宜得机械有限公司 | 1GQN-140 | 单轴，耕幅：1400mm | 动力连接方式:牵引式；机具结构类型:单轴；耕幅(M):1.40结构型式:框架型,单轴,工作幅宽:1400MM功率:25.7-29.4传动方式:中间齿轮传动,外形尺寸:(990×1500×1020)MM；结构质量(KG):185总安装刀数:32把旋耕刀型号:IT225 |  |  | 0 | 否
耕整地机械 | 耕地机械 | 旋耕机 | 单轴1000—1500mm旋耕机 | 旋耕机 | 潍坊农宜得机械有限公司 | 1GQN-125 | 单轴，耕幅：1250mm | 动力连接方式:牵引式；机具结构类型:单轴；耕幅(M):1.25结构型式:框架型,单轴,工作幅宽:1250MM功率:25.7-29.4传动方式:中间齿轮传动,外形尺寸:(930×1360×990)MM；结构质量(KG):170总安装刀数:28把旋耕刀型号:IT195 |  |  | 0 | 否
耕整地机械 | 耕地机械 | 旋耕机 | 单轴1500—2000mm旋耕机 | 旋耕机 | 潍坊农宜得机械有限公司 | 1GQN-160 | 单轴，耕幅：1600mm | 动力连接方式:牵引式；机具结构类型:单轴；耕幅(M):1.60结构型式:框架型,单轴,工作幅宽:1600MM功率:25.7-36.7传动方式:中间齿轮传动,外形尺寸:(860×1720×970)MM；结构质量(KG):230总安装刀数:40把旋耕刀型号:IT225 |  |  | 0 | 否
耕整地机械 | 耕地机械 | 旋耕机 | 单轴2000—2500mm旋耕机 | 旋耕机 | 潍坊农宜得机械有限公司 | 1GKN-230 | 单轴，作业幅宽2.3米 | 动力连接方式:牵引式；机具结构类型:单轴；耕幅(M):2.30结构型式:框架型,单轴,工作幅宽:2300MM功率:58.8-73.5传动方式:中间齿轮传动,外形尺寸:(1100×2550×1250)MM；结构质量(KG):490总安装刀数:64把旋耕刀型号:IT245 |  |  | 0 | 否 |  | 山东省
耕整地机械 | 耕地机械 | 旋耕机 | 单轴2000—2500mm旋耕机 | 旋耕机 | 潍坊农宜得机械有限公司 | 1GKN200 | 单轴，作业幅宽2米 | 动力连接方式:牵引式；机具结构类型:单轴；耕幅(M):2.00结构型式:框架型,单轴,工作幅宽:2000MM功率:51.5-66.2传动方式:中间齿轮传动,外形尺寸:(1100×2250×1250)MM；结构质量(KG):396总安装刀数:52把旋耕刀型号:IT245 |  |  | 0 | 否 |  | 山东省
耕整地机械 | 耕地机械 | 旋耕机 | 单轴2500mm及以上旋耕机 | 旋耕机 | 潍坊农宜得机械有限公司 | 1GKN-270 | 单轴，作业幅宽2.7米 | 动力连接方式:牵引式；机具结构类型:单轴；耕幅(M):2.70结构型式:框架型,单轴,工作幅宽:2700MM功率:69.8-88.2传动方式:中间齿轮传动,外形尺寸:(1100×2950×1250)MM；结构质量(KG):620总安装刀数:72把旋耕刀型号:IT245 |  |  | 0 | 否 |  | 山东省
畜牧机械 | 饲料（草）加工机械设备 | 饲料（草）粉碎机 | 400-550MM饲料粉碎机 | 饲草粉碎机 | 沧州昌鸿磨浆机械有限公司 | 9FC-40-40 | 型号名称：9FC-40-40型饲草粉碎机结构形式：滚筒式外形尺寸（长×宽×高）：1520×1470×950mm配套动力：18.5kW配套动力转速：1465r/min主轴额定转速：3400r/min生产率：1050kg/h传动方式：皮带转子直径（不带锤片）：410mm转子宽度：350mm转子工作直径：430mm锤片数量：24片喂入方式：人工轴向喂入刀片数量：动刀3 定刀1片铡切机构形式：轮盘式 | 型号名称:9FC-40-40型饲草粉碎机结构形式:滚筒式外形尺寸(长×宽×高):1520×1470×950mm配套动力:18.5kW配套动力转速:1465r/min主轴额定转速:3400r/min生产率:1050kg/h传动方式:皮带转子直径(不带锤片):410mm转子宽度:350mm转子工作直径:430mm锤片数量:24片喂入方式:人工轴向喂入刀片数量:动刀3定刀1片铡切机构形式:轮盘式 |  | 非通用类 | 18.5 | 否 |  | 河北省
畜牧机械 | 饲料（草）加工机械设备 | 饲料（草）粉碎机 | 400-550MM饲料粉碎机 | 饲草粉碎机 | 沧州昌鸿磨浆机械有限公司 | 9FC-40-28 | 型号名称：9FC-40-28型饲草粉碎机结构形式：滚筒式外形尺寸（长×宽×高）：1330×1100×840mm配套动力：15kW配套动力转速：1440r/min主轴额定转速：3400r/min 生产率：550kg/h 传动方式：皮带 转子直径（不带锤片）：410mm 转子宽度：230mm转子工作直径：410mm锤片数量：24片喂入方式：人工轴向喂入刀片数量：动刀3 定刀1片 铡切机构形式：轮盘式 | 型号名称:9FC-40-28型饲草粉碎机结构形式:滚筒式外形尺寸(长×宽×高):1330×1100×840mm配套动力:15kW配套动力转速:1440r/min主轴额定转速:3400r/min生产率:550kg/h传动方式:皮带转子直径(不带锤片):410mm转子宽度:230mm转子工作直径:410mm锤片数量:24片喂入方式:人工轴向喂入刀片数量:动刀3定刀1片铡切机构形式:轮盘式 |  | 非通用类 | 15 | 否 |  | 河北省
畜牧机械 | 饲料（草）加工机械设备 | 饲料（草）粉碎机 | 400-550MM饲料粉碎机 | 饲草粉碎机 | 沧州昌鸿磨浆机械有限公司 | 9FC-50-20 | 型号名称：9FC-50-20型饲草粉碎机结构形式：滚筒式外形尺寸 （长×宽×高）：1045×720×1830mm配套动力：3.0kW配套动力转速：2800r/min主轴额定转速：965r/min生产率：200kg/h传动方式：皮带 转子直径（不带锤片）：540mm 转子宽度：145mm转子工作直径：540mm锤片数量：36片喂入方式：人工轴向喂入刀片数量：动刀6 定刀1片铡切机构形式：轮盘式 | 型号名称:9FC-50-20型饲草粉碎机结构形式:滚筒式外形尺寸(长×宽×高):1045×720×1830mm配套动力:3.0kW配套动力转速:2800r/min主轴额定转速:965r/min生产率:200kg/h传动方式:皮带转子直径(不带锤片):540mm转子宽度:145mm转子工作直径:540mm锤片数量:36片喂入方式:人工轴向喂入刀片数量:动刀6定刀1片铡切机构形式:轮盘式 |  | 非通用类 | 3 | 否 |  | 河北省
畜牧机械 | 饲料（草）加工机械设备 | 饲料（草）粉碎机 | 400-550MM饲料粉碎机 | 饲草粉碎机 | 沧州昌鸿磨浆机械有限公司 | 9FC-40-20 | 型号名称：9FC-40-20型饲草粉碎机结构形式：滚筒式外形尺寸（长×宽×高）：1250×1100×840mm 配套动力：11kW配套动力转速：1440r/min主轴额定转速：3400r/min生产率：510kg/h传动方式：皮带转子直径（不带锤片）：410mm转子宽度：165mm 转子工作直径：410mm 锤片数量：16片 喂入方式：人工轴向喂入 刀片数量：动刀3 定刀1片 铡切机构形式：轮盘式 | 型号名称:9FC-40-20型饲草粉碎机结构形式:滚筒式外形尺寸(长×宽×高):1250×1100×840mm配套动力:11kW配套动力转速:1440r/min主轴额定转速:3400r/min生产率:510kg/h传动方式:皮带转子直径(不带锤片):410mm转子宽度:165mm转子工作直径:410mm锤片数量:16片喂入方式:人工轴向喂入刀片数量:动刀3定刀1片铡切机构形式:轮盘式 |  | 非通用类 | 11 | 否 |  | 河北省
畜牧机械 | 饲料（草）加工机械设备 | 揉丝机 | 2-4T/H揉丝机 | 铡草揉搓机 | 沧州昌鸿磨浆机械有限公司 | 9ZR-2.6 | 生产率：2.6t/h | 1.结构形式:滚筒式2.规格型号:9ZR-2.63.配套动力:18.5KW4.外形尺寸(长×宽×高):1520×820×970mm5.结构质量:175kg6.生产率:≥2600kg/h7.主轴转数:3400r/min8.转子直径:410mm9.锤片数量:24个10.锤片尺寸(长×宽×高):140×40×5mm11.筛片孔径:370×45mm12.喂入方式:人工轴向喂入 |  |  | 18.5 | 否 |  | 河北省
畜牧机械 | 饲料（草）加工机械设备 | 揉丝机 | 2-4T/H揉丝机 | 铡草揉搓机 | 沧州昌鸿磨浆机械有限公司 | 9ZR-2.1 | 生产率：2.1t/h | 1.结构形式:滚筒式2.规格型号:9ZR-2.13.配套动力:15KW4.外形尺寸(长×宽×高):1300×750×860mm5.结构质量:125kg6.生产率:≥2100kg/h7.主轴转数:3500r/min8.转子直径:400mm9.锤片数量:24个10.锤片尺寸(长×宽×高):120×40×5mm11.筛片孔径:370×45mm12.喂入方式:人工轴向喂入 |  |  | 15 | 否 |  | 河北省
田间管理机械 | 修剪机械 | 茶树修剪机 | 单人手提式茶树修剪机 | 茶树修剪机 | 武汉公平园林机械有限公司 | SL750 | 自带动力；单人操作；作业幅宽0.75m | 型号:SL750,尺寸:1150*166*212MM,传动方式:离心式摩擦离合器,修剪宽度:750MM,燃油箱容积:750ML,整机质量:5.5KG,刀片型号:750单刃刀片,刀片长度:800MM,刀片齿数:41,燃油消耗量:小于等于740G/KW.H |  |  | 0.65 | 否
田间管理机械 | 植保机械 | 喷杆喷雾机 | 18m及以上悬挂及牵引式喷杆喷雾机 | 悬挂式喷杆喷雾机 | 武汉龙诚达机械有限公司 | 3WP-160-1000BF | 喷幅:18m；形式：悬挂式 | 型式:悬挂式；外形尺寸:2710×2960×1830MM；药箱容量(L):1000；喷杆作业常用工作压力:0.3-0.5MPA；喷杆长度:18M； |  |  | 0 | 否 |  | 湖北省
田间管理机械 | 植保机械 | 动力喷雾机 | 动力喷雾机 | 动力喷雾机 | 武汉龙诚达机械有限公司 | 3WD-4 | 结构形式:担架式 配套动力:1.6kW | 结构型式:担架式；外形尺寸(长×宽×高):580×300×320MM；净重量:20KG；配套动力型式:单相交流电动机；标定功率:1.6KW；标定转速:2800R/MIN；配套泵型式:柱塞泵；工作压力:0-4MPA；流量:9.8L/MIN； |  |  | 1.6 | 否
耕整地机械 | 耕地机械 | 微耕机 | 4KW及以上汽油微耕机 | 微耕机 | 武汉龙诚达机械有限公司 | 1WGQ4-105 | 汽油动力，功率4.0kW | 外形尺寸(长×宽×高):1580×1050×1000MM；标定功率:4.0KW；额定转速:3600R/MIN；耕深:≥10CM；耕宽:105CM；作业速度:0.1-0.3KM/H；小时生产率:≥0.10HM2/(H?M)；主燃油消耗量:≤15KG/HM2； |  |  | 4 | 否 |  | 湖北省
耕整地机械 | 耕地机械 | 微耕机 | 4KW及以上汽油微耕机 | 微耕机 | 武汉龙诚达机械有限公司 | 1WGQ4.0-75 | 汽油动力，功率4.0kW | 外形尺寸(长×宽×高):1770×810×940MM；标定功率:4.0KW；额定转速:3600R/MIN；作业速度:0.1-0.3M/H；小时生产率:≤0.02HM2/(H?M)；主燃油消耗量:≤35KG/HM2；耕深:≥10CM；耕宽:75CM； |  |  | 4 | 否 |  | 湖北省
耕整地机械 | 耕地机械 | 微耕机 | 2.2-4KW微耕机 | 微耕机 | 武汉龙诚达机械有限公司 | 1WGQ2.2-50 | 汽油动力，功率2.2kW | 外形尺寸(长×宽×高):1160×530×980MM;标定功率:2.2KW;额定转速:7500R/MIN;作业速度:0.1-0.3M/S;作业小时生产率:≥0.02HM2/(H?M);耕深:≥10CM;工作耕宽:50CM; |  |  | 2.2 | 否 |  | 湖北省
新产品大类 | 新产品小类 | 新产品品目 | 150-200m,10kW以下山地轨道运输机 | 田间单轨运输机 | 武汉龙诚达机械有限公司 | 7YGD-200-3.3(150-200m) | 发动机：风冷四冲程汽油机；发动机标定功率：3.3kW/3600r/min；载物拖车尺寸（长×宽×高）mm：2010×530×650；轨道长度：150m； | 发动机:风冷四冲程汽油机;额定功率:3.3kW;额定转速:3600r/min;驱动型式:牵引式、齿轮齿条式;最大载重坡度:45°;最大载重坡度重量:200kg;行驶速度:1.65km/h;变速箱型式:1+1齿轮式;制动器型式:内涨蹄式;限速型式:内涨蹄式; |  | 自选品目 | 3.3 | 否 |  | 湖北省
新产品大类 | 新产品小类 | 新产品品目 | 200-250m,10kW以下山地轨道运输机 | 田间单轨运输机 | 武汉龙诚达机械有限公司 | 7YGD-200-3.3(200-250m) | 发动机：风冷四冲程汽油机；发动机标定功率：3.3kW/3600r/min；载物拖车尺寸（长×宽×高）mm：2010×530×650；轨道长度：200m； | 发动机:风冷四冲程汽油机;额定功率:3.3kW;额定转速:3600r/min;驱动型式:牵引式、齿轮齿条式;最大载重坡度:45°;最大载重坡度重量:200kg;行驶速度:1.65km/h;变速箱型式:1+1齿轮式;制动器型式:内涨蹄式;限速型式:内涨蹄式; |  | 自选品目 | 3.3 | 否 |  | 湖北省
新产品大类 | 新产品小类 | 新产品品目 | 100-150m,10kW以下山地轨道运输机 | 田间单轨运输机 | 武汉龙诚达机械有限公司 | 7YGD-200-3.3(100-150m) | 发动机：风冷四冲程汽油机；发动机标定功率：3.3kW/3600r/min；载物拖车尺寸（长×宽×高）mm：2010×530×650；轨道长度：100m； | 发动机:风冷四冲程汽油机;额定功率:3.3kW;额定转速:3600r/min;驱动型式:牵引式、齿轮齿条式;最大载重坡度:45°;最大载重坡度重量:200kg;行驶速度:1.65km/h;变速箱型式:1+1齿轮式;制动器型式:内涨蹄式;限速型式:内涨蹄式; |  | 自选品目 | 3.3 | 否 |  | 湖北省
新产品大类 | 新产品小类 | 新产品品目 | 50-100m,10kW以下山地轨道运输机 | 田间单轨运输机 | 武汉龙诚达机械有限公司 | 7YGD-200-3.3(50-100m) | 发动机：风冷四冲程汽油机；发动机标定功率：3.3kW/3600r/min；载物拖车尺寸（长×宽×高）mm：2010×530×650；轨道长度：50m； | 发动机:风冷四冲程汽油机;额定功率:3.3kW;额定转速:3600r/min;驱动型式:牵引式、齿轮齿条式;最大载重坡度:45°;最大载重坡度重量:200kg;行驶速度:1.65km/h;变速箱型式:1+1齿轮式;制动器型式:内涨蹄式;限速型式:内涨蹄式; |  | 自选品目 | 3.3 | 否 |  | 湖北省
新产品大类 | 新产品小类 | 新产品品目 | 250-300m,10kW以下山地轨道运输机 | 田间单轨运输机 | 武汉龙诚达机械有限公司 | 7YGD-200-3.3(250-300m) | 发动机：风冷四冲程汽油机；发动机标定功率：3.3kW/3600r/min；载物拖车尺寸（长×宽×高）mm：2010×530×650；轨道长度：250m； | 发动机:风冷四冲程汽油机;额定功率:3.3kW;额定转速:3600r/min;驱动型式:牵引式、齿轮齿条式;最大载重坡度:45°;最大载重坡度重量:200kg;行驶速度:1.65km/h;变速箱型式:1+1齿轮式;制动器型式:内涨蹄式;限速型式:内涨蹄式; |  | 自选品目 | 3.3 | 否 |  | 湖北省
新产品大类 | 新产品小类 | 新产品品目 | 300-350m,10kW以下山地轨道运输机 | 田间单轨运输机 | 武汉龙诚达机械有限公司 | 7YGD-200-3.3(300-350m) | 发动机：风冷四冲程汽油机；发动机标定功率：3.3kW/3600r/min；载物拖车尺寸（长×宽×高）mm：2010×530×650；轨道长度：300m； | 发动机:风冷四冲程汽油机;额定功率:3.3kW;额定转速:3600r/min;驱动型式:牵引式、齿轮齿条式;最大载重坡度:45°;最大载重坡度重量:200kg;行驶速度:1.65km/h;变速箱型式:1+1齿轮式;制动器型式:内涨蹄式;限速型式:内涨蹄式; |  | 自选品目 | 3.3 | 否 |  | 湖北省
新产品大类 | 新产品小类 | 新产品品目 | 350-400m,10kW以下山地轨道运输机 | 田间单轨运输机 | 武汉龙诚达机械有限公司 | 7YGD-200-3.3(350-400m) | 发动机：风冷四冲程汽油机；发动机标定功率：3.3kW/3600r/min；载物拖车尺寸（长×宽×高）mm：2010×530×650；轨道长度：350m； | 发动机:风冷四冲程汽油机;额定功率:3.3kW;额定转速:3600r/min;驱动型式:牵引式、齿轮齿条式;最大载重坡度:45°;最大载重坡度重量:200kg;行驶速度:1.65km/h;变速箱型式:1+1齿轮式;制动器型式:内涨蹄式;限速型式:内涨蹄式; |  | 自选品目 | 3.3 | 否 |  | 湖北省
新产品大类 | 新产品小类 | 新产品品目 | 400m以上,10kW以下山地轨道运输机 | 田间单轨运输机 | 武汉龙诚达机械有限公司 | 7YGD-200-3.3(400m以上) | 发动机：风冷四冲程汽油机；发动机标定功率：3.3kW/3600r/min；载物拖车尺寸（长×宽×高）mm：2010×530×650；轨道长度：400m； | 发动机:风冷四冲程汽油机;额定功率:3.3kW;额定转速:3600r/min;驱动型式:牵引式、齿轮齿条式;最大载重坡度:45°;最大载重坡度重量:200kg;行驶速度:1.65km/h;变速箱型式:1+1齿轮式;制动器型式:内涨蹄式;限速型式:内涨蹄式; |  | 自选品目 | 3.3 | 否 |  | 湖北省
新产品大类 | 新产品小类 | 新产品品目 | 农用北斗米级(亚米级)作业质量监测终端 | 亚米级北斗三防平板 | 武汉导航与位置服务工业技术研究院有限责任公司 | WNT-BDP-03(含传感器) | 结构尺寸： 220×155×18mm 行车记录仪 标准1080P录像向下兼容720P； 静态水平定位精度 0.8m； 测亩精度 0.28%； 作业深度测量误差CM≤±3CM GNSS重捕获时间 2.9s； 三防 IP65 | 1结构形式一体化三防平板2结构尺寸220×155×18mm3外部供电宽电压设计,车载电路取电,电压在8V~36V范围内波动时均能正常工作,电源部分具有防止过电压、过电流、电源瞬变以及偶然极性接反的保护装置,高效率、高稳定,电压转换由线材完成,机器输入5v4行车记录仪开机自动录像,循环录像,双路录像,双路预览,实时抓拍,静音录像,倒车后视,碰撞存储等;摄像头支持,标准1080P录像向下兼容720P5定位功能支持单北斗定位模式,具备北斗+GPS双模伪距差分定位功能,定位状态下,收星数18颗,载噪比36以上9颗,最高值为476静态水平定位精度小于2m7测亩精度小于或等于0.5%8农机导航具备农机导航功能,可显示规划路线,颗联想搜索附近点提示是否选为起点/终点,可提示找不到该地址,建议重新选择9农机导航上传功能在系统设置中设置需要上传的服务器IP及端口,联网后即可在农机终端中看到位置上传消息,同进在平台上可看到轨迹数据10盲区补传终端应能在网络信号中断时(盲区)保存定位数据,在信号恢复后将存储的定位信息补报上传11接入功能亚米级北斗三防平板可接入多种传感器(如摄像头),并可观测到相应传感器图像信息、能接入湖北省高精度位置服务平台,能实伪距差分解算.12信号强度及稳定性大于或等于40(信号强度:115dBm)大于或等于30(信号强度:130dBm)线性系统在初始条件的作用下,其输出量能最终返回它的平衡状态13内置MXT903高精度定位导航模块143G和4G通信功能具备连接4G网络通信功能、4G网络通信功能及语音、视频、蓝牙、WIFI等通讯功能15录像分辨率默认720P16LED显示800x128017电池mah400018三防IP65防尘、防水及抗振动能力(1-19Hz1.0mm,振幅19-200Hz1.0g加速度) |  |  | 0 | 否 |  | 湖北省
收获机械 | 根茎作物收获机械 | 薯类收获机 | 1.5M及以上分段式薯类收获机 | 薯类收获机 | 山西津海机机械制造有限公司 | 4U-160 | 工作状态外形尺寸：2200*2280*1600（mm),额定功率：66.5-88.2（kw),作业幅宽：1600（mm),结构型式：悬挂式挖掘机。 | 工作状态外形尺寸:2200*2280*1600(mm),额定功率:66.5-88.2(kw),结构型式:悬挂式挖掘机,作业幅宽:1600mm,挖掘铲型式:锯齿形锥铲. |  | 非通用类 | 0 | 否 |  | 山西省
收获机械 | 根茎作物收获机械 | 薯类收获机 | 1.5M及以上分段式薯类收获机 | 薯类收获机 | 山西津海机机械制造有限公司 | 4U-180 | 工作状态外形尺寸：2200*2680*1600（mm),额定功率：88.2-106.5（kw），结构型式：悬挂式挖掘机，作业幅宽：1800mm. | 工作状态外形尺寸:2200*2680*1600(mm),额定功率:88.2-106.5(kw),结构型式:悬挂式挖掘机,作业幅宽:1800mm,挖掘铲型式:锯齿形锥铲. |  | 非通用类 | 0 | 否 |  | 山西省
收获机械 | 根茎作物收获机械 | 薯类收获机 | 0.7-1M分段式薯类收获机 | 薯类收获机 | 山西津海机机械制造有限公司 | 4U-80 | 工作状态外形尺寸：2300*1670*1600（mm),额定功率:36.7-80.9(kw),作业幅宽：800（mm),结构型式：悬挂式挖掘机。 | 工作状态外形尺寸:2300*1670*1600(mm),额定功率:36.7-80.9(kw),结构型式:悬挂式挖掘机,作业幅宽:800mm,挖掘铲型式:锯齿形锥铲. |  | 非通用类 | 0 | 否 |  | 山西省
收获机械 | 根茎作物收获机械 | 薯类收获机 | 1-1.5M分段式薯类收获机 | 薯类收获机 | 山西津海机机械制造有限公司 | 4U-120 | 工作状态外形尺寸：2200*2080*1600（mm),额定功率：66.5-80.9（kw),作业幅宽：1200mm,结构型式：悬挂式挖掘机。 | 工作状态外形尺寸:2200*2080*1600(mm),额定功率:66.5-80.9(kw),结构型式:悬挂式挖掘机,作业幅宽:1200mm.挖掘铲型式:锯齿形锥铲. |  | 非通用类 | 0 | 否 |  | 山西省
收获后处理机械 | 干燥机械 | 谷物烘干机 | 批处理量30t及以上循环式谷物烘干机 | 批式循环谷物干燥机 | 湖北天和机械有限公司 | 5HX-30 | 循环式，批处理量30t | 批处理量≥30T总功率:16.5KW.设备重量:8120KG外型尺寸(L*W*H):5500*3400*13500MM |  |  | 0 | 否
农产品初加工机械 | 茶叶加工机械 | 茶叶炒（烘）干机 | 非全自动茶叶炒干机(含扁形茶炒制机) | 茶叶炒干机 | 五峰宜洋机械有限公司 | 6CCT-120C | 型号规格6CCT-120C,筒体形状：八棱锥体，筒体长度：1550mm，配套动力功率：2.2kW,主轴转速：杀青时30、炒干时22，外形尺寸（长*宽*高）2370*1480*1800，结构型式（整体式/分体式）：整体式，加热源：煤、柴、生物质颗粒 | 产品型号规格:6CCT-120C,筒体形状:八棱锥体,筒体长度:1550mm,配套动力功率:2.2kW,主轴转速:杀青时30、炒干时22r/min,外形尺寸(长×宽×高):2370×1480×1800,结构型式(整体式/分体式):整体式,加热源:煤、柴、生物质颗粒. |  |  | 0 | 否 |  | 湖北省
农产品初加工机械 | 茶叶加工机械 | 茶叶杀青机 | 滚筒直径70CM及以上整体式辅助热风连续杀青机(含天燃气杀青) | 茶叶滚筒杀青机 | 五峰宜洋机械有限公司 | 6CST-110F | 型号6CST-110F,外形尺寸（长*宽*高）5600*1650*2200mm，滚筒内径1100mm，滚筒内部直段长度：5360mm,热源形式：木柴、煤、生物质颗粒。 | 产品型号:6CST-110F,外形尺寸:5600×1650×2200mm,滚筒内径:1100mm,滚筒内部直径长度:5360mm,热源形式:木柴、煤、生物质颗粒. |  |  | 0 | 否 |  | 湖北省
农产品初加工机械 | 茶叶加工机械 | 茶叶杀青机 | 滚筒直径70CM及以上整体式辅助热风连续杀青机(含天燃气杀青) | 茶叶滚筒杀青机 | 五峰宜洋机械有限公司 | 6CST-100F | 型号：6CST-100F,外形尺寸（长*宽*高）5600*1550*2100，滚筒内径1000mm，滚筒内部直段长度5360mm，热源形式：木柴、煤、生物质颗粒。 | 产品型号:6CST-100F,外形尺寸:5600×1500×2100mm,滚筒内径:1000mm,滚筒内部直径长度:5360mm,滚筒转速:24-26r/min,热源形式:木柴、煤、生物质颗粒. |  |  | 0 | 否 |  | 湖北省
收获后处理机械 | 干燥机械 | 谷物烘干机 | 批处理量30t及以上循环式谷物烘干机 | 批式循环谷物干燥机 | 灵璧县飞松机械制造有限责任公司 | 5H-36 | 循环式，批处理量36吨 | 循环批处理量:36T；处理方式:批式循环；结构型式:固定式；整机质量:8600KG；外形尺寸(长×宽×高):5760×4800×11575MM；处理量:≥2000KG/H；电机总功率:21.0KW； |  |  | 0 | 否
收获机械 | 根茎作物收获机械 | 花生收获机 | 与四轮配套,幅宽1.5米及以上花生收获机 | 花生收获机 | 正阳县创鑫机械有限公司 | 4H-215 | 型号名称 4H-215型花生收获机 配套功率 88～118kW 工作状态外形尺寸(长×宽×高) 3700×2470×1210mm 整机质量 1020kg 作业小时生产率 0.3～0.6hm2/h 工作幅宽 2150mm | 产品名称:4H-215型花生收获机配套动力:88-118kW工作幅宽:2150mm |  | 非通用类 | 0 | 否 |  | 河南省
收获机械 | 根茎作物收获机械 | 花生收获机 | 与四轮配套,幅宽1.5米及以上花生收获机 | 花生收获机 | 正阳县创鑫机械有限公司 | 4H-150 | 型号名称 4H-150型花生收获机 配套功率 29～66kW 工作状态外形尺寸（长X宽X高） 2900X1680X1050mm 整机质量 550kg 作业小时生产率 0.15~0.22hm2/h 工作幅宽 1500mm | 产品名称:4H-150型花生收获机配套动力:29-66kW工作幅宽:1500mm |  | 非通用类 | 0 | 否 |  | 河南省
收获机械 | 根茎作物收获机械 | 花生收获机 | 与四轮配套,幅宽1.5米及以上花生收获机 | 花生收获机 | 正阳县创鑫机械有限公司 | 4H-165 | 型号名称 4H-165型花生收获机 配套功率 44～88kW 工作状态外形尺寸(长×宽×高) 3650×1900×1150mm 整机质量 760kg 作业小时生产率 0.23～0.41hm2/h 工作幅宽 1650mm | 产品名称:4H-165型花生收获机配套动力:44-88kW工作幅宽:1650mm |  | 非通用类 | 0 | 否 |  | 河南省
农产品初加工机械 | 茶叶加工机械 | 茶叶杀青机 | 滚筒直径70CM及以上整体式连续杀青机 | 茶叶滚筒杀青机 | 衢州高山茶叶机械有限公司 | 6CST-80型 | 整体式，滚筒直径80cm，长度4m | 6CST-80茶叶滚筒杀青机,普通杀青,滚筒内径800MM |  |  | 0 | 否 |  | 浙江省
农产品初加工机械 | 茶叶加工机械 | 茶叶杀青机 | 滚筒直径40-70CM整体式连续杀青机 | 茶叶滚筒杀青机 | 衢州高山茶叶机械有限公司 | 6CST-60型 | 整体式，滚筒直径60cm、长度3.02m | 6CST-60茶叶滚筒杀青机,普通杀青,滚筒内径600MM |  |  | 0 | 否 |  | 浙江省
农产品初加工机械 | 茶叶加工机械 | 茶叶杀青机 | 滚筒直径40-70CM整体式连续杀青机 | 茶叶滚筒杀青机 | 衢州高山茶叶机械有限公司 | 6CST-50型 | 整体式，滚筒直径50cm、长度2.5m | 6CST-50茶叶滚筒杀青机滚筒内径:500MM,滚筒长度:2500MM |  |  | 0 | 否 |  | 浙江省
农产品初加工机械 | 茶叶加工机械 | 茶叶杀青机 | 滚筒直径40-70CM整体式连续杀青机 | 茶叶滚筒杀青机 | 衢州高山茶叶机械有限公司 | 6CST-40型 | 整体式，滚筒直径40cm、长度1.8m | 6CST-40茶叶滚筒杀青机,普通杀青,滚筒内径400MM |  |  | 0 | 否 |  | 浙江省
农产品初加工机械 | 茶叶加工机械 | 茶叶揉捻机 | 揉筒直径35-50CM揉捻机 | 茶叶揉捻机 | 衢州高山茶叶机械有限公司 | 6CR-45 | 揉筒直径：45cm | 外形尺寸(长×宽×高)MM:1250*1030*1190；结构形式:盘式；传动形式:皮带传动；加压形式:单柱丝杆式加压；控制方式:人工控制；揉筒(内径X外径X高度)MM:450*453*310；电动机功率KW:1.1；整机质量:(KG):250 |  |  | 0 | 否
农产品初加工机械 | 茶叶加工机械 | 茶叶揉捻机 | 揉筒直径35-50CM揉捻机 | 茶叶揉捻机 | 衢州高山茶叶机械有限公司 | 6CR-35 | 揉筒直径：35cm | 外形尺寸(长×宽×高)MM:1010*850*1100;结构形式:盘式;传动形式:皮带传动;加压形式:单柱丝杆式加压;控制方式:人工控制;揉筒(内径X外径X高度)MM:350*352*270;电动机功率KW:0.75;整机质量:(KG):110 |  |  | 0 | 否
农产品初加工机械 | 茶叶加工机械 | 茶叶揉捻机 | 揉筒直径35-50CM揉捻机 | 茶叶揉捻机 | 衢州高山茶叶机械有限公司 | 6CR-45型 | 揉桶直径：45cm | 6CR-45茶叶揉捻机揉桶直径:450MM,揉盘內径:800MM |  |  | 0 | 否 |  | 浙江省
农产品初加工机械 | 茶叶加工机械 | 茶叶揉捻机 | 揉筒直径35-50CM揉捻机 | 茶叶揉捻机 | 衢州高山茶叶机械有限公司 | 6CR-35型 | 揉桶直径：35cm | 6CR-35茶叶揉捻机:揉桶直径350(MM),揉盘內径680(MM) |  |  | 0 | 否 |  | 浙江省
农产品初加工机械 | 茶叶加工机械 | 茶叶炒（烘）干机 | 非全自动茶叶炒干机(含扁形茶炒制机) | 茶叶炒干机 | 衢州高山茶叶机械有限公司 | 6CCG-50型 | 非全自动炒干机 | .6CCG-50茶叶炒干机是非全自动茶叶炒干机、锅槽数量2个 |  |  | 0 | 否 |  | 浙江省
农产品初加工机械 | 茶叶加工机械 | 茶叶炒（烘）干机 | 非全自动茶叶炒干机(含扁形茶炒制机) | 茶叶炒干机 | 衢州高山茶叶机械有限公司 | 6CCP-90型 | 非全自动炒干机 | 6CCP-90茶叶炒干机,是非全自动茶叶炒干机、普通扁形茶炒制机,锅槽数量(个):1,滚筒直径:90CM |  |  | 0 | 否 |  | 浙江省
农产品初加工机械 | 茶叶加工机械 | 茶叶炒（烘）干机 | 非全自动茶叶炒干机(含扁形茶炒制机) | 茶叶炒干机 | 衢州高山茶叶机械有限公司 | 6CCP-60型 | 非全自动炒干机 | 6CCP-60瓶式茶叶炒干机是:非全自动茶叶炒干机 |  |  | 0 | 否 |  | 浙江省
农产品初加工机械 | 茶叶加工机械 | 茶叶炒（烘）干机 | 烘干面积10M2以下连续自动式茶叶烘干机 | 茶叶烘干机 | 衢州高山茶叶机械有限公司 | 6CHZ-3型 | 链板连续式，面积3㎡ | 6CHZ-3茶叶烘干机是连续自动式茶叶烘干机,烘干面积:3平方 |  |  | 0 | 否 |  | 浙江省
农产品初加工机械 | 茶叶加工机械 | 茶叶理条机 | 锅槽面积0.5-1M2茶叶理条机 | 茶叶理条多用机 | 衢州高山茶叶机械有限公司 | 6CLD-140-16型 | 锅槽面积0.84㎡ | 6CLD-140-16茶叶理条多用机,理条烘干,16槽,烘干面积0.84M2 |  |  | 0 | 否 |  | 浙江省
收获机械 | 谷物收获机械 | 自走履带式谷物联合收割机（全喂入） | 1.5—2.1kg/s自走履带式谷物联合收割机（全喂入）,包含2.1—3kg/s自走履带式水稻联合收割机（全喂入） | 谷物联合收割机 | 四川刚毅科技集团有限公司 | 4LZ-1.6 | 喂入量:1.6kg/s；自走履带式；喂入方式：全喂入 | 喂入量1.6KG/S、行走方式:自走履带式,喂入方式:全喂入 |  |  | 33 | 否
收获机械 | 谷物收获机械 | 自走履带式谷物联合收割机（全喂入） | 0.6—1kg/s自走履带式谷物联合收割机（全喂入）,包含1—1.5kg/s自走履带式水稻联合收割机（全喂入） | 谷物联合收割机 | 四川刚毅科技集团有限公司 | 4L-0.6A | 喂入量:0.6kg/s；自走履带式；喂入方式：全喂入 | 喂入量0.6KG/S,行走方式:自走履带式,喂入方式:全喂入 |  |  | 7.5 | 否
收获机械 | 谷物收获机械 | 自走履带式谷物联合收割机（全喂入） | 0.6—1kg/s自走履带式谷物联合收割机（全喂入）,包含1—1.5kg/s自走履带式水稻联合收割机（全喂入） | 谷物联合收割机 | 四川刚毅科技集团有限公司 | 4L-0.9B | 自走履带全喂入，谷物收割喂入量:0.9kg/s | 检验报告试验条件(作物品种):小麦、水稻喂入量(KG/S):0.9,功率(KW):9.2 |  |  | 9.2 | 否
耕整地机械 | 耕地机械 | 微耕机 | 4KW及以上汽油微耕机 | 微耕机 | 四川刚毅科技集团有限公司 | 1WG5.5Q-Z | 汽油动力，功率5.5kW | 标定功率:5.5KW；标定转速(r/min):3600,外形尺寸(长*宽*高)MM:1770*1050*970；工作宽幅(mm):1050；结构质量(kg):98；传动方式(发动机输出):直联；传动方式(刀辊):齿轮；旋耕刀型 |  |  | 5.5 | 否 |  | 四川省
耕整地机械 | 耕地机械 | 微耕机 | 4KW及以上汽油微耕机 | 微耕机 | 四川刚毅科技集团有限公司 | 1WG4.0Q-Z | 汽油动力，功率4.0kW | 额定功率:4.0KW;额定转速(r/min):3600外形尺寸(长*宽*高)MM:1560*950*900;工作宽幅(mm):950;结构质量(kg):68;传动方式:齿轮传动;连接方式:直联;旋耕刀型号:非标旱地刀;总安装刀数量(把):24;主离合器形式:摩擦片式 |  |  | 4 | 否 |  | 四川省
耕整地机械 | 耕地机械 | 微耕机 | 4KW及以上汽油微耕机 | 微耕机 | 四川刚毅科技集团有限公司 | 1WG4.0Q | 汽油动力，功率4.0kW | 额定功率:4.0KW、额定转速(r/min):3600,外形尺寸(长*宽*高)MM:1535*950*900;工作宽幅(mm):950;结构质量(kg):70;传动方式:皮带、齿轮、链条;连接方式:直联;旋耕刀型号:非标旱地刀;总安装刀数量(把):24;主离合器形式:摩擦片式 |  |  | 4 | 否 |  | 四川省
排灌机械 | 水泵 | 潜水电泵 | 7.5-9.2KW潜水电泵 | 潜水电泵 | 衡阳市大地泵业有限责任公司 | QY200-9.5-7.5 | 电机功率：7.5kW | 额定功率:7.5KW,额定电流:16.8A,额定电压:380V |  |  | 7.5 | 否
排灌机械 | 水泵 | 潜水电泵 | 7.5-9.2KW潜水电泵 | 潜水电泵 | 衡阳市大地泵业有限责任公司 | QY10-110/4-7.5 | 电机功率：7.5kW | 额定功率:7.5KW,额定电流:16.8A,额定电压:380V |  |  | 7.5 | 否
排灌机械 | 水泵 | 潜水电泵 | 7.5-9.2KW潜水电泵 | 潜水电泵 | 衡阳市大地泵业有限责任公司 | QY25-60/2-7.5 | 电机功率：7.5kW | 额定功率:7.5KW,额定电流:16.8A,额定电压:380V |  |  | 7.5 | 否
排灌机械 | 水泵 | 潜水电泵 | 9.2-18.5KW潜水电泵 | 潜水电泵 | 衡阳市大地泵业有限责任公司 | QY160-23-15 | 电机功率：15kW | 额定电流:32.8A,额定功率:15KW,额定电压:380V |  |  | 15 | 否
排灌机械 | 水泵 | 潜水电泵 | 9.2-18.5KW潜水电泵 | 潜水电泵 | 衡阳市大地泵业有限责任公司 | QY25-120/4-15 | 电机功率：15kW | 额定功率:15KW,额定电流:32.8A,额定电压:380V |  |  | 15 | 否
排灌机械 | 水泵 | 潜水电泵 | 9.2-18.5KW潜水电泵 | 潜水电泵 | 衡阳市大地泵业有限责任公司 | QY100-25-11 | 电机功率：11kW | 额定功率:11kW,额定电流:24.3A. |  |  | 11 | 否
排灌机械 | 水泵 | 潜水电泵 | 2.2-7.5KW潜水电泵 | 潜水电泵 | 衡阳市大地泵业有限责任公司 | QY10-83/3-5.5 | 电机功率：5.5kW | 额定功率:5.5KW,额定电流:12.6A,额定电压:380V |  |  | 5.5 | 否
排灌机械 | 水泵 | 潜水电泵 | 2.2-7.5KW潜水电泵 | 潜水电泵 | 衡阳市大地泵业有限责任公司 | QY65-21-5.5 | 电机功率：5.5kW | 额定功率:5.5KW,额定电流:12.6A；额定电压:380V |  |  | 5.5 | 否
排灌机械 | 水泵 | 潜水电泵 | 2.2-7.5KW潜水电泵 | 潜水电泵 | 衡阳市大地泵业有限责任公司 | QY100-9-4 | 电机功率：4.0kW | 额定功率:4KW,额定电流:9.3A,额定电压:380V |  |  | 4 | 否
排灌机械 | 水泵 | 潜水电泵 | 2.2-7.5KW潜水电泵 | 潜水电泵 | 衡阳市大地泵业有限责任公司 | QY65-14-4 | 电机功率：4.0kW | 额定功率:4KW,额定电流:9.3A,额定电压:380V |  |  | 4 | 否
排灌机械 | 水泵 | 潜水电泵 | 2.2-7.5KW潜水电泵 | 潜水电泵 | 衡阳市大地泵业有限责任公司 | QY40-21-4 | 电机功率：4.0kW | 额定功率:4KW,额定电流:9.3A,额定电压:380V |  |  | 4 | 否
排灌机械 | 水泵 | 潜水电泵 | 2.2-7.5KW潜水电泵 | 潜水电泵 | 衡阳市大地泵业有限责任公司 | QY10-60/2-4 | 电机功率：4.0kW | 额定功率:4KW,额定电流:9.3A,额定电压:380V |  |  | 4 | 否
收获后处理机械 | 干燥机械 | 果蔬烘干机 | 容积15M3及以上果蔬烘干机(整体脱水) | 果蔬烘干机 | 安徽赛威机械有限公司 | 5LB-30A | 容积30m³ | 外形尺寸(长*宽*高)MM:6080*3000*3080:有效干燥体积:30M3；整体脱水 |  |  | 0 | 否 |  | 安徽省
收获后处理机械 | 干燥机械 | 果蔬烘干机 | 容积15M3及以上果蔬烘干机(整体脱水) | 果蔬烘干机 | 安徽赛威机械有限公司 | 5LB-17(RB) | 容积17m³ | 外形尺寸(长*宽*高)MM:6500*2235*2150:有效干燥体积:17M3；整体脱水 |  |  | 0 | 否 |  | 安徽省
收获后处理机械 | 干燥机械 | 果蔬烘干机 | 容积15M3及以上果蔬烘干机(整体脱水) | 果蔬烘干机 | 安徽赛威机械有限公司 | 5LB-17A | 容积17m³ | 外形尺寸(长*宽*高)MM:6350*2360*2950:有效干燥体积:17M3；整体脱水 |  |  | 0 | 否 |  | 安徽省
收获后处理机械 | 干燥机械 | 果蔬烘干机 | 容积15M3及以上果蔬烘干机(整体脱水) | 果蔬烘干机 | 安徽赛威机械有限公司 | 5LB-17 | 容积17m³ | 外形尺寸(长*宽*高)MM:5455*2035*2950:有效干燥体积:17M3；整体脱水 |  |  | 0 | 否 |  | 安徽省
收获后处理机械 | 干燥机械 | 果蔬烘干机 | 容积15M3及以上果蔬烘干机(整体脱水) | 果蔬烘干机 | 安徽赛威机械有限公司 | 5LB-16 | 容积16m³ | 外形尺寸(长*宽*高)MM:4000*2900*2980:有效干燥体积:16M3；整体脱水 |  |  | 0 | 否 |  | 安徽省
收获后处理机械 | 干燥机械 | 果蔬烘干机 | 容积5-15M3果蔬烘干机(整体脱水) | 果蔬烘干机 | 安徽赛威机械有限公司 | 5LB-10 | 容积10m³ | 外形尺寸(长*宽*高)MM:3100*2900*2550:有效干燥体积:10M3；整体脱水 |  |  | 0 | 否 |  | 安徽省
收获后处理机械 | 干燥机械 | 果蔬烘干机 | 容积5M3以下果蔬烘干机(整体脱水) | 果蔬烘干机 | 安徽赛威机械有限公司 | 5LB-3.0 | 容积3m³ | 外形尺寸:(长*宽*高)MM:1850*1305*2300；有效干燥体积:3M3；整体脱水 |  |  | 0 | 否 |  | 安徽省
收获后处理机械 | 干燥机械 | 谷物烘干机 | 批处理量30t及以上循环式谷物烘干机 | 批式循环谷物干燥机 | 安徽赛威机械有限公司 | 5H-30 | 循环式，批处理量30吨 | 批处理量:30T；循环式；外形尺寸(长×宽×高)MM:5060×4300×11680 |  |  | 0 | 否
收获后处理机械 | 干燥机械 | 谷物烘干机 | 批处理量10—20t循环式谷物烘干机 | 批式循环谷物干燥机 | 安徽赛威机械有限公司 | 5H-12 | 批处理量12t;循环式 | 批处理量:12T；循环式；外形尺寸(长×宽×高)MM:3900×2100×8190 |  |  | 0 | 否
收获后处理机械 | 干燥机械 | 谷物烘干机 | 批处理量20—30t循环式谷物烘干机 | 批式循环谷物干燥机 | 安徽赛威机械有限公司 | 5H-20A | 循环式，批处理量20吨 | 批处理量:20T；循环式；外形尺寸(长×宽×高)MM:4800×3380×11800 |  |  | 0 | 否
收获后处理机械 | 干燥机械 | 谷物烘干机 | 批处理量10—20t循环式谷物烘干机 | 批式循环谷物干燥机 | 安徽赛威机械有限公司 | 5H-15A | 批处理量15t;循环式 | 批处理量:15T；循环式；外形尺寸(长×宽×高)MM:3900×2100×9400 |  |  | 0 | 否
耕整地机械 | 耕地机械 | 旋耕机 | 2000mm及以上履带自走式旋耕机 | 履带自走式旋耕机 | 安徽赛威机械有限公司 | 1GQNZ-230 | 履带自走式,耕幅2.3米 | 形式:履带自走式;旋耕幅宽:2300MM; |  |  | 73 | 否 |  | 安徽省
耕整地机械 | 耕地机械 | 旋耕机 | 2000mm及以上履带自走式旋耕机 | 履带自走式旋耕机 | 安徽赛威机械有限公司 | 1GQNZ-200 | 履带自走式,耕幅2米 | 形式:履带自走式;旋耕幅宽:2000MM; |  |  | 73 | 否 |  | 安徽省
耕整地机械 | 耕地机械 | 旋耕机 | 单轴2000—2500mm旋耕机 | 旋耕机 | 安徽赛威机械有限公司 | 1GQN-200 | 单轴，作业幅宽2米 | 单轴;耕幅:2000MM;外形尺寸(长×宽×高)MM:1150×2300×1060 |  |  | 0 | 否
耕整地机械 | 耕地机械 | 旋耕机 | 单轴2000—2500mm旋耕机 | 旋耕机 | 安徽赛威机械有限公司 | 1GQN-230 | 单轴，作业幅宽2.3米 | 单轴;耕幅:2300MM;外形尺寸(长×宽×高)MM:2600×1090×1060 |  |  | 0 | 否
种植施肥机械 | 育苗机械设备 | 秧盘播种成套设备（含床土处理） | 生产率500(盘/H)及以上秧盘播种成套设备 | 水稻秧盘育秧播种机 | 安徽赛威机械有限公司 | 2BX-580 | 含铺底土、播种、洒水、覆土功能；生产率580盘/h | 机具质量:175KG；外形尺寸(长×宽×高):5920×500×1150 |  |  | 0.33 | 否
耕整地机械 | 耕地机械 | 旋耕机 | 单轴1000—1500mm旋耕机 | 旋耕机 | 沂水巨龙机械有限公司 | 1GXLZ-100 | 单轴，作业幅宽1米 | 配套动力:7.35-8.8(KW),手扶拖拉机；外形尺寸:长X宽X高(MM)950X1100X740,结构质量:57KG,耕宽:100CM,传动方式:中间链传动,刀辊设计转速230R/MIN,刀辊最大回转半径:195MM,总安装刀数:20把 |  |  | 0 | 否
耕整地机械 | 耕地机械 | 微耕机 | 4KW及以上汽油微耕机 | 微型耕耘机 | 沂水巨龙机械有限公司 | 1WG-4.0Z | 汽油动力，功率4.0kW | 发动机标定功率4.0KW；标定转速3600r/min；外形尺寸:长1720X宽990x高950(mm)；工作幅宽880mm；传动方式(发动机输出):直联；传动方式(刀辊):齿轮传动；总装刀数24,旋耕刀型号IIS165,刀辊最大回转半径165mm. |  |  | 4 | 否 |  | 山东省
耕整地机械 | 耕地机械 | 微耕机 | 4KW及以上汽油微耕机 | 微耕机 | 沂水巨龙机械有限公司 | 1WG-4 | 汽油动力，功率4.0kW | 发动机额定功率4.0KW,结构形式:单缸、强制风冷、四冲程、顶置气门；额定转速3600r/min；启动方式:回弹式手拉绳索；外形尺寸:长1560X宽990x高900(mm)；结构质量70KG；传动方式:齿轮传动；连接方式:直联；总安装刀数18,旋耕刀型号IIS165,刀辊最大回旋半径165mm,耕宽:700mm,耕深:≥100mm |  |  | 4 | 否 |  | 山东省
动力机械 | 拖拉机 | 手扶拖拉机 | 8马力及以上皮带传动手扶拖拉机 | 手扶拖拉机 | 沂水巨龙机械有限公司 | 101B | 传动方式：皮带传动；功率9.5马力 | 外廓尺寸:(长X宽X高)MM:2170X845X1150；拖拉机型式:驱动、牵引兼用型；轮距:680~740(MM)；最小离地间隙:190(MM)；最小使用质量:290KG；档位数:前进6,倒退2；发动机与离合器联接方式:皮带联接；发动机标定功率:7KW；发动机型式:卧式、单杠、水冷、四冲程；启动方式:手摇启动；气缸数:一个；标定转速:2200R/MIN； |  |  | 7 | 否
种植施肥机械 | 播种机械 | 水稻直播机 | 8行及以上,悬挂或牵引式水稻穴直播机 | 水稻直播机 | 大同农机(安徽)有限公司 | 2BD-8A(DXD830) | 8行,穴直播,型孔滑动式排种器：8个,悬挂式； | 型号规格:2BD-8A(DXD830);结构形式:悬挂式;外形尺寸(长×宽×高)(mm):960×2580×830;整机质量(kg):155;播种行数:8行;播种行距(cm):30;工作宽幅:240cm;配套动力额定功率(KW)≥10.5;排种器型式:型孔滑动式;排种器数量(个):8;播种传动方式:链轮+轴传动;直播穴距(cm):10-20(与配套行走底盘对应). |  | 非通用类 | 0 | 否 |  | 安徽省
种植施肥机械 | 播种机械 | 水稻直播机 | 8行及以上,悬挂或牵引式水稻穴直播机 | 水稻直播机 | 大同农机(安徽)有限公司 | 2BD-10A(DXD1025) | 10行,穴直播,型孔滑动式排种器：10个,悬挂式； | 型号规格:2BD-10A(DXD1025);结构形式:悬挂式;外形尺寸(长×宽×高)(mm):960×2685×830;整机质量(kg):170;播种行数:10行;播种行距(cm):25(中间一行30);工作宽幅:255cm;配套动力额定功率(KW)≥10.5;排种器型式:型孔滑动式;排种器数量(个):10;播种传动方式:链轮+轴传动;直播穴距(cm):10-20(与配套行走底盘对应). |  | 非通用类 | 0 | 否 |  | 安徽省
种植施肥机械 | 栽植机械 | 水稻插秧机 | 4行手扶步进式水稻插秧机 | 手扶式插秧机 | 大同农机(安徽)有限公司 | 2ZS-4B(DP488) | 手扶步进式；4行 | 规格型号:2ZS-4B(DP488)；结构型式:手扶式；生产企业:上海兴博实业有限公司；牌号型号:GT600P；结构型式:风冷、4冲程、单缸汽油发动机；标定功率/转速(KW/R/MIN):2.9/3200；燃油种类:汽油；外形尺寸(长*宽*高):2410*1530*970；结构质量(KG):183；工作行数:4行,行距(MM)300；穴距(MM):125、140、160、185、200、215；插秧深度(MM):10-45；作业速度(KM/H):0-0.75；作业小时生产率(HM2/H):0.1-0.2；单位作业量燃油消耗量(KG/HM2):≤5.25；行走轮结构形式:橡胶凸耳轮,行走轮直径(MM):660；插秧机构型式:曲柄摇杆式. |  |  | 2.94 | 否
种植施肥机械 | 播种机械 | 水稻直播机 | 8行及以上,自走四轮乘坐式水稻直播机 | 自走式水稻直播机 | 大同农机(安徽)有限公司 | 2BDZ-10A(DXZ1025) | 10行,自走四轮乘坐式 | 型号规格:2BDZ-10A(DXZ1025);结构形式:自走式;外形尺寸(长×宽×高)(mm):3200×2685×1760;整机质量(kg):760;播种行数:10行;播种行距(cm):25(中间一行30);工作宽幅:255cm;配套动力型号:3C100LWS-C1;配套动力形式:水冷式、4冲程、立式柴油发动机;额定功率(KW):16.4;标定转速(人r/min):2800;排种器型式:型孔滑动式;排种器数量(个):10;起动方式:电起动;驱动方式:四轮驱动;转向方式:方向盘式(液压助力);前车轮型式:实心轮胎;后车轮型式:橡胶凸耳轮;前车轮外径(mm):￠650;后车轮外径(mm):￠950;变速方式:液压无级变速. |  | 非通用类 | 16.4 | 否 |  | 安徽省
种植施肥机械 | 播种机械 | 水稻直播机 | 8行及以上,自走四轮乘坐式水稻直播机 | 自走式水稻直播机 | 大同农机(安徽)有限公司 | 2BDZ-8A(DXZ830) | 8行,自走四轮乘坐式 | 型号规格:2BDZ-8A(DXZ830);结构形式:自走式;外形尺寸(长×宽×高)(mm):3200×2580×1760;整机质量(kg):745;播种行数:8行;播种行距(cm):30;工作宽幅:240cm;配套动力型号:3C100LWS-C1;配套动力形式:水冷式、4冲程、立式柴油发动机;额定功率(KW):16.4;标定转速(人r/min):2800;排种器型式:型孔滑动式;排种器数量(个):8;起动方式:电起动;驱动方式:四轮驱动;转向方式:方向盘式(液压助力);前车轮型式:实心轮胎;后车轮型式:橡胶凸耳轮;前车轮外径(mm):￠650;后车轮外径(mm):￠950;变速方式:液压无级变速. |  | 非通用类 | 16.4 | 否 |  | 安徽省
种植施肥机械 | 栽植机械 | 水稻插秧机 | 6—7行四轮乘坐式水稻插秧机 | 高速乘坐式插秧机 | 大同农机(安徽)有限公司 | 2ZG6D(ERP60D) | 四轮乘坐式；6行 | 型号:2ZG-6D(ERP60D).结构型式:高速乘坐式.配套发动机生产企业:大同工业株式会社,牌号型号:DAEDONG3C100LW-CH,结构形式:3缸、4冲程、水冷式,标定功率/标定转速(KW/R/MIN):16.4/2800,燃油种类:柴油;外形尺寸(MM):长3260×宽2200×高2345.结构质量:770KG;工作行数:6行;行距:300MM;穴距(MM):100、120、140、160、190、220;插秧深度:10-44MM;作业速度:0-6.12KM/H;作业小时生产率:0.2-0.57HM2/H;单位作业量燃油消耗量:3.0-6.7KG/HM2;行走前轮结构形式:实心轮胎,前轮直径:650MM,后轮结构型式:橡胶凸耳轮,后轮直径:950MM;插植机构形式:旋转式. |  |  | 16.4 | 否
种植施肥机械 | 栽植机械 | 水稻插秧机 | 6—7行四轮乘坐式水稻插秧机 | 高速乘坐式插秧机 | 大同农机(安徽)有限公司 | 2ZG-6C(ERP60) | 四轮乘坐式；6行 | 型号:2ZG-6C(ERP60).型式:高速乘坐式.配套发动机生产企业:川崎重工业株式会社,牌号型号:KAWASAKIFD620D,结构形式:2缸、4冲程、水冷式,标定功率/标定转速(KW/R/MIN):10.6/3600,燃油种类:无铅汽油;外形尺寸(MM):长3235×宽2200×高2320.结构质量:710KG;工作行数:6行;行距:300MM;穴距(MM):100、120、140、160、190、220;插秧深度:10-44MM;作业速度:0-5.76KM/H;作业小时生产率:0.2-0.5HM2/H;单位作业量燃油消耗量:4.0-7.6KG/HM2;行走前轮结构形式:实心轮胎,前轮直径:650MM,后轮结构型式:橡胶凸耳轮,后轮直径:900MM;插植机构形式:旋转式. |  |  | 10.6 | 否
种植施肥机械 | 栽植机械 | 水稻插秧机 | 6—7行四轮乘坐式水稻插秧机 | 高速乘坐式插秧机 | 大同农机(安徽)有限公司 | 2ZG-6B(DUO60) | 四轮乘坐式；6行 | 规格型号:2ZG-6B(DUO60)；结构型式:四轮驱动乘坐式；生产企业:川崎重工业株式会社；牌号型号:KAWASAKIFD6200D；结构型号:四冲程、2缸、水冷式；标定功率/转速(KW/R/MIN):11.4/3600；燃油种类:汽油；外形尺寸(长*宽*高):3100*2150*2060；结构质量(KG):632；工作行数:6行,行距(MM)300；穴距(MM):120、140、160、190、220、240；插秧深度(MM):10-44(6档)；作业速度(KM/H):0-0.76；作业小时生产率(HM2/H):0.25-0.6；单位作业量燃油消耗量(KG/HM2):4.0-7.4；行走前轮结构形式:实心轮胎,前轮直径:650MM,后轮结构型式:橡胶凸耳轮,后轮直径:900MM；插植机构形式:旋转式. |  |  | 11.4 | 否
种植施肥机械 | 栽植机械 | 水稻插秧机 | 8行及以上四轮乘坐式水稻插秧机 | 高速乘坐式插秧机 | 大同农机(安徽)有限公司 | 2ZG-8A(ERP80D) | 四轮乘坐式；8行 | 型号:2ZG-8A(ERP80D).结构型式:高速乘坐式.配套发动机生产企业:大同工业株式会社,牌号型号:3C100LWS-C1,结构形式:3缸、4冲程、水冷式,标定功率/标定转速(KW/R/MIN):16.4/2800,燃油种类:柴油；外形尺寸(MM):长3452×宽2775×高2345.结构质量:880KG；工作行数:8行；行距:300MM；穴距(MM):100、120、140、160、190、220；插秧深度:10-44MM；作业速度:0-6.3KM/H；作业小时生产率:0.2-0.6HM2/H；单位作业量燃油消耗量:3.0-6.7KG/HM2；行走前轮结构形式:实心轮胎,前轮直径:650MM,后轮结构型式:橡胶凸耳轮,后轮直径:950MM；插植机构形式:旋转式. |  |  | 16.4 | 否
种植施肥机械 | 栽植机械 | 水稻插秧机 | 6—7行四轮乘坐式水稻插秧机 | 高速乘坐式插秧机 | 大同农机(安徽)有限公司 | 2ZG-6D(ERP60D) | 四轮乘坐式；6行 | 型号:2ZG-6C(ERP60D)型高速乘坐式插秧机,结构型式:高速乘坐式,配套发动机生产企业:大同工业株式会,型号规格:3C100LWS-C1,标定功率:16.4kw,标定转速:2800r/min,工作状态外形尺寸(mm):长3260×宽2200×高2345,作业速度:0-1.7m/s,作业小时生产率:0.2-0.57hm2/h,单位作业量燃油消耗量:3.0-6.7kg/hm2,工作行数:6行;行距:300mm,穴距调节机构形式:手动档位调节,穴距调节档位数量:6个,穴距(mm):100、120、140、160、190、220,插秧深度:10-44mm;移距(mm):11、14、16,取秧深度:8-17mm,插秧频率(株/分):216-435,变速方式:液压无级变速,行走前轮结构形式:实心轮胎,前轮直径:650mm,后轮结构型式:橡胶凸耳轮,后轮直径:950mm,平衡机构形式:电子液压式插植臂形式:旋转式. |  | 通用类 | 16.4 | 否 |  | 安徽省
收获机械 | 谷物收获机械 | 自走履带式谷物联合收割机（全喂入） | 2.1—3kg/s自走履带式谷物联合收割机（全喂入）,包含3—4kg/s自走履带式水稻联合收割机（全喂入） | 全喂入联合收割机 | 大同农机(安徽)有限公司 | 4LZ-2.6A(DSF73) | 谷物喂入量:2.6kg/s；自走履带式；喂入方式：全喂入 | 型号规格:4LZ-2.6A(DSF73)；结构形式:履带自走式全喂入；配套发动机生产企业:大同工业株式会社；牌号形式:4FT3(5425/2753)；结构形式:水冷、四冲程、四缸柴油机；气缸数量:4缸；额定功率:(kw)54；额定转速(r/min):2700；工作状态外形尺寸(长×宽×高)(mm):5200×2700×2900)；整机使用质量(kg):3450；最小离地间隙(mm):325；履带接地压力(kpa):≤22.1；作业速度(km/h):0~5.11；作业小时生产率(hM2/h):0.2~0.53；单位面积燃油消耗量:(kg/hM2)；15~25；割台宽度(mm):1978；喂入量:(kg/s)2.6；割刀形式:II型；割台搅龙型式；伸缩杆螺旋拨齿式；拨禾轮型式:偏心弹齿式；直径:(mm)Ф900；拨禾轮板数:5个；脱粒机构布置形式:纵向轴流式；脱粒滚筒数量:1个；主滚筒型式:钉齿；主滚筒尺寸(mm)Ф620×1790；凹板筛型式:栅格式；风扇型式:离心式；风扇直径:Ф395；风扇数量:1个；履带规格(节距×节数×宽):90mm×53节×450mm；轨距:(mm)1250；作业档数:2档(标准档)；变速箱类型:机械变速(3档)+液压无级变速(HST)；制动器型式:湿式摩擦片式；茎秆切碎器形式:回转动刀+定刀；接粮方式:多方位卸粮. |  |  | 54 | 否 |  | 安徽省
收获机械 | 谷物收获机械 | 半喂入联合收割机 | 4行及以上35马力及以上半喂入联合收割机 | 半喂入联合收割机 | 大同农机(安徽)有限公司 | 4LBZ-145B(DSC62) | 4行，45.6KW | 型号规格:4LBZ-145B(DS62)；结构形式:履带自走式半喂入；配套发动机:生产企业:大同工业株式会社；牌号形式:4B243DITC-CH；结构形式:立式水冷4循环4缸柴油机；额定功率:(KW)45.6；额定转速；(R/MIN)2700；工作状态外形尺寸(长×宽×高)(MM):4385×2570×2360)；整机使用质量(KG):2335；割台宽度(MM):1450；割台行数:4行；最小离地间隙:(MM)190；理论作业速度:(KM/H):0~5.4；作业小时生产率(HM2/H):0.3~0.5；单位面积燃油消耗量:(KG/HM2)；15~25；割刀形式:VI型；脱粒滚筒数量2个；主滚筒型式:轴流弓齿式；副滚筒型式:轴流板齿式；主滚筒尺寸(MM)￠424×900；副滚筒尺寸(MM)￠178×712；凹板筛型式:栅格冲压式；风扇型式:叶片式；风扇直径；￠350,￠260；风扇数量；2个；履带规格(节距×节数×宽):90MM×43节×400MM；轨距:(MM)1000；变速箱类型:液压无级变速；制动器型式:摩擦片式；茎秆切碎器型式:圆盘式；接粮方式:人工接粮. |  |  | 35.3 | 否
收获机械 | 谷物收获机械 | 半喂入联合收割机 | 4行及以上35马力及以上半喂入联合收割机 | 半喂入联合收割机 | 大同农机(安徽)有限公司 | 4LBZ-145C(DSC48) | 4行，35.3KW | 型号规格:4LBZ-145C(DSC48)；结构型式:履带自走式半喂入；配套发动机:生产企业:大同工业株式会社；牌号型号:4A220C-CH,结构型式:立式水冷4循环4缸柴油机,额定功率:35.3KW,额定转速:2800R/MIN；工作状态外形尺寸(MM):长4260×宽2570C高2350；整机使用质量:2180KG；割台宽度:1450MM；收割行数:4行；最小离地间隙:190MM；理论作业速度:0-4.4KM/H；作业小时生产率:0.25-0.45HM2/H；单位面积、燃油消耗量:15-20KG/HM2；割刀型式:VI型；脱粒滚筒数量:2个,主滚筒:轴流弓齿式,副滚筒:轴流板齿式,主滚筒尺寸:￠424×800MM,副滚筒尺寸:￠178×712MM；凹板筛形式:栅格冲压式；风扇形式:叶片式,风扇直径:￠350,￠260,风扇数量:2个；履带规格(MM):节距90×节数42×宽400,轨距:1000MM,变速箱类型:液压无极变速；制动器型式:摩擦片式；茎秆切碎器型式:圆盘式；接粮方式:人工接粮 |  |  | 35.3 | 否
收获机械 | 谷物收获机械 | 半喂入联合收割机 | 4行及以上35马力及以上半喂入联合收割机 | 半喂入联合收割机 | 大同农机(安徽)有限公司 | 4LBZ-175A(DXM85G) | 收获行数：5行；喂入方式：半喂入；功率：85马力 | 型号规格:4LBZ-175A(DXM85G)；结构形式:履带自走式半喂入；配套发动机生产企业:大同工业株式会社；牌号形式:4FTA3(6424/2573)；结构形式:立式、水冷、四冲程、增压；额定功率:(KW)63.5；额定转速；(R/MIN)2500；工作状态外形尺寸(长×宽×高)(MM):4700×2325×2440)；整机使用质量(KG):3860；割台宽度(MM):1750；收割行数:5行；最小离地间隙:(MM)213；理论作业速度:(KM/H):0~5.4；作业小时生产率(HM2/H):0.27~0.53；单位面积燃油消耗量:(KG/HM2)；15~25；割刀形式:VI型；脱粒滚筒数量2个；主滚筒型式:轴流弓齿式；副滚筒型式:轴流板齿式；主滚筒尺寸(MM)￠424×1100；副滚筒尺寸(MM)￠210×702；凹板筛型式:栅格式；风扇型式:叶片式；风扇直径；￠378,￠260,￠150；风扇数量:3个；履带规格(节距×节数×宽):90MM×55节×500MM；轨距:(MM)1185；变速箱类型:液压式无级变速；制动器型式:摩擦片式；茎秆切碎器型式:圆盘式；复脱器型式:再筛选螺旋杆齿；接粮方式:输粮管自动卸粮. |  |  | 63.5 | 否
收获机械 | 谷物收获机械 | 半喂入联合收割机 | 4行及以上35马力及以上半喂入联合收割机 | 半喂入联合收割机 | 大同农机(安徽)有限公司 | 4LBZ-145E(DXM73GC) | 收获行数：4行；喂入方式：半喂入；功率：73马力 | 型号规格:4LBZ-145E(DXM73GC)；结构形式:履带自走式半喂入；配套发动机生产企业:大同工业株式会社；牌号形式:4FT3(5425/2753)；结构形式:立式、水冷、四冲程、增压；额定功率:(KW)54.0；额定转速；(R/MIN)2700；工作状态外形尺寸(长×宽×高)(MM):4445×2170×2772)；整机使用质量(KG):3421；割台宽度(MM):1450；割台行数:4行；最小离地间隙:(MM)190；理论作业速度:(KM/H):0~5.4；作业小时生产率(HM2/H):0.27~0.43；单位面积燃油消耗量:(KG/HM2)；15~25；割刀形式:VI型；脱粒滚筒数量2个；主滚筒型式:轴流弓齿式；副滚筒型式:轴流板齿式；主滚筒尺寸(MM)￠424×900；副滚筒尺寸(MM)￠210×717；凹板筛型式:栅格式；风扇型式:叶片式；风扇直径；￠348,￠260；风扇数量；2个；履带规格(节距×节数×宽):90MM×51节×450MM；轨距:(MM)1030；变速箱类型:液压式无级变速；制动器型式:摩擦片式；茎秆切碎器型式:圆盘式；复脱器型式:再筛选螺旋杆齿；接粮方式:输粮管自动卸粮. |  |  | 54 | 否
收获机械 | 谷物收获机械 | 半喂入联合收割机 | 4行及以上35马力及以上半喂入联合收割机 | 半喂入联合收割机 | 大同农机(安徽)有限公司 | 4LBZ-175B(DXM85GC) | 收获行数：5行；喂入方式：半喂入；功率：85马力 | 型号规格:4LBZ-175B(DXM85GC)；结构形式:履带自走式半喂入；配套发动机生产企业:大同工业株式会社；牌号形式:4FTA3(6424/2573)；结构形式:立式、水冷、四冲程、增压；额定功率:(KW)63.5；额定转速；(R/MIN)2500；工作状态外形尺寸(长×宽×高)(MM):4700×2325×2820)；整机使用质量(KG):4107；割台宽度(MM):1750；收割行数:5行；最小离地间隙:(MM)213；理论作业速度:(KM/H):0~5.4；作业小时生产率(HM2/H):0.27~0.53；单位面积燃油消耗量:(KG/HM2)；15~25；割刀形式:VI型；脱粒滚筒数量2个；主滚筒型式:轴流弓齿式；副滚筒型式:轴流板齿式；主滚筒尺寸(MM)￠424×1100；副滚筒尺寸(MM)￠210×702；凹板筛型式:栅格式；风扇型式:叶片式；风扇直径；￠378,￠260,￠150；风扇数量:3个；履带规格(节距×节数×宽):90MM×55节×500MM；轨距:(MM)1185；驾驶室类型:普通；变速箱类型:液压式无级变速；制动器型式:摩擦片式；茎秆切碎器型式:圆盘式；复脱器型式:再筛选螺旋杆齿；接粮方式:输粮管自动卸粮. |  |  | 63.5 | 否
收获机械 | 谷物收获机械 | 半喂入联合收割机 | 4行及以上35马力及以上半喂入联合收割机 | 半喂入联合收割机 | 大同农机(安徽)有限公司 | 4LBZ-145D(DXM73G) | 收获行数：4行；喂入方式：半喂入；功率：73马力 | 型号规格:4LBZ-145D(DXM73G)；结构形式:履带自走式半喂入；配套发动机生产企业:大同工业株式会社；牌号形式:4FT3(5425/2753)；结构形式:立式、水冷、四冲程、增压；额定功率:(KW)54.0；额定转速；(R/MIN)2700；工作状态外形尺寸(长×宽×高)(MM):4445×2170×2635)；整机使用质量(KG):3240；割台宽度(MM):1450；收割行数:4行；最小离地间隙:(MM)190；理论作业速度:(KM/H):0~5.4；作业小时生产率(HM2/H):0.27~0.43；单位面积燃油消耗量:(KG/HM2)；15~25；割刀形式:VI型；脱粒滚筒数量2个；主滚筒型式:轴流弓齿式；副滚筒型式:轴流板齿式；主滚筒尺寸(MM)￠424×900；副滚筒尺寸(MM)￠210×717；凹板筛型式:栅格式；风扇型式:叶片式；风扇直径；￠378,￠260；风扇数量；2个；履带规格(节距×节数×宽):90MM×51节×450MM；轨距:(MM)1030；变速箱类型:液压式无级变速；制动器型式:摩擦片式；茎秆切碎器型式:圆盘式；复脱器型式:再筛选螺旋杆齿；接粮方式:输粮管自动卸粮. |  |  | 54 | 否
收获机械 | 谷物收获机械 | 自走履带式谷物联合收割机（全喂入） | 3—4kg/s自走履带式谷物联合收割机（全喂入）,包含4kg/s及以上自走履带式水稻联合收割机（全喂入） | 全喂入联合收割机 | 大同农机(安徽)有限公司 | 4LZ-3.0A(DSF85) | 谷物喂入量:3kg/s；自走履带式；喂入方式：全喂入 | 型号规格:4LZ-3.0A(DSF85)；结构形式:履带自走式全喂入；配套发动机生产企业:大同工业株式会社；牌号形式:4FT3(6424/2573)；结构形式:水冷、四冲程、四缸柴油机；气缸数量:4缸；额定功率:(kw)63.5；额定转速(r/min):2500；工作状态外形尺寸(长×宽×高)(mm):5200×2700×2900)；整机使用质量(kg):3480；最小离地间隙(mm):325；履带接地压力(kpa):≤22.3；作业速度(km/h):0~5.11；作业小时生产率(hM2/h):0.2~0.53；单位面积燃油消耗量(kg/hM2):15~25；割台宽度(mm):1978；喂入量(kg/s):3.0；割刀形式:II型；割台搅龙型式:伸缩杆螺旋拨齿式；拨禾轮型式:偏心弹齿式；直径:(mm)Ф900；拨禾轮板数:5个；脱粒滚筒数量:1个；主滚筒型式:钉齿；主滚筒尺寸(mm)Ф620×1790；凹板筛型式:栅格式；风扇型式:离心式；风扇直径:Ф395；风扇数量:1个；履带规格(节距×节数×宽):90mm×53节×450mm；轨距(mm):1250；作业档数:2档(标准档)；变速箱类型:机械变速(3档)+液压无级变速(HST)；制动器型式:湿式摩擦片式；茎秆切碎器形式:回转动刀+定刀；接粮方式:多方位卸粮. |  |  | 63.5 | 否 |  | 安徽省
耕整地机械 | 耕地机械 | 机耕船 | 无动力输出装置机耕船 | 机耕船 | 湖北金驰机器有限公司 | JC-159YD | 船体、发动机,液压升降船体；功率:11.03(KW) | ①S1100电启动柴油机、标定功率:11.03KW；②液压油缸提升器；③双圆盘犁滚组合农具；④行走轮、水田驱动轮各1对；⑤水田犁耕效率(HM2/H):0.23-0.40；⑥耗油量(㎏/HM2):≤14.4 |  |  | 11.03 | 否
耕整地机械 | 耕地机械 | 机耕船 | 无动力输出装置机耕船 | 机耕船 | 湖北金驰机器有限公司 | JC-289XY | 船体、发动机、液压装置,标定功率18.38KW | ①ZH1125电启动柴油机、标定功率:20.58KW；②液压油缸提升器；③多圆盘犁滚组合农具、铰边犁；④橡胶轮、水田驱动轮各1对；⑤外形尺寸(长×宽×高)(㎜):3300×1480×2200；⑥整机结构重量:890㎏；⑦水田犁耕效率(HM2/H):0.33-0.47；⑧耗油量(G/(KW?H)):≤215 |  |  | 18.38 | 否
农产品初加工机械 | 茶叶加工机械 | 茶叶炒（烘）干机 | 非全自动茶叶炒干机(含扁形茶炒制机) | 茶叶瓶式炒干机 | 湖北天池机械股份公司 | 6CCP-120 | 非全自动炒干机 | 整机外形:2100*1400*1800配套功率:1.5KW转速910R/MIN |  |  | 0 | 否 |  | 湖北省
农产品初加工机械 | 茶叶加工机械 | 茶叶炒（烘）干机 | 非全自动茶叶炒干机(含扁形茶炒制机) | 茶叶炒干机 | 湖北天池机械股份公司 | 6CCF-110 | 非全自动炒干机 | 整机外形:长*宽*高2100*1400*1800滚筒尺寸:长1500MM配套动力:三相异步电动机1.1KW |  |  | 0 | 否 |  | 湖北省
农产品初加工机械 | 茶叶加工机械 | 茶叶炒（烘）干机 | 非全自动茶叶炒干机(含扁形茶炒制机) | 茶叶炒干机 | 湖北天池机械股份公司 | 6CCT-110 | 非全自动炒干机 | 筒体外接圆直径CM91-112-80配套动力品牌及型号:特众Y90L-6功率及转速:1.1KW910R/MIN |  |  | 0 | 否 |  | 湖北省
农产品初加工机械 | 茶叶加工机械 | 茶叶揉捻机 | 揉筒直径60CM及以上揉捻机(含揉捻机组) | 茶叶揉捻机 | 湖北天池机械股份公司 | 6CR-65 | 揉筒直径：65cm | 揉桶直径65CM配套动力品牌及型号:特众Y112M-4功率及转速:4KW1400R/MIN |  |  | 0 | 否
农产品初加工机械 | 茶叶加工机械 | 茶叶揉捻机 | 揉筒直径50-60CM揉捻机 | 茶叶揉捻机 | 湖北天池机械股份公司 | CR55A | 揉筒直径：55cm | 揉桶直径55CM配套动力品牌及型号:特众Y100L1-4功率及转速:2.2KW1430R/MIN |  |  | 0 | 否
农产品初加工机械 | 茶叶加工机械 | 茶叶揉捻机 | 揉筒直径50-60CM揉捻机 | 茶叶揉捻机 | 湖北天池机械股份公司 | 6CR-55 | 揉筒直径：55cm | 揉桶直径55CM配套动力品牌及型号:特众Y100L1-4功率及转速:2.2KW1430R/MIN |  |  | 0 | 否
农产品初加工机械 | 茶叶加工机械 | 茶叶揉捻机 | 揉筒直径35-50CM揉捻机 | 茶叶揉捻机 | 湖北天池机械股份公司 | 6CR-35 | 传动型式：齿轮减速箱传动，加压型式：双柱丝杆式加压，结构型式：盘式，棱骨数量：内棱骨：4 外棱骨：12，配套动力功率：0.75KW,揉桶高度mm：250,揉桶直径mm：Ф350 | 揉桶直径:350mm,结构型式:盘式,加压型式:双柱丝杆式加压,配套动力功率:主机:0.75KW |  |  | 0 | 否 |  | 湖北省
农产品初加工机械 | 茶叶加工机械 | 茶叶揉捻机 | 揉筒直径35-50CM揉捻机 | 茶叶揉捻机 | 湖北天池机械股份公司 | 6CR-45 | 传动型式：齿轮减速箱传动，加压型式：双柱丝杆式加压，结构型式：盘式，棱骨数量：内棱骨：4 外棱骨：12， 配套动力功率：1.1KW，揉桶高度mm：320，揉桶直径mm：Ф450 | 揉桶直径:450mm,结构型式:盘式,加压型式:双柱丝杆式加压,配套动力功率:主机:1.1KW |  |  | 0 | 否 |  | 湖北省
农产品初加工机械 | 茶叶加工机械 | 茶叶杀青机 | 滚筒直径70CM及以上分体式连续杀青机 | 分体式茶叶连续杀青机 | 湖北天池机械股份公司 | 6CS-100 | 分体式，滚筒直径100cm、长度4.5m | 滚筒直径100CM配套动力品牌及型号:特众Y90L-6功率及转速:1.1KW910R/MIN |  |  | 0 | 否 |  | 湖北省
农产品初加工机械 | 茶叶加工机械 | 茶叶杀青机 | 滚筒直径70CM及以上分体式连续杀青机 | 分体式茶叶连续杀青机 | 湖北天池机械股份公司 | 6CS-80 | 分体式，滚筒直径80cm、长度4.5m | 滚筒直径80CM配套动力品牌及型号:特众Y90L-6功率及转速:1.1KW910R/MIN |  |  | 0 | 否 |  | 湖北省
农产品初加工机械 | 茶叶加工机械 | 茶叶杀青机 | 滚筒直径70CM及以上整体式连续杀青机 | 整体式茶叶连续杀青机 | 湖北天池机械股份公司 | 6CS-80A | 整体式，滚筒直径80cm，长度4.2m | 滚筒直径80CM配套动力品牌及型号:特众Y90L-6功率及转速:1.1KW910R/MIN |  |  | 0 | 否 |  | 湖北省
农产品初加工机械 | 茶叶加工机械 | 茶叶杀青机 | 滚筒直径70CM及以上整体式连续杀青机 | 茶叶杀青机 | 湖北天池机械股份公司 | 6CST-70A | 整体式，滚筒直径70cm，长度3.6m | 外形尺寸:MM5500*1300*1900滚筒内径:MM700滚筒转速:R/MIN2630 |  |  | 0 | 否 |  | 湖北省
农产品初加工机械 | 茶叶加工机械 | 茶叶杀青机 | 滚筒直径70CM及以上整体式辅助热风连续杀青机(含天燃气杀青) | 茶叶滚筒杀青机 | 湖北天池机械股份公司 | 6CST-110F | 滚筒内部直段长度mm：6500,滚筒内径mm：Φ1100，排湿电动机额定功率：1.5KW， 外形尺寸（长×宽×高）mm：7200×1700×2700，热源形式：木材、煤、生物质颗粒。 | 外形尺寸(长*宽*高)mm:7200*1200*2700,滚筒内径1100cm,滚筒转速:22-25R/MIN |  |  | 0 | 否 |  | 湖北省
农产品初加工机械 | 茶叶加工机械 | 茶叶杀青机 | 滚筒直径70CM及以上整体式辅助热风连续杀青机(含天燃气杀青) | 茶叶杀青机 | 湖北天池机械股份公司 | 6CSF-100 | 整体式，滚筒直径100cm，长度4.2m；辅助热风杀青，热风风机2.2KW。 | 滚筒直径100CM配套动力品牌及型号:特众Y90L-6功率及转速1.1KW910R/MIN |  |  | 0 | 否 |  | 湖北省
农产品初加工机械 | 茶叶加工机械 | 茶叶杀青机 | 滚筒直径70CM及以上整体式辅助热风连续杀青机(含天燃气杀青) | 热风式茶叶连续杀青机 | 湖北天池机械股份公司 | 6CSF-80 | 整体式，滚筒直径80cm，长度4.5m；辅助热风杀青，（上、下）热风风机2.2+1.5KW。 | 外形尺寸(长*宽*高):MM6070*1440*2200全机净重:KG4200 |  |  | 0 | 否 |  | 湖北省
农产品初加工机械 | 茶叶加工机械 | 茶叶理条机 | 锅槽面积2.5M2及以上茶叶理条机 | 茶叶理条机 | 湖北天池机械股份公司 | 6CLD-1880 | 槽锅槽数:18，槽锅面积m2：3.41，电加热功率KW：18,锅槽长度mm：800,加热型式:电加热,结构型式:间歇式, 外形尺寸（长×宽×高）mm:2390×1200×920 | 外形尺寸(长*宽*高)mm:2390*1200*920,结构型式:间歇式,加热型式:电加热,电加热功率:18KW,锅槽面积:3.41M2,锅槽长度:800mm, |  |  | 0 | 否 |  | 湖北省
农产品初加工机械 | 剥壳（去皮）机械 | 玉米剥皮机 | 2对辊-5对辊玉米剥皮机 | 玉米剥皮机 | 湖北天池机械股份公司 | 5TKY-80 | 玉米剥皮机；辊筒对数：2；自带动力 | 外形尺寸(长*宽*高)MM800*390*680配套电机功率/AC220V.2.21KW.2200R/MIN |  |  | 2.2 | 否 |  | 湖北省
农产品初加工机械 | 茶叶加工机械 | 茶叶炒（烘）干机 | 烘干面积10m2-20m2连续自动式茶叶烘干机 | 茶叶烘干机 | 湖北天池机械股份公司 | 6CHB-20 | 结构型式:连续自动式 ;烘干面积:20.4m2; | 结构型式:链条烘板式;外形尺寸(长×宽×高)(不含加热装置))mm:6260×1740×1900;风机转速:2920r/min;有效摊叶(干燥)面积:20.4m2,匀叶轮工作宽度:93cm;烘板或网页层数:8;每层烘板或网页有效烘干长度:380cm. |  | 非通用类 | 0 | 否
农产品初加工机械 | 茶叶加工机械 | 茶叶炒（烘）干机 | 烘干面积20m2及以上连续自动式茶叶烘干机 | 茶叶烘干机 | 湖北天池机械股份公司 | 6CHB-30 | 外形尺寸(长*宽*高)mm ：9000*3000*2600 结构型式：链条烘板式，传动型式：链条传动，烘板型式：翻板式，有效干燥面积：30㎡ | 烘板型式:翻板式,结构型式:链条烘板式,外形尺寸(长*宽*高)mm:9000*3000*2600,有效干燥(摊叶)面积m2:30 |  | 非通用类 | 0 | 否 |  | 湖北省
农产品初加工机械 | 茶叶加工机械 | 茶叶炒（烘）干机 | 烘干面积10M2以下连续自动式茶叶烘干机 | 茶叶烘干机 | 湖北天池机械股份公司 | 6CH-6 | 链板连续式，面积6㎡ | 外形尺寸(长*宽*高):MM4040*1740*1600配套动力功率:主机:1.5KW风机:3KW |  |  | 0 | 否 |  | 湖北省
农产品初加工机械 | 茶叶加工机械 | 茶叶炒（烘）干机 | 烘干面积10m2-20m2连续自动式茶叶烘干机 | 茶叶烘干机 | 湖北天池机械股份公司 | 6CH-16 | 链条烘板式，面积16㎡ | 烘干面积16M2牌及配套动力品型号:特众Y100L1-4功率及转速:2.2KW1430R/MIN |  |  | 0 | 否 |  | 湖北省
农产品初加工机械 | 茶叶加工机械 | 茶叶炒（烘）干机 | 烘干面积10m2-20m2连续自动式茶叶烘干机 | 茶叶烘干机 | 湖北天池机械股份公司 | 6CH-10 | 链条烘板式，面积10㎡ | 外形尺寸(长×宽×高)mm:4250*1500*1780,烘干面积10M2,结构型式:翻板式连续烘干,风机功率:3KW. |  |  | 0 | 否 |  | 湖北省
农产品初加工机械 | 茶叶加工机械 | 茶叶炒（烘）干机 | 非全自动茶叶炒干机(含扁形茶炒制机) | 茶叶炒干机 | 湖北天池机械股份公司 | 6CCT-120 | 筒体长度：1440mm, 配套动力：三相异步电动机，2.2KW, 外形尺寸（长*宽*高）mm：1900*1300*1500, 整机质量kg：328 | 外形尺寸(长*宽*高)mm:1900*1300*1500筒体形状:八棱椎体,筒体长度mm:1440,配套动力功率:2.2KW, |  |  | 0 | 否 |  | 湖北省
农产品初加工机械 | 茶叶加工机械 | 茶叶炒（烘）干机 | 非全自动茶叶炒干机(含扁形茶炒制机) | 茶叶炒干机 | 湖北天池机械股份公司 | 6CCT-140A | 结构型式:非全自动茶叶炒干机 ; | 结构型式:整体式;外形尺寸(长*宽*高)mm:2370×1700×2150;滚筒直径或炒锅口径:1140/1400/1000;滚筒或炒锅工作转速122r/min. |  | 非通用类 | 0 | 否
收获机械 | 茎秆收集处理机械 | 秸秆粉碎还田机 | 2.5m及以上秸秆粉碎还田机 | 秸秆切碎还田机 | 河北圣和农业机械有限公司 | 1JQ-250 | 作业幅宽2.5m | 作业幅宽:2.50M；结构形势:侧边皮带传动；配套动力:73.5~91.9KW；结构质量:740KG；外形尺寸(长×宽×高):1290×2770×1050MM |  |  | 0 | 否
收获机械 | 茎秆收集处理机械 | 秸秆粉碎还田机 | 2.5m及以上秸秆粉碎还田机 | 秸秆切碎还田机 | 河北圣和农业机械有限公司 | 1JQ-450 | 作业幅宽4.5米 | 作业幅宽:4.50M；结构形式:双侧边皮带传动；配套动力:≥150KW；结构质量:1600KG；外形尺寸(长×宽×高):1440×4940×1100MM. |  |  | 0 | 否 |  | 河北省
收获机械 | 茎秆收集处理机械 | 秸秆粉碎还田机 | 2.5m及以上秸秆粉碎还田机 | 秸秆切碎还田机 | 河北圣和农业机械有限公司 | 1JQ-360A | 作业幅宽3.6米 | 作业幅宽:3.60M；结构形式:双侧边皮带传动；配套动力:115~135KW；结构质量:1300KG；外形尺寸(长×宽×高):1440×4100×1200MM. |  |  | 0 | 否 |  | 河北省
收获机械 | 茎秆收集处理机械 | 秸秆粉碎还田机 | 2.5m及以上秸秆粉碎还田机 | 秸秆切碎还田机 | 河北圣和农业机械有限公司 | 1JQ-300 | 作业幅宽3米 | 作业幅宽:3.00M；结构形式:双侧边皮带传动；配套动力:85~115KW；结构质量:1140KG；外形尺寸(长×宽×高):1400×3545×1100MM. |  |  | 0 | 否 |  | 河北省
收获机械 | 茎秆收集处理机械 | 秸秆粉碎还田机 | 2—2.5m秸秆粉碎还田机 | 秸秆切碎还田机 | 河北圣和农业机械有限公司 | 1JQ-200 | 作业幅宽2m | 作业幅宽:2.00M；结构形势:侧边皮带传动；配套动力:73.5~95.5KW；结构质量:640KG；外形尺寸(长×宽×高):1300×2290×1040MM. |  |  | 0 | 否
收获机械 | 茎秆收集处理机械 | 秸秆粉碎还田机 | 1—1.5m秸秆粉碎还田机 | 秸秆切碎还田机 | 河北圣和农业机械有限公司 | 1JQ-125 | 作业幅宽:1.25m | 作业幅宽:1.25M；结构形势:侧边皮带传动；配套动力:25.7~29.4KW；结构质量:355KG；外形尺寸(长×宽×高):1280×1520×1010MM. |  |  | 0 | 否
收获机械 | 饲料作物收获机械 | 青饲料收获机 | 160cm及以上悬挂甩刀式青饲料收获机 | 秸秆粉碎收集机 | 河北圣和农业机械有限公司 | 4JS-180 | 悬挂甩刀式；割幅：180cm | 悬挂甩刀式；割副:163CM；配套动力:≥62.5KW；结构质量:990KG；外形尺寸(长×宽×高):1500×2200×4000MM. |  |  | 0 | 否 |  | 河北省
收获机械 | 茎秆收集处理机械 | 秸秆粉碎还田机 | 1.5—2m秸秆粉碎还田机 | 秸秆切碎还田机 | 河北圣和农业机械有限公司 | 1JQ-165 | 作业幅宽:1.65m | 作业幅宽:165m；结构形势:侧边皮带传动；配套动力:48.8~68.1KW；外形尺寸(长×宽×高):1350×1900×1050mm. |  |  | 0 | 否
收获机械 | 茎秆收集处理机械 | 秸秆粉碎还田机 | 1.5—2m秸秆粉碎还田机 | 秸秆切碎还田机 | 河北圣和农业机械有限公司 | 1JQ-180 | 作业幅宽1.8m | 作业幅宽:1.80M；结构形势:侧边皮带传动；配套动力:58.8~69.8KW；结构质量:552KG；外形尺寸(长×宽×高):1290×2070×1050MM |  |  | 0 | 否
收获机械 | 茎秆收集处理机械 | 秸秆粉碎还田机 | 1.5—2m秸秆粉碎还田机 | 秸秆切碎还田机 | 河北圣和农业机械有限公司 | 1JQ-172 | 作业幅宽1.72m | 作业幅宽:1.72m；结构形势:侧边皮带传动；配套动力:51.0~68.8KW；外形尺寸(长×宽×高):1350×1970×1050MM. |  |  | 0 | 否
收获机械 | 茎秆收集处理机械 | 秸秆粉碎还田机 | 1.5—2m秸秆粉碎还田机 | 秸秆切碎还田机 | 河北圣和农业机械有限公司 | 1JQ-150 | 作业幅宽1.5m | 作业幅宽:1.50M；结构形势:侧边皮带传动；配套动力:44.1~58.8KW；结构质量:550KG；外形尺寸(长×宽×高):1300×1790×1040MM. |  |  | 0 | 否
耕整地机械 | 整地机械 | 联合整地机 | 2-2.5M深松联合整地机 | 深松整地联合作业机 | 河北圣和农业机械有限公司 | 1SZL-200B | 工作幅宽：2.0m | 是否深松:是；深松铲结构形式:凿形；深松铲个数:4个；整地机构型式:旋耕；幅宽:2.0M；配套动力:80.9~91.9KW；结构质量:570KG；外形尺寸(长×宽×高):1310×2310×1240MM；深松深度:≥25CM耕深:12~16CM. |  |  | 0 | 否 |  | 河北省
耕整地机械 | 整地机械 | 联合整地机 | 2-2.5M深松联合整地机 | 深松整地联合作业机 | 河北圣和农业机械有限公司 | 1SZL-200A | 工作幅宽：2.0m | 是否深松:是；深松铲结构形式:凿形；深松铲个数:4个；整地机构型式:旋耕；幅宽:2.0M；配套动力:88.2~110.3KW；结构质量:755KG；外形尺寸(长×宽×高):1980×2400×1400MM；深松深度:≥25CM；耕深:12~16CM. |  |  | 0 | 否 |  | 河北省
耕整地机械 | 整地机械 | 联合整地机 | 2-2.5M深松联合整地机 | 深松整地联合作业机 | 河北圣和农业机械有限公司 | 1SZL-240C | 作业幅宽2.4m；深松旋耕 | 幅宽:2.4m;是否深松:是;深松铲结构形式:凿形;深松铲个数:4个;整地机构型式:卧式旋耕;配套动力:88.2~95.55kW;外形尺寸(长×宽×高):1420×2550×1200mm;深松深度:25~35cm耕深:12~16cm. |  | 非通用类 | 0 | 否 |  | 河北省
耕整地机械 | 整地机械 | 联合整地机 | 2.5M及以上联合整地机 | 深松整地联合作业机 | 河北圣和农业机械有限公司 | 1SZL-280C | 作业幅宽2.8m；深松旋耕 | 幅宽:2.8m;是否深松:是;深松铲结构形式:凿形;深松铲个数:4个;整地机构型式:卧式旋耕;配套动力:102.9~110.25;外形尺寸(长×宽×高):1420×3050×1200mm;深松深度:25~35cm耕深:12~16cm. |  | 非通用类 | 0 | 否 |  | 河北省
耕整地机械 | 整地机械 | 联合整地机 | 2.5M及以上联合整地机 | 深松整地联合作业机 | 河北圣和农业机械有限公司 | 1SZL-260C | 作业幅宽2.6m；深松旋耕 | 幅宽:2.6m;是否深松:是;深松铲结构形式:凿形;深松铲个数:4个;整地机构型式:卧式旋耕;配套动力:95.55~102.9kW;外形尺寸(长×宽×高):1420×2750×1200mm;深松深度:25~35cm耕深:12~16cm. |  | 非通用类 | 0 | 否 |  | 河北省
耕整地机械 | 耕地机械 | 深松机 | 4—5铲深松机 | 深松机 | 河北圣和农业机械有限公司 | 1SS-280 | 深松部件：5个 | 深松铲个数:5个；深松铲机构形式:凿型；工作幅宽:2800MM；配套动力:88.2~102.9KW；结构质量:340KG；外形尺寸(长×宽×高):2280×2660×1300MM；深松深度:30~40CM. |  |  | 0 | 否 |  | 河北省
耕整地机械 | 耕地机械 | 深松机 | 4—5铲深松机 | 深松机 | 河北圣和农业机械有限公司 | 1SS-280A | 深松部件4个 | 深松铲个数:4个；深松铲结构形式:曲面铲(偏柱式)；工作幅宽:2800mm；配套动力:88.2~95.55kW；外形尺寸(长×宽×高):1145×2670×1480mm；深松深度:35~40cm. |  |  | 0 | 否 |  | 河北省
耕整地机械 | 耕地机械 | 深松机 | 4—5铲深松机 | 深松机 | 河北圣和农业机械有限公司 | 1SS-265 | 深松部件5个 | 振动方式:非振动式;深松铲个数:5个;深松铲机构形式:凿型铲1个,曲面铲4个;工作幅宽:2650mm;配套动力:95.55~110.25kW;外形尺寸(长×宽×高):2230×2700×1600mm;深松深度:25~35cm. |  | 通用类 | 0 | 否 |  | 河北省
耕整地机械 | 耕地机械 | 旋耕机 | 双轴2000—2500mm旋耕机 | 双轴灭茬旋耕机 | 河北圣和农业机械有限公司 | 1SGTN-200D4 | 双轴，作业幅宽2米 | 双轴；幅宽:2000MM；配套动力:55.0~73.5KW；与拖拉机链接方式:三点悬挂；结构质量:850KG；外形尺寸(长×宽×高):1380×2420×1180MM；旋耕刀片型号及数量:IT245型60把；灭茬刀片型号及数量:MZ165型68把；耕深:12~16CM. |  |  | 0 | 否
耕整地机械 | 耕地机械 | 旋耕机 | 双轴2000—2500mm旋耕机 | 双轴灭茬旋耕机 | 河北圣和农业机械有限公司 | 1GQNM-230 | 双轴，作业幅宽2.3米 | 双轴；幅宽:2300MM；配套动力:88.2~102.9KW；与拖拉机链接方式:三点悬挂；结构质量:795KG；外形尺寸(长×宽×高):1510×2550×1290MM；旋耕刀片型号及数量:IT245型66把；灭茬刀片型号及数量:MI135型66把；耕深:12~16CM. |  |  | 0 | 否 |  | 河北省
耕整地机械 | 耕地机械 | 旋耕机 | 双轴2500mm及以上旋耕机 | 双轴灭茬旋耕机 | 河北圣和农业机械有限公司 | 1GQNM-250 | 双轴，作业幅宽2.5米 | 双轴；幅宽:2500MM；配套动力:95.6~110.3KW；与拖拉机链接方式:三点悬挂；结构质量:856KG；外形尺寸(长×宽×高):1510×2750×1290MM；旋耕刀片型号及数量:IT245型70把；灭茬刀片型号及数量:MI135型70把；耕深:12~16CM. |  |  | 0 | 否 |  | 河北省
耕整地机械 | 耕地机械 | 旋耕机 | 单轴2500mm及以上旋耕机 | 高箱框架旋耕机 | 河北圣和农业机械有限公司 | 1GQNGK-260 | 单轴；耕幅：2600mm | 单轴；幅宽:2600mm；配套动力:73.5~88.2kW；与拖拉机链接方式:三点悬挂；外形尺寸(长×宽×高):1180×2745×1230mm；刀片型号及数量:IT245型72把；耕深:12~16cm. |  |  | 0 | 否 |  | 河北省
耕整地机械 | 耕地机械 | 旋耕机 | 单轴2500mm及以上旋耕机 | 旋耕机 | 河北圣和农业机械有限公司 | 1GKNJG-300 | 单轴；耕幅3000mm | 单轴;幅宽:3000mm;配套动力:110.25~132.3kW;与拖拉机链接方式:三点悬挂;结构形式:框架式;外形尺寸(长×宽×高):1200×3255×1240mm;刀片型号及数量:IT245型84把;耕深:12~16cm. |  | 通用类 | 0 | 否 |  | 河北省
耕整地机械 | 耕地机械 | 旋耕机 | 单轴2500mm及以上旋耕机 | 旋耕机 | 河北圣和农业机械有限公司 | 1GKNTG-300 | 单轴；耕幅3000mm | 单轴;幅宽:3000mm;配套动力:110.25~132.3kW;与拖拉机链接方式:三点悬挂;结构形式:框架式;外形尺寸(长×宽×高):1185×3255×1290mm;刀片型号及数量:IT245型84把;耕深:12~16cm. |  | 通用类 | 0 | 否 |  | 河北省
耕整地机械 | 耕地机械 | 深松机 | 6铲及以上深松机 | 深松机 | 河北圣和农业机械有限公司 | 1SS-420 | 深松部件7个 | 振动方式:非振动式;深松铲个数:7个;深松铲结构形式:凿型铲;工作幅宽:4200mm;配套动力:132.3~147kW;外形尺寸(长×宽×高):3150×4000×1600mm;深松深度:25~35cm. |  | 通用类 | 0 | 否 |  | 河北省
耕整地机械 | 耕地机械 | 深松机 | 6铲及以上深松机 | 深松机 | 河北圣和农业机械有限公司 | 1SS-370 | 深松部件7个 | 振动方式:非振动式;深松铲个数:7个;深松铲结构形式:凿型铲1个,曲面铲6个;工作幅宽:3700mm;配套动力:110.25~132.3kW;外形尺寸(长×宽×高):3150×4000×1600mm;深松深度:25~35cm. |  | 通用类 | 0 | 否 |  | 河北省
耕整地机械 | 耕地机械 | 深松机 | 6铲及以上深松机 | 深松机 | 河北圣和农业机械有限公司 | 1SS-260 | 深松部件6个 | 振动方式:非振动式;深松铲个数:6个;深松铲机构形式:曲面铲(偏柱式);工作幅宽:2600mm;配套动力:95.55~102.9kW;外形尺寸(长×宽×高):1145×2670×1480mm;深松深度:35~40cm. |  | 通用类 | 0 | 否 |  | 河北省
耕整地机械 | 耕地机械 | 深松机 | 4—5铲振动式深松机 | 振动深松机 | 河北圣和农业机械有限公司 | 1ZS-240 | 深松部件：4个 | 振动式；深松铲个数:4个铲结构形式:铲式；配套动力:≥95KW；结构质量:510KG；外形尺寸(长×宽×高):1140×2560×1260MM；深松深度:25~30CM. |  |  | 0 | 否 |  | 河北省
耕整地机械 | 耕地机械 | 深松机 | 4—5铲深松机 | 深松机 | 河北圣和农业机械有限公司 | 1SS-300 | 深松部件5个 | 振动方式:非振动式;深松铲个数:5个;深松铲结构形式:凿型铲;工作幅宽:3000mm;配套动力:110.25~132.3kW;外形尺寸(长×宽×高):2230×2760×1600mm;深松深度:25~35cm. |  | 通用类 | 0 | 否 |  | 河北省
耕整地机械 | 耕地机械 | 深松机 | 6铲及以上深松机 | 深松机 | 河北圣和农业机械有限公司 | 1SS-270 | 深松部件：6个 | 深松铲个数:6个；深松铲机构形式:曲面铲；工作幅宽:2700MM；配套动力:88.2~95KW；结构质量:1060KG；外形尺寸(长×宽×高):1850×2740×1400MM；深松深度:30~35CM. |  |  | 0 | 否 |  | 河北省
耕整地机械 | 耕地机械 | 旋耕机 | 单轴1000—1500mm旋耕机 | 旋耕机 | 河北圣和农业机械有限公司 | 1GQN-140 | 单轴，作业幅宽1.4米 | 单轴；幅宽:1400MM；配套动力:18.4~25.7KW；与拖拉机链接方式:三点悬挂；结构质量:268KG；外形尺寸(长×宽×高):950×1615×965MM；刀片型号及数量:IT225型34把；耕深:12~16CM. |  |  | 0 | 否
耕整地机械 | 耕地机械 | 旋耕机 | 单轴1000—1500mm旋耕机 | 旋耕机 | 河北圣和农业机械有限公司 | 1GQN-125 | 单轴，作业幅宽1.25米 | 单轴；幅宽:1250MM；配套动力:18.4~22.08KW；与拖拉机链接方式:三点悬挂；结构质量:260KG；外形尺寸(长×宽×高):950×1465×965MM；刀片型号及数量:IT225型30把；耕深:12~16CM. |  |  | 0 | 否
耕整地机械 | 耕地机械 | 旋耕机 | 单轴1500—2000mm旋耕机 | 旋耕机 | 河北圣和农业机械有限公司 | 1GQQNZGK-180 | 单轴，作业幅宽1.8米 | 单轴；幅宽:1800MM；配套动力:44.1~58.8KW；与拖拉机链接方式:三点悬挂；结构质量:470KG；外形尺寸(长×宽×高):1170×2070×1125MM；刀片型号及数量:IT245型52把；耕深:12~16CM. |  |  | 0 | 否
耕整地机械 | 耕地机械 | 旋耕机 | 单轴1500—2000mm旋耕机 | 旋耕机 | 河北圣和农业机械有限公司 | 1GQN-180 | 单轴，作业幅宽1.8米 | 单轴；幅宽:1800MM；配套动力:36.8~44.1KW；与拖拉机链接方式:三点悬挂；结构质量:420KG；外形尺寸(长×宽×高):2070×1110×1010MM；刀片型号及数量:IT245型52把；耕深:12~16CM. |  |  | 0 | 否
耕整地机械 | 耕地机械 | 旋耕机 | 单轴1500—2000mm旋耕机 | 旋耕机 | 河北圣和农业机械有限公司 | 1GQN-160 | 单轴，作业幅宽1.6米 | 单轴；幅宽:1600MM；配套动力:35.3~40.4KW；与拖拉机链接方式:三点悬挂；结构质量:280KG；外形尺寸(长×宽×高):850×1820×950MM；刀片型号及数量:IT225型42把；耕深:≥12CM. |  |  | 0 | 否
耕整地机械 | 耕地机械 | 旋耕机 | 单轴1500—2000mm旋耕机 | 旋耕机 | 河北圣和农业机械有限公司 | 1GQN-150 | 单轴，作业幅宽1.5米 | 单轴；幅宽:1500MM；配套动力:22.0~29.4KW；与拖拉机链接方式:三点悬挂；结构质量:318KG；外形尺寸(长×宽×高):980×1715×990MM；刀片型号及数量:IT225型38把；耕深:12~16CM. |  |  | 0 | 否
耕整地机械 | 耕地机械 | 旋耕机 | 单轴2000—2500mm旋耕机 | 高箱框架旋耕机 | 河北圣和农业机械有限公司 | 1GQNGK-230 | 单轴，作业幅宽2.3米 | 单轴；幅宽:2300MM；配套动力:58.8~69.8KW；与拖拉机链接方式:三点悬挂；结构质量:536KG；外形尺寸(长×宽×高):1195×2545×1110MM；刀片型号及数量:IT245型68把；耕深:12~16CM. |  |  | 0 | 否
耕整地机械 | 耕地机械 | 旋耕机 | 单轴2000—2500mm旋耕机 | 高箱框架旋耕机 | 河北圣和农业机械有限公司 | 1GQNGK-220 | 单轴，作业幅宽2.2米 | 单轴；幅宽:2200MM；配套动力:58.8~66.2KW；与拖拉机链接方式:三点悬挂；结构质量:516KG；外形尺寸(长×宽×高):1195×2445×1110MM；刀片型号及数量:IT245型64把；耕深:12~16CM. |  |  | 0 | 否
耕整地机械 | 耕地机械 | 旋耕机 | 单轴2000—2500mm旋耕机 | 高箱框架旋耕机 | 河北圣和农业机械有限公司 | 1GQNGK-200 | 单轴，作业幅宽2米 | 单轴；幅宽:2000MM；配套动力:44.1~58.8KW；与拖拉机链接方式:三点悬挂；结构质量:502KG；外形尺寸(长×宽×高):1195×2315×1110MM；刀片型号及数量:IT245型60把；耕深:12~16CM. |  |  | 0 | 否
耕整地机械 | 耕地机械 | 旋耕机 | 单轴2000—2500mm旋耕机 | 旋耕机 | 河北圣和农业机械有限公司 | 1GQQNZGK-230 | 单轴，作业幅宽2.3米 | 单轴；幅宽:2300MM；配套动力:58.8~66.1KW；与拖拉机链接方式:三点悬挂；结构质量:530KG；外形尺寸(长×宽×高):1170×2540×1125MM；刀片型号及数量:IT245型66把；耕深:12~16CM. |  |  | 0 | 否
耕整地机械 | 耕地机械 | 旋耕机 | 单轴2000—2500mm旋耕机 | 旋耕机 | 河北圣和农业机械有限公司 | 1GQQNZGK-220 | 单轴，作业幅宽2.2米 | 单轴；幅宽:2200MM；配套动力:58.8~66.1KW；与拖拉机链接方式:三点悬挂；结构质量:510KG；外形尺寸(长×宽×高):1170×2440×1125MM；刀片型号及数量:IT245型64把；耕深:12~16CM. |  |  | 0 | 否
耕整地机械 | 耕地机械 | 旋耕机 | 单轴2000—2500mm旋耕机 | 旋耕机 | 河北圣和农业机械有限公司 | 1GQQNZGK-200 | 单轴，作业幅宽2米 | 单轴；幅宽:2000MM；配套动力:44.1~58.8KW；与拖拉机链接方式:三点悬挂；结构质量:500KG；外形尺寸(长×宽×高):1170×2310×1125MM；刀片型号及数量:IT245型60把；耕深:12~16CM. |  |  | 0 | 否
耕整地机械 | 耕地机械 | 旋耕机 | 单轴2000—2500mm旋耕机 | 旋耕机 | 河北圣和农业机械有限公司 | 1GQN-230 | 单轴，作业幅宽2.3米 | 单轴；幅宽:2300MM；配套动力:58.8~66.1KW；与拖拉机链接方式:三点悬挂；结构质量:465KG；外形尺寸(长×宽×高):1110×2540×1010MM；刀片型号及数量:IT245型66把；耕深:12~16CM. |  |  | 0 | 否
耕整地机械 | 耕地机械 | 旋耕机 | 单轴2000—2500mm旋耕机 | 旋耕机 | 河北圣和农业机械有限公司 | 1GQN-220 | 单轴，作业幅宽2.2米 | 单轴；幅宽:2200MM；配套动力:58.8~66.1KW；与拖拉机链接方式:三点悬挂；结构质量:450KG；外形尺寸(长×宽×高):1110×2440×1010MM；刀片型号及数量:IT245型64把；耕深:12~16CM. |  |  | 0 | 否
耕整地机械 | 耕地机械 | 旋耕机 | 单轴2000—2500mm旋耕机 | 旋耕机 | 河北圣和农业机械有限公司 | 1GQN-200 | 单轴，作业幅宽2米 | 单轴；幅宽:2000MM；配套动力:44.1~58.8KW；与拖拉机链接方式:三点悬挂；结构质量:425KG；外形尺寸(长×宽×高):1110×2310×1010MM；刀片型号及数量:IT245型60把；耕深:12~16CM. |  |  | 0 | 否
耕整地机械 | 耕地机械 | 旋耕机 | 单轴1500—2000mm旋耕机 | 旋耕机 | 河北圣和农业机械有限公司 | 1GKNJG-190 | 单轴；耕幅1900mm | 单轴;幅宽:1900mm;配套动力:66.15~88.2kW;与拖拉机链接方式:三点悬挂;结构形式:框架式;外形尺寸(长×宽×高):1200×2110×1240mm;刀片型号及数量:IT245型52把;耕深:12~16cm. |  | 通用类 | 0 | 否 |  | 河北省
耕整地机械 | 耕地机械 | 旋耕机 | 单轴1500—2000mm旋耕机 | 高箱框架旋耕机 | 河北圣和农业机械有限公司 | 1GQNGK-190 | 单轴；耕幅1900mm | 单轴;幅宽:1900mm;配套动力:58.8~73.5kW;与拖拉机链接方式:三点悬挂;结构质量:525kg;外形尺寸(长×宽×高):1180×2075×1230mm;刀片型号及数量:IT245型52把;耕深:12~16cm. |  | 通用类 | 0 | 否 |  | 河北省
耕整地机械 | 耕地机械 | 旋耕机 | 单轴2500mm及以上旋耕机 | 旋耕机 | 河北圣和农业机械有限公司 | 1GKNTG-280 | 单轴；耕幅：2800mm | 单轴；幅宽:2800mm；配套动力:110.25~132.3kW；与拖拉机链接方式:三点悬挂；外形尺寸(长×宽×高):1185×3055×1290mm；刀片型号及数量:IT245型80把；耕深:12~16cm. |  |  | 0 | 否 |  | 河北省
耕整地机械 | 耕地机械 | 旋耕机 | 单轴2500mm及以上旋耕机 | 旋耕机 | 河北圣和农业机械有限公司 | 1GKNJG-280 | 单轴；耕幅：2800mm | 单轴；幅宽:2800mm；配套动力:110.25~132.3kW；与拖拉机链接方式:三点悬挂；外形尺寸(长×宽×高):1200×3055×1240mm；刀片型号及数量:IT245型80把；耕深:12~16cm. |  |  | 0 | 否 |  | 河北省
耕整地机械 | 耕地机械 | 旋耕机 | 单轴2500mm及以上旋耕机 | 旋耕机 | 河北圣和农业机械有限公司 | 1GKNTG-260 | 单轴；耕幅：2600mm | 单轴；幅宽:2600mm；配套动力:88.2~110.25kW；与拖拉机链接方式:三点悬挂；外形尺寸(长×宽×高):1185×2780×1290mm；刀片型号及数量:IT245型72把；耕深:12~16cm. |  |  | 0 | 否 |  | 河北省
耕整地机械 | 耕地机械 | 旋耕机 | 单轴2500mm及以上旋耕机 | 旋耕机 | 河北圣和农业机械有限公司 | 1GKNJG-260 | 单轴；耕幅：2600mm | 单轴；幅宽:2600mm；配套动力:88.2~110.25kW；与拖拉机链接方式:三点悬挂；外形尺寸(长×宽×高):1200×2780×1240mm；刀片型号及数量:IT245型72把；耕深:12~16cm. |  |  | 0 | 否 |  | 河北省
耕整地机械 | 耕地机械 | 旋耕机 | 单轴2500mm及以上旋耕机 | 旋耕整地机 | 河北圣和农业机械有限公司 | 1GQNZ-360 | 单轴，作业幅宽3.6米 | 单轴；幅宽:3600MM；配套动力:117.6~132.4KW；与拖拉机链接方式:三点悬挂；结构质量:1340KG；外形尺寸(长×宽×高):1500×3770×1470MM；刀片型号及数量:PⅡ260型144把；耕深:12~16CM. |  |  | 0 | 否
耕整地机械 | 耕地机械 | 旋耕机 | 单轴2500mm及以上旋耕机 | 旋耕整地机 | 河北圣和农业机械有限公司 | 1GQNZ-260 | 单轴，作业幅宽2.6米 | 单轴；幅宽:2600MM；配套动力:66.2~88.2KW；与拖拉机链接方式:三点悬挂；结构质量:1024KG；外形尺寸(长×宽×高):1500×2770×1470MM；刀片型号及数量:PⅡ260型108把；耕深:12~16CM. |  |  | 0 | 否
耕整地机械 | 耕地机械 | 旋耕机 | 单轴2500mm及以上旋耕机 | 旋耕机 | 河北圣和农业机械有限公司 | 1GQN-300 | 单轴，作业幅宽3米 | 单轴；幅宽:3000MM；配套动力:88.2~102.9KW；与拖拉机链接方式:三点悬挂；结构质量:650KG；外形尺寸(长×宽×高):1120×3250×1210MM；刀片型号及数量:IT245型82把；耕深:≥12CM. |  |  | 0 | 否
耕整地机械 | 耕地机械 | 旋耕机 | 单轴2500mm及以上旋耕机 | 旋耕机 | 河北圣和农业机械有限公司 | 1GQN-250 | 单轴，作业幅宽2.5米 | 单轴；幅宽:2500MM；配套动力:≥69.8KW；与拖拉机链接方式:三点悬挂；结构质量:473KG；外形尺寸(长×宽×高):1195×2745×1010MM；刀片型号及数量:IT245型72把；耕深:12~16CM. |  |  | 0 | 否
耕整地机械 | 耕地机械 | 旋耕机 | 单轴2500mm及以上旋耕机 | 旋耕整地机 | 河北圣和农业机械有限公司 | 1GQNZ-310 | 单轴，作业幅宽3.1米 | 单轴；幅宽:3100MM；配套动力:88.2~117.6KW；与拖拉机链接方式:三点悬挂；结构质量:1142KG；外形尺寸(长×宽×高):1500×3270×1470MM；刀片型号及数量:PⅡ260型132把；耕深:12~16CM. |  |  | 0 | 否
耕整地机械 | 耕地机械 | 旋耕机 | 单轴2000—2500mm旋耕机 | 旋耕机 | 河北圣和农业机械有限公司 | 1GKNJG-230 | 单轴；耕幅：2300mm | 单轴；幅宽:2300mm；配套动力:73.5~95.55kW；与拖拉机链接方式:三点悬挂；外形尺寸(长×宽×高):1200×2480×1240mm；刀片型号及数量:IT245型64把；耕深:12~16cm. |  |  | 0 | 否 |  | 河北省
耕整地机械 | 耕地机械 | 旋耕机 | 单轴2000—2500mm旋耕机 | 旋耕机 | 河北圣和农业机械有限公司 | 1GKNJG-210 | 单轴；耕幅：2100mm | 单轴；幅宽:2100mm；配套动力:73.5~88.2kW；与拖拉机链接方式:三点悬挂；外形尺寸(长×宽×高):1200×2350×1240mm；刀片型号及数量:IT245型60把；耕深:12~16cm. |  |  | 0 | 否 |  | 河北省
耕整地机械 | 耕地机械 | 旋耕机 | 单轴2000—2500mm旋耕机 | 旋耕机 | 河北圣和农业机械有限公司 | 1GKNJG-240 | 单轴；耕幅2400mm | 单轴;幅宽:2400mm;配套动力:88.2~102.9kW;与拖拉机链接方式:三点悬挂;结构形式:框架式;外形尺寸(长×宽×高):1200×2580×1240mm;刀片型号及数量:IT245型68把;耕深:12~16cm. |  | 通用类 | 0 | 否 |  | 河北省
收获机械 | 谷物收获机械 | 自走履带式谷物联合收割机（全喂入） | 0.3—1kg/s自走履带式水稻联合收割机（全喂入） | 小型收割机 | 重庆盈丰民机械有限公司 | 4LZ-0.7 | 水稻喂入量：0.7kg/s,自走履带式；喂入方式:全喂入 | 喂入量:0.7kg/s；自走履带式；喂入方式:全喂入 |  |  | 0 | 否 |  | 重庆市
收获机械 | 谷物收获机械 | 自走履带式谷物联合收割机（全喂入） | 0.6—1kg/s自走履带式谷物联合收割机（全喂入）,包含1—1.5kg/s自走履带式水稻联合收割机（全喂入） | 小型收割机 | 重庆盈丰民机械有限公司 | 4LZ-0.6A | 谷物喂入量：0.6kg/s；自走履带式；喂入方式：全喂入 | 型式为全喂入自走履带式,配套标定功率8.2KW,标定转速3600R/MIN的单杠风冷柴油发动机,割台工作宽度1040MM |  |  | 8.2 | 否
动力机械 | 拖拉机 | 轮式拖拉机 | 160马力及以上四轮驱动拖拉机 | 轮式拖拉机 | 山东天海农业装备有限公司 | GA1804A | 功率：180马力，132.5kW；驱动型式：四轮驱动；长×宽×高（mm）：5180×2100×3200；轴距（mm）：2620；最小使用质量（kg）：5610。 | 功率:180马力,132.5kW;驱动型式:四轮驱动;长×宽×高(mm):5180×2100×3200;轴距(mm):2620;最小使用质量(kg):5610. |  | 通用类 | 132.5 | 否 |  | 山东省
动力机械 | 拖拉机 | 轮式拖拉机 | 160马力及以上四轮驱动拖拉机 | 轮式拖拉机 | 山东天海农业装备有限公司 | GA1804 | 功率：180马力，132.5kW；驱动型式：四轮驱动；长×宽×高（mm）：4550×2150×2900；轴距（mm）：2570；最小使用质量（kg）：5050。 | 功率:180马力,132.5kW;驱动型式:四轮驱动;长×宽×高(mm):4550×2150×2900;轴距(mm):2570;最小使用质量(kg):5050. |  | 通用类 | 132.5 | 否 |  | 山东省
动力机械 | 拖拉机 | 轮式拖拉机 | 160马力及以上四轮驱动拖拉机 | 轮式拖拉机 | 山东天海农业装备有限公司 | GA1604 | 功率：160马力，117.6kW（选装118kW）；驱动型式：四轮驱动；长×宽×高（mm）：4260×2150×2900(四缸发动机）；轴距（mm）：2310（四缸发动机）；最小使用质量（kg）：4550(四缸发动机)。 | 功率:160马力,117.6kW(选装118kW);驱动型式:四轮驱动;长×宽×高(mm):4260×2150×2900(四缸发动机)4550×2150×2900(选装六缸发动机);轴距(mm):2310(四缸发动机)、2570(选装六缸发动机);最小使用质量(kg):4550(四缸发动机)、4640(选装六缸发动机). |  | 通用类 | 117.6 | 否 |  | 山东省
动力机械 | 拖拉机 | 轮式拖拉机 | 100—120马力四轮驱动拖拉机 | 轮式拖拉机 | 山东天海农业装备有限公司 | GA1004 | 功率：100马力，74kW；驱动型式：四轮驱动；长×宽×高（mm）：4040×1820×2700；轴距（mm）：2030；最小使用质量（kg）：2810。 | 功率:100马力,74kW;驱动型式:四轮驱动;长×宽×高(mm):4040×1820×2700;轴距(mm):2030;最小使用质量(kg):2810. |  | 通用类 | 74 | 否 |  | 山东省
收获机械 | 谷物收获机械 | 自走履带式谷物联合收割机（全喂入） | 0.3—1kg/s自走履带式水稻联合收割机（全喂入） | 小型收割机 | 重庆盘龙科技发展有限责任公司 | 4LZ-0.6 | 水稻喂入量:0.6kg/s；自走履带式；喂入方式：全喂入 | 型号名称:4LZ-0.6小型收割机；结构型式:自走履带式、全喂入；作业小时生产率≥0.06HM2/H；单位面积燃油消耗量:≤30KG/HM2；工作状态外形尺寸(长×宽×高):2520×1050×1570MM；整机质量:400KG；割台工作宽度:850MM；最小离地间隙:180MM；额定喂入量:0.6KG/S；档位:5档(1、空、2、空、倒)；工作行驶速度:0.4~0.9M/S；配套动力型号、名称:186F(A)/400F-2风冷柴油机；型式:立式、单缸、四冲程、风冷、真喷式；标定功率:6.3KW；额定转速:3600R/MIN；起动方式:电起动. |  |  | 6.3 | 否
收获机械 | 饲料作物收获机械 | 打（压）捆机 | 2.2m及以上捡拾压捆机 | 捡拾收获压捆机 | 唐山鑫万达实业股份有限公司 | 9YS-2200 | 作业方式：移动式；草捆形状：方捆；捡拾宽度（m）：2.2 | 型号/9YS-2200捡拾器宽度mm2200捡拾器结构型式/锤爪式压缩式截面尺寸(宽×高)mm300×340打捆活塞往复次数次/min2工作状态外形尺寸(长×宽×高)mm6155×3230×3680配套动力拖拉机动力kW88.2~110.3配套动力自带动力kW74 |  | 通用类 | 74 | 否 |  | 河北省
收获机械 | 饲料作物收获机械 | 打（压）捆机 | 1.7—2.2m捡拾压捆机 | 秸秆收获压捆机 | 唐山鑫万达实业股份有限公司 | 9YS-2.0 | 捡拾宽度2.0m | 捡拾器宽度MM:2000打捆活塞速度行程/MIN:90打结器类型:D型配套动力捡拾式KW:≥66.2工作状态外型尺寸(长×宽×高):MM4600×2380×1710 |  |  | 0 | 否 |  | 河北省
收获机械 | 饲料作物收获机械 | 打（压）捆机 | 1.7—2.2m捡拾压捆机 | 捡拾收获压捆机 | 唐山鑫万达实业股份有限公司 | 9YS-2000 | 作业方式：移动式；草捆形状：方捆；捡拾宽度（m）：2 | 型号/9YS-2000捡拾器宽度mm2000捡拾器结构型式/锤爪式压缩式截面尺寸(宽×高)mm300×340打捆活塞往复次数次/min2工作状态外形尺寸(长×宽×高)mm5200×3230×3680配套动力kW88.2~110.3 |  | 通用类 | 0 | 否 |  | 河北省
收获机械 | 饲料作物收获机械 | 青饲料收获机 | 220cm及以上悬挂双圆盘式青饲料收获机 | 青饲料收获机 | 唐山鑫万达实业股份有限公司 | 9QX-2200 | 悬挂双圆盘式；割幅：226cm | 结构形式:悬挂式挂接方式:后悬挂外形尺寸(长×宽×高)MM:5460×2380×4200(工作状态)结构质量KG:1800发动机额定功率KW:≥88.2发动机额定转速R/MIN:1000工作幅宽MM:2260 |  |  | 0 | 否 |  | 河北省
收获机械 | 饲料作物收获机械 | 青饲料收获机 | 290cm及以上自走其他式青饲料收获机 | 青饲料收获机 | 唐山鑫万达实业股份有限公司 | 9QZ-3000 | 自走其他式；割幅：300cm | 结构形式:自走式外形尺寸(长×宽×高)MM:7430×3100×4000(运输状态)结构质量KG:9080发动机型号规格:WD10G270E251发动机额定功率KW:199发动机额定转速R/MIN:2200工作幅宽MM:3000 |  |  | 199 | 否 |  | 河北省
畜牧机械 | 饲养机械 | 送料机 | 50-100M索盘式或螺旋弹簧式送料机 | 索盘式送料机 | 杭州明扬农牧设备有限公司 | 9SS-1500-100 | 料塔、料管、驱动装置、控制装置；索盘式；送料长度：100m | 索盘式,送料长度100m,送料宽度直径60,含料塔,控制箱1只,盘索下料管送料管若干米,计量器若干等,驱动电机1.5KW(涵盖型号). |  |  | 0 | 否 |  | 浙江省
畜牧机械 | 饲养机械 | 送料机 | 100M及以上索盘式或螺旋弹簧式送料机 | 索盘式送料机 | 杭州明扬农牧设备有限公司 | 9SS-1500-200 | 料塔、料管、驱动装置、控制装置；索盘式；送料长度：200m | 索盘式,送料长度200m,送料宽度直径60,含料塔,控制箱1只,盘索下料管送料管若干米,计量器若干等,驱动电机1.5KW(涵盖型号). |  |  | 0 | 否 |  | 浙江省
收获机械 | 谷物收获机械 | 自走履带式谷物联合收割机（全喂入） | 0.3—1kg/s自走履带式水稻联合收割机（全喂入） | 小型收割机 | 重庆华田浩犁机械有限责任公司 | 4LZ-0.3L | 喂入量:0.3kg/s；自走履带式；喂入方式：全喂入 | 发动机型号:立式、单缸、四冲程、风冷、直喷式发动机标定功率:5.6KW发动机标定转速:3600R/MIN结构型式:全喂入自走履带式作业小时生产率:≥0.04单位面积燃油消耗量:≤30KG/HM2割台工作宽度:870MM喂入量:0.3KG/S最小离地间隙:120MM档位数:5(慢档、空档、快档、空档、倒档)工作行驶速度:0.3-0.6M/S割台型式:卧式、扶指式割台升降方式:手动液压式割台搅龙型式:螺旋固定扒指式割台搅龙转速:250R/MIN割台搅龙与底板间隙:10MM割刀型式:III型割刀总成数量:2个割台扶禾器拨指安装角度、安装长度、拨指节距:90°、130MM、180MM割台扶禾链速度:0.9M/S |  |  | 5.6 | 否
收获机械 | 谷物收获机械 | 自走履带式谷物联合收割机（全喂入） | 0.3—1kg/s自走履带式水稻联合收割机（全喂入） | 小型收割机 | 重庆华田浩犁机械有限责任公司 | 4LZ-0.3L-A | 喂入量:0.3kg/s；自走履带式；喂入方式：全喂入 | 结构型式:全喂入自走履带式；发动机型式:单缸、四冲程、OHV、气缸中心斜置25°；发动机型号名称:177F/P风冷汽油机；发动机标定功率:5.5KW；发动机标定转速:3600R/MIN；整机作业小时生产率:≥0.04HM2/H；整机单位面积燃油消耗量:≤35KG/HM2；整机工作状态外形尺寸(长*宽*高):2440MM*1100MM*1480MM；整机质量:255KG；整机割台工作宽度:850MM；整机最小离地间隙:110MM；整机喂入量:0.3KG/S；整机档位数:5(慢档、空档、快档、空档、倒档)；整机工作行驶速度:0.3-0.6M/S；割台型式:扶指式；割台升降方式:手动液压式；割刀型式:上下割刀:VI形切割器；割刀总成数量:2个；割台搅龙型式:螺旋式；割台搅龙转速:240R/MIN；割台搅龙与底板间隙:8MM；割台扶禾器拨指安装角度、拨指长度、拨指节距、扶禾链速度:90°、120MM、175MM、0.8M/S；脱粒装置滚筒型式:轴流杆齿式；脱粒装置滚筒外径*长度:360MM*640MM；脱粒装置滚筒齿数:28个；；脱粒装置滚筒转速:1160R/MIN；脱粒装置凹板筛型式:栅格式；出谷装置风扇型式:离心式；出谷装置风扇直径:240MM；出谷装置风扇转速:3300R/MIN；出谷装置风扇数量:1个；出谷装置籽粒输送器类型:螺旋式；出谷装置接粮方式:人工装袋接粮 |  |  | 5.5 | 否 |  | 重庆市
田间管理机械 | 中耕机械 | 田园管理机 | 功率4KW及以上田园管理机 | 田园管理机 | 重庆华田浩犁机械有限责任公司 | 3TG-4Q | 配套功率4.1Kw | 外形尺寸:1500×600×980MM；结构质量:93KG；配套功率:4.1KW；主传动方式:配套动力到变速箱:三角皮带传动；变速箱到行走箱:直齿传动；行走箱末级传动方式:直齿传动；行走箱体材料:钢板；离合器型式:行走离合器:张紧轮式；作业离合器:无；作业行走机构:铁轮驱动行走；转移行走机构:胶轮行走；手柄调节结构:磨盘齿式；操作方式:步耕手扶；转向方式:人力；转移通过性:最小轮距:355MM；最小离地间隙:60MM；配套动力型号:G200FA风冷汽油机；标定转速:3600R/MIN；发动机启动方式:手拉启动；作业刀轴数量:1；刀具回转半径:开沟器:200MM培土器:200MM；刀轴最高转速:开沟器:590R/MIN；培土器:590R/MIN；开沟器型式:旋转刀片式；开沟器工作幅宽:44CM；配开沟器外形尺寸(长×宽×高):1500×725×980MM；配开沟器结构质量:100KG；开沟器开沟深度:≥10CM；开沟速度:≥0.8KM/H；开沟器传动箱传动方式:链条传动；开沟器连接方式:直接连接；培土器型式:旋转刀片式；培土器工作幅宽:44CM；配培土器外形尺寸(长×宽×高):1500×725×980MM；配培土器结构质量:100KG；培土高度:≥15；培土速度:≥0.8KM/H；培土器传动箱传动方式:链条传动；培土器连接方式:直接连接 |  |  | 4.1 | 否
耕整地机械 | 耕地机械 | 微耕机 | 4KW及以上柴油微耕机 | 微耕机 | 重庆华田浩犁机械有限责任公司 | 1WG6.3-135FC-ZC | 柴油动力,功率=6.3kW。 | 规格型号:1WG6.3-135FC-ZC;结构型式:前置式;配套发动机生产企业:无锡华源凯马发动机有限公司;配套发动机型号名称:KM186F柴油机;配套发动机结构形式:单缸、立式、四冲程、风冷、直喷式;配套发动机标定功率:6.3KW;配套发动机标定转速:3600r/min;配套发动机起动方式:反冲式手拉起动;外形尺寸(长*宽*高):1730mm*1350mm*800mm;结构质量:120kg;传动方式:齿轮传动;连接方式:直联式;扶把调整幅度水平方向:360°;扶把调整幅度垂直方向:180°;刀辊转速:快档:130r/min;慢档:105r/min;刀辊最大回转半径:180mm;刀辊总安装刀数:38;旋耕刀型号:旱地耕刀;主离合器型式:摩擦片式;耕宽:1350mm;耕深:≥100mm;作业速度:0.1~0.3m/s;作业小时生产率:≥0.04hm2/(h·m);单位作业面积燃油消耗量:≤30kg/hm2. |  | 非通用类 | 6.3 | 否 |  | 重庆市
耕整地机械 | 耕地机械 | 微耕机 | 4KW及以上柴油微耕机 | 微耕机 | 重庆华田浩犁机械有限责任公司 | 1WG4.05-100FC-ZC | 柴油动力,功率=4.05kW。 | 规格型号:1WG4.05-100FC-ZC;结构型式:前置式;配套发动机生产企业:无锡凯奥动力机械有限公司;配套发动机型号名称:KA250柴油机;配套发动机结构形式:立式、单缸、四冲程、风冷、直喷式;配套发动机额定功率:4.05kw;配套发动标定转速:3600r/min;配套发动起动方式:回弹式绳索起动;外形尺寸(长*宽*高):1480mm*1000mm*800mm;结构质量:75kg;传动方式:齿轮传动;连接方式:直联;刀辊转速:快档:130r/min;慢档:100r/min;刀辊最大回转半径:180mm;刀辊总安装刀数:32;旋耕刀型号:II型旱地刀;主离合器型式:摩擦片式;耕宽:1000mm;耕深:≥100mm;作业速度:0.1~0.3m/s;作业小时生产率:≥0.04hm2/(h·m);单位作业面积燃油消耗量:≤30kg/hm2. |  | 非通用类 | 4.05 | 否 |  | 重庆市
耕整地机械 | 耕地机械 | 微耕机 | 4KW及以上柴油微耕机 | 微耕机 | 重庆华田浩犁机械有限责任公司 | 1WG4.1-105FC-ZC | 柴油动力,功率=4.1kW。 | 型号名称:1WG4.1-105FC-ZC型微耕机;配套发动机标定功率:4.1kW;配套发动机标定转速:3600r/min;配套发动机起动方式:手拉启动;配套发动机燃油种类:柴油;工作状态外形尺寸(长×宽×高):1760×1060×970mm;作业速度:0.1~0.3m/s;作业小时生产率:≥0.04hm2/(h·m);单位作业面积燃油消耗量:≤30kg/hm2;工作幅宽:1050mm;传动方式发动机输出:直联;传动方式刀辊:齿轮传动;扶把调整幅度水平方向:0°;扶把调整幅度垂直方向:160°;刀辊设计转速:快档130r/min;慢档105r/min;刀辊最大回转半径:180mm;刀辊总安装刀数:32把;旋耕刀型号:旱地刀;主离合器型式:摩擦片式;主离合器状态:常开. |  | 非通用类 | 4.1 | 否 |  | 重庆市
耕整地机械 | 耕地机械 | 微耕机 | 4KW及以上汽油微耕机 | 微耕机 | 重庆华田浩犁机械有限责任公司 | 1WG4.2-100FQ-ZC | 汽油动力,功率=4.2kW。 | 型号名称:1WG4.2-100FQ-ZC型微耕机;配套发动机标定功率:4.2kW;配套发动机标定转速:3600r/min;配套发动机起动方式:手拉启动;配套发动机燃油种类:汽油;工作状态外形尺寸(长×宽×高):1480×1010×950mm;作业速度:0.1~0.3m/s;作业小时生产率:≥0.04hm2/(h·m);单位作业面积燃油消耗量:≤35kg/hm2;工作幅宽:1000mm;传动方式发动机输出:直联;传动方式刀辊:齿轮传动;扶把调整幅度水平方向:0°;扶把调整幅度垂直方向:190°;刀辊设计转速:快档145r/min;慢档105r/min;刀辊最大回转半径:180mm;刀辊总安装刀数:32把;旋耕刀型号:旱地刀;主离合器型式:摩擦片式;主离合器状态:常开. |  | 非通用类 | 4.2 | 否 |  | 重庆市
耕整地机械 | 耕地机械 | 微耕机 | 4KW及以上汽油微耕机 | 微耕机 | 重庆华田浩犁机械有限责任公司 | 1WG4.0-90FQ-ZL | 汽油动力，功率=4kW | 配套发动机标定功率:4.0kW；配套发动机标定转速:3600r/min；配套发动机起动方式:手拉起动；配套发动机燃油种类:汽油；工作状态外形尺寸(长×宽×高):1460×910×950mm；作业速度:0.1~0.3m/s；作业小时生产率:≥0.04hm2/(h·m)；单位作业面积燃油消耗量:≤35kg/hm2；工作幅宽:900mm；传动方式发动机输出:直联式；传动方式刀辊:链条传动；扶把调整幅度水平方向:0°；扶把调整幅度垂直方向:180°；刀辊设计转速:145r/min；刀辊最大回转半径:160mm；刀辊总安装刀数:24把；旋耕刀型号:旱地刀；主离合器型式:牙嵌式；主离合器状态:常开 |  |  | 0 | 否 |  | 重庆市
耕整地机械 | 耕地机械 | 微耕机 | 4KW及以上汽油微耕机 | 微耕机 | 重庆华田浩犁机械有限责任公司 | 1WG4.0-60FQ-ZC | 汽油动力，功率=4kW | 配套发动机标定功率:4.0kW；配套发动机标定转速:3600r/min；配套发动机起动方式:手拉启动；配套发动机燃油种类:汽油；工作状态外形尺寸(长×宽×高):1350×640×820mm；作业速度:0.1~0.3m/s；作业小时生产率:≥0.02hm2/(h·m)；单位作业面积燃油消耗量:≤35kg/hm2；工作幅宽:600mm；传动方式发动机输出:直联；传动方式刀辊:齿轮传动；扶把调整幅度水平方向:0°；扶把调整幅度垂直方向:30°；刀辊设计最高转速:245r/min；刀辊最大回转半径:160mm；刀辊总安装刀数:18把；旋耕刀型号:防缠刀；主离合器型式:摩擦片式；主离合器状态:常开 |  |  | 0 | 否 |  | 重庆市
耕整地机械 | 耕地机械 | 微耕机 | 4KW及以上汽油微耕机 | 微耕机 | 重庆华田浩犁机械有限责任公司 | 1WG5.5-135FQ-ZC | 汽油动力，功率=5.5KW | 外形尺寸:1650×1360×1040mm:结构质量:97kg配套动力:5.5KW；配套发动机型号名称:177F/P汽油发动机；配套发动机结构型式:单缸四冲程OHV、汽缸中心斜置25°；配套发动机标定转速:3600r/min；配套发动机起动方式:回复式手拉起动；传动方式:齿轮传动；连接方式:直联式；耕宽:1350mm；耕深:≥100mm；作业速度:0.1~0.3m/s；作业小时生产率:≥0.04hM2/(h·m)；单位作业面积燃油消耗量:≤35kg/hM2；刀辊转速:快档:140r/min；慢档:80r/min；刀辊最大回转半径:180mm；刀辊总安装刀数:38把；旋耕刀型号:旱地刀；主离合器型式:摩擦片式 |  |  | 0 | 否 |  | 重庆市
耕整地机械 | 耕地机械 | 微耕机 | 4KW及以上汽油微耕机 | 微耕机 | 重庆华田浩犁机械有限责任公司 | 1WG4.0-100FQ-ZC-A | 汽油动力，功率4.0kW | 外形尺寸:1500×1000×930MM；结构质量:73KG；配套发动机标定功率:4KW；发动机生产厂家:重庆润通科技有限公司；发动机型号名称:RV225风冷汽油机；标定转速:3600R/MIN；结构型式:手扶式；动力结构型式:单杠平卧、四冲程、顶置气门(OHV)；动力起动方式:手拉启动；传动方式:锥齿传动；连接方式:直联；扶把调整幅度:水平方向0°；垂直方向:60°；刀辊:转速:最高:190R/MIN；最大回转半径；180MM；总安装刀数:32把；旋耕刀型号:旱地刀；主离合器型式:摩擦片式(常开)；耕宽:1000MM；耕深:≥100；作业速度:0.1-0.3M/S；作业小时生产率:≥0.04HM2/(H.M)；单位作业面积燃油消耗量:≤35KG/HM2 |  |  | 4 | 否 |  | 重庆市
耕整地机械 | 耕地机械 | 微耕机 | 4KW及以上汽油微耕机 | 微耕机 | 重庆华田浩犁机械有限责任公司 | 1WG4.0-100FQ-ZC | 汽油动力，功率4.0kW | 规格型号:1WG4.0-100FQ-ZC；结构型式:前置式；配套发动机生产企业:重庆华伟联龙科技有限公司；配套发动机型号名称:170/P汽油机；配套发动机结构型式:单缸四冲程OHV、汽缸中心斜置25°；配套发动机标定功率:4.0KW；配套发动机标定转速:3600R/MIN；配套发动机起动方式:回复式手拉起动；外形尺寸(长*宽*高):1450MM*1000MM*800MM；结构质量:70KG；传动方式:齿轮传动；连接方式:直联式；耕宽:1000MM；耕深:≥100MM；作业速度:0.1~0.3M/S；作业小时生产率:≥0.04HM2/(H·M)；单位作业面积燃油消耗量:≤35KG/HM2；刀辊转速:快档:140R/MIN；慢档:100R/MIN；刀辊最大回转半径:180MM；刀辊总安装刀数:24；旋耕刀型号:旱地耕刀；主离合器型式:摩擦片式 |  |  | 4 | 否 |  | 重庆市
收获后处理机械 | 干燥机械 | 谷物烘干机 | 批处理量30t及以上循环式谷物烘干机 | 批式循环谷物干燥机 | 潍坊友联机电设备有限公司 | 5HYL-35 | 循环式，批处理量30t | 批处理量30吨及以上,循环式,粮食烘干机,间接加热 |  |  | 0 | 否
耕整地机械 | 耕地机械 | 深松机 | 6铲及以上深松机 | 深松机 | 江苏大力士机械制造有限公司 | 1S-310Q | 深松部件：6个 | 结构型式:悬挂式,配套动力(KW):88.2,重量(KG):890,外形尺寸(长×宽×高)(MM):2000×3200×1350,深松铲结构型式:曲面铲,排列方式:三行,深松铲:6个,作业幅宽(MM):3100；铲间距(CM):48+48+78+48+48,深松深度(CM):≥30,整地结构型式:全方位深松 |  |  | 0 | 否 |  | 江苏省
耕整地机械 | 耕地机械 | 深松机 | 6铲及以上深松机 | 深松机 | 江苏大力士机械制造有限公司 | 1S-250Z | 深松部件：6个 | 结构型式:悬挂式,配套动力(KW):69.8,重量(KG):595,外形尺寸(长×宽×高)(MM):1450×2900×1180,铲间距:41.5CM,深松铲结构形式:单柱凿形铲带翼,排列方式:双行,工作铲数:6个,工作幅宽:2500MM,深松深度(CM)≥30,整地结构型式:深松 |  |  | 0 | 否 |  | 江苏省
耕整地机械 | 耕地机械 | 深松机 | 6铲及以上深松机 | 深松整地联合作业机 | 江苏大力士机械制造有限公司 | 1SZL-250Z | 深松部件6个 | 结构型式:悬挂式,配套动力(kW):69.8,重量(kg):895,外形尺寸(长×宽×高)(mm):2300×3000×1200,深松铲结构型式:单柱凿形铲带翼,排列方式:双行,深松铲:6个,工作幅宽:2500MM,铲间距(cm):41.5,深松深度(cm)≥25,旋耕刀型号:IT245,旋耕刀数量:68把,刀轴传动方式:中间齿轮传动,整地机构型式:深松旋耕 |  |  | 0 | 否 |  | 江苏省
耕整地机械 | 耕地机械 | 深松机 | 4—5铲深松机 | 深松整地联合作业机 | 江苏大力士机械制造有限公司 | 1SZL-230Q | 深松部件4个 | 结构型式:悬挂式,配套动力(kW):88.2,重量(kg):1250,外形尺寸(长×宽×高)(mm):1850×2670×1500,深松铲结构型式:曲面铲,排列方式:单行,深松铲:4个,工作幅宽:2300MM,铲间距(cm):60+84+60,深松深度(cm)≥25,旋耕刀型号:IT245,旋耕刀数量:64把,刀轴传动方式:中间齿轮传动,整地机构型式:全方位深松旋耕 |  |  | 0 | 否 |  | 江苏省
耕整地机械 | 耕地机械 | 深松机 | 4—5铲深松机 | 深松机 | 江苏大力士机械制造有限公司 | 1S-230Q | 深松部件：4个 | 结构型式:悬挂式,配套动力(KW):73.5,重量(KG):630,外形尺寸(长×宽×高)(MM):1800×2500×1350,深松铲结构型式:曲面铲,排列方式:双行,深松铲:4个,作业幅宽(MM):2300；铲间距(CM):63+78+63,深松深度(CM):≥30,整地结构型式:全方位深松 |  |  | 0 | 否 |  | 江苏省
耕整地机械 | 耕地机械 | 铧式犁 | 单体幅宽35-45CM,5-6铧翻转犁 | 液压翻转犁 | 江苏大力士机械制造有限公司 | 1LF-535 | 翻转犁,单体幅宽35cm；铧体个数5铧 | 犁体工作幅宽:350mm;犁体数量(个):正反各5;犁体类型:铧式犁;犁体调幅犁调整幅宽范围mm:300-400;结构型式:液压翻转;工作状态外形尺寸(长×宽×高)mm:3865×1660×1550;配套动力范围(kW):103-117.6;结构质量(kg):830;与拖拉机联接方式:三点悬挂;翻转机构型式:液压垂直翻转;翻转机构油缸型号:HSGL01-63/35-185;翻转机构油缸数量:1件;犁轮类型:限深轮;犁轮数量:2只;犁轮(限深轮)调节范围mm:12-25. |  | 非通用类 | 103 | 否 |  | 江苏省
耕整地机械 | 耕地机械 | 铧式犁 | 单体幅宽35CM及以上,3-4铧翻转犁 | 液压翻转犁 | 江苏大力士机械制造有限公司 | 1LF-435 | 翻转犁,单体幅宽35cm；铧体个数4铧 | 犁体工作幅宽:350mm;犁体数量(个):正反各4;犁体类型:铧式犁;犁体调幅犁调整幅宽范围mm:300-400;结构型式:液压翻转;工作状态外形尺寸(长×宽×高)mm:3165×1660×1550;配套动力范围(kW):95.6-110.3;结构质量(kg):695;与拖拉机联接方式:三点悬挂;翻转机构型式:液压垂直翻转;翻转机构油缸型号:HSGL01-63/35-185;翻转机构油缸数量:1件;犁轮类型:限深轮;犁轮数量:2只;犁轮(限深轮)调节范围mm:12-25. |  | 非通用类 | 95.6 | 否 |  | 江苏省
农产品初加工机械 | 碾米机械 | 碾米机 | 2.2KW及以上碾米机 | 碾米机 | 乐山市希旺机械有限公司 | 6N-40 | 动力：电机；功率：2.2kW；6N-40碾米装置一套 | 动力:电机;功率:2.2kW;6N-40碾米装置一套 |  |  | 0 | 否 |  | 四川省
农产品初加工机械 | 碾米机械 | 碾米机 | 2.2KW及以上碾米机 | 碾米机 | 乐山市希旺机械有限公司 | 6N-70 | 动力：电机；功率：2.2kW；6N-70碾米装置一套 | 动力:电机；功率:2.2kW；6N-70碾米装置一套 |  |  | 0 | 否 |  | 四川省
农产品初加工机械 | 碾米机械 | 组合米机 | 2.2KW-5.5KW砻碾组合米机 | 砻碾组合米机 | 湖南湘益丰茂科技有限公司 | 6LN-6.3/8.5 | 配套功率：3.0KW砻谷机1台，谷糙分离器1台，风机2台，电机1台 | 型号/6LN-6.3/8.5结构型式/砻碾组合式碾米机配套动力kW3碾米辊数量个1碾米辊尺寸(直径×长度)mm85×290碾米机外形尺寸(长×宽×高)mm730×550×1400碾米机主轴转速r/min1560结构质量kg115上料方式/结构型式/人工/无清选机结构型式//砻谷机结构型式/三胶辊品字形布置谷糙分离机结构型式/离心风机风选式米糠粉碎机结构型式// |  |  | 0 | 否 |  | 湖南省
农产品初加工机械 | 碾米机械 | 碾米机 | 2.2KW及以上碾米机 | 分离式稻谷碾米机 | 湖南湘益丰茂科技有限公司 | 6NF-4 | 配套功率：2.2KW,碾米机1台，电机1台. | 型号/6NF-4结构型式/卧式碾米机配套动力kW2.2碾米辊数量个1碾米辊尺寸(直径×长度)mm40×250碾米机外形尺寸(长×宽×高)mm720×370×1120碾米机主轴转速r/min1750结构质量kg56上料方式/结构型式/人工/无 |  |  | 0 | 否 |  | 湖南省
农产品初加工机械 | 碾米机械 | 碾米机 | 2.2KW及以上碾米机 | 分离式稻谷碾米机 | 湖南湘益丰茂科技有限公司 | 6NF-8 | 配套功率：2.2KW,碾米机1台、电机1台. | 型号/6NF-8结构型式/卧式碾米机配套动力kW2.2碾米辊数量个1碾米辊尺寸(直径×长度)mm80×290碾米机外形尺寸(长×宽×高)mm750×350×1100碾米机主轴转速r/min1680结构质量kg52上料方式/结构型式/人工/无 |  |  | 0 | 否 |  | 湖南省
耕整地机械 | 耕地机械 | 深松机 | 6铲及以上深松机 | 深松机 | 天津润丰农业工程技术有限公司 | 1S-260 | 深松部件：7个 | "型式:悬挂式,非振动式,外形尺寸:1270MM*2600MM*1170MM,作业速度:2.0~4.0(KM/H),生产率:0.32~4.0(HM2/H),工作幅宽:260CM,铲间距(CM):38:38:36:36:38:38,结构型式:凿铲式,排列方式:交错双排,数量:7个,耕深:≥30CM" |  |  | 0 | 否 |  | 天津市
田间管理机械 | 植保机械 | 喷杆喷雾机 | 18—50马力自走式喷杆喷雾机 | 自走式喷杆喷雾机 | 天津润丰农业工程技术有限公司 | 3WPZ-500 | 功率：28马力（25.8kw）；形式：自走式，四轮驱动、四轮转向 | 型式:自走式,外形尺寸:5300MM*1700MM*3200MM,药箱容量:500L,喷杆作业(整机作业)常用工作压力:0.2~0.6MPA,喷头型式:扇形,喷杆长度:12M,配套动力名称、结构、型式:单缸水冷卧式柴油机,选配柴油机四缸水冷立式,标定功率/转速:25.74/2500KW(R/MIN),选配25.8/2400KW(R/MIN),配套泵型式:齿轮泵,选配隔膜泵,选配柱塞泵,工作压力:0.3~2.0MPA,选配0.3~2.1MPA,选配0.3~2.0MPA,流量:60L/MIN,选配60L/MIN,选配34~58L/MIN,离地间隙:850~1600MM(可调),轴距(自走式):1600~2300MM(可调),前/后最大轮距(自走式):1500~1800MM(可调),驱动方式(自走式):四轮机械式驱动/四轮转向. |  |  | 25.8 | 否 |  | 天津市
田间管理机械 | 植保机械 | 喷杆喷雾机 | 50—100马力自走式喷杆喷雾机 | 自走式喷杆喷雾机 | 天津润丰农业工程技术有限公司 | 3WPZ-1000A | 功率：55马力（40.4kw）；形式：自走式，四轮驱动、四轮转向 | 型式:自走式,外形尺寸:5300MM*2200MM*2700MM,药箱容量:500*2L,喷杆作业(整机作业)常用工作压力:0.2~0.6MPA,喷头型式:扇形,喷杆长度:13M,配套动力名称、结构、型式:四缸水冷立式柴油机,标定功率/转速:40.4/2400KW(R/MIN),配套泵型式:隔膜泵,工作压力:2.0MPA,流量:80L/MIN,离地间隙:1600~1900MM(可调),轴距(自走式):2500~2800MM(可调),前/后最大轮距(自走式):1700~2300MM(可调),驱动方式(自走式):四轮机械式驱动/四轮转向. |  |  | 40.4 | 否 |  | 天津市
田间管理机械 | 植保机械 | 喷杆喷雾机 | 50—100马力自走式喷杆喷雾机 | 自走式喷杆喷雾机 | 天津润丰农业工程技术有限公司 | 3WPZ-1000 | 功率：50马力（36.8kw）；形式：自走式，四轮驱动、四轮转向 | 型式:自走式,外形尺寸:6200MM*2600MM*2500MM,药箱容量:1000L,喷杆作业(整机作业)常用工作压力:0.2~0.6MPA,喷头型式:扇形,喷杆长度:12M,配套动力名称、结构、型式:四缸水冷立式柴油机,标定功率/转速:36.8/2400KW(R/MIN),配套泵型式:齿轮泵,工作压力:0.3~2.0MPA,流量:60L/MIN,离地间隙:600~1000MM(可调),轴距(自走式):2800~3400MM(可调),前/后最大轮距(自走式):1600~1800MM(可调),驱动方式(自走式):四轮机械式驱动/四轮转向. |  |  | 36.8 | 否 |  | 天津市
田间管理机械 | 植保机械 | 喷杆喷雾机 | 50—100马力自走式喷杆喷雾机 | 自走式喷杆喷雾机 | 天津润丰农业工程技术有限公司 | 3WPZ-800 | 功率：55马力（40.4kw）；形式：自走式，四轮驱动、四轮转向 | 型式:自走式,外形尺寸:5300MM*1600MM*3000MM,药箱容量:800L,喷杆作业(整机作业)常用工作压力:0.2~0.6MPA,喷头型式:扇形,喷杆长度:12M,配套动力名称、结构、型式:四缸水冷立式柴油机,标定功率/转速:40.4/2400KW(R/MIN),配套泵型式:齿轮泵,选配隔膜泵,选配柱塞泵,工作压力:0.3~2.0MPA,选配0.3~2.1MPA,选配0.3~2.0MPA,流量:60L/MIN,选配60L/MIN,选配34~58L/MIN,离地间隙:850~1600MM(可调),轴距(自走式):1600~2300MM(可调),前/后最大轮距(自走式):1500~1800MM(可调),驱动方式(自走式):四轮机械式驱动/四轮转向. |  |  | 40.4 | 否 |  | 天津市
收获后处理机械 | 干燥机械 | 谷物烘干机 | 批处理量10—20t循环式谷物烘干机 | 循环式低温谷物干燥机 | 山本机械(苏州)有限公司 | SD-120B | 循环式,批次处理量12t | 整机质量:2450KG；外形尺寸(长×宽×高):4050*1960*8530MM；最大处理量(吨/批):稻谷:12吨/批；小麦:12吨/批；烘干方式:循环式批次烘干 |  |  | 0 | 否
收获后处理机械 | 干燥机械 | 谷物烘干机 | 批处理量10—20t循环式谷物烘干机 | 循环式低温谷物干燥机 | 山本机械(苏州)有限公司 | SD-100B | 循环式,批次处理量10t | 整机质量:2300KG；外形尺寸(长×宽×高):4050*1960*7530MM；最大处理量(吨/批):稻谷:10吨/批；小麦:12吨/批；烘干方式:循环式批次烘干； |  |  | 0 | 否
收获后处理机械 | 干燥机械 | 谷物烘干机 | 批处理量10—20t循环式谷物烘干机 | 循环式低温谷物干燥机 | 山本机械(苏州)有限公司 | NCD-120BC | 循环式,批次处理量12t | 整机质量:2220KG；外形尺寸(长×宽×高):3590*1820*8420MM；最大处理量(吨/批):稻谷:12吨/批；小麦:13.6吨/批；烘干方式:循环式批次烘干； |  |  | 0 | 否
收获后处理机械 | 干燥机械 | 谷物烘干机 | 批处理量10—20t循环式谷物烘干机 | 循环式低温谷物干燥机 | 山本机械(苏州)有限公司 | NCD-100BC | 循环式,批次处理量10t | 整机质量:2100KG；外形尺寸(长×宽×高):3590*1820*7420MM；最大处理量(吨/批):稻谷:10吨/批；小麦:12吨/批；烘干方式:循环式批次烘干 |  |  | 0 | 否
收获后处理机械 | 干燥机械 | 谷物烘干机 | 批处理量4—10t循环式谷物烘干机 | 循环式低温谷物干燥机 | 山本机械(苏州)有限公司 | NCD-80BC | 循环式，批处理量7.2t | 整机质量:1980KG；外形尺寸(长×宽×高):3590*1820*6420MM；最大处理量(吨/批):稻谷:8吨/批；小麦:9.7吨/批；烘干方式:循环式批次烘干 |  |  | 0 | 否
动力机械 | 拖拉机 | 手扶拖拉机 | 8马力及以上皮带传动手扶拖拉机 | 手扶拖拉机 | 无锡太湖拖拉机有限公司 | TH-81 | 传动方式：皮带传动；功率8马力 | 传动方式:皮带传动功率:5.15KW型式:单轴、驱动、牵引兼用型 |  |  | 5.88 | 否
动力机械 | 拖拉机 | 手扶拖拉机 | 8马力及以上皮带传动手扶拖拉机 | 手扶拖拉机 | 无锡太湖拖拉机有限公司 | DF-121 | 传动方式：皮带传动；功率12马力 | 传动方式:皮带传动功率:8.82KW型式:单轴、驱动、牵引兼用型 |  |  | 8.8 | 否
动力机械 | 拖拉机 | 手扶拖拉机 | 8马力及以上皮带传动手扶拖拉机 | 手扶拖拉机 | 无锡太湖拖拉机有限公司 | DF-151 | 传动方式：皮带传动；功率15马力 | 传动方式:皮带传动功率:11.03KW型式:单轴、驱动、牵引兼用型 |  |  | 11.03 | 否
耕整地机械 | 耕地机械 | 旋耕机 | 2000mm及以上履带自走式旋耕机 | 履带自走式旋耕机 | 湖北楚天宝田农业机械有限公司 | 1GZ-250 | 履带自走式,耕幅2.5米 | 形式:履带自走式；工作幅宽:2500MM |  |  | 73 | 否 |  | 湖北省
耕整地机械 | 耕地机械 | 旋耕机 | 2000mm及以上履带自走式旋耕机 | 履带自走式旋耕机 | 湖北楚天宝田农业机械有限公司 | 1GZ-210 | 履带自走式,耕幅2.1米 | 形式:履带自走式；工作幅宽:2100MM； |  |  | 55 | 否 |  | 湖北省
耕整地机械 | 耕地机械 | 机耕船 | 8.8-14.7KW带动力输出装置的机耕船 | 机耕船 | 湖北楚天宝田农业机械有限公司 | 1BT-15 | 船体、发动机；动力输出装置；功率:12.13(KW) | 动力传动方式:三角皮带B1300*3,配套动力11.02KW, |  |  | 12.13 | 否
耕整地机械 | 耕地机械 | 机耕船 | 8.8-14.7KW带动力输出装置的机耕船 | 机耕船 | 湖北楚天宝田农业机械有限公司 | 1BT-18 | 船体、发动机；动力输出装置；功率:11.03(KW) | 动力传动方式:三角皮带B1300*3,配套动力标定功率:13.24KW |  |  | 11.03 | 否
耕整地机械 | 耕地机械 | 旋耕机 | 单轴1000—1500mm旋耕机 | 旋耕机 | 湖北楚天宝田农业机械有限公司 | 1GKN-140 | 单轴，作业幅宽1.4米 | 单轴:工作幅宽:1400MM；动力输出轴转速R/MIN:540 |  |  | 0 | 否 |  | 湖北省
耕整地机械 | 耕地机械 | 旋耕机 | 单轴2000—2500mm旋耕机 | 旋耕机 | 湖北楚天宝田农业机械有限公司 | 1GKN-200 | 单轴，作业幅宽2米 | 单轴；工作幅宽:2000MM；动力输出轴转速R/MIN:540 |  |  | 0 | 否 |  | 湖北省
耕整地机械 | 耕地机械 | 旋耕机 | 单轴2500mm及以上旋耕机 | 旋耕机 | 湖北楚天宝田农业机械有限公司 | 1GKN-250 | 单轴，作业幅宽2.5米 | 单轴；工作幅宽:2500MM；动力输出轴转速R/MIN:540 |  |  | 0 | 否 |  | 湖北省
耕整地机械 | 耕地机械 | 微耕机 | 4KW及以上汽油微耕机 | 微耕机 | 重庆久高丰农业机械有限公司 | 1WG4.2-105FQ-ZC | 汽油动力，功率4.2kW | 结构型式:前置式；配套发动机:生产企业:重庆凯宝动力机械有限公司；型号名称:170F汽油机；形式:单缸、四冲程、风冷；额定功率:4.2KW；额定转速:3600R/MIN；起动方式:手拉启动；外形尺寸(长×宽×高)MM:1600×1050×800；结构质量:65KG；传动方式:齿轮传动；连接方式:直联；扶把调整幅度:水平方向:0°；垂直方向:180°；刀辊:转速:快档:140；慢档:90；最大回转半径:175MM；总安装刀数:24把；旋耕刀型号:旱地刀；主离合器型式:摩擦片式；耕宽:1050MM；耕深:≥100MM；作业速度:0.1~0.3M/S；作业小时生产率:≥0.04HM2/(H?M)；单位作业面积燃油消耗量:≤30KG/M2. |  |  | 4.2 | 否 |  | 重庆市
耕整地机械 | 耕地机械 | 微耕机 | 4KW及以上汽油微耕机 | 微耕机 | 重庆伊格斯机械有限公司 | 1WG4.0-100FQ-ZC | 配套功率：4.0KW | 配套发动机标定功率:4.0KW;发动机标定转速:3600r/min;外形尺寸:1580mm*1010mm*950mm;刀辊传动方式:齿轮传动;发动机输出:直联;总安装刀数量:24把;旋耕刀型号:旱地刀;主离合器形式:摩擦片式;主离合器状态:常开. |  |  | 0 | 否 |  | 重庆市
耕整地机械 | 耕地机械 | 微耕机 | 4KW及以上汽油微耕机 | 微耕机 | 重庆伊格斯机械有限公司 | 1WG4.5-105FQ-ZC | 配套功率：4.5KW | 配套发动机标定功率:4.5KW；结构型式:手持式；配套发动机型号名称:177F/P汽油机；发动机标定转速:3600r/min；外形尺寸:1680mm*1050mm*800mm；结构质量:70Kg；传动方式:齿轮传动；连接方式:直联；总安装刀数量:32把；旋耕刀型号:Ⅱ型旱地刀；耕宽:1050mm；耕深:≥100mm. |  |  | 0 | 否 |  | 重庆市
耕整地机械 | 耕地机械 | 微耕机 | 4KW及以上汽油微耕机 | 微耕机 | 重庆伊格斯机械有限公司 | 1WG4.0-95FQ-DL | 配套功率：4.0KW | 配套发动机标定功率:4.0KW;发动机标定转速:3600r/min;外形尺寸:1620mm*960mm*950mm;结构质量:86Kg;刀辊传动方式:链条传动;发动机输出:皮带传动;总安装刀数量:24把;旋耕刀型号:旱地刀;主离合器型式:张紧轮式;主离合器状态:常开. |  |  | 0 | 否 |  | 重庆市
耕整地机械 | 耕地机械 | 微耕机 | 4KW及以上汽油微耕机 | 微耕机 | 重庆伊格斯机械有限公司 | 1WG6.5-135FQ-ZC | 配套功率：6.5KW | 配套发动机标定功率:6.5KW；结构型式:手持式；配套发动机型号名称:182F/P汽油机；发动机标定转速:3600r/min；外形尺寸:1680mm*1350mm*800mm；结构质量:112Kg；传动方式:齿轮传动；连接方式:直联；总安装刀数量:38把；旋耕刀型号:Ⅱ型旱地刀；耕宽:1350mm；耕深:≥100mm. |  |  | 0 | 否 |  | 重庆市
耕整地机械 | 耕地机械 | 微耕机 | 4KW及以上汽油微耕机 | 微耕机 | 重庆伊格斯机械有限公司 | 1WG4.0-90FQ-ZCA | 汽油动力，功率4KW | 配套动力标定功率:4.0KW,标定转速:3800r/min,外形尺寸:1430*910*940mm,传动方式(刀棍):齿轮传动,传动方式(发动机输出):直联,旋耕刀型号:旱地刀,总安装刀数:24把,工作宽幅:900mm,主离合器形式:离心离合式,主离合状态:常开 |  | 非通用类 | 4 | 否 |  | 重庆市
耕整地机械 | 耕地机械 | 微耕机 | 4KW及以上汽油微耕机 | 微耕机 | 重庆伊格斯机械有限公司 | 1WG4.0-96FQ-ZC | 汽油动力，功率4.0KW | 配套动力标定功率:4.0KW,标定转速:3600r/min,外形尺寸:1630*970*960mm,传动方式(刀棍):齿轮传动,传动方式(发动机输出):直联,旋耕刀型号:旱地刀,总安装刀数:24把,工作宽幅:960mm,主离合器形式:牙嵌离合式,主离合状态:常开 |  | 非通用类 | 4 | 否 |  | 重庆市
耕整地机械 | 耕地机械 | 微耕机 | 4KW及以上汽油微耕机 | 微耕机 | 重庆伊格斯机械有限公司 | 1WG4.0-65FQ-ZC | 汽油机动力，功率4.0KW | 配套动力标定功率:4.0KW,标定转速:3600r/min,外形尺寸:1570*700*970mm,传动方式(刀棍):齿轮传动,传动方式(发动机输出):直联,旋耕刀型号:旱地刀,总安装刀数:24把,工作宽幅:650mm,主离合器形式:摩擦片式,主离合状态:常开 |  | 非通用类 | 4 | 否 |  | 重庆市
耕整地机械 | 耕地机械 | 微耕机 | 4KW及以上柴油微耕机 | 微耕机 | 重庆伊格斯机械有限公司 | 1WG5.3-135FC-ZC | 柴油动力，功率5.3KW | 配套动力标定功率:5.3KW,标定转速:3000r/min,外形尺寸:1680*1360*940mm,传动方式(刀棍):齿轮传动,传动方式(发动机输出):直联,旋耕刀型号:旱地刀,总安装刀数:38把,工作宽幅:1350mm,主离合器形式:摩擦片式,主离合状态:常开 |  | 非通用类 | 5.3 | 否 |  | 重庆市
耕整地机械 | 耕地机械 | 微耕机 | 4KW及以上柴油微耕机 | 微耕机 | 重庆伊格斯机械有限公司 | 1WG6.3-135FC-ZC | 柴油机动力，功率6.3KW | 配套动力标定功率:6.3KW,标定转速:3600r/min,外形尺寸:1680*1360*950mm,传动方式(刀棍):齿轮传动,传动方式(发动机输出):直联,旋耕刀型号:旱地刀,总安装刀数:38把,工作宽幅:1350mm,主离合器形式:摩擦片式,主离合状态:常开 |  | 非通用类 | 6.3 | 否 |  | 重庆市
收获后处理机械 | 干燥机械 | 谷物烘干机 | 批处理量10—20t循环式谷物烘干机 | 谷物干燥机 | 安徽正阳机械科技有限公司 | 5HM-12 | 循环式，批处理量12t | 批处理量:12T/批；循环式；基本配置:在线水份测量仪、满粮报警器、微电脑控制、过载保护、温度控制仪等；技术参数:外形尺寸:2880*5000*8937；小时处理量≥800KG/H； |  |  | 0 | 否
收获后处理机械 | 干燥机械 | 谷物烘干机 | 批处理量10—20t循环式谷物烘干机 | 谷物干燥机 | 安徽正阳机械科技有限公司 | 5HM-15 | 循环式，批处理量15吨 | 批处理量:15T/批；处理方式:循环式；基本配置:在线水份测量仪、满粮报警器、微电脑控制、过载保护、温度控制仪等；技术参数:降水率:0.6~1.2%； |  |  | 0 | 否
收获后处理机械 | 干燥机械 | 谷物烘干机 | 批处理量20—30t循环式谷物烘干机 | 谷物干燥机 | 安徽正阳机械科技有限公司 | 5H-20 | 循环式，批处理量20t | 批次处理量:20T；循环式；干燥方式:间接加热；干燥机机体外形尺寸:2220*2630*11205MM；干燥段数量1个；干燥段高度:2000MM；缓苏段数量:1个,缓苏段高度6100MM. |  |  | 0 | 否 |  | 安徽省
收获后处理机械 | 干燥机械 | 谷物烘干机 | 批处理量30t及以上循环式谷物烘干机 | 谷物干燥机 | 安徽正阳机械科技有限公司 | 5H-30 | 循环式，批处理量30t | 批次处理量:30T；循环式；干燥方式:间接加热；干燥机机体外形尺寸:2246*3092*12841MM；干燥段数量1个；干燥段高度:1800MM；缓苏段数量:1个,缓苏段高度7930MM. |  |  | 0 | 否 |  | 安徽省
收获后处理机械 | 干燥机械 | 谷物烘干机 | 批处理量30t及以上循环式谷物烘干机 | 谷物干燥机 | 安徽正阳机械科技有限公司 | 5HM-30 | 循环式，批处理量30吨 | 批处理量≥30T；循环式；基本配置:在线水份测量仪、多段温控仪、链条断裂检知、微电脑自动+手动控制模式、过载保护、漏电保护、满粮报警、故障报警、灭火器等；技术参数:功率:14.85KW/H； |  |  | 0 | 否
收获机械 | 饲料作物收获机械 | 青饲料收获机 | 200—260cm自走圆盘式青饲料收获机 | 青饲料收获机 | 甘肃武威兴旺农机制造有限公司 | 4QZ-6型 | 自走圆盘式；割幅：224.5cm | 结构型式:自走式,外形尺寸(长x宽x高):6650x2350x3580mm,配套发动机(或拖拉机)额定功率:103kW,结构质量:4260kg,工作幅宽:2245mm,作业速度:1.84~4.06km/h,生产率:0.41~0.91hm2/h. |  |  | 103 | 否 |  | 甘肃省
收获机械 | 饲料作物收获机械 | 青饲料收获机 | 220cm及以上悬挂双圆盘式青饲料收获机 | 青(黄)贮饲料收获机 | 甘肃武威兴旺农机制造有限公司 | 4QX-6型 | 悬挂双圆盘式；割幅：227cm | 结构型式(挂接方式):悬挂式,工作状态外形尺寸(长X宽X高):4140X2360X4620mm,结构质量:2190kg,(含接料箱),配套动力范围(牵引式、悬挂式):88.2~117.2kW,割台的有效收获宽度:2270mm,割台切割器型式:立式双滚筒,抛送高度:4620mm,作业速度范围:≤6km/h. |  |  | 0 | 否 |  | 甘肃省
耕整地机械 | 耕地机械 | 开沟机 | 开沟深度50CM以下配套轮式拖拉机开沟机 | 双圆盘开沟机 | 江苏亿科农业装备有限公司 | 1KJ-35A | 配配套轮式拖拉机；开沟深度35CM. | 配套动力范围(kW):36.8-55.1；外形尺寸(工作状态,长×宽×高)mm:1520x800×1370；结构形式:悬挂式；开沟器型式:圆盘式；开沟器(刀)数量:16个,开沟深度:30-40cm. |  |  | 0 | 否 |  | 江苏省
耕整地机械 | 耕地机械 | 旋耕机 | 单轴2500mm及以上旋耕机 | 水田埋茬(草)耕整机 | 江苏亿科农业装备有限公司 | 1JMS-280 | 单轴；耕幅2800mm | 配套动力:66.2-73.5KW,耕幅:280,外形尺寸:3040MM×990MM×1040MM |  |  | 0 | 否
耕整地机械 | 耕地机械 | 旋耕机 | 单轴2500mm及以上旋耕机 | 反转灭茬机 | 江苏亿科农业装备有限公司 | 1JMF-260 | 单轴；耕幅2600mm | 配套动力:84.5-91.9,耕幅:260,外形尺寸:2900MM×865MM×1250MM |  |  | 0 | 否
耕整地机械 | 耕地机械 | 旋耕机 | 单轴2000—2500mm旋耕机 | 旋耕机 | 江苏亿科农业装备有限公司 | 1GKN-230 | 单轴，耕幅：2300mm | 配套动力:47.8-62.5KW,耕幅:230CM,整机重量:435KG,型式:单轴. |  |  | 0 | 否
耕整地机械 | 耕地机械 | 旋耕机 | 单轴2000—2500mm旋耕机 | 水田埋茬(草)耕整机 | 江苏亿科农业装备有限公司 | 1JMS-240 | 单轴；耕幅2400mm | 配套动力:51.5-62.5KW,耕幅:240,外形尺寸:2646MM×990MM×1040MM |  |  | 0 | 否
耕整地机械 | 耕地机械 | 旋耕机 | 单轴2000—2500mm旋耕机 | 反转灭茬机 | 江苏亿科农业装备有限公司 | 1JMF-200 | 单轴；耕幅2000mm | 配套动力:62.5-69.8KW,耕幅:200,外形尺寸:2300MM×865MM×1250MM |  |  | 0 | 否
耕整地机械 | 耕地机械 | 旋耕机 | 单轴1500—2000mm旋耕机 | 反转灭茬机 | 江苏亿科农业装备有限公司 | 1GF-180 | 单轴，作业幅宽1.8米 | 型式:单轴、三点悬挂,耕幅:180CM,配套动力:51.5~62.5KW,外形尺寸:2100MM×865MM×1250MM |  |  | 0 | 否
耕整地机械 | 耕地机械 | 旋耕机 | 单轴2000—2500mm旋耕机 | 旋耕机 | 江苏亿科农业装备有限公司 | 1GKN-200 | 单轴，作业幅宽2米 | 型式:单轴、三点悬挂,耕幅:200CM,配套动力:40.4~58.5KW,外形尺寸:2230MM×930MM×1050MM |  |  | 0 | 否
耕整地机械 | 耕地机械 | 旋耕机 | 单轴2000—2500mm旋耕机 | 反转灭茬机 | 江苏亿科农业装备有限公司 | 1GF-200 | 单轴，作业幅宽2米 | 型式:单轴、三点悬挂,耕幅:200CM,配套动力:62.5~69.8KW,外形尺寸:2300MM×865MM×1250MM |  |  | 0 | 否
耕整地机械 | 耕地机械 | 旋耕机 | 单轴2000—2500mm旋耕机 | 水田埋茬(草)耕整机 | 江苏亿科农业装备有限公司 | 1JMS-200 | 单轴，作业幅宽2米 | 型式:单轴、三点悬挂,耕幅:200CM,配套动力:44.1~58.8KW,外形尺寸:2246MM×990MM×1040MM |  |  | 0 | 否
种植施肥机械 | 播种机械 | 水稻直播机 | 8行及以上,自走四轮乘坐式水稻直播机 | 自走式水稻穴直播机 | 滁州禾田农业机械有限公司 | 2BDZ-12A(HTZ1220) | 12行,自走四轮乘坐式 | 型号名称:2BDZ-12A(HTZ1220)型自走式水稻穴直播机;结构型式:自走式;配套发动机(自走式)标定功率:14.7kW;配套发动机(自走式)标定转速:3600r/min;配套发动机(自走式)燃油种类:柴油;工作状态外形尺寸:3200×2660×2340mm;播种行数:12行;播种行距:200(中间一行300)mm;排种器型式:型孔滑动式;排种器数量:12个;种箱容积:120L(10L/个);排种量调节方式:手动;传动机构型式:动力输出轴+链轮+轴传动;穴距调节机构型式:手动档位调节;穴距调节档位数量:6个;开沟器数量:12(播种沟)、13(排水沟);行走轮变速方式:液压无级变速;行走轮前轮结构型式:实心轮胎;行走轮前轮直径:Φ650mm;行走轮后轮结构型式:橡胶凸耳轮;行走轮后轮直径:Φ950mm. |  | 非通用类 | 14.7 | 否 |  | 安徽省
种植施肥机械 | 播种机械 | 水稻直播机 | 8行及以上,自走四轮乘坐式水稻直播机 | 自走式水稻穴直播机 | 滁州禾田农业机械有限公司 | 2BDZ-10A(HTZ1025) | 10行,自走四轮乘坐式 | 型号名称:2BDZ-10A(HTZ1025)型自走式水稻穴直播机;结构型式:自走式;配套发动机(自走式)标定功率:14.7kW;配套发动机(自走式)标定转速:3600r/min;配套发动机(自走式)燃油种类:柴油;工作状态外形尺寸:3200×2680×2340mm;播种行数:10行;播种行距:250(中间一行300)mm;排种器型式:型孔滑动式;排种器数量:10个;种箱容积:100L(10L/个);排种量调节方式:手动;传动机构型式:动力输出轴+链轮+轴传动;穴距调节机构型式:手动档位调节;穴距调节档位数量:6个;开沟器数量:10(播种沟)、11(排水沟);行走轮变速方式:液压无级变速;行走轮前轮结构型式:实心轮胎;行走轮前轮直径:Φ650mm;行走轮后轮结构型式:橡胶凸耳轮;行走轮后轮直径:Φ950mm. |  | 非通用类 | 14.7 | 否 |  | 安徽省
种植施肥机械 | 播种机械 | 水稻直播机 | 8行及以上,悬挂或牵引式水稻穴直播机 | 水稻穴直播机 | 滁州禾田农业机械有限公司 | 2BD-12A(HTD1220) | 12行,穴直播,型孔滑动式排种器：12个,悬挂式 | 型号名称:2BD-12A(HTD1220)型水稻穴直播机;结构型式:悬挂式;工作状态外形尺寸:960×2680×830mm;播种行数:12行;播种行距:200(中间一行300)mm;排种器型式:型孔滑动式;排种器数量:12个;种箱容积:120L(10L/个);排种量调节方式:手动;传动机构型式:链轮+轴传动;穴距调节机构型式:手动档位调节;开沟器数量:12(播种沟),13(排水沟). |  | 非通用类 | 0 | 否 |  | 安徽省
种植施肥机械 | 播种机械 | 水稻直播机 | 8行及以上,悬挂或牵引式水稻穴直播机 | 水稻穴直播机 | 滁州禾田农业机械有限公司 | 2BD-10A(HTD1025) | 10行,穴直播,型孔型孔滑动式排种器：10个,悬挂式 | 型号名称:2BD-10A(HTD1025)水稻穴直播机;结构型式:悬挂式;工作状态外形尺寸:960×2680×830mm;播种行数:10行;播种行距:250(中间一行300)mm;排种器型式:型孔滑动式;排种器数量:10个;种箱容积:100L(10L/个);排种量调节方式:手动;传动机构型式:链轮+轴传动;穴距调节机构型式:手动档位调节;开沟器数量:10(播种沟),11(排水沟). |  | 非通用类 | 0 | 否 |  | 安徽省
收获机械 | 饲料作物收获机械 | 打（压）捆机 | 1.7—2.2m捡拾压捆机 | 圆草捆打捆机 | 滁州禾田农业机械有限公司 | 9Y-125B(L325) | 捡拾宽度：1.78m | 型号:9Y-125B(L325);捡拾器宽度:1780mm;捡拾器结构型式:弹齿式;卷压滚筒转速:119r/min;卷压滚筒数量:18个;工作状态外形尺寸(长×宽×高):3920×2560×2430mm;配套动力:≥73.5kW(轮式拖拉机). |  | 通用类 | 0 | 否 |  | 安徽省
收获机械 | 饲料作物收获机械 | 打（压）捆机 | 1.2—1.7m捡拾压捆机 | 圆草捆打捆机 | 滁州禾田农业机械有限公司 | 9Y-110A(RB1100) | 捡拾宽度：1.58m | 型号:9Y-110A(RB1100);捡拾器宽度:1580mm;捡拾器结构型式:弹齿式;卷压滚筒转速:131r/min;卷压滚筒数量:16个;工作状态外形尺寸(长×宽×高):3640×2260×2110mm;配套动力:≥66.2kW(轮式拖拉机). |  | 通用类 | 0 | 否 |  | 安徽省
动力机械 | 拖拉机 | 轮式拖拉机 | 20—30马力两轮驱动拖拉机 | 轮式拖拉机 | 第一拖拉机股份有限公司 | 250 | 功率:25马力；驱动方式：两轮驱动 | 功率:18.4KW/25马力；驱动方式:两轮驱动. |  |  | 18.4 | 否
动力机械 | 拖拉机 | 轮式拖拉机 | 20—30马力两轮驱动拖拉机 | 拖拉机 | 第一拖拉机股份有限公司 | SK250 | 功率：25马力；驱动方式：两轮驱动 | 功率:18.4KW/25马力；驱动方式:两轮驱动 |  |  | 18.4 | 否
动力机械 | 拖拉机 | 轮式拖拉机 | 30—40马力两轮驱动拖拉机 | 拖拉机 | 第一拖拉机股份有限公司 | SG350 | 功率：35马力；驱动方式：两轮驱动 | 功率:25.7KW/35马力；驱动形式:两轮驱动 |  |  | 25.7 | 否
动力机械 | 拖拉机 | 轮式拖拉机 | 30—40马力两轮驱动拖拉机 | 轮式拖拉机 | 第一拖拉机股份有限公司 | ME350 | 功率：35马力；驱动方式：两轮驱动 | 功率:25.74KW/35马力；驱动形式:两轮驱动 |  |  | 25.7 | 否
动力机械 | 拖拉机 | 轮式拖拉机 | 30—40马力两轮驱动拖拉机 | 轮式拖拉机 | 第一拖拉机股份有限公司 | SK350 | 功率:35马力；驱动方式：两轮驱动 | 功率:25.7KW/35马力；驱动方式:两轮驱动 |  |  | 25.7 | 否
动力机械 | 拖拉机 | 轮式拖拉机 | 30—40马力两轮驱动拖拉机 | 轮式拖拉机 | 第一拖拉机股份有限公司 | SG350-1 | 功率:35马力；驱动方式：两轮驱动 | 功率:25.7KW/35马力；驱动方式:两轮驱动 |  |  | 25.7 | 否
动力机械 | 拖拉机 | 轮式拖拉机 | 30—40马力两轮驱动拖拉机 | 轮式拖拉机 | 第一拖拉机股份有限公司 | ME300 | 功率：30马力；驱动方式：两轮驱动 | 功率:22.1KW/30马力；驱动方式:两轮驱动 |  |  | 22.1 | 否
动力机械 | 拖拉机 | 轮式拖拉机 | 30—40马力两轮驱动拖拉机 | 轮式拖拉机 | 第一拖拉机股份有限公司 | SK300 | 功率:30马力；驱动方式：两轮驱动 | 功率:22.1KW/30马力；驱动方式:两轮驱动 |  |  | 22.1 | 否
动力机械 | 拖拉机 | 轮式拖拉机 | 30—40马力两轮驱动拖拉机 | 轮式拖拉机 | 第一拖拉机股份有限公司 | SG300A | 功率:30马力；驱动方式：两轮驱动 | 功率:22.1KW/30马力；驱动方式:两轮驱动 |  |  | 22.1 | 否
动力机械 | 拖拉机 | 轮式拖拉机 | 40—50马力两轮驱动拖拉机 | 轮式拖拉机 | 第一拖拉机股份有限公司 | SK400 | 功率:40马力；驱动方式：两轮驱动 | 功率:29.4KW/40马力；驱动方式:两轮驱动 |  |  | 29.4 | 否
动力机械 | 拖拉机 | 轮式拖拉机 | 40—50马力两轮驱动拖拉机 | 轮式拖拉机 | 第一拖拉机股份有限公司 | SG400-1 | 功率:40马力；驱动方式：两轮驱动 | 功率:29.4KW/40马力；驱动方式:两轮驱动 |  |  | 29.4 | 否
动力机械 | 拖拉机 | 轮式拖拉机 | 40—50马力两轮驱动拖拉机 | 轮式拖拉机 | 第一拖拉机股份有限公司 | SG400 | 功率:40马力；驱动方式：两轮驱动 | 功率:29.42KW/40马力；驱动方式:两轮驱动 |  |  | 29.4 | 否
动力机械 | 拖拉机 | 轮式拖拉机 | 40—50马力两轮驱动拖拉机 | 轮式拖拉机 | 第一拖拉机股份有限公司 | ME450-1 | 功率：45马力；驱动方式：两轮驱动 | 功率:33.1KW/45马力；驱动形式:两轮驱动 |  |  | 33.1 | 否
动力机械 | 拖拉机 | 轮式拖拉机 | 40—50马力两轮驱动拖拉机 | 轮式拖拉机 | 第一拖拉机股份有限公司 | MF450 | 功率：45马力；驱动方式：两轮驱动 | 发动机功率:33.1KW/45马力；驱动方式:两轮驱动 |  |  | 33.1 | 否
动力机械 | 拖拉机 | 轮式拖拉机 | 40—50马力两轮驱动拖拉机 | 轮式拖拉机 | 第一拖拉机股份有限公司 | ME450 | 功率:45马力；驱动方式：两轮驱动 | 功率:33.1KW/45马力；驱动方式:两轮驱动 |  |  | 33.1 | 否
动力机械 | 拖拉机 | 轮式拖拉机 | 40—50马力两轮驱动拖拉机 | 轮式拖拉机 | 第一拖拉机股份有限公司 | ME400 | 功率：40马力；驱动方式：两轮驱动 | 功率:29.5KW/40马力；驱动形式:两轮驱动 |  |  | 29.4 | 否
动力机械 | 拖拉机 | 轮式拖拉机 | 40—50马力两轮驱动拖拉机 | 轮式拖拉机 | 第一拖拉机股份有限公司 | MF400 | 功率：40马力；驱动方式：两轮驱动 | 功率:29.4KW/40马力；驱动形式:两轮驱动 |  |  | 29.4 | 否
动力机械 | 拖拉机 | 轮式拖拉机 | 40—50马力两轮驱动拖拉机 | 轮式拖拉机 | 第一拖拉机股份有限公司 | 400H | 功率：40马力；驱动方式：两轮驱动 | 功率:29.5KW/40马力；驱动形式:两轮驱动 |  |  | 29.4 | 否
动力机械 | 拖拉机 | 轮式拖拉机 | 90—100马力两轮驱动拖拉机 | 轮式拖拉机 | 第一拖拉机股份有限公司 | LX900H | 功率:90马力；驱动方式：两轮驱动 | 功率:66.2KW/90马力；驱动方式:两轮驱动 |  |  | 66.2 | 否
动力机械 | 拖拉机 | 轮式拖拉机 | 90—100马力两轮驱动拖拉机 | 轮式拖拉机 | 第一拖拉机股份有限公司 | LX900 | 功率:90马力；驱动方式：两轮驱动 | 功率:66.2KW/90马力；驱动方式:两轮驱动 |  |  | 66.2 | 否
动力机械 | 拖拉机 | 轮式拖拉机 | 80—90马力两轮驱动拖拉机 | 轮式拖拉机 | 第一拖拉机股份有限公司 | LX800H | 功率：80马力；驱动方式：两轮驱动 | 驱动轮数:两轮驱动；发动机标定功率:80马力 |  |  | 59 | 否
动力机械 | 拖拉机 | 轮式拖拉机 | 80—90马力两轮驱动拖拉机 | 轮式拖拉机 | 第一拖拉机股份有限公司 | MG800 | 功率：80马力；驱动方式：两轮驱动 | 功率:58.8KW/80马力；驱动形式:两轮驱动 |  |  | 59 | 否
动力机械 | 拖拉机 | 轮式拖拉机 | 80—90马力两轮驱动拖拉机 | 轮式拖拉机 | 第一拖拉机股份有限公司 | MG800-1 | 功率：80马力；驱动方式：两轮驱动 | 功率:58.8KW/80马力；驱动形式:两轮驱动 |  |  | 59 | 否
动力机械 | 拖拉机 | 轮式拖拉机 | 80—90马力两轮驱动拖拉机 | 轮式拖拉机 | 第一拖拉机股份有限公司 | LX850H | 功率:85马力；驱动方式：两轮驱动 | 功率:62.5KW/85马力；驱动方式:两轮驱动 |  |  | 62.5 | 否
动力机械 | 拖拉机 | 轮式拖拉机 | 80—90马力两轮驱动拖拉机 | 轮式拖拉机 | 第一拖拉机股份有限公司 | LX850 | 功率:85马力；驱动方式：两轮驱动 | 功率:62.5KW/85马力；驱动方式:两轮驱动 |  |  | 62.5 | 否
动力机械 | 拖拉机 | 轮式拖拉机 | 80—90马力两轮驱动拖拉机 | 轮式拖拉机 | 第一拖拉机股份有限公司 | LX800 | 功率:80马力；驱动方式：两轮驱动 | 功率:58.8KW/59KW/80马力；驱动方式:两轮驱动 |  |  | 58.8 | 否
动力机械 | 拖拉机 | 轮式拖拉机 | 90—100马力两轮驱动拖拉机 | 轮式拖拉机 | 第一拖拉机股份有限公司 | MG900-1 | 功率:90马力；驱动方式：两轮驱动 | 功率:66.2KW/90马力；驱动方式:两轮驱动 |  |  | 66.2 | 否
动力机械 | 拖拉机 | 轮式拖拉机 | 90—100马力两轮驱动拖拉机 | 轮式拖拉机 | 第一拖拉机股份有限公司 | MG900 | 功率:90马力；驱动方式：两轮驱动 | 功率:66.2KW/90马力；驱动方式:两轮驱动 |  |  | 66.2 | 否
动力机械 | 拖拉机 | 轮式拖拉机 | 90—100马力两轮驱动拖拉机 | 轮式拖拉机 | 第一拖拉机股份有限公司 | LX950 | 功率:95马力；驱动方式：两轮驱动 | 功率:70KW/95马力；驱动方式:两轮驱动 |  |  | 70 | 否
动力机械 | 拖拉机 | 轮式拖拉机 | 100马力及以上两轮驱动拖拉机 | 轮式拖拉机 | 第一拖拉机股份有限公司 | LX1000 | 功率：100马力；驱动方式：两轮驱动 | 驱动轮数:两轮驱动；发动机标定功率:100马力 |  |  | 73.5 | 否
动力机械 | 拖拉机 | 轮式拖拉机 | 100马力及以上两轮驱动拖拉机 | 轮式拖拉机 | 第一拖拉机股份有限公司 | LY1100 | 功率：110马力；驱动方式：两轮驱动 | 驱动轮数:两轮驱动；发动机标定功率:110马力 |  |  | 81 | 否
动力机械 | 拖拉机 | 轮式拖拉机 | 100马力及以上两轮驱动拖拉机 | 轮式拖拉机 | 第一拖拉机股份有限公司 | LX1200 | 功率：120马力；驱动方式：两轮驱动 | 驱动轮数:两轮驱动；发动机标定功率:120马力 |  |  | 88.2 | 否
动力机械 | 拖拉机 | 轮式拖拉机 | 100马力及以上两轮驱动拖拉机 | 轮式拖拉机 | 第一拖拉机股份有限公司 | LX1300 | 功率：130马力；驱动方式：两轮驱动 | 驱动轮数:两轮驱动；发动机标定功率:130马力 |  |  | 95.6 | 否
动力机械 | 拖拉机 | 轮式拖拉机 | 60—70马力两轮驱动拖拉机 | 轮式拖拉机 | 第一拖拉机股份有限公司 | MG650 | 功率：65马力；驱动方式：两轮驱动 | 功率:48KW/65马力；驱动形式:两轮驱动 |  |  | 48 | 否
动力机械 | 拖拉机 | 轮式拖拉机 | 60—70马力两轮驱动拖拉机 | 轮式拖拉机 | 第一拖拉机股份有限公司 | ME600G | 功率：60马力；驱动方式：两轮驱动 | 功率:44.1KW/60马力；驱动形式:两轮驱动 |  |  | 44.1 | 否 |  | 河南省
动力机械 | 拖拉机 | 轮式拖拉机 | 60—70马力两轮驱动拖拉机 | 轮式拖拉机 | 第一拖拉机股份有限公司 | ME600 | 功率：60马力；驱动方式：两轮驱动 | 功率:44.1KW/60马力；驱动形式:两轮驱动 |  |  | 44.1 | 否 |  | 河南省
动力机械 | 拖拉机 | 轮式拖拉机 | 60—70马力两轮驱动拖拉机 | 轮式拖拉机 | 第一拖拉机股份有限公司 | ME600-1 | 功率：60马力；驱动方式：两轮驱动 | 功率:44.1KW/60马力；驱动形式:两轮驱动 |  |  | 44.1 | 否 |  | 河南省
动力机械 | 拖拉机 | 轮式拖拉机 | 60—70马力两轮驱动拖拉机 | 轮式拖拉机 | 第一拖拉机股份有限公司 | MF600 | 功率：60马力；驱动方式：两轮驱动 | 发动机功率:44.1KW/60马力；驱动方式:两轮驱动 |  |  | 44 | 否
动力机械 | 拖拉机 | 轮式拖拉机 | 60—70马力两轮驱动拖拉机 | 轮式拖拉机 | 第一拖拉机股份有限公司 | MK600 | 功率：60马力；驱动方式：两轮驱动 | 发动机功率:44.1KW/60马力；驱动方式:两轮驱动 |  |  | 44 | 否
动力机械 | 拖拉机 | 轮式拖拉机 | 70—80马力两轮驱动拖拉机 | 轮式拖拉机 | 第一拖拉机股份有限公司 | MK700 | 功率：70马力；驱动方式：两轮驱动 | 功率:51.5KW/70马力；驱动形式:两轮驱动 |  |  | 51.5 | 否
动力机械 | 拖拉机 | 轮式拖拉机 | 70—80马力两轮驱动拖拉机 | 轮式拖拉机 | 第一拖拉机股份有限公司 | MG700 | 功率：70马力；驱动方式：两轮驱动 | 功率:51.5KW/70马力；驱动形式:两轮驱动 |  |  | 51.5 | 否
动力机械 | 拖拉机 | 轮式拖拉机 | 70—80马力两轮驱动拖拉机 | 轮式拖拉机 | 第一拖拉机股份有限公司 | LX700 | 功率:70马力；驱动方式：两轮驱动 | 功率:51.5KW/70马力；驱动方式:两轮驱动 |  |  | 51.5 | 否
动力机械 | 拖拉机 | 轮式拖拉机 | 70—80马力两轮驱动拖拉机 | 轮式拖拉机 | 第一拖拉机股份有限公司 | ME700G | 功率：70马力；驱动方式：两轮驱动 | 功率:51.5KW/70马力；驱动形式:两轮驱动 |  |  | 51.5 | 否 |  | 河南省
动力机械 | 拖拉机 | 轮式拖拉机 | 70—80马力两轮驱动拖拉机 | 轮式拖拉机 | 第一拖拉机股份有限公司 | LX750H | 功率:75马力；驱动方式：两轮驱动 | 功率:55KW/75马力；驱动方式:两轮驱动 |  |  | 55 | 否
动力机械 | 拖拉机 | 轮式拖拉机 | 70—80马力两轮驱动拖拉机 | 轮式拖拉机 | 第一拖拉机股份有限公司 | LX750 | 功率:75马力；驱动方式：两轮驱动 | 功率:55KW/75马力；驱动方式:两轮驱动 |  |  | 55 | 否
动力机械 | 拖拉机 | 轮式拖拉机 | 50—60马力两轮驱动拖拉机 | 轮式拖拉机 | 第一拖拉机股份有限公司 | MF500 | 功率：50马力；驱动方式：两轮驱动 | 发动机功率:36.8KW/50马力；驱动方式:两轮驱动 |  |  | 36.8 | 否
动力机械 | 拖拉机 | 轮式拖拉机 | 50—60马力两轮驱动拖拉机 | 轮式拖拉机 | 第一拖拉机股份有限公司 | MK550 | 功率：55马力；驱动方式：两轮驱动 | 功率:40.4KW/55马力；驱动形式:两轮驱动 |  |  | 40 | 否
动力机械 | 拖拉机 | 轮式拖拉机 | 50—60马力两轮驱动拖拉机 | 轮式拖拉机 | 第一拖拉机股份有限公司 | MF550 | 功率：55马力；驱动方式：两轮驱动 | 发动机功率:40.5KW/55马力；驱动方式:两轮驱动 |  |  | 40 | 否
动力机械 | 拖拉机 | 轮式拖拉机 | 50—60马力两轮驱动拖拉机 | 轮式拖拉机 | 第一拖拉机股份有限公司 | ME550-1 | 55马力，两轮驱动 | 功率:40.5KW/55马力；驱动形式:两轮驱动 |  |  | 40.5 | 否 |  | 河南省
动力机械 | 拖拉机 | 轮式拖拉机 | 50—60马力两轮驱动拖拉机 | 轮式拖拉机 | 第一拖拉机股份有限公司 | ME550 | 55马力，两轮驱动 | 功率:40.5KW/55马力；驱动形式:两轮驱动 |  |  | 40.5 | 否 |  | 河南省
动力机械 | 拖拉机 | 轮式拖拉机 | 50—60马力两轮驱动拖拉机 | 轮式拖拉机 | 第一拖拉机股份有限公司 | ME500G | 50马力，两轮驱动 | 功率:36.8KW/50马力；驱动形式:两轮驱动 |  |  | 36.8 | 否 |  | 河南省
动力机械 | 拖拉机 | 轮式拖拉机 | 30—40马力四轮驱动拖拉机 | 轮式拖拉机 | 第一拖拉机股份有限公司 | ME354 | 功率：35马力；驱动方式：四轮驱动 | 功率:25.7KW/35马力；驱动方式:四轮驱动 |  |  | 25.7 | 否
动力机械 | 拖拉机 | 轮式拖拉机 | 30—40马力四轮驱动拖拉机 | 轮式拖拉机 | 第一拖拉机股份有限公司 | SK354 | 功率:35马力；驱动方式：四轮驱动 | 功率:25.7KW/35马力；驱动方式:四轮驱动 |  |  | 25.7 | 否
动力机械 | 拖拉机 | 轮式拖拉机 | 30—40马力四轮驱动拖拉机 | 轮式拖拉机 | 第一拖拉机股份有限公司 | SG354 | 功率:35马力；驱动方式：四轮驱动 | 功率:25.7KW/35马力；驱动方式:四轮驱动 |  |  | 25.7 | 否
动力机械 | 拖拉机 | 轮式拖拉机 | 30—40马力四轮驱动拖拉机 | 轮式拖拉机 | 第一拖拉机股份有限公司 | SG304A | 功率:30马力；驱动方式：四轮驱动 | 功率:22.1KW/30马力；驱动方式:四轮驱动 |  |  | 22.1 | 否
动力机械 | 拖拉机 | 轮式拖拉机 | 30—40马力四轮驱动拖拉机 | 轮式拖拉机 | 第一拖拉机股份有限公司 | ME304 | 功率：30马力；驱动方式：四轮驱动 | 功率:22.1KW/30马力；驱动方式:四轮驱动 |  |  | 22.1 | 否
动力机械 | 拖拉机 | 轮式拖拉机 | 100马力及以上两轮驱动拖拉机 | 轮式拖拉机 | 第一拖拉机股份有限公司 | LY1300 | 功率:130马力;驱动方式:两轮驱动 ;动力换挡、动力换向:否 ; | 马力:130马力,驱动方式:两轮驱动.. |  | 通用类 | 95.6 | 否
动力机械 | 拖拉机 | 轮式拖拉机 | 100马力及以上两轮驱动拖拉机 | 轮式拖拉机 | 第一拖拉机股份有限公司 | LX1400 | 功率:140马力;驱动方式:两轮驱动 ;动力换挡、动力换向:否 ; | 马力:140马力,驱动方式:两轮驱动.. |  | 通用类 | 103 | 否
动力机械 | 拖拉机 | 轮式拖拉机 | 100马力及以上两轮驱动拖拉机 | 轮式拖拉机 | 第一拖拉机股份有限公司 | LX1500 | 功率:150马力;驱动方式:两轮驱动 ;动力换挡、动力换向:否 ; | 马力:150马力,驱动方式:两轮驱动.. |  | 通用类 | 110.3 | 否
动力机械 | 拖拉机 | 轮式拖拉机 | 100马力及以上两轮驱动拖拉机 | 轮式拖拉机 | 第一拖拉机股份有限公司 | LY1400 | 功率:140马力;驱动方式:两轮驱动 ;动力换挡、动力换向:否 ; | 马力:140马力,驱动方式:两轮驱动.. |  | 通用类 | 103 | 否
动力机械 | 拖拉机 | 轮式拖拉机 | 100马力及以上两轮驱动拖拉机 | 轮式拖拉机 | 第一拖拉机股份有限公司 | LY1200 | 功率:120马力;驱动方式:两轮驱动 ;动力换挡、动力换向:否 ; | 马力:120马力;驱动方式:两轮驱动.. |  | 通用类 | 88.2 | 否
动力机械 | 拖拉机 | 轮式拖拉机 | 20—30马力四轮驱动拖拉机 | 轮式拖拉机 | 第一拖拉机股份有限公司 | SK254 | 功率:25马力；驱动方式：四轮驱动 | 功率:18.4KW/25马力；驱动方式:两轮驱动 |  |  | 18.4 | 否
动力机械 | 拖拉机 | 轮式拖拉机 | 30—40马力四轮驱动拖拉机 | 轮式拖拉机 | 第一拖拉机股份有限公司 | SK304 | 功率:30马力；驱动方式：四轮驱动 | 功率:22.05W/30马力；驱动方式:四轮驱动 |  |  | 22.1 | 否
动力机械 | 拖拉机 | 轮式拖拉机 | 40—50马力四轮驱动拖拉机 | 轮式拖拉机 | 第一拖拉机股份有限公司 | ME404 | 功率：40马力；驱动方式：四轮驱动 | 功率:29.4KW/29.5KW/40马力；驱动方式:四轮驱动 |  |  | 29.4 | 否
动力机械 | 拖拉机 | 轮式拖拉机 | 40—50马力四轮驱动拖拉机 | 轮式拖拉机 | 第一拖拉机股份有限公司 | MF404 | 功率：40马力；驱动方式：四轮驱动 | 功率:29.4KW/29.5KW/40马力；驱动方式:四轮驱动 |  |  | 29.4 | 否
动力机械 | 拖拉机 | 轮式拖拉机 | 40—50马力四轮驱动拖拉机 | 轮式拖拉机 | 第一拖拉机股份有限公司 | SG404-1 | 功率:40马力；驱动方式：四轮驱动 | 功率:29.4KW/40马力；驱动方式:四轮驱动 |  |  | 29.4 | 否
动力机械 | 拖拉机 | 轮式拖拉机 | 40—50马力四轮驱动拖拉机 | 轮式拖拉机 | 第一拖拉机股份有限公司 | SG404 | 功率:40马力；驱动方式：四轮驱动 | 功率:29.5KW/40马力；驱动方式:四轮驱动 |  |  | 29.4 | 否
动力机械 | 拖拉机 | 轮式拖拉机 | 40—50马力四轮驱动拖拉机 | 拖拉机 | 第一拖拉机股份有限公司 | SK404-1 | 功率：40马力；驱动方式：四轮驱动 | 驱动轮数:四轮驱动；发动机标定功率(KW):29.4(莱动)；选装:常柴29.4/江动29.4/扬动29.4 |  |  | 29.4 | 否
动力机械 | 拖拉机 | 轮式拖拉机 | 40—50马力四轮驱动拖拉机 | 轮式拖拉机 | 第一拖拉机股份有限公司 | SK404 | 功率:40马力；驱动方式：四轮驱动 | 功率:29.4KW/40马力；驱动方式:四轮驱动 |  |  | 29.4 | 否
动力机械 | 拖拉机 | 轮式拖拉机 | 50—60马力四轮驱动拖拉机 | 轮式拖拉机 | 第一拖拉机股份有限公司 | MF504 | 功率：50马力；驱动方式：四轮驱动 | 功率:36.8KW/50马力；驱动方式:四轮驱动 |  |  | 36.8 | 否
动力机械 | 拖拉机 | 轮式拖拉机 | 50—60马力四轮驱动拖拉机 | 轮式拖拉机 | 第一拖拉机股份有限公司 | SK504 | 功率：50马力；驱动方式：四轮驱动 | 功率:36.8KW/50马力；驱动方式:四轮驱动 |  |  | 36.8 | 否
动力机械 | 拖拉机 | 轮式拖拉机 | 50—60马力四轮驱动拖拉机 | 轮式拖拉机 | 第一拖拉机股份有限公司 | SG504-1 | 功率:50马力；驱动方式：四轮驱动 | 功率:36.8KW/50马力；驱动方式:四轮驱动 |  |  | 36.8 | 否
动力机械 | 拖拉机 | 轮式拖拉机 | 50—60马力四轮驱动拖拉机 | 轮式拖拉机 | 第一拖拉机股份有限公司 | ME504-1 | 功率:50马力；驱动方式：四轮驱动 | 功率:36.8KW/50马力；驱动方式:四轮驱动 |  |  | 36.8 | 否
动力机械 | 拖拉机 | 轮式拖拉机 | 50—60马力四轮驱动拖拉机 | 轮式拖拉机 | 第一拖拉机股份有限公司 | ME504 | 功率:50马力；驱动方式：四轮驱动 | 功率:36.8KW/50马力；驱动方式:四轮驱动 |  |  | 36.8 | 否
动力机械 | 拖拉机 | 轮式拖拉机 | 40—50马力四轮驱动拖拉机 | 轮式拖拉机 | 第一拖拉机股份有限公司 | ME454-1 | 功率:45马力；驱动方式：四轮驱动 | 功率:33.1KW/45马力；驱动方式:四轮驱动 |  |  | 33.1 | 否
动力机械 | 拖拉机 | 轮式拖拉机 | 40—50马力四轮驱动拖拉机 | 轮式拖拉机 | 第一拖拉机股份有限公司 | ME454 | 功率:45马力；驱动方式：四轮驱动 | 功率:33.1KW/45马力；驱动方式:四轮驱动 |  |  | 33.1 | 否
动力机械 | 拖拉机 | 轮式拖拉机 | 40—50马力四轮驱动拖拉机 | 轮式拖拉机 | 第一拖拉机股份有限公司 | MF454 | 功率：45马力；驱动方式：四轮驱动 | 功率:33.1KW/45马力；驱动方式:四轮驱动 |  |  | 33.1 | 否
动力机械 | 拖拉机 | 轮式拖拉机 | 40—50马力四轮驱动拖拉机 | 轮式拖拉机 | 第一拖拉机股份有限公司 | SK454-1 | 功率:45马力；驱动方式：四轮驱动 | 功率:33.1KW/45马力；驱动方式:四轮驱动 |  |  | 33.1 | 否
动力机械 | 拖拉机 | 轮式拖拉机 | 40—50马力四轮驱动拖拉机 | 轮式拖拉机 | 第一拖拉机股份有限公司 | SG454 | 功率:45马力；驱动方式：四轮驱动 | 功率:33.1KW/45马力；驱动方式:四轮驱动 |  |  | 33.1 | 否
动力机械 | 拖拉机 | 轮式拖拉机 | 40—50马力四轮驱动拖拉机 | 轮式拖拉机 | 第一拖拉机股份有限公司 | SG454-1 | 功率:45马力；驱动方式：四轮驱动 | 驱动轮数:四轮驱动；发动机标定功率(KW):33.1 |  |  | 33.1 | 否
动力机械 | 拖拉机 | 轮式拖拉机 | 40—50马力四轮驱动拖拉机 | 轮式拖拉机 | 第一拖拉机股份有限公司 | SK454 | 功率：45马力；驱动方式：四轮驱动 | 功率:33.1KW/45马力；驱动方式:四轮驱动 |  |  | 33.1 | 否
动力机械 | 拖拉机 | 轮式拖拉机 | 70—80马力四轮驱动拖拉机 | 轮式拖拉机 | 第一拖拉机股份有限公司 | MK704 | 功率：70马力；驱动方式：四轮驱动 | 功率:51.5KW/70马力；驱动方式:四轮驱动 |  |  | 51.5 | 否
动力机械 | 拖拉机 | 轮式拖拉机 | 70—80马力四轮驱动拖拉机 | 轮式拖拉机 | 第一拖拉机股份有限公司 | MG704 | 功率：70马力；驱动方式：四轮驱动 | 功率:51.5KW/70马力；驱动方式:四轮驱动 |  |  | 51.5 | 否
动力机械 | 拖拉机 | 轮式拖拉机 | 70—80马力四轮驱动拖拉机 | 轮式拖拉机 | 第一拖拉机股份有限公司 | MF704-1 | 功率：70马力；驱动方式：四轮驱动 | 功率:51.5KW/70马力；驱动方式:四轮驱动 |  |  | 51.5 | 否
动力机械 | 拖拉机 | 轮式拖拉机 | 70—80马力四轮驱动拖拉机 | 轮式拖拉机 | 第一拖拉机股份有限公司 | MF704 | 功率：70马力；驱动方式：四轮驱动 | 功率:51.5KW/70马力；驱动方式:四轮驱动 |  |  | 51.5 | 否
动力机械 | 拖拉机 | 轮式拖拉机 | 70—80马力四轮驱动拖拉机 | 轮式拖拉机 | 第一拖拉机股份有限公司 | MK754 | 功率：75马力；驱动方式：四轮驱动 | 功率:55KW/75马力；驱动方式:四轮驱动 |  |  | 55 | 否
动力机械 | 拖拉机 | 轮式拖拉机 | 70—80马力四轮驱动拖拉机 | 轮式拖拉机 | 第一拖拉机股份有限公司 | MK754-1 | 功率：75马力；驱动方式：四轮驱动 | 功率:55KW/75马力；驱动方式:四轮驱动 |  |  | 55 | 否
动力机械 | 拖拉机 | 轮式拖拉机 | 70—80马力四轮驱动拖拉机 | 轮式拖拉机 | 第一拖拉机股份有限公司 | LX754 | 功率:75马力；驱动方式：四轮驱动 | 功率:55KW/75马力；驱动方式:四轮驱动 |  |  | 55 | 否
动力机械 | 拖拉机 | 轮式拖拉机 | 70—80马力四轮驱动拖拉机 | 轮式拖拉机 | 第一拖拉机股份有限公司 | ME704G | 功率：70马力；驱动方式：四轮驱动 | 功率:51.5KW/70马力；驱动形式:四轮驱动 |  |  | 51.5 | 否 |  | 河南省
动力机械 | 拖拉机 | 轮式拖拉机 | 60—70马力四轮驱动拖拉机 | 轮式拖拉机 | 第一拖拉机股份有限公司 | ME604 | 功率：44.1kw/60马力；驱动形式：四轮驱动 | 功率:44.1kw/60马力；驱动形式:四轮驱动 |  |  | 0 | 否 |  | 河南省
动力机械 | 拖拉机 | 轮式拖拉机 | 60—70马力四轮驱动拖拉机 | 轮式拖拉机 | 第一拖拉机股份有限公司 | MG654 | 功率：65马力；驱动方式：四轮驱动 | 功率:48KW/65马力；驱动方式:四轮驱动 |  |  | 48 | 否
动力机械 | 拖拉机 | 轮式拖拉机 | 60—70马力四轮驱动拖拉机 | 轮式拖拉机 | 第一拖拉机股份有限公司 | ME604-1 | 功率：60马力；驱动方式：四轮驱动 | 功率:44.1KW/60马力；驱动形式:四轮驱动 |  |  | 44.1 | 否 |  | 河南省
动力机械 | 拖拉机 | 轮式拖拉机 | 60—70马力四轮驱动拖拉机 | 轮式拖拉机 | 第一拖拉机股份有限公司 | SG604G | 功率：60马力；驱动方式：四轮驱动 | 功率:44.1KW/60马力；驱动形式:四轮驱动 |  |  | 44.1 | 否 |  | 河南省
动力机械 | 拖拉机 | 轮式拖拉机 | 60—70马力四轮驱动拖拉机 | 轮式拖拉机 | 第一拖拉机股份有限公司 | ME604G | 功率：60马力；驱动方式：四轮驱动 | 功率:44.1KW/60马力；驱动形式:四轮驱动 |  |  | 44.1 | 否 |  | 河南省
动力机械 | 拖拉机 | 轮式拖拉机 | 60—70马力四轮驱动拖拉机 | 轮式拖拉机 | 第一拖拉机股份有限公司 | SG654G | 功率：65马力；驱动方式：四轮驱动 | 功率:47.8KW/65马力；驱动形式:四轮驱动 |  |  | 47.8 | 否 |  | 河南省
动力机械 | 拖拉机 | 轮式拖拉机 | 70—80马力四轮驱动拖拉机 | 轮式拖拉机 | 第一拖拉机股份有限公司 | LX704 | 功率:70马力；驱动方式：四轮驱动 | 功率:51.5KW/70马力；驱动方式:四轮驱动 |  |  | 51.5 | 否
动力机械 | 拖拉机 | 轮式拖拉机 | 50—60马力四轮驱动拖拉机 | 轮式拖拉机 | 第一拖拉机股份有限公司 | SK504G | 功率：36.8kw/50马力；驱动形式：四轮驱动 | 功率:36.8kw/50马力;驱动形式:四轮驱动 |  | 通用类 | 36.8 | 否 |  | 河南省
动力机械 | 拖拉机 | 轮式拖拉机 | 60—70马力四轮驱动拖拉机 | 轮式拖拉机 | 第一拖拉机股份有限公司 | MF604 | 功率：60马力；驱动方式：四轮驱动 | 功率:44.1KW/60马力；驱动方式:四轮驱动 |  |  | 44 | 否
动力机械 | 拖拉机 | 轮式拖拉机 | 60—70马力四轮驱动拖拉机 | 轮式拖拉机 | 第一拖拉机股份有限公司 | MK604 | 功率：60马力；驱动方式：四轮驱动 | 功率:44.1KW/60马力；驱动方式:四轮驱动 |  |  | 44 | 否
动力机械 | 拖拉机 | 轮式拖拉机 | 50—60马力四轮驱动拖拉机 | 轮式拖拉机 | 第一拖拉机股份有限公司 | MK554 | 功率：55马力；驱动方式：四轮驱动 | 功率:40.4KW/55马力；驱动方式:四轮驱动 |  |  | 40.5 | 否
动力机械 | 拖拉机 | 轮式拖拉机 | 50—60马力四轮驱动拖拉机 | 轮式拖拉机 | 第一拖拉机股份有限公司 | MF554 | 功率：55马力；驱动方式：四轮驱动 | 功率:40.4KW/55马力；驱动方式:四轮驱动 |  |  | 40.5 | 否
动力机械 | 拖拉机 | 轮式拖拉机 | 50—60马力四轮驱动拖拉机 | 轮式拖拉机 | 第一拖拉机股份有限公司 | SK554 | 功率：55马力；驱动方式：四轮驱动 | 功率:40.5KW/55马力；驱动方式:四轮驱动 |  |  | 40.5 | 否
动力机械 | 拖拉机 | 轮式拖拉机 | 50—60马力四轮驱动拖拉机 | 轮式拖拉机 | 第一拖拉机股份有限公司 | ME554 | 55马力，四轮驱动 | 功率:40.5KW/55马力；驱动形式:四轮驱动 |  |  | 40.5 | 否 |  | 河南省
动力机械 | 拖拉机 | 轮式拖拉机 | 50—60马力四轮驱动拖拉机 | 轮式拖拉机 | 第一拖拉机股份有限公司 | ME554-1 | 55马力，四轮驱动 | 功率:40.5KW/55马力；驱动形式:四轮驱动 |  |  | 40.5 | 否 |  | 河南省
动力机械 | 拖拉机 | 履带式拖拉机 | 80—90马力履带式拖拉机 | 履带式拖拉机 | 第一拖拉机股份有限公司 | CA802 | 功率：80马力；驱动方式：履带式 | 功率:58.8KW/80马力；驱动方式:履带式 |  |  | 58.8 | 否
动力机械 | 拖拉机 | 履带式拖拉机 | 80—90马力履带式拖拉机 | 履带式拖拉机 | 第一拖拉机股份有限公司 | C802 | 功率：80马力；驱动方式：履带式 | 功率:58.8KW/80马力；驱动方式:履带式 |  |  | 58.8 | 否
动力机械 | 拖拉机 | 履带式拖拉机 | 100—110马力履带式拖拉机 | 履带式拖拉机 | 第一拖拉机股份有限公司 | CB1002 | 功率：100马力；驱动方式：履带式 | 功率:73.5KW/100马力；驱动方式:履带式 |  |  | 73.5 | 否
动力机械 | 拖拉机 | 履带式拖拉机 | 100—110马力履带式拖拉机 | 履带式拖拉机 | 第一拖拉机股份有限公司 | C1002 | 功率：100马力；驱动方式：履带式 | 功率:73.5KW/100马力；驱动方式:履带式 |  |  | 73.5 | 否
动力机械 | 拖拉机 | 履带式拖拉机 | 100—110马力履带式拖拉机 | 履带式拖拉机 | 第一拖拉机股份有限公司 | 东方红-1002J | 功率：100马力；驱动方式：履带式 | 功率:73.5KW/100马力；驱动方式:履带式 |  |  | 73.5 | 否
动力机械 | 拖拉机 | 履带式拖拉机 | 130—140马力履带式拖拉机 | 履带式拖拉机 | 第一拖拉机股份有限公司 | C1302 | 功率：130马力；驱动方式：履带式 | 功率:95.6KW/130马力；驱动方式:履带式 |  |  | 95.6 | 否
动力机械 | 拖拉机 | 轮式拖拉机 | 160马力及以上四轮驱动拖拉机 | 轮式拖拉机 | 第一拖拉机股份有限公司 | LX2004-E | 功率:200马力;驱动方式:四轮驱动 ;动力换挡、动力换向:否 ; | 马力:200马力;驱动方式:四轮驱动.. |  | 非通用类 | 147.5 | 否
动力机械 | 拖拉机 | 轮式拖拉机 | 160马力及以上四轮驱动拖拉机 | 轮式拖拉机 | 第一拖拉机股份有限公司 | LX2604-D | 功率:260马力;驱动方式:四轮驱动 ;动力换挡、动力换向:否 ; | 马力:260马力;驱动方式:四轮驱动.. |  | 非通用类 | 191.5 | 否
动力机械 | 拖拉机 | 轮式拖拉机 | 160马力及以上四轮驱动拖拉机 | 轮式拖拉机 | 第一拖拉机股份有限公司 | LH2104 | 功率:210马力;驱动方式:四轮驱动 ;动力换挡、动力换向:否 ; | 马力:210马力;驱动方式:四轮驱动.. |  | 非通用类 | 155 | 否
动力机械 | 拖拉机 | 轮式拖拉机 | 160马力及以上四轮驱动拖拉机 | 轮式拖拉机 | 第一拖拉机股份有限公司 | LF2204 | 功率:220马力;驱动方式:四轮驱动 ;动力换挡、动力换向:是 ; | 马力:220马力;驱动方式:四轮驱动,动力换挡 |  | 非通用类 | 162 | 否
动力机械 | 拖拉机 | 轮式拖拉机 | 160马力及以上四轮驱动拖拉机 | 轮式拖拉机 | 第一拖拉机股份有限公司 | LD2104 | 功率:210马力;驱动方式:四轮驱动 ;动力换挡、动力换向:否 ; | 马力:210马力;驱动方式:四轮驱动.. |  | 非通用类 | 155 | 否
动力机械 | 拖拉机 | 轮式拖拉机 | 160马力及以上四轮驱动拖拉机 | 轮式拖拉机 | 第一拖拉机股份有限公司 | LX2404-D | 功率:240马力;驱动方式:四轮驱动 ;动力换挡、动力换向:否 ; | 马力:240马力;驱动方式:四轮驱动.. |  | 非通用类 | 177 | 否
动力机械 | 拖拉机 | 轮式拖拉机 | 160马力及以上四轮驱动拖拉机 | 轮式拖拉机 | 第一拖拉机股份有限公司 | LH1804 | 功率:180马力;驱动方式:四轮驱动 ;动力换挡、动力换向:否 ; | 马力:180马力;驱动方式:四轮驱动.. |  | 非通用类 | 132.4 | 否
动力机械 | 拖拉机 | 轮式拖拉机 | 160马力及以上四轮驱动拖拉机 | 轮式拖拉机 | 第一拖拉机股份有限公司 | LH1604 | 功率:160马力;驱动方式:四轮驱动 ;动力换挡、动力换向:否 ; | 马力:160马力,驱动方式:四轮驱动、 |  | 非通用类 | 117.7 | 否
动力机械 | 拖拉机 | 轮式拖拉机 | 160马力及以上四轮驱动拖拉机 | 轮式拖拉机 | 第一拖拉机股份有限公司 | LX2204 | 功率:220马力;驱动方式:四轮驱动 ;动力换挡、动力换向:否 ; | 马力:220马力;驱动方式:四轮驱动.. |  | 非通用类 | 162 | 否
动力机械 | 拖拉机 | 轮式拖拉机 | 160马力及以上四轮驱动拖拉机 | 轮式拖拉机 | 第一拖拉机股份有限公司 | LX2004 | 功率:200马力;驱动方式:四轮驱动 ;动力换挡、动力换向:否 ; | 马力:200马力;驱动方式:四轮驱动.. |  | 非通用类 | 147.5 | 否
动力机械 | 拖拉机 | 轮式拖拉机 | 80—90马力四轮驱动动力换挡/换向轮式拖拉机 | 轮式拖拉机 | 第一拖拉机股份有限公司 | LF804 | 功率:80马力；驱动方式:四轮驱动 | 功率:59KW/80马力；驱动方式:四轮驱动 |  |  | 58.8 | 否
动力机械 | 拖拉机 | 轮式拖拉机 | 80—90马力四轮驱动动力换挡/换向轮式拖拉机 | 轮式拖拉机 | 第一拖拉机股份有限公司 | LF804-1 | 功率:80马力；驱动方式:四轮驱动 | 功率:59KW/80马力；驱动方式:四轮驱动 |  |  | 58.8 | 否
动力机械 | 拖拉机 | 轮式拖拉机 | 80—90马力四轮驱动动力换挡/换向轮式拖拉机 | 轮式拖拉机 | 第一拖拉机股份有限公司 | LF804S | 功率:80马力；驱动方式:四轮驱动 | 功率:59KW/80马力；驱动方式:四轮驱动 |  |  | 58.8 | 否
动力机械 | 拖拉机 | 轮式拖拉机 | 80—90马力四轮驱动动力换挡/换向轮式拖拉机 | 轮式拖拉机 | 第一拖拉机股份有限公司 | LF804S-1 | 功率:80马力；驱动方式:四轮驱动 | 功率:59KW/80马力；驱动方式:四轮驱动 |  |  | 58.8 | 否
动力机械 | 拖拉机 | 轮式拖拉机 | 80—90马力四轮驱动动力换挡/换向轮式拖拉机 | 轮式拖拉机 | 第一拖拉机股份有限公司 | LF804-C | 功率:80马力；驱动方式:四轮驱动 | 功率:59KW/80马力；驱动方式:四轮驱动 |  |  | 58.8 | 否
动力机械 | 拖拉机 | 轮式拖拉机 | 80—90马力四轮驱动动力换挡/换向轮式拖拉机 | 轮式拖拉机 | 第一拖拉机股份有限公司 | LF804-C1 | 功率:80马力；驱动方式:四轮驱动 | 功率:59KW/80马力；驱动方式:四轮驱动 |  |  | 58.8 | 否
动力机械 | 拖拉机 | 轮式拖拉机 | 80—90马力四轮驱动动力换挡/换向轮式拖拉机 | 轮式拖拉机 | 第一拖拉机股份有限公司 | LF804S-C | 功率:80马力；驱动方式:四轮驱动 | 功率:59KW/80马力；驱动方式:四轮驱动 |  |  | 58.8 | 否
动力机械 | 拖拉机 | 轮式拖拉机 | 80—90马力四轮驱动动力换挡/换向轮式拖拉机 | 轮式拖拉机 | 第一拖拉机股份有限公司 | LF804S-C1 | 功率:80马力；驱动方式:四轮驱动 | 功率:59KW/80马力；驱动方式:四轮驱动 |  |  | 58.8 | 否
动力机械 | 拖拉机 | 轮式拖拉机 | 160马力及以上四轮驱动拖拉机 | 轮式拖拉机 | 第一拖拉机股份有限公司 | LG1604 | 功率：117.7kW；驱动方式：四轮驱动 | 功率:117.7KW/160马力；驱动方式:四轮驱动 |  |  | 117.7 | 否 |  | 河南省
动力机械 | 拖拉机 | 轮式拖拉机 | 160马力及以上四轮驱动拖拉机 | 轮式拖拉机 | 第一拖拉机股份有限公司 | LD1804 | 功率：132.4kW；驱动方式：四轮驱动 | 功率:132.4KW/180马力；驱动方式:四轮驱动 |  |  | 132.4 | 否 |  | 河南省
动力机械 | 拖拉机 | 轮式拖拉机 | 160马力及以上四轮驱动拖拉机 | 轮式拖拉机 | 第一拖拉机股份有限公司 | LX1804 | 功率：132.4kW；驱动方式：四轮驱动 | 功率:132.4KW/180马力；驱动方式:四轮驱动 |  |  | 132.4 | 否 |  | 河南省
动力机械 | 拖拉机 | 轮式拖拉机 | 160马力及以上四轮驱动拖拉机 | 轮式拖拉机 | 第一拖拉机股份有限公司 | LX1604 | 功率：117.7kW；驱动方式：四轮驱动 | 功率:117.7KW/160马力；驱动方式:四轮驱动 |  |  | 117.7 | 否 |  | 河南省
动力机械 | 拖拉机 | 轮式拖拉机 | 100—120马力四轮驱动拖拉机 | 轮式拖拉机 | 第一拖拉机股份有限公司 | LY1104-S | 功率:110马力;驱动方式:四轮驱动 ;动力换挡、动力换向:否 ; | 马力:1100马力;驱动方式:四轮驱动.. |  | 通用类 | 81 | 否
动力机械 | 拖拉机 | 轮式拖拉机 | 120—140马力四轮驱动拖拉机 | 轮式拖拉机 | 第一拖拉机股份有限公司 | LX1204 | 功率：120马力；驱动方式：四轮驱动 | 驱动轮数:四轮驱动；发动机标定功率:120马力 |  |  | 88.2 | 否
动力机械 | 拖拉机 | 轮式拖拉机 | 120—140马力四轮驱动拖拉机 | 轮式拖拉机 | 第一拖拉机股份有限公司 | LX1254 | 功率：125马力；驱动方式：四轮驱动 | 驱动轮数:四轮驱动；发动机标定功率:125马力 |  |  | 92 | 否
动力机械 | 拖拉机 | 轮式拖拉机 | 120—140马力四轮驱动拖拉机 | 轮式拖拉机 | 第一拖拉机股份有限公司 | LY1204 | 功率：120马力；驱动方式：四轮驱动 | 驱动轮数:四轮驱动；发动机标定功率:120马力 |  |  | 88.2 | 否
动力机械 | 拖拉机 | 轮式拖拉机 | 120—140马力四轮驱动拖拉机 | 轮式拖拉机 | 第一拖拉机股份有限公司 | LY1204D | 功率：120马力；驱动方式：四轮驱动 | 功率:120马力；驱动方式:四轮驱动功率:120马力；驱动方式:四轮驱动 |  |  | 88.2 | 否
动力机械 | 拖拉机 | 轮式拖拉机 | 120—140马力四轮驱动拖拉机 | 轮式拖拉机 | 第一拖拉机股份有限公司 | LF1204 | 功率：120马力；驱动方式：四轮驱动 | 功率:88.2KW/120马力；驱动方式:四轮驱动 |  |  | 88.2 | 否
动力机械 | 拖拉机 | 轮式拖拉机 | 120—140马力四轮驱动拖拉机 | 轮式拖拉机 | 第一拖拉机股份有限公司 | LY1304 | 功率：130马力；驱动方式：四轮驱动 | 驱动轮数:四轮驱动；发动机标定功率:130马力 |  |  | 95.6 | 否
动力机械 | 拖拉机 | 轮式拖拉机 | 120—140马力四轮驱动拖拉机 | 轮式拖拉机 | 第一拖拉机股份有限公司 | LX1304 | 功率：130马力；驱动方式：四轮驱动 | 驱动轮数:四轮驱动；发动机标定功率:130马力 |  |  | 95.6 | 否
动力机械 | 拖拉机 | 轮式拖拉机 | 120—140马力四轮驱动拖拉机 | 轮式拖拉机 | 第一拖拉机股份有限公司 | LF1304 | 功率：130马力；驱动方式：四轮驱动 | 功率:95.6KW/130马力；驱动方式:四轮驱动 |  |  | 95.6 | 否
动力机械 | 拖拉机 | 轮式拖拉机 | 120—140马力四轮驱动拖拉机 | 轮式拖拉机 | 第一拖拉机股份有限公司 | LY1304D | 功率：130马力；驱动方式：四轮驱动 | 功率:130马力；驱动方式:四轮驱动功率:130马力；驱动方式:四轮驱动 |  |  | 95.6 | 否
动力机械 | 拖拉机 | 轮式拖拉机 | 140—160马力四轮驱动拖拉机 | 轮式拖拉机 | 第一拖拉机股份有限公司 | LG1504 | 功率：110.3kW；驱动方式：四轮驱动 | 功率:110.3KW/150马力；驱动方式:四轮驱动 |  |  | 110.3 | 否 |  | 河南省
动力机械 | 拖拉机 | 轮式拖拉机 | 140—160马力四轮驱动拖拉机 | 轮式拖拉机 | 第一拖拉机股份有限公司 | LG1404 | 功率：103kW；驱动方式：四轮驱动 | 功率:103KW/140马力；驱动方式:四轮驱动 |  |  | 103 | 否 |  | 河南省
动力机械 | 拖拉机 | 轮式拖拉机 | 140—160马力四轮驱动拖拉机 | 轮式拖拉机 | 第一拖拉机股份有限公司 | LX1504 | 功率：110.3kW；驱动方式：四轮驱动 | 功率:110.3KW/150马力；驱动方式:四轮驱动 |  |  | 110.3 | 否 |  | 河南省
动力机械 | 拖拉机 | 轮式拖拉机 | 140—160马力四轮驱动拖拉机 | 轮式拖拉机 | 第一拖拉机股份有限公司 | LX1404 | 功率：103kW；驱动方式：四轮驱动 | 功率:103KW/140马力；驱动方式:四轮驱动 |  |  | 103 | 否 |  | 河南省
动力机械 | 拖拉机 | 轮式拖拉机 | 140—160马力四轮驱动拖拉机 | 轮式拖拉机 | 第一拖拉机股份有限公司 | LY1404 | 功率:140马力;驱动方式:四轮驱动 ;动力换挡、动力换向:否 ; | 马力:140马力,驱动方式:四轮驱动.. |  | 通用类 | 103 | 否
动力机械 | 拖拉机 | 轮式拖拉机 | 140—160马力四轮驱动拖拉机 | 轮式拖拉机 | 第一拖拉机股份有限公司 | LF1504 | 功率:150马力;驱动方式:四轮驱动 ;动力换挡、动力换向:是 ; | 马力:150马力;驱动方式:四轮驱动.. |  | 通用类 | 110.3 | 否
动力机械 | 拖拉机 | 轮式拖拉机 | 100—120马力四轮驱动动力换挡/换向轮式拖拉机 | 轮式拖拉机 | 第一拖拉机股份有限公司 | LF1104-C1 | 110马力,四轮驱动,动力换挡/换向 | 功率:81KW/110马力；驱动方式:四轮驱动 |  |  | 81 | 否 |  | 河南省
动力机械 | 拖拉机 | 轮式拖拉机 | 100—120马力四轮驱动动力换挡/换向轮式拖拉机 | 轮式拖拉机 | 第一拖拉机股份有限公司 | LF1104-C | 110马力,四轮驱动,动力换挡/换向 | 功率:81KW/110马力；驱动方式:四轮驱动 |  |  | 81 | 否 |  | 河南省
动力机械 | 拖拉机 | 轮式拖拉机 | 100—120马力四轮驱动动力换挡/换向轮式拖拉机 | 轮式拖拉机 | 第一拖拉机股份有限公司 | LF1104 | 110马力,四轮驱动,动力换挡/换向 | 功率:81KW/110马力；驱动方式:四轮驱动 |  |  | 81 | 否 |  | 河南省
动力机械 | 拖拉机 | 轮式拖拉机 | 100—120马力四轮驱动动力换挡/换向轮式拖拉机 | 轮式拖拉机 | 第一拖拉机股份有限公司 | LF1004-C1 | 100马力,四轮驱动,动力换挡/换向 | 功率:73.5KW/100马力；驱动方式:四轮驱动 |  |  | 73.5 | 否 |  | 河南省
动力机械 | 拖拉机 | 轮式拖拉机 | 100—120马力四轮驱动动力换挡/换向轮式拖拉机 | 轮式拖拉机 | 第一拖拉机股份有限公司 | LF1004-C | 100马力,四轮驱动,动力换挡/换向 | 功率:73.5KW/100马力；驱动方式:四轮驱动 |  |  | 73.5 | 否 |  | 河南省
动力机械 | 拖拉机 | 轮式拖拉机 | 100—120马力四轮驱动动力换挡/换向轮式拖拉机 | 轮式拖拉机 | 第一拖拉机股份有限公司 | LF1004 | 100马力,四轮驱动,动力换挡/换向 | 功率:73.5KW/100马力；驱动方式:四轮驱动 |  |  | 73.5 | 否 |  | 河南省
动力机械 | 拖拉机 | 轮式拖拉机 | 90—100马力四轮驱动动力换挡/换向轮式拖拉机 | 轮式拖拉机 | 第一拖拉机股份有限公司 | LF954 | 功率:95马力；驱动方式:四轮驱动 | 功率:70KW/95马力；驱动方式:四轮驱动 |  |  | 70 | 否
动力机械 | 拖拉机 | 轮式拖拉机 | 90—100马力四轮驱动动力换挡/换向轮式拖拉机 | 轮式拖拉机 | 第一拖拉机股份有限公司 | LF954S | 功率:95马力；驱动方式:四轮驱动 | 功率:70KW/95马力；驱动方式:四轮驱动 |  |  | 70 | 否
动力机械 | 拖拉机 | 轮式拖拉机 | 90—100马力四轮驱动动力换挡/换向轮式拖拉机 | 轮式拖拉机 | 第一拖拉机股份有限公司 | LF954S-1 | 功率:95马力；驱动方式:四轮驱动 | 功率:70KW/95马力；驱动方式:四轮驱动 |  |  | 70 | 否
动力机械 | 拖拉机 | 轮式拖拉机 | 90—100马力四轮驱动动力换挡/换向轮式拖拉机 | 轮式拖拉机 | 第一拖拉机股份有限公司 | LF954-C | 功率:95马力；驱动方式:四轮驱动 | 功率:70KW/95马力；驱动方式:四轮驱动 |  |  | 70 | 否
动力机械 | 拖拉机 | 轮式拖拉机 | 90—100马力四轮驱动动力换挡/换向轮式拖拉机 | 轮式拖拉机 | 第一拖拉机股份有限公司 | LF954-C1 | 功率:95马力；驱动方式:四轮驱动 | 功率:70KW/95马力；驱动方式:四轮驱动 |  |  | 70 | 否
动力机械 | 拖拉机 | 轮式拖拉机 | 90—100马力四轮驱动动力换挡/换向轮式拖拉机 | 轮式拖拉机 | 第一拖拉机股份有限公司 | LF954S-C | 功率:95马力；驱动方式:四轮驱动 | 功率:70KW/95马力；驱动方式:四轮驱动 |  |  | 70 | 否
动力机械 | 拖拉机 | 轮式拖拉机 | 90—100马力四轮驱动动力换挡/换向轮式拖拉机 | 轮式拖拉机 | 第一拖拉机股份有限公司 | LF954S-C1 | 功率:95马力；驱动方式:四轮驱动 | 功率:70KW/95马力；驱动方式:四轮驱动 |  |  | 70 | 否
动力机械 | 拖拉机 | 轮式拖拉机 | 90—100马力四轮驱动动力换挡/换向轮式拖拉机 | 轮式拖拉机 | 第一拖拉机股份有限公司 | LF904S-C1 | 功率：66.2kW；驱动方式：四轮驱动；变速箱结构形式：动力换挡/换向 | 功率:66.2KW/90马力；驱动方式:四轮驱动 |  |  | 66.2 | 否 |  | 河南省
动力机械 | 拖拉机 | 轮式拖拉机 | 90—100马力四轮驱动动力换挡/换向轮式拖拉机 | 轮式拖拉机 | 第一拖拉机股份有限公司 | LF904S-C | 功率：66.2kW；驱动方式：四轮驱动；变速箱结构形式：动力换挡/换向 | 功率:66.2KW/90马力；驱动方式:四轮驱动 |  |  | 66.2 | 否 |  | 河南省
动力机械 | 拖拉机 | 轮式拖拉机 | 90—100马力四轮驱动动力换挡/换向轮式拖拉机 | 轮式拖拉机 | 第一拖拉机股份有限公司 | LF904S-1 | 功率：66.2kW；驱动方式：四轮驱动；变速箱结构形式：动力换挡/换向 | 功率:66.2KW/90马力；驱动方式:四轮驱动 |  |  | 66.2 | 否 |  | 河南省
动力机械 | 拖拉机 | 轮式拖拉机 | 90—100马力四轮驱动动力换挡/换向轮式拖拉机 | 轮式拖拉机 | 第一拖拉机股份有限公司 | LF904S | 功率：66.2kW；驱动方式：四轮驱动；变速箱结构形式：动力换挡/换向 | 功率:66.2KW/90马力；驱动方式:四轮驱动 |  |  | 66.2 | 否 |  | 河南省
动力机械 | 拖拉机 | 轮式拖拉机 | 90—100马力四轮驱动动力换挡/换向轮式拖拉机 | 轮式拖拉机 | 第一拖拉机股份有限公司 | LF904-C1 | 功率：66.2kW；驱动方式：四轮驱动；变速箱结构形式：动力换挡/换向 | 功率:66.2KW/90马力；驱动方式:四轮驱动 |  |  | 66.2 | 否 |  | 河南省
动力机械 | 拖拉机 | 轮式拖拉机 | 90—100马力四轮驱动动力换挡/换向轮式拖拉机 | 轮式拖拉机 | 第一拖拉机股份有限公司 | LF904-C | 功率：66.2kW；驱动方式：四轮驱动；变速箱结构形式：动力换挡/换向 | 功率:66.2KW/90马力；驱动方式:四轮驱动 |  |  | 66.2 | 否 |  | 河南省
动力机械 | 拖拉机 | 轮式拖拉机 | 90—100马力四轮驱动动力换挡/换向轮式拖拉机 | 轮式拖拉机 | 第一拖拉机股份有限公司 | LF904 | 功率：66.2kW；驱动方式：四轮驱动；变速箱结构形式：动力换挡/换向 | 功率:66.2KW/90马力；驱动方式:四轮驱动 |  |  | 66.2 | 否 |  | 河南省
动力机械 | 拖拉机 | 轮式拖拉机 | 80—90马力四轮驱动拖拉机 | 轮式拖拉机 | 第一拖拉机股份有限公司 | MF804 | 功率：58.8kw/80马力；驱动形式：四轮驱动 | 功率:58.8kw/80马力；驱动形式:四轮驱动 |  |  | 0 | 否 |  | 河南省
动力机械 | 拖拉机 | 轮式拖拉机 | 80—90马力四轮驱动拖拉机 | 轮式拖拉机 | 第一拖拉机股份有限公司 | LX854 | 功率:85马力；驱动方式：四轮驱动 | 功率:62.5KW/85马力；驱动方式:四轮驱动 |  |  | 62.5 | 否
动力机械 | 拖拉机 | 轮式拖拉机 | 80—90马力四轮驱动拖拉机 | 轮式拖拉机 | 第一拖拉机股份有限公司 | MY804S | 功率：80马力；驱动方式：四轮驱动 | 功率:58.8KW/80马力；驱动形式:四轮驱动 |  |  | 58.8 | 否 |  | 河南省
动力机械 | 拖拉机 | 轮式拖拉机 | 80—90马力四轮驱动拖拉机 | 轮式拖拉机 | 第一拖拉机股份有限公司 | MG804 | 功率：80马力；驱动方式：四轮驱动 | 驱动轮数:四轮驱动；发动机标定功率:80马力 |  |  | 58.8 | 否
动力机械 | 拖拉机 | 轮式拖拉机 | 80—90马力四轮驱动拖拉机 | 轮式拖拉机 | 第一拖拉机股份有限公司 | MG804-1 | 功率：80马力；驱动方式：四轮驱动 | 功率:58.8KW/80马力；驱动形式:四轮驱动 |  |  | 59 | 否
动力机械 | 拖拉机 | 轮式拖拉机 | 80—90马力四轮驱动拖拉机 | 轮式拖拉机 | 第一拖拉机股份有限公司 | MK804 | 功率：80马力；驱动方式：四轮驱动 | 功率:58.8KW/80马力；驱动方式:四轮驱动 |  |  | 59 | 否
动力机械 | 拖拉机 | 轮式拖拉机 | 80—90马力四轮驱动拖拉机 | 轮式拖拉机 | 第一拖拉机股份有限公司 | MK804-1 | 功率：80马力；驱动方式：四轮驱动 | 功率:58.8KW/80马力；驱动方式:四轮驱动 |  |  | 59 | 否
动力机械 | 拖拉机 | 轮式拖拉机 | 80—90马力四轮驱动拖拉机 | 轮式拖拉机 | 第一拖拉机股份有限公司 | LX804 | 功率:80马力；驱动方式：四轮驱动 | 功率:58.8KW/59KW/80马力；驱动方式:四轮驱动 |  |  | 58.8 | 否
动力机械 | 拖拉机 | 轮式拖拉机 | 90—100马力四轮驱动拖拉机 | 轮式拖拉机 | 第一拖拉机股份有限公司 | MG904 | 功率:90马力；驱动方式：四轮驱动 | 功率:66.2KW/90马力；驱动方式:四轮驱动 |  |  | 66.2 | 否
动力机械 | 拖拉机 | 轮式拖拉机 | 90—100马力四轮驱动拖拉机 | 轮式拖拉机 | 第一拖拉机股份有限公司 | LX954 | 功率:95马力；驱动方式：四轮驱动 | 功率:70KW/95马力；驱动方式:四轮驱动 |  |  | 70 | 否
动力机械 | 拖拉机 | 轮式拖拉机 | 90—100马力四轮驱动拖拉机 | 轮式拖拉机 | 第一拖拉机股份有限公司 | MK904-1 | 功率：90马力；驱动方式：四轮驱动 | 功率:66.2KW/90马力；驱动方式:四轮驱动 |  |  | 66.2 | 否
动力机械 | 拖拉机 | 轮式拖拉机 | 90—100马力四轮驱动拖拉机 | 轮式拖拉机 | 第一拖拉机股份有限公司 | MK904 | 功率：90马力；驱动方式：四轮驱动 | 功率:66.2KW/90马力；驱动方式:四轮驱动 |  |  | 66.2 | 否
动力机械 | 拖拉机 | 轮式拖拉机 | 90—100马力四轮驱动拖拉机 | 轮式拖拉机 | 第一拖拉机股份有限公司 | MG904-1 | 功率:90马力；驱动方式：四轮驱动 | 功率:66.2KW/90马力；驱动方式:四轮驱动 |  |  | 66.2 | 否
动力机械 | 拖拉机 | 轮式拖拉机 | 90—100马力四轮驱动拖拉机 | 轮式拖拉机 | 第一拖拉机股份有限公司 | LX904 | 功率:90马力；驱动方式：四轮驱动 | 功率:66.2KW/90马力；驱动方式:四轮驱动 |  |  | 66.2 | 否
动力机械 | 拖拉机 | 轮式拖拉机 | 100—120马力四轮驱动拖拉机 | 轮式拖拉机 | 第一拖拉机股份有限公司 | LY1004 | 功率：100马力；驱动方式：四轮驱动 | 驱动轮数:四轮驱动；发动机标定功率:100马力 |  |  | 73.5 | 否
动力机械 | 拖拉机 | 轮式拖拉机 | 100—120马力四轮驱动拖拉机 | 轮式拖拉机 | 第一拖拉机股份有限公司 | LX1004 | 功率：100马力；驱动方式：四轮驱动 | 驱动轮数:四轮驱动；发动机标定功率:100马力 |  |  | 73.5 | 否
动力机械 | 拖拉机 | 轮式拖拉机 | 90—100马力四轮驱动拖拉机 | 轮式拖拉机 | 第一拖拉机股份有限公司 | MY904S | 功率：66.2kW；驱动方式：四轮驱动 | 功率:66.2KW/90马力；驱动形式:四轮驱动 |  |  | 66.2 | 否 |  | 河南省
动力机械 | 拖拉机 | 轮式拖拉机 | 100—120马力四轮驱动拖拉机 | 轮式拖拉机 | 第一拖拉机股份有限公司 | MY1004S-1 | 100马力,四轮驱动 | 功率:73.5KW/100马力；驱动形式:四轮驱动 |  |  | 73.5 | 否 |  | 河南省
动力机械 | 拖拉机 | 轮式拖拉机 | 100—120马力四轮驱动拖拉机 | 轮式拖拉机 | 第一拖拉机股份有限公司 | MY1004S | 100马力,四轮驱动 | 功率:73.5KW/100马力；驱动形式:四轮驱动 |  |  | 73.5 | 否 |  | 河南省
动力机械 | 拖拉机 | 轮式拖拉机 | 100—120马力四轮驱动拖拉机 | 轮式拖拉机 | 第一拖拉机股份有限公司 | LX1104 | 功率：110马力；驱动方式：四轮驱动 | 驱动轮数:四轮驱动；发动机标定功率:110马力 |  |  | 81 | 否
动力机械 | 拖拉机 | 轮式拖拉机 | 100—120马力四轮驱动拖拉机 | 轮式拖拉机 | 第一拖拉机股份有限公司 | LY1104 | 功率：110马力；驱动方式：四轮驱动 | 驱动轮数:四轮驱动；发动机标定功率:110马力 |  |  | 81 | 否
动力机械 | 拖拉机 | 轮式拖拉机 | 100—120马力四轮驱动拖拉机 | 轮式拖拉机 | 第一拖拉机股份有限公司 | LY1004S | 功率：100马力；驱动方式：四轮驱动 | 功率:100马力；驱动方式:四轮驱动功率:100马力；驱动方式:四轮驱动 |  |  | 73.5 | 否
收获机械 | 玉米收获机械 | 玉米收获专用割台 | 4行玉米收割割台 | 玉米收获割台 | 新乡市志虹机械有限公司 | 4YB-4B | 4行玉米收获割台 | 主要配置:4行含割台、输送带,封闭式柱齿分离板混合型脱粒滚筒、圆孔网眼式凹板筛.参数:工作行数:4行,适用行距范围:500~600MM,工作幅宽:2300MM,作业小时生产率:0.33~0.53HM2/H |  |  | 0 | 否
收获机械 | 玉米收获机械 | 玉米收获专用割台 | 5行玉米收割割台 | 玉米收获割台 | 新乡市志虹机械有限公司 | 4YB-5B | 5行玉米收获割台 | 主要配置:5行含割台、输送带,封闭式柱齿分离板混合型脱粒滚筒、圆孔网眼式凹板筛.参数:工作行数:5行,适用行距范围:500~600MM,工作幅宽:2850MM,作业小时生产率:0.47~0.67HM2/H |  |  | 0 | 否
动力机械 | 拖拉机 | 轮式拖拉机 | 70—80马力四轮驱动拖拉机 | 轮式拖拉机 | 洛阳市宏宣机械制造有限公司 | 704 | 功率：70马力；驱动方式：四轮驱动 | 功率:70马力；驱动方式:四轮驱动；起动方式:电起动 |  |  | 0 | 否 |  | 河南省
动力机械 | 拖拉机 | 轮式拖拉机 | 80—90马力四轮驱动拖拉机 | 轮式拖拉机 | 洛阳市宏宣机械制造有限公司 | 804 | 功率：80马力；驱动方式：四轮驱动 | 功率:80马力；驱动方式:四轮驱动；启动方式:电起动 |  |  | 0 | 否 |  | 河南省
农产品初加工机械 | 茶叶加工机械 | 茶叶杀青机 | 滚筒直径70CM及以上整体式连续杀青机 | 茶叶滚筒杀青机 | 岳西县长城机械有限公司 | 6CST-80 | 型号：6CST-80 外形尺寸（长×宽×高）： 5220×1250×2000mm 滚筒内径：Ф800mm 滚筒内部直段长度 ：4530mm 滚筒转速：26r/min 热源形式：柴、煤 滚筒电动机额定功率 ：2.2kW 滚筒电动机额定转速：1400r/min 滚筒电动机额定电压：380V | 型号:6CST-80外形尺寸(长×宽×高)mm:5220×1250×2000滚筒内径mm:Ф800滚筒内部直段长度mm:4530滚筒转速r/min:26电加热功率kW热源形式:柴、煤滚筒电动机额定功率kW:2.2滚筒电动机额定转速r/min:1400滚筒电动机额定电压V:380 |  | 非通用类 | 0 | 否 |  | 安徽省
农产品初加工机械 | 茶叶加工机械 | 茶叶杀青机 | 滚筒直径70CM及以上整体式连续杀青机 | 茶叶滚筒杀青机 | 岳西县长城机械有限公司 | 6CST-70 | 整体式，滚筒直径69.5cm，长度3.83m | 型号:6CST-70,滚筒内径:694MM,滚筒内部直段长度:3834MM,滚筒转速:27R/MIN,热源形式:柴煤. |  |  | 0 | 否 |  | 安徽省
农产品初加工机械 | 茶叶加工机械 | 茶叶炒（烘）干机 | 烘干面积10m2-20m2连续自动式茶叶烘干机 | 茶叶烘干机 | 岳西县长城机械有限公司 | 6CHWZ-20 | 网带连续式，面积20㎡ | 规格型号:6CHWZ-20,结构型式:连续式,传动型式:链条传动,烘板型式:网带式,有效干燥面积:20.4M2. |  |  | 0 | 否 |  | 安徽省
农产品初加工机械 | 茶叶加工机械 | 茶叶炒（烘）干机 | 烘干面积10M2以下百叶式茶叶烘干机 | 茶叶烘干机 | 岳西县长城机械有限公司 | 6CH-5 | 规格型号:6CH-5、结构形式:手拉百叶式、整机质量:280kg、小时生产率:>=25kg/h、燃料:柴、煤、有效干燥面积:5平方、配套功率:0.55kw. | 规格型号:6CH-5、结构形式:手拉百叶式、整机质量:280kg、小时生产率:>=25kg/h、燃料:柴、煤、有效干燥面积:5平方、配套功率:0.55kw.备注 |  |  | 0 | 否 |  | 安徽省
农产品初加工机械 | 茶叶加工机械 | 茶叶炒（烘）干机 | 烘干面积10M2以下百叶式茶叶烘干机 | 茶叶烘干机 | 岳西县长城机械有限公司 | 6CH-8 | 规格型号:6CH-8、结构形式:百叶式、整机质量:480kg、小时生产率:>=45kg/h、燃料:柴、煤、有效干燥面积:8平方、配套功率:电机1.5kw. | 规格型号:6CH-8、结构形式:百叶式、整机质量:480kg、小时生产率:>=45kg/h、燃料:柴、煤、有效干燥面积:8平方、配套功率:电机1.5kw. |  |  | 0 | 否 |  | 安徽省
农产品初加工机械 | 茶叶加工机械 | 茶叶炒（烘）干机 | 烘干面积10m2-20m2连续自动式茶叶烘干机 | 磁定形连续式茶叶烘干机 | 岳西县长城机械有限公司 | 6CHCDL-10 | 型号：6CHCDL-10 结构形式：磁定形连续式 传动形式：链传动 外形尺寸：3200*1580*800（不带炉） 烘板形式：网带式 有效烘干面积：10平方米 | 规格型号:6CHCDL-10、结构形式:磁定形连续式、整机质量:850kg、小时生产率:>=50kg/h、燃料:柴、煤、电、有效干燥面积:10平方、配套功率:0.75kw. |  | 非通用类 | 0 | 否 |  | 安徽省
农产品初加工机械 | 茶叶加工机械 | 茶叶炒（烘）干机 | 烘干面积10m2-20m2连续自动式茶叶烘干机 | 磁定形连续式茶叶烘干机 | 岳西县长城机械有限公司 | 6CHCDL-16 | 规格型号:6CHCDL-16、结构形式:磁定形连续式、整机质量:1280kg、小时生产率:>=90kg/h、燃料:柴、煤、电、有效干燥面积:16平方、配套功率:2.66kw. | 规格型号:6CHCDL-16、结构形式:磁定形连续式、整机质量:1280kg、小时生产率:>=90kg/h、燃料:柴、煤、电、有效干燥面积:16平方、配套功率:2.66kw. |  |  | 0 | 否 |  | 安徽省
农产品初加工机械 | 茶叶加工机械 | 茶叶理条机 | 锅槽面积1-2.5M2茶叶理条机 | 余热利用式多用途茶叶理条机 | 岳西县长城机械有限公司 | 6CLRFDY-200-10 | 规格型号:6CLRFDY-200-10、外形尺寸:2320*2260*2100mm、最大锅宽:740mm、槽数:10槽、往复次数:180-220次/min、配套功率:1.1kw、整机质量:980kg、小时生产率:>=50kg/h、成条率:>=85%、耗煤(柴)率:<=0.5kg/kg(理条叶). | 规格型号:6CLRFDY-200-10、外形尺寸:2320*2260*2100mm、最大锅宽:740mm、槽数:10槽、往复次数:180-220次/min、配套功率:1.1kw、整机质量:980kg、小时生产率:>=50kg/h、成条率:>=85%、耗煤(柴)率:<=0.5kg/kg(理条叶). |  |  | 0 | 否 |  | 安徽省
农产品初加工机械 | 茶叶加工机械 | 茶叶理条机 | 锅槽面积1-2.5M2茶叶理条机 | 茶叶理条机 | 岳西县长城机械有限公司 | 6CL-9250X | 锅槽面积1.91㎡ | 型号:6CL-9250X,结构型式:连续式,加热型式:柴煤,下料方式:自动,槽锅面积:1.91M2,锅槽长度:2503毫米,槽锅槽数:9槽. |  |  | 0 | 否 |  | 安徽省
农产品初加工机械 | 茶叶加工机械 | 茶叶理条机 | 锅槽面积1-2.5M2茶叶理条机 | 茶叶理条机 | 岳西县长城机械有限公司 | 6CL-9191X | 锅槽面积1.43㎡ | 型号:6CL-9191X,结构型式:连续式,加热型式:柴煤电,电加热功率:12KW,下料方式:自动,槽锅面积:1.44M2,锅槽长度:1912毫米,槽锅槽数:9槽. |  |  | 0 | 否 |  | 安徽省
农产品初加工机械 | 茶叶加工机械 | 茶叶理条机 | 锅槽面积2.5M2及以上茶叶理条机 | 杀青型理条机(智能热风杀青理条机) | 岳西县长城机械有限公司 | 6CLS-280-12D | 规格型号:6CLS-280-12D、外形尺寸:3150*2100*1400mm、最大锅宽:750mm、槽数:12槽、往复次数:120-230次/min、配套功率:66kw、整机质量:1200kg、小时生产率:>=70kg/h、成条率:>=85%、耗煤(柴)率:<=1.0kg/kg(理条叶). | 规格型号:6CLS-280-12D、外形尺寸:3150*2100*1400mm、最大锅宽:750mm、槽数:12槽、往复次数:120-230次/min、配套功率:66kw、整机质量:1200kg、小时生产率:>=70kg/h、成条率:>=85%、耗煤(柴)率:<=1.0kg/kg(理条叶). |  |  | 0 | 否 |  | 安徽省
农产品初加工机械 | 茶叶加工机械 | 茶叶理条机 | 锅槽面积1-2.5M2茶叶理条机 | 茶叶理条机 | 岳西县长城机械有限公司 | 6CL-80-16 | 规格型号:6CL-80-16、最大锅宽:1380mm、锅槽面积:1.104M2、槽数:16槽、配套功率:28.5(其中电热:24)kw、整机质量:380kg、小时生产率:>=20kg/h、成条率:>=85%. | 规格型号:6CL-80-16、最大锅宽:1380mm、锅槽面积:1.104M2、槽数:16槽、配套功率:28.5(其中电热:24)kw、整机质量:380kg、小时生产率:>=20kg/h、成条率:>=85%. |  |  | 0 | 否 |  | 安徽省
农产品初加工机械 | 茶叶加工机械 | 茶叶理条机 | 锅槽面积1-2.5M2茶叶理条机 | 双热风杀青型茶叶理条机 | 岳西县长城机械有限公司 | 6CLS-9200XD | 结构形式：连续式 加热型式：电 电加热功率：电热风24kw 电炉39kw 下料方式：自动 往复运转电机功率：1.5kw 槽锅面积：1.49平方米 锅槽长度：2000mm 槽锅槽数:9槽 往复运转频次：180-220次/min 外形尺寸：2370*1880*1690mm | 型号:6CLS-9200XD结构型式:连续式加热型式:电电加热功率kW:电热风24电炉39下料方式:自动往复运转电机功率kW:1.5槽锅面积m2:1.49锅槽长度mm:2000槽锅槽数槽:9往复运转频次次/min:180~220外形尺寸(长×宽×高)mm:2370×1880×1690 |  | 非通用类 | 0 | 否 |  | 安徽省
农产品初加工机械 | 茶叶加工机械 | 茶叶理条机 | 锅槽面积1-2.5M2茶叶理条机 | 双热风杀青型茶叶理条机 | 岳西县长城机械有限公司 | 6CLS-9250X | 型号:6CLS-9250X 结构型式:连续式 加热型式：（柴、煤）主加热+电热风辅助 电加热功率：电热风12kW 下料方式：自动 往复运转电机功率：1.5kW 槽锅面积：1.85㎡（槽锅宽度740） 锅槽长度：2500mm 槽锅槽数：9槽 往复运转频次：180～220次/min 外形尺寸（长×宽×高）：2850×2150×1400mm | 型号:6CLS-9250X结构型式:连续式加热型式:(柴、煤)主加热+电热风辅助电加热功率kW:电热风12下料方式:自动往复运转电机功率kW:1.5槽锅面积m2:1.85(槽锅宽度740)锅槽长度mm:2500槽锅槽数槽:9往复运转频次次/min:180~220外形尺寸(长×宽×高)mm:2850×2150×1400 |  | 非通用类 | 0 | 否 |  | 安徽省
农产品初加工机械 | 茶叶加工机械 | 茶叶理条机 | 锅槽面积2.5M2及以上茶叶理条机 | 茶叶理条机 | 岳西县长城机械有限公司 | 6CLD-14280X | 锅槽面积2.85㎡ | 型号:6CLD-14280X,结构型式:连续式,加热型式:电,下料方式:自动,槽锅面积:2.856M2,锅槽长度:2800毫米,槽锅槽数:14槽. |  |  | 0 | 否 |  | 安徽省
设施农业设备 | 温室大棚设备 | 热风炉 | 供热量大于40万KCAL/H生物质颗粒热风炉 | 生物质热风炉 | 常州市热谷智能装备有限公司 | 5LS-60 | 燃料：生物质颗粒；供热量≥60万Kcal/h | 5LS-60型生物质热风炉,额定制热量(热功率)≥60万KCAL/H,燃料为生物质成型颗粒,配备送料装置、温控设备等.燃料方式为机烧,进料方式是自动进料,热效率≥80%.输出热风温度50~135℃,配套总功率为4.4KW.最大的特点:1、节能高效；2、操作简单；3、环保卫生；4、安全可靠；5、成本低廉. |  |  | 0 | 否 |  | 江苏省
设施农业设备 | 温室大棚设备 | 热风炉 | 供热量大于40万KCAL/H生物质颗粒热风炉 | 生物质热风炉 | 常州市热谷智能装备有限公司 | 5LS-45 | 燃料：生物质颗粒；供热量≥45万Kcal/h。 | 5LS-45型生物质热风炉,额定制热量(热功率)≥45万KCAL/H,燃料为生物质成型颗粒,配备送料装置、温控设备等.燃料方式为机烧,进料方式是自动进料,热效率≥80%.输出热风温度50~135℃,配套总功率为4.4KW.最大的特点:1、节能高效；2、操作简单；3、环保卫生；4、安全可靠；5、成本低廉 |  |  | 0 | 否 |  | 江苏省
设施农业设备 | 温室大棚设备 | 热风炉 | 供热量10万KCAL/H-40万KCAL/H生物质颗粒热风炉 | 生物质热风炉 | 常州市热谷智能装备有限公司 | 5LS-30 | 5LS-30型生物质热风炉,额定制热量(热功率)≥30万KCAL/H,燃料为生物质成型颗粒,配备送料装置、温控设备等.燃料方式为机烧,进料方式是自动进料,热效率≥80%.输出热风温度50~135℃,配套总功率为4.4KW. | 5LS-30型生物质热风炉,额定制热量(热功率)≥30万KCAL/H,燃料为生物质成型颗粒,配备送料装置、温控设备等.燃料方式为机烧,进料方式是自动进料,热效率≥80%.输出热风温度50~135℃,配套总功率为4.4KW.最大的特点:1、节能高效；2、操作简单；3、环保卫生；4、安全可靠；5、成本低廉 |  |  | 0 | 否 |  | 江苏省
设施农业设备 | 温室大棚设备 | 热风炉 | 供热量大于40万KCAL/H生物质颗粒热风炉 | 生物质热风炉 | 常州市热谷智能装备有限公司 | 5LS-75 | 5LS-75型生物质热风炉,额定制热量(热功率)≥75万KCAL/H,燃料为生物质成型颗粒,配备送料装置、温控设备等.燃料方式为机烧,进料方式是自动进料,热效率≥80%.输出热风温度50~135℃,配套总功率为4.4KW. | 5LS-75型生物质热风炉,额定制热量(热功率)≥75万KCAL/H,燃料为生物质成型颗粒,配备送料装置、温控设备等.燃料方式为机烧,进料方式是自动进料,热效率≥80%.输出热风温度50~135℃,配套总功率为4.4KW.最大的特点:1、节能高效；2、操作简单；3、环保卫生；4、安全可靠；5、成本低廉 |  |  | 0 | 否 |  | 江苏省
田间管理机械 | 植保机械 | 喷杆喷雾机 | 18m及以上悬挂及牵引式喷杆喷雾机 | 风幕喷杆式喷雾机 | 南通黄海药械有限公司 | 3WP-1900 | 型式：悬挂式；喷杆喷幅：18.5m。 | 1、型式:悬挂式；2、运输状态外形尺寸(长×宽×高)mm:3800×2300×3200；3、药箱容量L:1900；4、喷雾工作压力Mpa:0.3~0.5；5、喷杆喷幅m:18.5；6、配套泵名称:隔膜泵；7、配套泵工作压力Mpa:2.5；8、配套泵流量L/min:160~180；9、配套泵转速r/min:550；10、配套喷头型式:空心圆锥；11、配套喷头数量:61个(根据用户要求,其不同生长期,可以加装选配喷头数量)；12、配套喷头雾锥角°:80；13、配套喷头喷量(单个)L/min:0.51；14、配套喷头间隔mm:260. |  |  | 0 | 否 |  | 江苏省
田间管理机械 | 植保机械 | 动力喷雾机 | 动力喷雾机 | 手推式机动喷雾机 | 南通黄海药械有限公司 | 3WG-300 | 1、商标：狼山；2.型式：手推式；3、规格型号：3WG-300；4、外形尺寸（长×宽×高）mm：1710×800×990；5、配套动力名称：四冲程汽油机；6、配套功率/转速kW/r/min：3.8/3600；7、配套泵型式：柱塞式；8、配套泵工作压力MPa：2.5-3.5；9、配套泵流量l/min：32；10、配套泵转速r/min：800-1000；11、药液箱容量l：250。 | 1、商标:狼山；2.型式:手推式；3、规格型号:3WG-300；4、外形尺寸(长×宽×高)mm:1710×800×990；5、配套动力名称:四冲程汽油机；6、配套功率/转速kW/r/min:3.8/3600；7、配套泵型式:柱塞式；8、配套泵工作压力MPa:2.5-3.5；9、配套泵流量l/min:32；10、配套泵转速r/min:800-1000；11、喷枪喷量l/min:≥7.0；12、药液箱容量l:250. |  |  | 0 | 否 |  | 江苏省
田间管理机械 | 植保机械 | 动力喷雾机 | 动力喷雾机 | 担架式机动喷雾机 | 南通黄海药械有限公司 | 3WD-32 | 1、商标：狼山；2、型式：担架式；3、规格型号：3WD-32；4、外形尺寸（长×宽×高）mm：1410×475×506；5、配套动力名称：四冲程汽油机；6、配套功率/转速kW/r/min：3.8/3600；7、配套泵型式：柱塞式；8、配套泵工作压力MPa：2.5-3.5；9、配套泵流量l/min：32；10、配套泵转速r/min：800-1000；11、喷枪喷量l/min：≥7.0。 | 1、商标:狼山；2、型式:担架式；3、规格型号:3WD-32；4、外形尺寸(长×宽×高)mm:1410×475×506；5、配套动力名称:四冲程汽油机；6、配套功率/转速kW/r/min:3.8/3600；7、配套泵型式:柱塞式；8、配套泵工作压力MPa:2.5-3.5；9、配套泵流量l/min:32；10、配套泵转速r/min:800-1000；11、喷枪喷量l/min:≥7.0. |  |  | 0 | 否 |  | 江苏省
耕整地机械 | 耕地机械 | 旋耕机 | 单轴1500—2000mm旋耕机 | 旋耕机 | 安徽宏翔农业机械有限公司 | 1GKN-180 | 单轴；幅宽：1800mm | 单轴,耕幅:1.8m,结构形式:框架式,配套功率:36.8-44.1KW. |  |  | 0 | 否
耕整地机械 | 耕地机械 | 旋耕机 | 单轴1500—2000mm旋耕机 | 旋耕机 | 安徽宏翔农业机械有限公司 | 1GZ-200 | 单轴，作业幅宽2米 | 单轴,耕幅:2m,结构形式:框架式,配套功率:44.1-55.1KW. |  |  | 0 | 否 |  | 安徽省
耕整地机械 | 耕地机械 | 旋耕机 | 单轴1500—2000mm旋耕机 | 旋耕机 | 安徽宏翔农业机械有限公司 | 1GKNJ-200 | 单轴，作业幅宽2米 | 单轴,耕幅:2m,结构形式:框架式,配套功率:44.1-55.1KW. |  |  | 0 | 否 |  | 安徽省
耕整地机械 | 耕地机械 | 旋耕机 | 单轴2000—2500mm旋耕机 | 旋耕机 | 安徽宏翔农业机械有限公司 | 1GKN-250 | 单轴；幅宽：2500mm | 单轴,耕幅:2.5m,结构形式:框架式,配套功率:51.5-61.2KW. |  |  | 0 | 否
耕整地机械 | 耕地机械 | 旋耕机 | 单轴2000—2500mm旋耕机 | 反转灭茬旋耕机 | 安徽宏翔农业机械有限公司 | 1GFM-200 | 单轴；幅宽：2000mm | 单轴,耕幅:2m,结构形式:框架式,配套功率:51.5-62.5KW. |  |  | 0 | 否
耕整地机械 | 耕地机械 | 旋耕机 | 单轴2000—2500mm旋耕机 | 旋耕机 | 安徽宏翔农业机械有限公司 | 1GKN-200 | 单轴；幅宽：2000mm | 单轴,耕幅:2m,结构形式:框架式,配套功率:40.5-47.8KW. |  |  | 0 | 否
耕整地机械 | 耕地机械 | 旋耕机 | 单轴2000—2500mm旋耕机 | 旋耕机 | 安徽宏翔农业机械有限公司 | 1GKN-230 | 单轴；幅宽：2300mm | 1GKN-230单轴,耕幅:2.3m,结构形式:框架式,配套功率:44.1-58.8KW. |  |  | 0 | 否
耕整地机械 | 耕地机械 | 旋耕机 | 单轴2000—2500mm旋耕机 | 旋耕机 | 安徽宏翔农业机械有限公司 | 1GZ-250 | 单轴，作业幅宽2.5米 | 单轴,耕幅:2.5m,结构形式:框架式,配套功率:55.1-80.8KW. |  |  | 0 | 否 |  | 安徽省
耕整地机械 | 耕地机械 | 旋耕机 | 单轴2000—2500mm旋耕机 | 旋耕机 | 安徽宏翔农业机械有限公司 | 1GZ-230 | 单轴，作业幅宽2.3米 | 单轴,耕幅:2.3m,结构形式:框架式,配套功率:44.1-62.5KW. |  |  | 0 | 否 |  | 安徽省
耕整地机械 | 耕地机械 | 旋耕机 | 单轴2000—2500mm旋耕机 | 旋耕机 | 安徽宏翔农业机械有限公司 | 1GKNJ-250 | 单轴，作业幅宽2.5米 | 单轴,耕幅:2.5m,结构形式:框架式,配套功率:55.1-80.8KW. |  |  | 0 | 否 |  | 安徽省
耕整地机械 | 耕地机械 | 旋耕机 | 单轴2000—2500mm旋耕机 | 旋耕机 | 安徽宏翔农业机械有限公司 | 1GKNJ-230 | 单轴，作业幅宽2.3米 | 单轴,耕幅:2.3m,结构形式:框架式,配套功率:44.1-62.5KW. |  |  | 0 | 否 |  | 安徽省
耕整地机械 | 耕地机械 | 开沟机 | 开沟深度50CM以下配套轮式拖拉机开沟机 | 单圆盘开沟机 | 安徽宏翔农业机械有限公司 | 1KJ-35 | 开沟深度：30-40cm | 开沟深度:30-40cm,刀盘回转直径:1130mm. |  |  | 0 | 否 |  | 安徽省
收获机械 | 茎秆收集处理机械 | 秸秆粉碎还田机 | 2—2.5m秸秆粉碎还田机 | 秸秆粉碎还田机 | 安徽宏翔农业机械有限公司 | 1JHY-200 | 作业幅宽2m | 结构形式:侧边皮带传动,工作幅宽:2m,配套功率:60-70KW. |  |  | 0 | 否
收获机械 | 茎秆收集处理机械 | 秸秆粉碎还田机 | 2—2.5m秸秆粉碎还田机 | 双轴式秸秆粉碎还田机 | 安徽宏翔农业机械有限公司 | 1JHG-200 | 作业幅宽2m | 结构形式:侧边皮带传动,工作幅宽:2m, |  |  | 0 | 否
收获后处理机械 | 干燥机械 | 谷物烘干机 | 批处理量30t及以上循环式谷物烘干机 | 批式循环谷物烘干机 | 安徽省钢力机械制造有限公司 | 5H-32 | 循环式，批处理量32t | 整机重量:5600KG；外形尺寸(长×宽×高MM):5437×3377×12015；小时处理量(稻谷):≥2200；循环批式处理量:32T；处理方式:批式循环干燥方式；加热方式:热风间接加热；电机总功率:13.6KW；安全装置:满量开关、定时开关、热继电器、传感器、保险丝、异常报警. |  |  | 0 | 否
收获后处理机械 | 干燥机械 | 谷物烘干机 | 批处理量20—30t循环式谷物烘干机 | 批式循环谷物烘干机 | 安徽省钢力机械制造有限公司 | 5H-22 | 循环式，批处理量22t | 整机重量:3200KG；外形尺寸(长×宽×高MM):5437×2785×10912；小时处理量(稻谷):≥1500；循环批式处理量:22T；处理方式:批式循环干燥方式；加热方式:热风间接加热；电机总功率:10.1KW；安全装置:满量开关、定时开关、热继电器、传感器、保险丝、异常报警. |  |  | 0 | 否
收获后处理机械 | 干燥机械 | 谷物烘干机 | 批处理量10—20t循环式谷物烘干机 | 批式循环谷物烘干机 | 安徽省钢力机械制造有限公司 | 5H-15 | 循环式，批处理量15t | 整机重量:2800KG；外形尺寸(长×宽×高MM):4448×2785×10800；小时处理量(稻谷):≥800；循环批式处理量:15T；处理方式:批式循环干燥方式；加热方式:热风间接加热；电机总功率:7.4KW；安全装置:满量开关、定时开关、热继电器、传感器、保险丝、异常报警. |  |  | 0 | 否
田间管理机械 | 修剪机械 | 茶树修剪机 | 单人手提式茶树修剪机 | 单人修剪机 | 杭州落合机械制造有限公司 | E7H-750 | 自带动力；单人操作；作业幅宽0.7m | 1.结构形式:单人手提式；2.工作幅宽:700MM；3.整机质量:5.8KG；4.外形尺寸(长×宽×高)(MM):1050×300×290；5.配套动力型号、名称、额定功率:G23、风冷汽油发动机、0.88KW6.切割形式:往复式；7.刀刃长度:750MM；8.漏剪率:<0.88%. |  |  | 0.88 | 否
田间管理机械 | 修剪机械 | 茶树修剪机 | 单人手提式茶树修剪机 | 单人修剪机 | 杭州落合机械制造有限公司 | OHT-750C | 自带动力；单人操作；作业幅宽0.7m | 1.结构形式:单人手提式；2.工作幅宽:700MM；3.整机质量:5.1KG；4.外形尺寸(长×宽×高)(MM):1000×280×300；5.配套动力型号、名称、额定功率:1E32FL、风冷汽油发动机、0.88KW6.切割形式:往复式；7.刀刃长度:750MM；8.漏剪率:<0.88%. |  |  | 0.88 | 否
田间管理机械 | 修剪机械 | 茶树修剪机 | 单人手提式茶树修剪机 | 单人修剪机 | 杭州落合机械制造有限公司 | OHT-750Z | 自带动力；单人操作；作业幅宽0.7m | 1.结构形式:单人手提式；2.工作幅宽:700MM；3.整机质量:5.5KG；4.外形尺寸(长×宽×高)(MM):1010×300×260；5.配套动力型号、名称、额定功率:G23、风冷汽油发动机、0.88KW6.切割形式:往复式；7.刀刃长度:750MM；8.漏剪率:<0.88%. |  |  | 0.88 | 否
田间管理机械 | 修剪机械 | 茶树修剪机 | 双人茶树修剪机 | 双人修剪机 | 杭州落合机械制造有限公司 | R8GA1 | 自带动力；双人操作；作业幅宽1.06m | 1.结构形式:双人抬式；2.工作幅宽:1060MM；3.整机质量:12.1KG；4.外形尺寸(长×宽×高)(MM):1490×490×280；5.配套动力型号、名称、额定功率:G4L、风冷汽油发动机、2.2KW；6.切割形式:往复式；7.刀刃长度:1100MM；8.漏剪率:<0.88%. |  |  | 2.2 | 否
收获机械 | 花卉（茶叶）采收机械 | 采茶机 | 单人采茶机 | 单人采茶机 | 杭州落合机械制造有限公司 | AM-110VC | 单人操作 | 1.结构形式:单人手提式；2.连接方式:软轴连接；3.工作幅宽:525MM；4.整机质量:10KG；5.外形尺寸(长×宽×高)(MM):(刀架尺寸:900×290×200；动力尺寸；340×270×420)；6.配套动力型号、名称、额定功率:G26、风冷汽油机发动机、1.03W；7.切割形式:往复式；8.漏采率:<0.82%. |  |  | 0 | 否
收获机械 | 花卉（茶叶）采收机械 | 采茶机 | 双人采茶机 | 双人采茶机 | 杭州落合机械制造有限公司 | V8NEWZ2 | 双人操作 | 1.结构形式:双人抬式；2.连接方式:曲轴链接；3.工作幅宽:1000MM；4.整机质量:11.9KG；5.外形尺寸(长×宽×高)(MM):(刀架尺寸:1200×490×440；动力尺寸；300×300×155)；6.配套动力型号、名称、额定功率:G4K、风冷汽油发动、2.2KW；7.切割形式:往复式；8.漏采率:<0.81%. |  |  | 0 | 否
收获机械 | 花卉（茶叶）采收机械 | 采茶机 | 双人采茶机 | 双人采茶机 | 杭州落合机械制造有限公司 | V8NewZ2-1140 | 自带动力：风冷汽油发动机，非背负式、非软轴传动，曲轴连接； 双人操作； 作业幅宽：1140MM; 带风机和茶叶收集袋。 | 结构形式:双人抬式；外形尺寸:1290*510*440(MM)；动力尺寸:300*300*155(MM)；整机重量:14.2KG；切割幅宽:1140(MM)；配套动力功率:2.2(KW)；配套动力类型:风冷汽油发动机；单位幅宽342.2(kg/m*h)；芽叶完整率81.7%；可制率96%；漏采率0.80%；损失率0.85%. |  |  | 0 | 否 |  | 浙江省
收获后处理机械 | 干燥机械 | 果蔬烘干机 | 容积15M3及以上果蔬烘干机(整体脱水) | 果蔬烘干机 | 贵州省兴黔农牧科技发展有限公司 | 5HRL-76型 | 容积77.8m³ | 1、烘干室容积:76M3；2、处理方式:整体脱水；3、供热方式:燃煤热风炉；4、控制方式:自动控制. |  |  | 0 | 否 |  | 贵州省
收获后处理机械 | 干燥机械 | 果蔬烘干机 | 容积15M3及以上果蔬烘干机(整体脱水) | 果蔬烘干机 | 贵州省兴黔农牧科技发展有限公司 | 5HRL-22型 | 容积22.5m³ | 1、烘干室容积:22M3；2、处理方式:整体脱水；3、供热方式:燃煤热风炉；4、控制方式:自动控制. |  |  | 0 | 否 |  | 贵州省
收获后处理机械 | 干燥机械 | 果蔬烘干机 | 容积15M3及以上果蔬烘干机(整体脱水) | 果蔬烘干机 | 贵州省兴黔农牧科技发展有限公司 | 5HRB-21型 | 容积21.8m³ | 1、烘干室容积:21M3；2、处理方式:整体脱水；3、供热方式:空气能热泵；4、控制方式:自动控制. |  |  | 0 | 否 |  | 贵州省
收获后处理机械 | 干燥机械 | 果蔬烘干机 | 容积15M3及以上果蔬烘干机(整体脱水) | 果蔬烘干机 | 贵州省兴黔农牧科技发展有限公司 | 5HRB-16型 | 容积16.8m³ | 1、烘干室容积:16M3；2、处理方式:整体脱水；3、供热方式:空气能热泵；4、控制方式:自动控制. |  |  | 0 | 否 |  | 贵州省
动力机械 | 拖拉机 | 轮式拖拉机 | 50—60马力四轮驱动拖拉机 | 轮式拖拉机 | 山东恒邦发动机制造有限公司 | 泰拖-554 | 功率：55马力；驱动方式：四轮驱动 | 驱动轮数:四轮驱动,发动机标定功率(KW):40.5 |  |  | 40.5 | 否
动力机械 | 拖拉机 | 轮式拖拉机 | 50—60马力四轮驱动拖拉机 | 轮式拖拉机 | 山东恒邦发动机制造有限公司 | 泰拖-554E | 功率：55马力；驱动方式：四轮驱动 | 驱动轮数:四轮驱动,发动机标定功率(KW):40.5 |  |  | 40.5 | 否
动力机械 | 拖拉机 | 轮式拖拉机 | 60—70马力四轮驱动拖拉机 | 轮式拖拉机 | 山东恒邦发动机制造有限公司 | 泰拖-604E | 功率：60马力；驱动方式：四轮驱动 | 驱动轮数:四轮驱动,发动机标定功率(KW):44.1 |  |  | 44.1 | 否
动力机械 | 拖拉机 | 轮式拖拉机 | 40—50马力四轮驱动拖拉机 | 轮式拖拉机 | 山东恒邦发动机制造有限公司 | 泰拖-454 | 功率：45马力；驱动方式：四轮驱动 | 驱动轮数:四轮驱动,发动机标定功率(KW):33.1 |  |  | 33.1 | 否
动力机械 | 拖拉机 | 轮式拖拉机 | 40—50马力四轮驱动拖拉机 | 轮式拖拉机 | 山东恒邦发动机制造有限公司 | 泰拖-404 | 功率：40马力；驱动方式：四轮驱动 | 驱动轮数:四轮驱动,发动机标定功率(KW):29.4 |  |  | 29.4 | 否
动力机械 | 拖拉机 | 轮式拖拉机 | 40—50马力四轮驱动拖拉机 | 轮式拖拉机 | 山东恒邦发动机制造有限公司 | 泰拖-454B | 功率：45马力；驱动方式：四轮驱动 | 驱动轮数:四轮驱动,发动机标定功率(KW):33.1 |  |  | 33.1 | 否
动力机械 | 拖拉机 | 轮式拖拉机 | 40—50马力四轮驱动拖拉机 | 轮式拖拉机 | 山东恒邦发动机制造有限公司 | 泰拖-454A | 功率：45马力；驱动方式：四轮驱动 | 驱动轮数:四轮驱动,发动机标定功率(KW):33.1 |  |  | 33.1 | 否
动力机械 | 拖拉机 | 轮式拖拉机 | 40—50马力四轮驱动拖拉机 | 轮式拖拉机 | 山东恒邦发动机制造有限公司 | 泰拖-454D | 功率：45马力；驱动方式：四轮驱动 | 驱动轮数:四轮驱动,发动机标定功率(KW):33.1 |  |  | 33.1 | 否
动力机械 | 拖拉机 | 轮式拖拉机 | 50—60马力四轮驱动拖拉机 | 轮式拖拉机 | 山东恒邦发动机制造有限公司 | 泰拖-504A | 功率：50马力；驱动方式：四轮驱动 | 驱动轮数:四轮驱动,发动机标定功率(KW):36.8 |  |  | 36.8 | 否
动力机械 | 拖拉机 | 轮式拖拉机 | 50—60马力四轮驱动拖拉机 | 轮式拖拉机 | 山东恒邦发动机制造有限公司 | 泰拖-504D | 功率：50马力；驱动方式：四轮驱动 | 驱动轮数:四轮驱动,发动机标定功率(KW):36.8 |  |  | 36.8 | 否
动力机械 | 拖拉机 | 轮式拖拉机 | 50—60马力四轮驱动拖拉机 | 轮式拖拉机 | 山东恒邦发动机制造有限公司 | 泰拖-504 | 功率：50马力；驱动方式：四轮驱动 | 驱动轮数:四轮驱动,发动机标定功率(KW):36.8 |  |  | 36.8 | 否
动力机械 | 拖拉机 | 轮式拖拉机 | 40—50马力四轮驱动拖拉机 | 轮式拖拉机 | 山东恒邦发动机制造有限公司 | 泰拖-404B | 功率：40马力；驱动方式：四轮驱动 | 驱动轮数:四轮驱动,发动机标定功率(KW):29.4 |  |  | 29.4 | 否
动力机械 | 拖拉机 | 轮式拖拉机 | 40—50马力四轮驱动拖拉机 | 轮式拖拉机 | 山东恒邦发动机制造有限公司 | 泰拖-404A | 功率：40马力；驱动方式：四轮驱动 | 驱动轮数:四轮驱动,发动机标定功率(KW):29.4 |  |  | 29.4 | 否
动力机械 | 拖拉机 | 轮式拖拉机 | 40—50马力四轮驱动拖拉机 | 轮式拖拉机 | 山东恒邦发动机制造有限公司 | 泰拖-404D | 功率：40马力；驱动方式：四轮驱动 | 驱动轮数:四轮驱动,发动机标定功率(KW):29.4 |  |  | 29.4 | 否
动力机械 | 拖拉机 | 轮式拖拉机 | 120—140马力四轮驱动拖拉机 | 轮式拖拉机 | 山东恒邦发动机制造有限公司 | 泰拖-1304C | 功率：130马力；驱动方式：四轮驱动 | 驱动轮数:四轮驱动,发动机标定功率(KW):95.6 |  |  | 95.6 | 否
动力机械 | 拖拉机 | 轮式拖拉机 | 120—140马力四轮驱动拖拉机 | 轮式拖拉机 | 山东恒邦发动机制造有限公司 | 泰拖-1304 | 功率：130马力；驱动方式：四轮驱动 | 驱动轮数:四轮驱动,发动机标定功率(KW):95.6 |  |  | 95.6 | 否
动力机械 | 拖拉机 | 轮式拖拉机 | 120—140马力四轮驱动拖拉机 | 轮式拖拉机 | 山东恒邦发动机制造有限公司 | 泰拖-1204 | 功率：120马力；驱动方式：四轮驱动 | 驱动轮数:四轮驱动,发动机标定功率(KW):88.2 |  |  | 88.2 | 否
动力机械 | 拖拉机 | 轮式拖拉机 | 120—140马力四轮驱动拖拉机 | 轮式拖拉机 | 山东恒邦发动机制造有限公司 | 泰拖-1204A | 功率：120马力；驱动方式：四轮驱动 | 驱动轮数:四轮驱动,发动机标定功率(KW):88.2 |  |  | 88.2 | 否
动力机械 | 拖拉机 | 轮式拖拉机 | 120—140马力四轮驱动拖拉机 | 轮式拖拉机 | 山东恒邦发动机制造有限公司 | 泰拖-1204B | 功率：120马力；驱动方式：四轮驱动 | 驱动轮数:四轮驱动,发动机标定功率(KW):88.2 |  |  | 88.2 | 否
动力机械 | 拖拉机 | 轮式拖拉机 | 120—140马力四轮驱动拖拉机 | 轮式拖拉机 | 山东恒邦发动机制造有限公司 | 泰拖-1204C | 功率：120马力；驱动方式：四轮驱动 | 驱动轮数:四轮驱动,发动机标定功率(KW):88.2 |  |  | 88.2 | 否
耕整地机械 | 耕地机械 | 微耕机 | 4KW及以上柴油微耕机 | 微耕机 | 无锡鑫普机械有限公司 | 1WG6.3D | 配套动力额定功率6.3KW；配套动力额定转速：3600R/MIN；配套动力起动方式：手拉式；配套动力燃油种类：柴油，国Ⅲ发动机；外形尺寸：1685MM×1090MM×1010MM；传动方式：齿轮传动；发动机连接方式：同轴直联；结构质量：120KG等。 | 配套动力额定功率6.3KW;配套动力额定转速:3600R/MIN;配套动力起动方式:手拉式;配套动力燃油种类:柴油,国Ⅲ发动机;外形尺寸:1685MM×1090MM×1010MM;传动方式:齿轮传动;发动机连接方式:同轴直联;结构质量:120KG等. |  | 非通用类 | 6.3 | 否 |  | 江苏省
耕整地机械 | 耕地机械 | 微耕机 | 4KW及以上汽油微耕机 | 微耕机 | 无锡鑫普机械有限公司 | 1WG4.0G | 配套动力额定功率4.0KW；配套动力额定转速：3600R/MIN；配套动力起动方式：手拉式；配套动力燃油种类：汽油；外形尺寸：1550MM×900MM×1070MM；传动方式：齿轮传动；发动机连接方式：同轴直联；结构质量：82KG等。 | 配套动力额定功率4.0KW;配套动力额定转速:3600R/MIN;配套动力起动方式:手拉式;配套动力燃油种类:汽油;外形尺寸:1550MM×900MM×1070MM;传动方式:齿轮传动;发动机连接方式:同轴直联;结构质量:82KG等. |  | 非通用类 | 4 | 否 |  | 江苏省
农产品初加工机械 | 果蔬加工机械 | 蔬菜清洗机 | 毛刷辊长度2.5M及以上蔬菜清洗机 | 萝卜清洗机 | 荆州市天屹园林机械有限公司 | 6LX-320-12 | 萝卜清洗机；毛刷辊长度：3.2m | 毛刷辊工作长度:3200MM毛刷辊数量:12根毛刷辊转速:40-200R/MIN毛刷辊主毛刷直径:138MM未洗净率:≤1.0%清洗均匀度:≥90%配套总功率:2.2KW清洗方式(连续式、间歇式):连续式 |  |  | 1.5 | 否 |  | 湖北省
农产品初加工机械 | 果蔬加工机械 | 蔬菜清洗机 | 毛刷辊长度2.5M及以上蔬菜清洗机 | 萝卜清洗机 | 荆州市天屹园林机械有限公司 | 6LX-320-16 | 萝卜清洗机；毛刷辊长度：3.2m | 型号规格:6LX-320-16结构型式:箱体式外形尺寸(长×宽×高):3600×1880×1260配套总功率:2.2KW毛刷辊长度:3200MM毛刷辊直径:130(中间)MM毛刷辊数量:16根毛刷辊转速:80-200R/MIN清洗方式(连续式、间歇式):连续式进料方式(人工、机械式):人工 |  |  | 2.2 | 否 |  | 湖北省
农产品初加工机械 | 果蔬加工机械 | 蔬菜清洗机 | 毛刷辊长度2.5M及以上蔬菜清洗机 | 萝卜清洗机 | 荆州市天屹园林机械有限公司 | 6LX-360-16 | 萝卜清洗机；毛刷辊长度：3.6m | 型号规格:6LX-360-16结构形式:箱体式外形尺寸(长×宽×高):4050×2080×1360配套总功率:3.7KW动力传动方式(链条、齿轮):链条毛刷辊长度:3600MM毛刷辊直径:188(中间)MM毛刷辊数量:16根毛刷辊转速:80-200R/MIN清洗方式(连续式、间歇式):连续式进料方式(人工、机械式):人工 |  |  | 3.7 | 否 |  | 湖北省
农产品初加工机械 | 果蔬加工机械 | 蔬菜清洗机 | 毛刷辊长度2.5M及以上蔬菜清洗机 | 萝卜清洗机 | 荆州市天屹园林机械有限公司 | 6LX-360-12 | 萝卜清洗机；毛刷辊长度：3.6m | 型号规格:6LX-360-12结构形式:箱体式外形尺寸(长×宽×高):4050×1580×1330配套总功率:2.2KW动力传动方式(链条、齿轮):链条毛刷辊长度:3600MM毛刷辊直径:188(中间)MM毛刷辊数量:12根毛刷辊转速:80-200R/MIN清洗方式(连续式、间歇式):连续式进料方式(人工、机械式):人工 |  |  | 2.2 | 否 |  | 湖北省
畜牧机械 | 饲料（草）加工机械设备 | 铡草机 | 1-3T/H铡草机 | 青贮铡草机 | 洛阳四达农机有限公司 | 9Z-2.5 | 生产率：2.5t/h | 生产率(T/H):2.5;配套动力:4KW |  |  | 0 | 否
畜牧机械 | 饲料（草）加工机械设备 | 铡草机 | 3-6T/H铡草机 | 青贮铡草机 | 洛阳四达农机有限公司 | 9Z-4C | 生产率：4t/h | 生产率(T/H):4;配套动力:5.5KW |  |  | 0 | 否
畜牧机械 | 饲料（草）加工机械设备 | 铡草机 | 6-9T/H铡草机 | 青贮铡草机 | 洛阳四达农机有限公司 | 9Z-6A | 生产率：6t/h | 生产率(T/H):6；配套动力:7.5KW |  |  | 0 | 否
畜牧机械 | 饲料（草）加工机械设备 | 铡草机 | 9-15T/H铡草机 | 青贮铡草机 | 洛阳四达农机有限公司 | 9Z-9A | 生产率：9t/h | 生产率(T/H):9；配套动力:15KW |  |  | 0 | 否
畜牧机械 | 饲料（草）加工机械设备 | 铡草机 | 15-20T/H铡草机 | 青贮铡草机 | 洛阳四达农机有限公司 | 9Z-15 | 生产率：15t/h | 生产率(T/H):15;配套动力:30KW |  |  | 0 | 否
畜牧机械 | 饲料（草）加工机械设备 | 铡草机 | 20T/H及以上铡草机 | 青贮铡草机 | 洛阳四达农机有限公司 | 9Z-30 | 生产率：30000（kg/h）；外形尺寸（长*宽*高）(mm)：4290*2510*4510；结构质量：2300kg ；配套动力：30kW；结构形式：刀盘式；主轴转速：450r∕min | 生产率:30000(kg/h);外形尺寸(长*宽*高)(mm):4290*2510*4510;结构质量:2300kg;配套动力:30kW;结构形式:刀盘式;主轴转速:450r∕min |  | 非通用类 | 0 | 否 |  | 河南省
畜牧机械 | 饲料（草）加工机械设备 | 揉丝机 | 2-4T/H揉丝机 | 秸秆揉丝机 | 洛阳四达农机有限公司 | 9RC-130 | 生产率：4.521t/h | 生产率:3500(KG)；外形尺寸(长*宽*高)(MM):3220*2600*1900；结构形式:铡草揉搓式；结构质量:850KG,配套动力:30KW；主轴转速:800R∕MIN；转子直径:1300MM |  |  | 30 | 否 |  | 河南省
畜牧机械 | 饲料（草）加工机械设备 | 揉丝机 | 4-6T/H揉丝机 | 秸秆揉丝机 | 洛阳四达农机有限公司 | 9RC-70 | 生产率：5t/h | 生产率:5000(KG)；结构形式:揉搓式；结构质量:1070KG,配套动力:37KW； |  |  | 37 | 否 |  | 河南省
畜牧机械 | 饲料（草）加工机械设备 | 揉丝机 | 6T/H及以上揉丝机 | 秸秆揉丝机 | 洛阳四达农机有限公司 | 9RC-100 | 生产率：6t/h | 生产率6000(KG/H)；外形尺寸(长*宽*高)(MM):2430*2200*2756；结构形式:铡切揉搓式；结构质量:580KG,配套动力:18.5KW；主轴转速:650(1200)R∕MIN；转子直径:1000MM |  |  | 18.5 | 否 |  | 河南省
畜牧机械 | 饲料（草）加工机械设备 | 饲料（草）粉碎机 | 400-550MM饲料粉碎机 | 饲料粉碎机 | 洛阳四达农机有限公司 | 9FQ-50 | 转子直径：:500mm | 转子直径(MM):500；配套动力(KW):11-15 |  |  | 0 | 否
畜牧机械 | 饲料（草）加工机械设备 | 饲料（草）粉碎机 | 400-550MM饲料粉碎机 | 饲料粉碎机 | 洛阳四达农机有限公司 | 9FQ-45B | 转子直径：:450mm | 转子直径(MM):450;配套动力(KW):11-15 |  |  | 0 | 否
畜牧机械 | 饲料（草）加工机械设备 | 饲料（草）粉碎机 | 550MM及以上饲料粉碎机 | 饲料粉碎机 | 洛阳四达农机有限公司 | 9FQ-60 | 转子工作直径：592mm | 外形尺寸(长*宽*高)(MM):2140*1040*1970；整机质量:410KG；配套动力:37KW；转子直径:600MM；主轴转速:2700R∕MIN |  |  | 37 | 否 |  | 河南省
耕整地机械 | 耕地机械 | 微耕机 | 4KW及以上汽油微耕机 | 微耕机 | 重庆精耕机械制造有限公司 | 1WG4.0-95FQ-ZC | 汽油动力，功率4.0kW | 结构型式:前置式；套发动机型号名称:170F结构型式:风冷汽油机标定功率KW:4.0标定转速R/MIN:3600起动方式:手拉起动外形尺寸MM:1450×950×800结构质量KG:65传动方式:齿轮传动连接方式:直联；总安装刀数:24把旋耕刀型号:旱地刀主离合器型式:摩擦片式耕宽MM:950耕深MM:≥100作业速度M/S:0.1~0.3作业小时生产率HM2/(H?M):≥0.04单位作业面积燃油消耗量KG/HM2:≤30 |  |  | 4 | 否 |  | 重庆市
耕整地机械 | 耕地机械 | 微耕机 | 4KW及以上柴油微耕机 | 微耕机 | 重庆精耕机械制造有限公司 | 1WG4.05-95FC-ZC | 产品耕深cm：12.6；耕深稳定性：91.4%；最高行驶速度km/h:7.1;静态环境噪声dB(A):77.4;驾驶员操作位置处噪声dB(A)：92.1；碎土率：64.6%；植被覆盖率：71.9%；作业小时生产率hm²/(h.m)：0.42；耕后地表平整度cm:2.3；漏耕率：4.3%；单位作业面积燃油消耗量kg/hm²:20.7; | 结构型式:手持式;配套发动机型号名称:CP173F结构型式:风冷汽油机标定功率KW:4.05标定转速R/MIN:3600起动方式:手拉起动外形尺寸MM:1500×950×940结构质量KG:75传动方式:齿轮传动连接方式:直联;总安装刀数:32把旋耕刀型号:旱地刀主离合器型式:摩擦片式耕宽MM:950耕深MM:≥100作业速度M/S:0.1~0.3作业小时生产率HM2/(H?M):≥0.04单位作业面积燃油消耗量KG/HM2:≤30 |  | 非通用类 | 4.05 | 否 |  | 重庆市
耕整地机械 | 整地机械 | 联合整地机 | 2-2.5M深松联合整地机 | 深松整地联合作业机 | 禹城市龙泰钢结构有限公司 | 1SZL-220 | 工作幅宽：2.2m | 结构型式:悬挂式；振动方式:振动；外形尺寸MM:1660×2380×1360；工作幅宽CM:220；铲间距CM:38/65/38；深松铲结构型式:箭形振动铲；排列方式:单排；数量:4个；旋耕刀型号:前IT245/后IT225；总安装刀数:前60/后48；刀轴传动方式:中央齿轮传动；整地机构形式:双轴旋耕；深松深度:≥25；整地深度:≥8. |  |  | 0 | 否 |  | 山东省
收获后处理机械 | 干燥机械 | 谷物烘干机 | 处理量100t/d及以上连续式谷物烘干机 | 连续式粮食烘干机 | 衡水宝鼎化工设备有限公司 | 5HSH-100 | 处理量100T/D；连续式 | 结构尺寸(长*宽*高MM)2762*2560*15600整机质量:10879KG配套动力:63KW烘干机型号:5HSH-100结构型式:连续式处理量:100T/D降水幅度:15%/H装机容积:54.72M3热风炉型号:2T/H热风炉热功率:5024MJ/H燃料消耗量:210KG/H输出热风最高温度:129℃热风机型号:Y4-73-6C*2冷风机型号:4-72-6C |  | 通用类 | 0 | 否 |  | 河北省
收获后处理机械 | 干燥机械 | 谷物烘干机 | 处理量100t/d及以上连续式谷物烘干机 | 连续式粮食烘干机 | 衡水宝鼎化工设备有限公司 | 5HSH-200 | 处理量200T/D；连续式 | 结构尺寸(长*宽*高MM):3660*3160*17500整机质量:14900KG配套动力:108KW烘干机型号:5HSH-200结构型式:连续式处理量:200T/D降水幅度:15%/H装机容积:107.86M3热风炉型号:4T/H热风炉热功率:10000MJ/H燃料消耗量:349.1KG/H输出热风最高温度:160℃热风机型号:Y4-73-10C热风机型号:Y4-73-9C冷风机型号:4-72-8C |  | 通用类 | 0 | 否 |  | 河北省
收获后处理机械 | 干燥机械 | 果蔬烘干机 | 容积5M3以下果蔬烘干机(整体脱水) | 果蔬烘干机 | 三明市同硕机械制造有限公司 | 5HGS-3-RL | 容积3.7m³ | 1、烘干室容积:3m3,整体脱水;2、外型尺寸(mm):2580×1220×2600;3、干燥室尺寸(mm):830×1060×2150×2个;4、处理量(kg/h):8(萝卜);5、装机总容量(kw):2.4;6、加热方式:间接;7、燃烧室尺寸(mm):1060×810×2050;8、燃料种类:生物质颗粒;9、排潮口型式:百叶窗. |  |  | 0 | 否 |  | 福建省
收获后处理机械 | 干燥机械 | 果蔬烘干机 | 容积5-15M3果蔬烘干机(整体脱水) | 果蔬烘干机 | 三明市同硕机械制造有限公司 | 5HGS-6.2-RL | 容积5-15m³果蔬烘干机（整体脱水），烘干室容积：6.2（m³）； | 1、烘干室容积:6.2m3,整体脱水;2、外型尺寸(长×宽×高mm):3060×1830×2590;3、整机质量(kg):720;4、处理量(kg/批):650(笋);5、装机总容量(kw):3.2;6、风机数量(台):2;7、供热方式:间接加热;8、燃料种类:煤、生物质;9、控制方式:自动控制. |  |  | 0 | 否 |  | 福建省
收获后处理机械 | 干燥机械 | 果蔬烘干机 | 容积5-15M3果蔬烘干机(整体脱水) | 生物质成型燃料果蔬烘干机 | 三明市同硕机械制造有限公司 | 5HGS-5.5-X | 1.烘干室容积：5.5m³整体脱水；2.结构形式：箱体式；3.外形尺寸(长×宽×高)：2300×2385×2540；4.冷/热循环风机3个，功率0.25kw；5.供热方式：生物质成型燃料； | 1.烘干室容积:5.5M3,整体脱水;2.结构形式:箱体式;3.外形尺寸(长×宽×高):2300×2385×2540MM;4.冷/热循环风机(数量):3个;5.冷/热循环风机(电机功率):0.25KW;6.供热方式(类型):生物质成型燃料; |  | 非通用类 | 0.25 | 否 |  | 福建省
收获后处理机械 | 干燥机械 | 果蔬烘干机 | 容积15M3及以上果蔬烘干机(整体脱水) | 热泵果蔬烘干机 | 三明市同硕机械制造有限公司 | 5HRBF-20-12 | 1.容积20m3；整体脱水；2.结构形式：箱体式；3.外形尺寸(长×宽×高)：6400×2565×2260；4.冷/热循环风机：8个，功率0.25kw；5.供热方式：1个，空气能热泵；6.辅助电加热功率：18kw | 1.烘干室容积:20M3,整体脱水;2.结构形式:箱体式;3.外形尺寸(长×宽×高):6400×2565×2260MM;4.冷/热循环风机(数量):8个;5.冷/热循环风机(电机功率):0.25KW;6.供热方式(型号):TS-12HR/B-F;7.供热方式(类型):空气能热泵;8.辅助电加热功率(适用时):18KW; |  | 非通用类 | 31.2 | 否 |  | 福建省
收获后处理机械 | 干燥机械 | 果蔬烘干机 | 容积15M3及以上果蔬烘干机(整体脱水) | 生物质成型燃料果蔬烘干机 | 三明市同硕机械制造有限公司 | 5HGS-18-X | 1.烘干室容积：18m³，整体脱水；2.结构型式：箱体式；3.外形尺寸(长×宽×高)：5710×2700×2680；4.冷/热循环风机：2个，功率1.1kw；5.排湿风机:2个，功率0.35kw；6.供热方式：生物质成型燃料； | 1.烘干室容积:18M3,整体脱水;2.结构形式:箱体式;3.外形尺寸(长×宽×高):5710×2700×2680MM;4.冷/热循环风机(数量):2个;5.冷/热循环风机(电机功率):1.1KW;6.排湿风机(数量):2个;7.排湿风机(电机功率):0.35KW;8.供热方式(类型):生物质成型燃料; |  | 非通用类 | 3.13 | 否 |  | 福建省
收获后处理机械 | 干燥机械 | 果蔬烘干机 | 容积15M3及以上果蔬烘干机(整体脱水) | 果蔬烘干机 | 三明市同硕机械制造有限公司 | 5HGS-16-RL | 容积15m³及以上果蔬烘干机（整体脱水），烘干室容积（m3）：16(内容积）； | 1、烘干室容积16m3,整体脱水;2、外型尺寸(mm):3900×3100×2800;3、干燥室尺寸(mm):3460×1120×2340×2个;4、处理量(kg/h):46(萝卜);5、装机总容量(kw):6.7;6、加热方式:间接;7、燃烧室尺寸(mm):3460×860×2240;8、燃料种类:生物质颗粒;9、排潮口型式:百叶窗; |  |  | 0 | 否 |  | 福建省
耕整地机械 | 耕地机械 | 微耕机 | 4KW及以上汽油微耕机 | 微耕机 | 重庆港本科技有限公司 | 1WG5.5-110FQ-ZC | 汽油动力，功率5.5kW | 配套发动机:标定功率(KW)5.5,标定转速(R/MIN)3600、工作状态外形尺寸(长×宽×高)MM:1730×1100×950、工作幅宽(MM):1100、传动方式:发动机输出直联,刀棍齿轮传动、扶手把调整幅度:水平方向(°)0,垂直方向(°)180、旋耕刀型号:防缠刀、刀棍最大回旋半径(MM):180、总安装刀数:24、主离合器:形式摩擦片式,状态常开. |  |  | 5.5 | 否 |  | 重庆市
耕整地机械 | 耕地机械 | 微耕机 | 4KW及以上汽油微耕机 | 微耕机 | 重庆港本科技有限公司 | 1WG4.0-95FQ-ZC | 汽油动力，功率4.0kW | 配套发动机:标定功率(KW)4.0,标定转速(R/MIN)3600、工作状态外形尺寸(长×宽×高)MM:1650×960×960、工作幅宽(MM):950、传动方式:发动机输出直联,刀棍齿轮传动、扶手把调整幅度(°):水平方向0,垂直方向180、旋耕刀型号:旱地刀、刀棍最大回旋半径(MM):180、总安装刀数:24、主离合器:形式摩擦片式,状态常开. |  |  | 4 | 否 |  | 重庆市
收获机械 | 茎秆收集处理机械 | 秸秆粉碎还田机 | 2—2.5m秸秆粉碎还田机 | 秸秆切碎还田机 | 河北盛农农业机械有限公司 | 1JH-220 | 作业幅宽2.2米 | 作业幅宽≤2.2M；侧边皮带传动；配套动力:88.2-110.3KW |  |  | 0 | 否 |  | 河北省
收获机械 | 茎秆收集处理机械 | 秸秆粉碎还田机 | 2—2.5m秸秆粉碎还田机 | 秸秆切碎还田机 | 河北盛农农业机械有限公司 | 1JH-200 | 作业幅宽2米 | 作业幅宽≤2.0M；侧边皮带传动；配套动力:80.9-95.6KW |  |  | 0 | 否 |  | 河北省
收获机械 | 茎秆收集处理机械 | 秸秆粉碎还田机 | 1.5—2m秸秆粉碎还田机 | 秸秆切碎还田机 | 河北盛农农业机械有限公司 | 1JH180 | 作业幅宽1.8米 | 作业幅宽≤1.8M；侧边皮带传动；配套动力:66.2-80.9KW |  |  | 0 | 否 |  | 河北省
收获机械 | 茎秆收集处理机械 | 秸秆粉碎还田机 | 1.5—2m秸秆粉碎还田机 | 秸秆切碎还田机 | 河北盛农农业机械有限公司 | 1JH-165 | 作业幅宽1.65米 | 作业幅宽≤1.65M；侧边皮带传动；配套动力:51.5-62.5KW |  |  | 0 | 否 |  | 河北省
收获机械 | 茎秆收集处理机械 | 秸秆粉碎还田机 | 2.5m及以上秸秆粉碎还田机 | 秸秆切碎还田机 | 河北盛农农业机械有限公司 | 1JH-440 | 作业幅宽4.4米 | 作业幅宽≤4.4M；双侧边皮带传动；配套动力:≥147KW |  |  | 0 | 否 |  | 河北省
收获机械 | 茎秆收集处理机械 | 秸秆粉碎还田机 | 2.5m及以上秸秆粉碎还田机 | 秸秆切碎还田机 | 河北盛农农业机械有限公司 | 1JH-300 | 作业幅宽3米 | 作业幅宽≤3.0M；双侧边皮带传动；配套动力:110.3-132.4KW |  |  | 0 | 否 |  | 河北省
收获机械 | 茎秆收集处理机械 | 秸秆粉碎还田机 | 1—1.5m秸秆粉碎还田机 | 秸秆切碎还田机 | 河北盛农农业机械有限公司 | 1JH-110 | 作业幅宽1.1米 | 作业幅宽≤1.1M；侧边皮带传动；配套动力:22.1-29.4KW |  |  | 0 | 否 |  | 河北省
收获机械 | 茎秆收集处理机械 | 秸秆粉碎还田机 | 1—1.5m秸秆粉碎还田机 | 秸秆切碎还田机 | 河北盛农农业机械有限公司 | 1JH-130 | 作业幅宽：1.3m | 工作幅宽:1.3m;配套动力范围:36.8-44.1kW;与配套拖拉机联接方式:三点悬挂;结构质量:450KG;工作状态外形尺寸(长×宽×高):1250×1550×1030mm;刀轴总成传动方式:侧边皮带传动;总安装刀数量:72把;刀片型式:甩刀式. |  |  | 0 | 否 |  | 河北省
收获机械 | 玉米收获机械 | 玉米收获专用割台 | 4行玉米收割割台 | 玉米收获割台 | 河南汉天威装备制造科技有限公司 | 4YT-4 | 4行玉米收获割台 | 割台行数:4行；幅宽(M):2.2；结构型式:半喂入；外形尺寸(MM):3500×2500×780；生产效率(HM2/H):0.4~0.53；配置:输送带、脱粒滚筒、凹板筛 |  |  | 0 | 否
耕整地机械 | 耕地机械 | 旋耕机 | 单轴2000—2500mm旋耕机 | 旋耕机 | 连云港苏友机械有限公司 | 1GKN-230 | 单轴；幅宽：2300mm | 结构:框架式；规格型号:1GKN-230；幅宽:230CM；传动方式:中间齿轮传动；与拖拉机连接方式:标准三点悬挂. |  |  | 0 | 否
耕整地机械 | 耕地机械 | 旋耕机 | 单轴2000—2500mm旋耕机 | 旋耕机 | 连云港苏友机械有限公司 | 1GKN-200 | 单轴；幅宽：2000mm | 结构:框架式；规格型号:1GKN-200；幅宽:200CM；传动方式:中间齿轮传动；与拖拉机连接方式:标准三点悬挂. |  |  | 0 | 否
耕整地机械 | 耕地机械 | 旋耕机 | 单轴2500mm及以上旋耕机 | 旋耕机 | 连云港苏友机械有限公司 | 1GKN-250 | 单轴；幅宽：2500mm | 结构:框架式；规格型号:1GKN-250；幅宽:250CM；传动方式:中间齿轮传动；与拖拉机连接方式:标准三点悬挂. |  |  | 0 | 否
田间管理机械 | 植保机械 | 喷杆喷雾机 | 50—100马力自走式喷杆喷雾机 | 自走式高秆作物喷杆喷雾机 | 北京丰茂植保机械有限公司 | 3WX-1200G | 功率：88马力（65kw）；形式：自走式，四轮液压驱动、四轮转向 | 1、名称:自走式高秆作物喷杆喷雾机,2、规格型号:3WX-1200G,3、型式:自走式,4、运输状态外形尺寸:长×宽×高7150×2880×3300(MM),5、药箱容量:1200(L),6、喷杆作业(整机作业)常用工作压力:0.2-0.4(MPA),7、喷杆喷幅:15(M),8、配套动力:四缸四冲程柴油机,8.1、规格型号:4L88,8.2、标定功率/转速:65/2600(KW/R/MIN),9、配套泵:隔膜泵,9.1、工作压力:2.0(MPA),9.2、流量:124.7(L/MIN),9.3、转速:550(R/MIN),10、配套喷头:扇形雾喷头,10.1、数量:30(个),10.2、雾锥角:110°,10.3、喷量(单个):2#:0.79(0.3MPA压力)(L/MIN),3#:1.18(0.3MPA压力)(L/MIN),4#:1.58(0.3MPA压力)(L/MIN),10.4、间隔:500(MM)11、四轮转向、四轮驱动 |  |  | 65 | 否 |  | 北京市
田间管理机械 | 植保机械 | 喷杆喷雾机 | 50—100马力自走式喷杆喷雾机 | 自走式喷杆喷雾机 | 北京丰茂植保机械有限公司 | 3WPZ-700A | 功率：50马力（36.8kw）；形式：自走式，四轮驱动、四轮转向 | 1、型式:自走式；2、规格型号；3WPZ-700A；3、外形尺寸:4550X1820X2900MM；4、药箱容量:700L；5、喷杆作业(整机作业)常用工作压力:0.2-0.4MPA；6、喷头型式:扇形雾防滴喷头；7、喷杆升降机构型式:电动升降；8、喷杆折叠机构型式:电动折叠；9、喷杆长度:10400MM；10、配套动力的名称、结构形式:四缸水冷四冲程柴油机；11、标定功率/转速:36.8/2400(KW/R/MIN)；12、配套泵型式:隔膜泵；13、配套泵工作压力:0-2(MPA)；14、配套泵流量:65.5-70.5(L/MIN)；15、离地间隙:950MM；16、轴距:2320MM；17、前/后轮最大轮距:1520/1520；18、前轮外径:920MM；19、前轮胎宽:120MM；20、后轮外径:920MM；21、后轮胎宽:120MM；22、前/后轮胎型式:充气橡胶轮胎；23、制动形式(自走式):鼓式；24、离合器型式(自走式):摩擦式；25、驱动型式(自走式):四轮四驱；26、驾驶室(自走式):无、27、四轮转向、四轮驱动 |  |  | 36.8 | 否 |  | 北京市
田间管理机械 | 植保机械 | 喷杆喷雾机 | 12—18m悬挂及牵引式喷杆喷雾机 | 喷杆式喷雾机 | 北京丰茂植保机械有限公司 | 3W-600E | 喷幅：12m；形式：悬挂式 | 1、名称:喷杆式喷雾机,2、商标:/,3、规格型号:3W-600E,4、型式:悬挂式,5、运输状态外形尺寸(长X宽X高)2110X1425X1360(MM),6、药箱容量:600(L),7、喷杆作业(整机作业)常用工作压力:0.2-0.4(MPA),8、喷杆喷幅:12(M),9、配套泵:隔膜泵,10、工作压力:4.0(MPA),11、流量:54.1(L/MIN),12、转速:550(R/MIN),13、配套喷头:扇形雾喷头,14、数量:24(个),15、雾锥角:110度；16、喷量(单个):1.18(L/MIN)(0.3MPA压力下)；17、间隔:500(MM) |  |  | 0 | 否 |  | 北京市
田间管理机械 | 植保机械 | 喷杆喷雾机 | 18—50马力自走式喷杆喷雾机 | 自走式水旱两用喷杆喷雾机 | 北京丰茂植保机械有限公司 | 3WX-400HS | 四轮驱动、四轮转向，功率15.5kw | 1、名称:自走式水旱两用喷杆喷雾机,2、规格型号:3WX-400HS,3、型式:自走式,4、运输状态外形尺寸:长×宽×高3500×1570×3000(MM),5、药箱容量:400(L),6、喷杆作业(整机作业)常用工作压力:1.0-1.5(MPA),7、喷杆喷幅:12.7(M),8、配套动力:双缸四冲程汽油机,8.1、规格型号:GXV630,8.2、标定功率/转速:15.5/3600(KW/R/MIN),9、配套泵:三缸柱塞泵,9.1、工作压力:1.96(MPA),9.2、流量:84(L/MIN),9.3、转速:750(R/MIN),10、配套喷头:扇形雾喷头,10.1、数量:32(个),10.2、雾锥角:60°,10.3、喷量(单个):0.88(1.5MPA压力)(L/MIN),10.4、间隔:300(MM)、两端200(MM).四轮转向,四轮驱动 |  |  | 15.5 | 否 |  | 北京市
田间管理机械 | 植保机械 | 喷杆喷雾机 | 18m及以上悬挂及牵引式喷杆喷雾机 | 牵引式喷杆喷雾机 | 北京丰茂植保机械有限公司 | 3WPQ-2000 | 喷幅:21m；形式：牵引式 | 1、型式:牵引式；2、规格型号；3WPQ-2000；3、外形尺寸:5650X2670X3060MM；4、药箱容量:2000L；5、喷杆作业(整机作业)常用工作压力:0.2-0.4MPA；6、喷头型式:扇形雾防滴喷头；7、喷杆升降机构型式:液压；8、喷杆折叠机构型式:液压；9、喷杆长度:21000MM；10、配套泵型式:隔膜泵；11、配套泵工作压力:0-2(MPA)；12、配套泵流量:126-132(L/MIN)；13、离地间隙:770MM； |  |  | 0 | 否 |  | 北京市
田间管理机械 | 植保机械 | 喷杆喷雾机 | 18m及以上悬挂及牵引式喷杆喷雾机 | 喷杆式喷雾机 | 北京丰茂植保机械有限公司 | 3W-1200 | 喷幅:24m；形式：悬挂式 | 1、名称:喷杆式喷雾机,2、规格型号:3W-1200,3、型式:悬挂式,4、运输状态外形尺寸:长×宽×高2300×2100×2830(MM),5、药箱容量:1200(L),6、喷杆作业(整机作业)常用工作压力:0.2-0.4(MPA),7、喷杆喷幅:24(M),8、配套泵:隔膜泵,8.1、工作压力:2.0(MPA),8.2、流量:124.7(L/MIN),8.3、转速:550(R/MIN),9、配套喷头:扇形雾喷头,9.1、数量:48(个),9.2、雾锥角:110°,9.3、喷量(单个):3#:1.18(0.3MPA压力)(L/MIN),2#:0.79(0.3MPA压力)(L/MIN),4#:1.58(0.3MPA压力)(L/MIN)9.4、间隔:500(MM) |  |  | 0 | 否 |  | 北京市
田间管理机械 | 植保机械 | 喷杆喷雾机 | 18m及以上悬挂及牵引式喷杆喷雾机 | 喷杆式喷雾机 | 北京丰茂植保机械有限公司 | 3W-1000Y | 喷幅:18m；形式：悬挂式 | 1、名称:喷杆式喷雾机,2、商标:/,3、规格型号:3W-1000Y,4、型式:悬挂式,5、运输状态外形尺寸(长X宽X高)2400X1920X3150(MM),6、药箱容量:1000(L),7、喷杆作业(整机作业)常用工作压力:0.2-0.4(MPA),8、喷杆喷幅:18(M),9、配套泵:隔膜泵,10、工作压力:≤2.0(MPA),11、流量:≤100(L/MIN),12、转速:450-550(R/MIN),13、配套喷头:扇形雾喷头,14、数量:36(个),15、喷量(单个):1.18(L/MIN)(0.3MPA压力下)； |  |  | 0 | 否 |  | 北京市
田间管理机械 | 植保机械 | 喷杆喷雾机 | 18m及以上悬挂及牵引式喷杆喷雾机 | 喷杆式喷雾机 | 北京丰茂植保机械有限公司 | 3W-800Y | 喷幅:18m；形式：悬挂式 | 1、名称:喷杆式喷雾机,2、商标:/,3、规格型号:3W-800Y,4、型式:悬挂式,5、运输状态外形尺寸(长X宽X高)2400X1820X3150(MM),6、药箱容量:800(L),7、喷杆作业(整机作业)常用工作压力:0.2-0.4(MPA),8、喷杆喷幅:18(M),9、配套泵:隔膜泵,10、工作压力:≤2.0(MPA),11、流量:≤100(L/MIN),12、转速:450-550(R/MIN),13、配套喷头:扇形雾喷头,14、数量:36(个),15、喷量(单个):1.18(L/MIN)(0.3MPA压力下)； |  |  | 0 | 否 |  | 北京市
田间管理机械 | 植保机械 | 动力喷雾机 | 动力喷雾机 | 手推式机动喷雾机 | 北京丰茂植保机械有限公司 | 3WT-280 | 动力喷雾机，功率：3.8kw | 1、规格型号:3WT-2802、型式:手推式3、外形尺寸(长X宽X高):1750X690X1050(MM),4、整机净质量:60(KG),5、配套动力:单缸四冲程汽油机,5.1、规格型号:168FA,5.2、功率/转述:3.8/3600(KW/R/MIN),6、配套泵:柱塞泵,6.1、工作压力:1.0-2.0(MPA),6.2、流量:20-34L/MIN,6.3、转速:520-900R/MIN,7、喷枪喷量:6.5(L/MIN)左右,8、药液箱容量:280(L) |  |  | 3.8 | 否 |  | 北京市
田间管理机械 | 植保机械 | 动力喷雾机 | 动力喷雾机 | 担架式机动喷雾机 | 北京丰茂植保机械有限公司 | 3WZ-34 | 动力喷雾机，功率：3.8kw | 1、规格型号:3WZ-34,2、型式:担架式,3、外形尺寸(长X宽X高):1335X480X660(MM),4、整机净质量:38(KG),5、配套动力:单缸四冲程汽油机,5.1、规格型号:168F-1/P,5.2、功率/转速:3.8/3600,6、配套泵:三缸柱塞泵,6.1、工作压力:1.0-3.5(MPA),6.2、流量:10-25(L/MIN),6.3、转速:800-1200(R/MIN)7、喷枪喷量:6.5(L/MIN)左右. |  |  | 3.8 | 否 |  | 北京市
耕整地机械 | 耕地机械 | 微耕机 | 4KW及以上汽油微耕机 | 微耕机 | 重庆博阔机械制造有限公司 | 1WG4.2-95FQ-ZCA | 汽油动力，功率4.2kW | 配套标定功率:4.2kW,标定转速3600r/min的汽油发动机；传动方式:齿轮传动；旋耕刀型号:旱地刀；刀辊总安装刀数:24；行走轮形式:胶轮；离合方式:摩擦片式；扶手是否可调:是；耕宽:95cm；耕深:≥10cm |  |  | 4.2 | 否 |  | 重庆市
耕整地机械 | 耕地机械 | 微耕机 | 4KW及以上汽油微耕机 | 微耕机 | 重庆博阔机械制造有限公司 | 1WG5.5-115FQ-ZC | 汽油动力，功率5.5kW | 配套标定功率:5.5kW,标定转速3600r/min的汽油发动机；传动方式:齿轮传动；旋耕刀型号:旱地刀；刀辊总安装刀数:32；行走轮形式:胶轮；离合方式:摩擦片式；扶手是否可调:是；耕宽:115cm；耕深:≥10cm |  |  | 5.5 | 否 |  | 重庆市
耕整地机械 | 耕地机械 | 微耕机 | 4KW及以上汽油微耕机 | 微耕机 | 重庆博阔机械制造有限公司 | BK-1WG4.2Q | 汽油动力，功率4.2kW | 配套动力型号:173F；名称:汽油机,额定功率:4.2(KW)；传动方式:V带+链条；旋耕刀型号:旱地弯刀；刀辊总安装刀数:24；行走轮形式:胶轮；离合方式:涨紧式；挡位数:4；扶手是否可调:是；耕宽:105cm；耕深:≥10cm |  |  | 4.2 | 否 |  | 重庆市
耕整地机械 | 耕地机械 | 微耕机 | 4KW及以上汽油微耕机 | 微耕机 | 重庆博阔机械制造有限公司 | 1WG4.0-95FQ-ZC | 汽油动力，功率4.0kW | 配套动力型号:170F；名称:汽油机,额定功率:4.0(KW)；传动方式:齿轮传动；旋耕刀型号:二型旱地耕刀；刀辊总安装刀数:24；行走轮形式:胶轮；离合方式:摩擦片式；扶手是否可调:是；耕宽:95cm；耕深:≥10cm |  |  | 4 | 否 |  | 重庆市
耕整地机械 | 耕地机械 | 微耕机 | 4KW及以上柴油微耕机 | 微耕机 | 重庆博阔机械制造有限公司 | 1WG4.1-105FC-ZC | 配套功率:4.1kW;柴油机:是 ; | 国三柴油机,配套标定功率:4.05KW;标定转速3600r/min的柴油发动机;传动方式:齿轮传动;旋耕刀型号:旱地刀;刀辊总安装刀数:24;行走轮形式:胶轮;离合方式:摩擦片式;扶手是否可调:是;耕宽:100cm;耕深:≥10cm |  | 非通用类 | 4.1 | 否
耕整地机械 | 耕地机械 | 微耕机 | 4KW及以上汽油微耕机 | 微耕机 | 重庆博阔机械制造有限公司 | 1WG4.0-65FQ-ZC | 汽油机，配套标定功率：4.0kW，标定转速3600r/min的汽油发动机；传动方式：齿轮传动；旋耕刀型号：防缠刀；刀辊总安装刀数：18；行走轮形式：胶轮；离合方式：摩擦片式；扶手是否可调：是；耕宽：65cm；耕深：≥10cm | 汽油机,配套标定功率:4.0kW,标定转速3600r/min的汽油发动机;传动方式:齿轮传动;旋耕刀型号:防缠刀;刀辊总安装刀数:18;行走轮形式:胶轮;离合方式:摩擦片式;扶手是否可调:是;耕宽:65cm;耕深:≥10cm |  | 非通用类 | 4 | 否 |  | 重庆市
耕整地机械 | 耕地机械 | 微耕机 | 4KW及以上柴油微耕机 | 微耕机 | 重庆博阔机械制造有限公司 | 1WG4.05-100FC-ZC | 国三柴油机，配套标定功率：4.05KW;标定转速3600r/min的柴油发动机；传动方式：齿轮传动；旋耕刀型号：二型旱地刀；刀辊总安装刀数：24；行走轮形式：胶轮；离合方式：摩擦片式；扶手是否可调：是；耕宽：100cm；耕深：≥10cm | 国三柴油机,配套标定功率:4.05KW;标定转速3600r/min的柴油发动机;传动方式:齿轮传动;旋耕刀型号:二型旱地刀;刀辊总安装刀数:24;行走轮形式:胶轮;离合方式:摩擦片式;扶手是否可调:是;耕宽:100cm;耕深:≥10cm |  | 非通用类 | 4.05 | 否 |  | 重庆市
耕整地机械 | 耕地机械 | 微耕机 | 4KW及以上柴油微耕机 | 微耕机 | 重庆博阔机械制造有限公司 | BK-1WG6.3 | 柴油动力，功率6.3kW | 配套动力型号:186FA；名称:柴油机,额定功率:6.3(KW)；传动方式:齿轮传动；旋耕刀型号:旱地弯刀；刀辊总安装刀数:32；行走轮形式:胶轮；离合方式:单片摩擦离合器；挡位数:4；扶手是否可调:是；耕宽:115cm；耕深:≥10cm |  |  | 6.3 | 否 |  | 重庆市
耕整地机械 | 耕地机械 | 微耕机 | 4KW及以上柴油微耕机 | 微耕机 | 重庆博阔机械制造有限公司 | 1WG5.3-105FC-ZC | 国三柴油机，配套标定功率：5.3kW，标定转速3000r/min的柴油发动机；传动方式：齿轮传动；旋耕刀型号：防缠刀；刀辊总安装刀数：24；行走轮形式：胶轮；离合方式：摩擦片式；扶手是否可调：是；耕宽：105cm；耕深：≥10cm | 国三柴油机,配套标定功率:5.3kW,标定转速3000r/min的柴油发动机;传动方式:齿轮传动;旋耕刀型号:防缠刀;刀辊总安装刀数:24;行走轮形式:胶轮;离合方式:摩擦片式;扶手是否可调:是;耕宽:105cm;耕深:≥10cm |  | 非通用类 | 5.3 | 否 |  | 重庆市
收获后处理机械 | 干燥机械 | 谷物烘干机 | 批处理量4—10t循环式谷物烘干机 | 通用型谷物干燥机 | 江苏天禹农业机械有限公司 | 5HXG-80 | 循环式，批处理量8吨 | 处理方式:循环式,结构形式:固定式,循环式批处理量(T):8 |  |  | 0 | 否
收获后处理机械 | 干燥机械 | 谷物烘干机 | 批处理量4—10t循环式谷物烘干机 | 通用型谷物干燥机 | 江苏天禹农业机械有限公司 | 5HXG-60 | 循环式，批处理量6吨 | 处理方式:循环式,结构形式:固定式,循环式批处理量(T):6 |  |  | 0 | 否
收获后处理机械 | 干燥机械 | 谷物烘干机 | 批处理量30t及以上循环式谷物烘干机 | 通用型谷物干燥机 | 江苏天禹农业机械有限公司 | 5HXG-300 | 循环式，批处理量30吨 | 处理方式:循环式,结构形式:固定式,循环式批处理量(T):30 |  |  | 0 | 否
收获后处理机械 | 干燥机械 | 谷物烘干机 | 批处理量10—20t循环式谷物烘干机 | 通用型谷物干燥机 | 江苏天禹农业机械有限公司 | 5HXG-160 | 循环式，批处理量16t | 批处理量:16T；结构形式:批式循环；外形尺寸(长×宽×高):4530×2870×10705(MM)；电机总功率:8.55KW |  |  | 0 | 否
收获后处理机械 | 干燥机械 | 谷物烘干机 | 批处理量10—20t循环式谷物烘干机 | 通用型谷物干燥机 | 江苏天禹农业机械有限公司 | 5HXG-120 | 批处理量12t;循环式 | 处理方式:循环式,结构形式:固定式,循环式批处理量(T):12 |  |  | 0 | 否
收获后处理机械 | 干燥机械 | 谷物烘干机 | 批处理量10—20t循环式谷物烘干机 | 通用型谷物干燥机 | 江苏天禹农业机械有限公司 | 5HXG-100 | 循环式，批处理量10吨 | 处理方式:循环式,结构形式:固定式,循环式批处理量(T):10 |  |  | 0 | 否
收获后处理机械 | 干燥机械 | 谷物烘干机 | 批处理量20—30t循环式谷物烘干机 | 通用型谷物干燥机 | 江苏天禹农业机械有限公司 | 5HXG-220 | 批处理量22t，循环式 | 批处理量:22T；结构形式:批式循环；外形尺寸(长×宽×高):4786×3846×11397(MM)；电机总功率:12.55KW |  |  | 0 | 否
农产品初加工机械 | 茶叶加工机械 | 茶叶杀青机 | 滚筒直径40-70CM整体式连续杀青机 | 茶叶滚筒杀青机 | 安徽宣城华阳茶叶机械有限公司 | 6CST-50 | 内径49.4cm；长度250cm | 外形尺寸:2790*780*1500mm滚筒内径:49.4cm滚筒内部直段长度:2500mm |  |  | 0 | 否 |  | 安徽省
农产品初加工机械 | 茶叶加工机械 | 茶叶杀青机 | 滚筒直径70CM及以上整体式连续杀青机 | 茶叶滚筒杀青机 | 安徽宣城华阳茶叶机械有限公司 | 6CST-80 | 滚筒直径79cm；滚筒长度420cm | 外形尺寸:4880*1120*1980mm内径:79cm滚筒长度:4200mm |  |  | 0 | 否 |  | 安徽省
农产品初加工机械 | 茶叶加工机械 | 茶叶理条机 | 锅槽面积2.5M2及以上茶叶理条机 | 茶叶理条机 | 安徽宣城华阳茶叶机械有限公司 | 6CL-16250X | 锅槽面积：3.55㎡ | 锅槽面积:3.55m2锅槽长度:2500mm锅槽数:16槽 |  |  | 0 | 否 |  | 安徽省
农产品初加工机械 | 茶叶加工机械 | 茶叶理条机 | 锅槽面积2.5M2及以上茶叶理条机 | 茶叶理条机 | 安徽宣城华阳茶叶机械有限公司 | 6CLL-230-14D | 锅槽面积：3.15㎡ | 锅槽面积:3.15平方米锅槽长度:2300mm最大锅宽:1400mm |  |  | 0 | 否 |  | 安徽省
农产品初加工机械 | 茶叶加工机械 | 茶叶理条机 | 锅槽面积2.5M2及以上茶叶理条机 | 茶叶理条机 | 安徽宣城华阳茶叶机械有限公司 | 6CL-15250X | 锅槽面积：3.55㎡ | 锅槽面积:3.55m2锅槽长度:2500mm锅槽数:15 |  |  | 0 | 否 |  | 安徽省
农产品初加工机械 | 茶叶加工机械 | 茶叶理条机 | 锅槽面积2.5M2及以上茶叶理条机 | 茶叶理条机 | 安徽宣城华阳茶叶机械有限公司 | 6CLL-230-14 | 锅槽面积：3.22㎡ | 锅槽面积:3.22平方米锅槽长度:2300mm锅槽数:14槽 |  |  | 0 | 否 |  | 安徽省
农产品初加工机械 | 茶叶加工机械 | 茶叶理条机 | 锅槽面积2.5M2及以上茶叶理条机 | 茶叶理条机 | 安徽宣城华阳茶叶机械有限公司 | 6CLL-230-12 | 锅槽面积：2.76㎡ | 外形尺寸:300*194*116cm(长*宽*高)锅槽面积:2.76 |  | 非通用类 | 0 | 否 |  | 安徽省
农产品初加工机械 | 茶叶加工机械 | 茶叶理条机 | 锅槽面积2.5M2及以上茶叶理条机 | 茶叶理条机 | 安徽宣城华阳茶叶机械有限公司 | 6CLL-230-11 | 锅槽面积2.51㎡ | 最大锅宽:1090mm锅槽面积:2.51M2 |  |  | 0 | 否 |  | 安徽省
农产品初加工机械 | 茶叶加工机械 | 茶叶理条机 | 锅槽面积1-2.5M2茶叶理条机 | 茶叶理条机 | 安徽宣城华阳茶叶机械有限公司 | 6CL-80-12D | 锅槽面积：1.09㎡ | 锅槽面积:1.09M2小时生产率≥28kg |  |  | 0 | 否 |  | 安徽省
农产品初加工机械 | 茶叶加工机械 | 茶叶理条机 | 锅槽面积0.5-1M2茶叶理条机 | 茶叶理条机 | 安徽宣城华阳茶叶机械有限公司 | 6CL-860 | 锅槽面积：0.576㎡ | 锅槽面积:0.576m2锅槽长度:600mm锅槽数:8 |  |  | 0 | 否 |  | 安徽省
农产品初加工机械 | 茶叶加工机械 | 茶叶炒（烘）干机 | 烘干面积10m2-20m2连续自动式茶叶烘干机 | 茶叶烘干机 | 安徽宣城华阳茶叶机械有限公司 | 6CHZ-10 | 烘干面积：10㎡ | 有效烘干面积:10M2层数:4层整机质量:720kg |  |  | 0 | 否 |  | 安徽省
农产品初加工机械 | 茶叶加工机械 | 茶叶炒（烘）干机 | 非全自动茶叶炒干机(含扁形茶炒制机) | 茶叶炒干机 | 安徽宣城华阳茶叶机械有限公司 | 6CCT-60 | 滚筒直径60cm，锅式炒干 | 滚筒直径:600mm主轴转速:28r/min |  |  | 0 | 否 |  | 安徽省
畜牧机械 | 饲料（草）加工机械设备 | 饲料混合机 | 2.5M3以下卧式(单轴)混合机 | 饲料混合机 | 浙江强农机电有限公司 | 9HZWP-600 | 卧式（单轴），混合室容积,0.9m3 | "混合室容积:0.9M3；卧式；单轴；外形尺寸:1480*910*1300MM；配套动力:2.2-3.0KW；主轴转速:10-16R/MIN；额定批次混合量:600KG；" |  |  | 2.2 | 否
畜牧机械 | 饲料（草）加工机械设备 | 饲料混合机 | 2.5M3及以上卧式(单轴)混合机 | 饲料混合机 | 浙江强农机电有限公司 | 9HZWP-1200 | 卧式（单轴），混合室容积,2.6m3 | "混合室容积:2.6M3；卧式；单轴；外形尺寸:2400*1480*1540MM；配套动力:7.5-11KW；主轴转速:10-16R/MIN；额定批次混合量:1200KG" |  |  | 7.5 | 否
收获机械 | 茎秆收集处理机械 | 秸秆粉碎还田机 | 1.5—2m秸秆粉碎还田机 | 秸秆粉碎还田机 | 安徽久力机械设备有限公司 | 1JHY-165 | 作业幅宽:1.65m | 结构形式:卧轴式配套动力:60-70KW工作幅宽:1.65M作业前进速度:1.6-4.0KM/H粉碎轴转速:2160R/MIN粉碎机构最大回转半径:265MM粉碎机构总安装刀数:102把工作状态外形尺寸:1300×1950×1100MM. |  |  | 0 | 否
种植施肥机械 | 播种机械 | 免耕播种机 | 12—18行免耕条播机 | 免耕施肥播种机 | 安徽久力机械设备有限公司 | 2BMFJ-12/8 | 播种行数：12 | 播种行数:12行；旋耕幅宽:210CM；外形尺寸(长×宽×高)(MM):1752×2451×1353 |  |  | 0 | 否 |  | 安徽省
收获机械 | 饲料作物收获机械 | 打（压）捆机 | 1.2—1.7m捡拾压捆机 | 秸秆粉碎圆捆打捆机 | 安徽久力机械设备有限公司 | 4YQ-172-70 | 捡拾宽度1.72m | 捡拾器宽度:1720MM.卷压滚筒数量:15个,卷压滚筒转速:340R/MIN配套动力:≥55KW工作状态外形尺寸(长×宽×高)MM:2720×2100×1420 |  |  | 0 | 否 |  | 安徽省
收获机械 | 饲料作物收获机械 | 打（压）捆机 | 1.2—1.7m捡拾压捆机 | 圆草捆打捆机 | 安徽久力机械设备有限公司 | 4YQ-120-70 | 捡拾宽度1.2m | 捡拾器宽度:1.25M；配套动力:20.2-29.4KW；卷压滚筒转速:340R/MIN |  |  | 0 | 否 |  | 安徽省
收获机械 | 饲料作物收获机械 | 打（压）捆机 | 1.7—2.2m捡拾压捆机 | 方草捆打捆机 | 安徽久力机械设备有限公司 | 9YFQ-1.9 | 捡拾宽度1.9m | 捡拾器宽度:1900MM；配套动力:≥40KW；工作状态外形尺寸(长×宽×高)MM:4975×2250×1710 |  |  | 0 | 否 |  | 安徽省
收获机械 | 根茎作物收获机械 | 薯类收获机 | 1.5M及以上分段式薯类收获机 | 马铃薯收获机 | 驻马店市中农农业机械有限公司 | 4U-175 | 分段收获；作业幅宽：1.75m。 | 工作状态外形尺寸:2830X1900X1160MM,配套功率:40.3-64.3KW,结构型式:悬挂式,作业幅宽:1750MM,挖掘铲型式:梯形铲式,输送装置型式:爬杆链条式,请选分离装置型式:偏心块震动式 |  |  | 0 | 否 |  | 河南省
种植施肥机械 | 播种机械 | 免耕播种机 | 7—11行免耕条播机 | 免耕施肥播种机 | 驻马店市中农农业机械有限公司 | 2BMSF-10/10 | 播种行数：8 | 播种行数:10行,外形尺寸(长X宽X高)1550X2900X1390,结构质量:950KG,行距:24-28CM,工作幅宽260CM,排种器型式:窝眼、外槽轮组合式,数量:10个,排肥器型式:宽齿外槽轮式,数量:10个,地轮型式:镇压轮毂式,地轮直径:40CM,传动机构:链轮链条,开沟器:箭铲式,配套动力:73.5-103KW |  |  | 0 | 否 |  | 河南省
种植施肥机械 | 播种机械 | 免耕播种机 | 7—11行免耕条播机 | 免耕施肥播种机 | 驻马店市中农农业机械有限公司 | 2BMSF-8/8 | 播种行数：8 | 外形尺寸:1550X2420X1400MM,结构质量:780KG,行距:24-28CM,工作幅宽212CM,排种器型式:窝眼、外槽轮组合式,数量:8个,排肥器型式:宽齿外槽轮式,数量:8个,地轮型式:镇压辊式,地轮直径:40CM,传动机构:链轮链条,开沟器:箭铲式,配套动力:44.1-58.8KW |  |  | 0 | 否 |  | 河南省
种植施肥机械 | 播种机械 | 免耕播种机 | 7—11行免耕条播机 | 免耕施肥播种机 | 驻马店市中农农业机械有限公司 | 2BMSF-9/9 | 播种行数：9行；机械悬挂式，配套动力：66.2-73.5KW,外形尺寸：1550X2710X1390mm,行距260mm,工作幅宽：2340mm,排种器型式：窝眼、外槽轮组合式，数量：9个，排肥器型式：宽齿外槽轮式，数量：9个，驱动方式：地轮驱动，种/肥箱容积：140/150L,排量调节方式：螺纹调节，破茬清垄工作部件型式：旋耕刀，镇压器型式：镇压辊式 | 播种行数:9行;机械悬挂式,配套动力:66.2-73.5KW,外形尺寸:1550X2710X1390mm,行距260mm,工作幅宽:2340mm,排种器型式:窝眼、外槽轮组合式,数量:9个,排肥器型式:宽齿外槽轮式,数量:9个,驱动方式:地轮驱动,种/肥箱容积:140/150L,排量调节方式:螺纹调节,破茬清垄工作部件型式:旋耕刀,镇压器型式:镇压辊式 |  | 通用类 | 0 | 否 |  | 河南省
种植施肥机械 | 播种机械 | 免耕播种机 | 7—11行免耕条播机 | 免耕施肥播种机 | 驻马店市中农农业机械有限公司 | 2BMSF-7/7 | 工作行数：7行;机械悬挂式，配套动力：36.8-51.5KW,外形尺寸：1510X2210X1340mm,行距280mm,工作幅宽：1960mm,排种器型式：窝眼、外槽轮组合式，数量：7个，排肥器型式：宽齿外槽轮式，数量：7个，驱动方式：地轮驱动，种/肥箱容积：90/100L,排量调节方式：螺纹调节；破茬清垄工作部件型式：旋耕刀，镇压器型式：镇压辊式 | 工作行数:7行;机械悬挂式,配套动力:36.8-51.5KW,外形尺寸:1510X2210X1340mm,行距280mm,工作幅宽:1960mm,排种器型式:窝眼、外槽轮组合式,数量:7个,排肥器型式:宽齿外槽轮式,数量:7个,驱动方式:地轮驱动,种/肥箱容积:90/100L,排量调节方式:螺纹调节;破茬清垄工作部件型式:旋耕刀,镇压器型式:镇压辊式 |  | 通用类 | 0 | 否 |  | 河南省
种植施肥机械 | 播种机械 | 免耕播种机 | 2—3行免耕精量穴播机 | 免耕玉米精量施肥穴播机 | 驻马店市中农农业机械有限公司 | 2BYMF-3 | 精量排种器；播种行数：3行 | 排种器型式:(指夹式),播种行数:3行外形尺寸(长X宽X高)1480X1980X1180,结构质量:210KG,行距:45-68CM,工作幅宽135-204CM,排种器型式:指夹式,数量:3个,排肥器型式:外槽轮式,数量:3个,地轮型式:胶轮,地轮直径:40CM,传动机构:链轮链条,开沟器:箭铲式,配套动力:11-18.4KW |  |  | 0 | 否 |  | 河南省
种植施肥机械 | 播种机械 | 免耕播种机 | 2—3行免耕精量穴播机 | 免耕玉米精量施肥穴播机 | 驻马店市中农农业机械有限公司 | 2BYMF-2 | 精量排种器；播种行数:：2行 | 排种器型式:精量排种器(指夹式),播种行数:2行,外形尺寸(长X宽X高)1530X1370X1150,结构质量:150KG,行距:45-68CM,工作幅宽90-136CM,排种器型式:指夹式,数量:2个,排肥器型式:宽齿外槽轮式,数量:2个,地轮型式:镇压轮毂式,地轮直径:40CM,传动机构:链轮链条,开沟器:箭铲式,配套动力:8.8-13.2KW |  |  | 0 | 否 |  | 河南省
种植施肥机械 | 播种机械 | 免耕播种机 | 4—5行免耕精量穴播机 | 免耕玉米精量施肥穴播机 | 驻马店市中农农业机械有限公司 | 2BYMF-4 | 精量排种器；播种行数：4行 | 排种器型式:精量排种器(指夹式),播种行数:4行外形尺寸:1470X2510X1190,结构质量:300KG,行距:45-68CM,工作幅宽180-272CM,排种器型式:指夹式,数量:4个,排肥器型式:宽齿外槽轮式,数量:4个,地轮型式:镇压轮毂式,地轮直径:40CM,传动机构:链轮链条,开沟器:箭铲式,配套动力:27.4-44.1KW |  |  | 0 | 否 |  | 河南省
耕整地机械 | 耕地机械 | 旋耕机 | 单轴2000—2500mm旋耕机 | 旋耕机 | 驻马店市中农农业机械有限公司 | 1GQN-200H | 单轴 耕幅200cm 结构型式：框架型 外形尺寸（长X宽X高）1260X2260x1200mm 结构质量;540Kg 耕深：12-16cm 传动方式：中间齿轮传动 与拖拉机联接方式：三点悬挂 刀辊设计转速：265（n动=720）/280（n动=760) 最大回转半径：245mm 总安装刀数:60把 旋耕刀型号:IT245左I/IT245 | 单轴耕幅200cm结构型式:框架型外形尺寸(长X宽X高)1260X2260x1200mm结构质量;540Kg耕深:12-16cm传动方式:中间齿轮传动与拖拉机联接方式:三点悬挂刀辊设计转速:265(n动=720)/280(n动=760)最大回转半径:245mm总安装刀数:60把旋耕刀型号:IT245左I/IT245 |  | 通用类 | 0 | 否 |  | 河南省
耕整地机械 | 耕地机械 | 旋耕机 | 单轴2000—2500mm旋耕机 | 旋耕机 | 驻马店市中农农业机械有限公司 | 1GQN-230H | 单轴；幅宽：2300mm | 单轴耕幅230CM结构型式:框架型外形尺寸(长X宽X高)1260X2560X1200MM结构质量；570KG耕深:12-16CM传动方式:中间齿轮传动与拖拉机联接方式:三点悬挂刀辊设计转速:265(N动=720)/280(N动=760)最大回转半径:245MM总安装刀数:64把旋耕刀型号:IT245左I/IT245 |  |  | 0 | 否
收获后处理机械 | 脱粒机械 | 花生摘果机 | 花生摘果机,配套动力11KW及以上 | 花生摘果机 | 驻马店市中农农业机械有限公司 | 5HZ-1950 | 花生摘果机；配套动力：15kw | 结构型式:全喂入式,外形尺寸:5730X1800X2025MM,整机质量:730KG,配套动力:15KW(选配),喂入方式:输送带式,滚筒型式:螺旋杆齿式,滚筒直径X长度:600X1950,主滚筒转速:450R/MIN,凹板型式:栅格式,分离、请选型式:风吸+筛选,筛体尺寸(长X宽):3300X730,风扇型式:离心式,数量；1个,直径:790MM,转速；750R/MIN,生产率:≥1500KG/H |  |  | 15 | 否 |  | 河南省
收获机械 | 茎秆收集处理机械 | 秸秆粉碎还田机 | 2—2.5m秸秆粉碎还田机 | 秸秆切碎还田机 | 驻马店市中农农业机械有限公司 | 4JH-200 | 作业幅宽：2000mm;配套动力范围：58.8-73.5KW,配套动力输出轴转速：720/760/540,与四轮拖拉机联接方式：三点悬挂，工作状态外形尺寸（长X宽X高）1400X2360X1000mm,刀轴总成传动方式：侧边皮带传动，刀轴总成设计转速：2100r/min,刀轴总成最大回转半径：255mm,刀轴总成总安装刀数：120把 | 作业幅宽:2000mm;配套动力范围:58.8-73.5KW,配套动力输出轴转速:720/760/540,与四轮拖拉机联接方式:三点悬挂,工作状态外形尺寸(长X宽X高)1400X2360X1000mm,刀轴总成传动方式:侧边皮带传动,刀轴总成设计转速:2100r/min,刀轴总成最大回转半径:255mm,刀轴总成总安装刀数:120把 |  | 通用类 | 0 | 否 |  | 河南省
收获机械 | 茎秆收集处理机械 | 秸秆粉碎还田机 | 1.5—2m秸秆粉碎还田机 | 秸秆切碎还田机 | 驻马店市中农农业机械有限公司 | 4JH-180 | 作业幅宽：1800mm;配套动力范围：58.8-73.5KW,配套动力输出轴转速：720/760/540,与四轮拖拉机联接方式：三点悬挂，工作状态外形尺寸（长X宽X高）1400X2160X1000mm,作业小时生产率：0.38-0.63h㎡/h,刀轴总成传动方式：侧边皮带传动，刀轴总成设计转速：2100r/min,刀轴总成最大回转半径：255mm,刀轴总成总安装刀数：114把 | 作业幅宽:1800mm;配套动力范围:58.8-73.5KW,配套动力输出轴转速:720/760/540,与四轮拖拉机联接方式:三点悬挂,工作状态外形尺寸(长X宽X高)1400X2160X1000mm,作业小时生产率:0.38-0.63hm2/h,刀轴总成传动方式:侧边皮带传动,刀轴总成设计转速:2100r/min,刀轴总成最大回转半径:255mm,刀轴总成总安装刀数:114把 |  | 通用类 | 0 | 否 |  | 河南省
农产品初加工机械 | 茶叶加工机械 | 茶叶理条机 | 锅槽面积0.5-1M2茶叶理条机 | 茶叶杀青理条机 | 安吉元丰茶叶机械有限公司 | 6CSL/10 | 外形尺寸长X宽X高(MM):2220X900X865锅槽尺寸长X宽X深(MM):600X115X112理条机锅槽面积(M2):0.69电动机功率(KW):0.75 | 外形尺寸长X宽X高(MM):2220X900X865锅槽尺寸长X宽X深(MM):600X115X112理条机锅槽面积(M2):0.69电动机功率(KW):0.75 |  | 非通用类 | 0.75 | 否 |  | 浙江省
农产品初加工机械 | 茶叶加工机械 | 茶叶理条机 | 锅槽面积0.5-1M2茶叶理条机 | 茶叶杀青理条机 | 安吉元丰茶叶机械有限公司 | 6CSL/10D | 外形尺寸长X宽X高(MM):2210X920X870锅槽尺寸长X宽X深(MM):600X115X110理条机锅槽面积(M2):0.69电动机功率(KW):0.75 | 外形尺寸长X宽X高(MM):2210X920X870锅槽尺寸长X宽X深(MM):600X115X110理条机锅槽面积(M2):0.69电动机功率(KW):0.75 |  | 非通用类 | 0 | 否 |  | 浙江省
农产品初加工机械 | 茶叶加工机械 | 茶叶理条机 | 锅槽面积1-2.5M2茶叶理条机 | 茶叶杀青理条机 | 安吉元丰茶叶机械有限公司 | 6CSL/800 | 外形尺寸长X宽X高(MM):2460X1200X935锅槽尺寸长X宽X深(MM):800X92X82理条机锅槽面积(M2):1.1电动机功率(KW):0.75 | 外形尺寸长X宽X高(MM):2460X1200X935锅槽尺寸长X宽X高(MM):800X92X82理条机锅槽面积(M2):1.1电动机功率(KW):0.75 |  | 非通用类 | 0 | 否 |  | 浙江省
农产品初加工机械 | 茶叶加工机械 | 茶叶理条机 | 锅槽面积1-2.5M2茶叶理条机 | 茶叶杀青理条机 | 安吉元丰茶叶机械有限公司 | 6CSL/800-12D | 外形尺寸长X宽X高(MM):2460X1200X955锅槽尺寸长X宽X深(MM):800X115X110理条机锅槽面积(M2):1.104电动机功率(KW):0.75 | 外形尺寸长X宽X高(MM):2460X1200X955锅槽尺寸长X宽X深(MM):800X115X110理条机锅槽面积(M2):1.104电动机功率(KW):0.75 |  | 非通用类 | 0 | 否 |  | 浙江省
农产品初加工机械 | 茶叶加工机械 | 茶叶理条机 | 锅槽面积1-2.5M2茶叶理条机 | 茶叶杀青理条机 | 安吉元丰茶叶机械有限公司 | 6CSL/800-12Q | 外形尺寸长X宽X高(MM):2460X1200X955锅槽尺寸长X宽X深(MM):800X115X110理条机锅槽面积(M2):1.104电动机功率(KW):0.75 | 外形尺寸长X宽X高(MM):2460X1200X955锅槽尺寸长X宽X深(MM):800X115X110理条机锅槽面积(M2):1.104电动机功率(KW):0.75 |  | 非通用类 | 0.75 | 否 |  | 浙江省
农产品初加工机械 | 茶叶加工机械 | 茶叶理条机 | 锅槽面积2.5M2及以上茶叶理条机 | 连续式茶叶理条机 | 安吉元丰茶叶机械有限公司 | 6CLX-12 | 外形尺寸长X宽X高(MM):4000X1520X1285锅槽尺寸长X宽X深(MM):3600X100X90理条机锅槽面积(M2):4.32电动机功率(KW):0.75 | 外形尺寸长X宽X高(MM):4000X1520X1285锅槽尺寸长X宽X深(MM):3600X100X90理条机锅槽面积(M2):4.32电动机功率(KW):0.75 |  | 非通用类 | 0.75 | 否 |  | 浙江省
收获后处理机械 | 干燥机械 | 果蔬烘干机 | 容积15M3及以上果蔬烘干机(整体脱水) | 果蔬烘干机 | 岳西县吾诚农业科技有限公司 | 5HGS-17 | 烘干方式：间接加热，整体脱水；有效干燥体积：17立方米。 | 有效干燥体积:17M3；烘干方式:间接加热,整体脱水. |  |  | 0 | 否 |  | 安徽省
设施农业设备 | 温室大棚设备 | 热风炉 | 供热量大于40万KCAL/H生物质颗粒热风炉 | 生物质燃料热风炉 | 岳西县吾诚农业科技有限公司 | 5LS-60 | 燃料品种：生物质颗粒；热功率：0.70MW；型式：分体热交换式。 | 热功率:0.70MW；热效率:大于80%；配备自动加料、自动控温装置. |  |  | 0 | 否 |  | 安徽省
收获后处理机械 | 干燥机械 | 果蔬烘干机 | 容积15M3及以上果蔬烘干机(整体脱水) | 空气能热泵果蔬烘干机 | 东莞市科信新能源设备有限公司 | KOS-5HG-30 | 烘干室容积:30m³ 功率：37.27kW 供热方式：电（空气能热泵）KOS-KHR-54IICD 1套 | 型号规格:KOS-5HG-30外形尺寸(长×宽×高):9400×2300×2500mm(±5%)供热方式型号:电(空气能热泵)KOS-KHR-54IICD1台烘干室容积:30m3总功率:37.27kW脱水方式:整体脱水 |  | 非通用类 | 37.27 | 否 |  | 广东省
收获后处理机械 | 干燥机械 | 果蔬烘干机 | 容积15M3及以上果蔬烘干机(整体脱水) | 空气能热泵果蔬烘干机 | 东莞市科信新能源设备有限公司 | KOS-5HG-20 | 烘干室容积：20m³ 功率：15.45kW 供热方式：电（空气能热泵）KOS-KHR-22IICD 1套 | 型号规格:KOS-5HG-20外形尺寸(长×宽×高):5400×2200×2360mm(±5%)供热方式型号:电(空气能热泵)KOS-KHR-22IICD1台烘干室容积:20m3总功率:15.45kW脱水方式:整体脱水 |  | 非通用类 | 15.45 | 否 |  | 广东省
耕整地机械 | 耕地机械 | 微耕机 | 4KW及以上汽油微耕机 | 微耕机 | 重庆耀虎动力机械有限公司 | 1WG4.0-65FQ-ZC | 汽油机动力，配套动力标定功率:4.0KW | 配套动力标定功率:4.0KW,标定转述3600r/min;外形尺寸:1550*700*970mm;传动方式:齿轮传动,连接方式:直联式;旋耕刀型号:旱地刀;总安装刀数:24把;工作宽幅:650mm;主离合器型式:摩擦片式;主离合器状态;常开. |  | 非通用类 | 4 | 否 |  | 重庆市
耕整地机械 | 耕地机械 | 微耕机 | 4KW及以上汽油微耕机 | 微耕机 | 重庆耀虎动力机械有限公司 | 1WG4.0-96FQ-ZC | 汽油机动力，配套动力标定功率：4.0KW | 配套动力标定功率:4.0KW,标定转述3600r/min;外形尺寸:1580*970*930mm;传动方式:齿轮传动,连接方式:直联式;旋耕刀型号:旱地刀;总安装刀数:24把;工作宽幅:960mm;主离合器型式:牙嵌离合式;主离合器状态;常开. |  | 非通用类 | 4 | 否 |  | 重庆市
耕整地机械 | 耕地机械 | 微耕机 | 4KW及以上汽油微耕机 | 微耕机 | 重庆耀虎动力机械有限公司 | 1WG4.0-100FQ-ZC | 配套动力标定功率：4.0KW，型号名称：170F汽油机，标定转速：3600r/min，传动方式：齿轮传动，耕宽：1000mm，耕深;≥100mm,作业速度：0.1-0.3m/s，单位作业面积燃油消耗量：≤35kg/h㎡ | 配套动力型号名称:170F汽油机；配套发动机标定功率:4.0KW；配套动力额定转速:3600r/min；传动方式:齿轮传动；连接方式:直联式；旋耕刀型号:Ⅱ型旱地刀；耕宽1000mm；耕深≥100mm |  |  | 0 | 否 |  | 重庆市
耕整地机械 | 耕地机械 | 微耕机 | 4KW及以上汽油微耕机 | 微耕机 | 重庆耀虎动力机械有限公司 | 1WG4.0-90FQ-ZCA | 配套动力标定功率：4kW,型号名称：1P70F/P汽油机，标定转速：3600r/min，传动方式：齿轮传动，耕宽：900mm,主离合形式：离心式，主离合状态：常开式 | 配套功率≥4KW,额定功率:4.0KW,额定转速:3600r/min,传动方式:齿轮传动 |  |  | 0 | 否 |  | 重庆市
耕整地机械 | 耕地机械 | 微耕机 | 4KW及以上汽油微耕机 | 微耕机 | 重庆耀虎动力机械有限公司 | 1WG4.5-110FQ-ZC | 配套动力标定功率：4.5KW,型号名称：177F/P汽油机，标定转速：3600r/min，传动方式：齿轮传动，耕宽：1100mm，耕深;≥100mm,作业速度：0.1-0.3m/s，单位作业面积燃油消耗量：≤35kg/h㎡ | 配套发动机型号名称:177F/P汽油机；配套发动机标定功率:4.5KW；标定转速3600r/min；传动方式:齿轮传动；连接方式:直联式；旋耕刀型号:Ⅱ型旱地耕刀；耕宽1100mm；耕深≥100mm. |  |  | 0 | 否 |  | 重庆市
耕整地机械 | 耕地机械 | 微耕机 | 4KW及以上汽油微耕机 | 微耕机 | 重庆耀虎动力机械有限公司 | 1WG4.0-95FQ-DL | 汽油动力，功率4.0kW | 配套功率≥4KW,配套动力型号名称:170F/P汽油机,额定功率:4.0KW,额定转速:3600r/min,传动方式:链条传动 |  |  | 4 | 否 |  | 重庆市
耕整地机械 | 耕地机械 | 微耕机 | 4KW及以上汽油微耕机 | 微耕机 | 重庆耀虎动力机械有限公司 | 1WG6.5-135FQ-ZC | 配套动力标定功率：6.5KW,型号名称：182F/P汽油机，标定转速：3600r/min，传动方式：齿轮传动，耕宽：1350mm，耕深;≥100mm,作业速度：0.1-0.3m/s，单位作业面积燃油消耗量：≤35kg/h㎡ | 配套发动机型号名称:182F/P汽油机；配套发动机标定功率:6.5KW,标定转速:3600r/min；传动方式:齿轮传动；连接方式:直联式；旋耕刀型号:Ⅱ型旱地耕刀；耕宽1350mm,耕深≥100mm |  |  | 0 | 否 |  | 重庆市
耕整地机械 | 耕地机械 | 微耕机 | 4KW及以上柴油微耕机 | 微耕机 | 重庆耀虎动力机械有限公司 | 1WG5.3-135FC-ZC | 柴油机动力，配套动力标定功率：5.3KW,排放阶段：国家第三阶段 | 配套动力标定功率:5.3KW,标定转述3000r/min;外形尺寸:1685*1360*955mm;传动方式:齿轮传动,连接方式:直联式;旋耕刀型号:旱地刀;总安装刀数:38把;工作宽幅:1350mm;主离合器型式:摩擦片式;主离合器状态;常开. |  | 非通用类 | 5.3 | 否 |  | 重庆市
耕整地机械 | 耕地机械 | 微耕机 | 4KW及以上柴油微耕机 | 微耕机 | 重庆耀虎动力机械有限公司 | 1WG6.3-135FC-ZC | 配套功率:6.3kW;柴油机:是 ; | 配套动力标定功率:6.3KW,标定转速:3600r/min;外形尺寸:1650*1360*950mm;传动方式:齿轮传动,连接方式:直联式;旋耕刀型号:旱地刀;总安装刀数:38把;工作宽幅:1350mm;主离合器型式:摩擦片式;主离合器状态;常开. |  | 非通用类 | 6.3 | 否
耕整地机械 | 耕地机械 | 微耕机 | 4KW及以上柴油微耕机 | 微耕机 | 重庆耀虎动力机械有限公司 | 1WG4.1-105FC-ZC | 配套功率:4.1kW;柴油机:是 ; | 配套动力标定功率:4.1KW,标定转速:3600r/min;外形尺寸:1650*1060*950mm;传动方式:齿轮传动,连接方式:直联式;旋耕刀型号:Ⅱ型旱地刀;总安装刀数:24把;工作宽幅:1000mm;主离合器型式:摩擦片式 |  | 非通用类 | 4.1 | 否
田间管理机械 | 中耕机械 | 田园管理机 | 功率4KW及以上田园管理机 | 田园管理机 | 重庆耀虎动力机械有限公司 | 3TGQ-4.0 | 配套功率:4.0kW; | 标定功率:4.0KW,标定转速:3600r/min,外形尺寸:1685*750*950mm,结构形式:双轴轮式,配套开沟装置型式:刀片式,主离合器型式:摩擦片式,主离合器状态:常开,配套开沟装置最大工作宽度:220mm,配套培土装置最大工作宽度:220mm. |  | 非通用类 | 4 | 否
田间管理机械 | 中耕机械 | 田园管理机 | 功率4KW及以上田园管理机 | 田园管理机 | 重庆耀虎动力机械有限公司 | 3TGQ-4.5 | 配套动力标定功率：4.5KW,型号名称：177F/P(D)-1/2汽油机，标定转速：1800r/min，主离合器形式：张紧轮式，主离合状态：常开式 | 配套功率≥4KW,额定功率:4.5KW,额定转速:3600r/min,传动方式:链条传动 |  |  | 0 | 否 |  | 重庆市
收获机械 | 谷物收获机械 | 自走履带式谷物联合收割机（全喂入） | 0.6—1kg/s自走履带式谷物联合收割机（全喂入）,包含1—1.5kg/s自走履带式水稻联合收割机（全喂入） | 小型收割机 | 重庆耀虎动力机械有限公司 | 4LZ-0.6 | 喂入量：0.6kg/s，结构形式：自走履带式，喂入方式：全喂入 | 喂入量:0.6kg/s,自走履带式；喂入方式:全喂入 |  |  | 0 | 否 |  | 重庆市
收获机械 | 谷物收获机械 | 自走履带式谷物联合收割机（全喂入） | 0.6—1kg/s自走履带式谷物联合收割机（全喂入）,包含1—1.5kg/s自走履带式水稻联合收割机（全喂入） | 小型收割机 | 重庆耀虎动力机械有限公司 | 4LZ-1.0 | 喂入量：1kg/s，结构形式：自走履带式，喂入方式：全喂入，转向方式：牙嵌离合转向 | 喂入量:1kg/s,自走履带式；喂入方式:全喂入 |  |  | 0 | 否 |  | 重庆市
收获后处理机械 | 干燥机械 | 谷物烘干机 | 处理量100t/d及以上连续式谷物烘干机 | 连续式粮食干燥机 | 铁岭凯宁粮食机械有限公司 | HSNT-20 | 连续式,处理量200t/d | 处理量:≥200T/D(10%≤降水幅度≤15%)处理方式:连续式配套总功率:119.8KW降水幅度:5%-15%干燥机的净容积:83.5M3外形尺寸:长3000MM宽3000MM高18500MM |  |  | 0 | 否
收获后处理机械 | 干燥机械 | 谷物烘干机 | 处理量100t/d及以上连续式谷物烘干机 | 连续式粮食干燥机 | 铁岭凯宁粮食机械有限公司 | HSNT-15 | 连续式,处理量150t/d | 处理量:≥150T/D(10%≤降水幅度≤15%)处理方式:连续式配套总功率:86.3KW降水幅度:5%-15%干燥机的净容积:59.9M3外形尺寸:长2600MM宽2600MM高17000MM |  |  | 0 | 否
收获机械 | 茎秆收集处理机械 | 秸秆粉碎还田机 | 2—2.5m秸秆粉碎还田机 | 秸秆粉碎还田机 | 连云港市锐远农业装备科技有限公司 | 1JH-200 | 作业幅宽2m | 结构型式:侧边皮带传动；配套动力:58.8~69.9KW轮式拖拉机；,外形尺寸:(长×宽×高)(MM):2320×1450×1100；结构质量:450KG；作业幅宽:2M；粉碎刀具型式:三片刀组合式；刀片数量:40组. |  |  | 0 | 否
收获机械 | 茎秆收集处理机械 | 秸秆粉碎还田机 | 2—2.5m秸秆粉碎还田机 | 秸秆粉碎还田机 | 连云港市锐远农业装备科技有限公司 | 1JH-230 | 作业幅宽2.3m | 外形尺寸:(长×宽×高)(MM):2620×1450×1100；配套动力:69.9~80.9KW轮式拖拉机；作业幅宽:2.3M；整机质量:520KG；结构型式:侧边皮带传动；刀片数量:46组. |  |  | 0 | 否
耕整地机械 | 耕地机械 | 旋耕机 | 单轴2000—2500mm旋耕机 | 秸秆还田耕整机 | 连云港市锐远农业装备科技有限公司 | 1GSZ-230 | 单轴；幅宽：2300mm | 外形尺寸(长×宽×高)(MM):2500×1100×1200；配套功率(KW):51.5~58.8；结构质量(KG):472；作业幅宽(CM):230；总安装刀片数量(把):84；弯刀型号:专用节能刀210. |  |  | 0 | 否
耕整地机械 | 耕地机械 | 旋耕机 | 单轴2000—2500mm旋耕机 | 旋耕机 | 连云港市锐远农业装备科技有限公司 | 1GKN-200 | 单轴；幅宽：2000mm | 外形尺寸(长×宽×高)(MM):2300×1020×1160；配套功率(KW):44.1~51.4；结构质量(KG):400；工作幅宽(CM):200；总安装刀片数量(把):58；旋耕刀型号:IT245. |  |  | 0 | 否
耕整地机械 | 耕地机械 | 旋耕机 | 单轴2000—2500mm旋耕机 | 秸秆还田耕整机 | 连云港市锐远农业装备科技有限公司 | 1GSZ-200 | 单轴；幅宽：2000mm | 外形尺寸(长×宽×高)(MM):2300×1100×1200；配套功率(KW):44.1~51.5；结构质量(KG):430；作业幅宽(CM):200；总安装刀片数量(把):76；弯刀型号:专用节能刀210. |  |  | 0 | 否
耕整地机械 | 耕地机械 | 旋耕机 | 单轴2500mm及以上旋耕机 | 水田埋茬(草)耕整机 | 连云港市锐远农业装备科技有限公司 | 1GSZ-260 | 单轴；幅宽：2600mm | 外形尺寸(长×宽×高)(MM):2776×1020×1152；配套动力(KW):66.2~77.2KW轮式拖拉机；整机质量(KG):450；作业幅宽(CM):260；总安装刀片数量(把):72,刀片型号:定制埋茬刀. |  |  | 0 | 否
耕整地机械 | 耕地机械 | 旋耕机 | 单轴2500mm及以上旋耕机 | 旋耕机 | 连云港市锐远农业装备科技有限公司 | 1GKN-250H | 单轴；幅宽：2500mm | 外形尺寸(长×宽×高)(MM):2816×1050×1300；配套功率(KW):51.8~62.5；结构质量(KG):640；工作幅宽(CM):250；总安装刀片数量(把):66；旋耕刀型号:IT245. |  |  | 0 | 否
耕整地机械 | 耕地机械 | 旋耕机 | 单轴2500mm及以上旋耕机 | 旋耕机 | 连云港市锐远农业装备科技有限公司 | 1GKN-300 | 单轴；幅宽：3000mm | 外形尺寸(长×宽×高)(MM):3316×1050×1300；配套功率(KW):73.5~110.3；结构质量(KG):800；工作幅宽(CM):300；总安装刀片数量(把):82；旋耕刀型号:IT245. |  |  | 0 | 否
耕整地机械 | 耕地机械 | 旋耕机 | 单轴1500—2000mm旋耕机 | 秸秆还田耕整机 | 连云港市锐远农业装备科技有限公司 | 1GSZ-180 | 单轴；幅宽：1800mm | 外形尺寸(长×宽×高)(MM):2100×1100×1200；配套功率(KW):36.8~44.1；结构质量(KG):405；作业幅宽(CM):180CM；总安装刀片数量(把):64；弯刀型号:专用节能刀210. |  |  | 0 | 否
耕整地机械 | 耕地机械 | 旋耕机 | 单轴1500—2000mm旋耕机 | 旋耕机 | 连云港市锐远农业装备科技有限公司 | 1GKN-150 | 单轴；幅宽：1500mm | 外形尺寸(长×宽×高)(MM):1750×920×1160；配套功率(KW):22.1~33.1；结构质量(KG):290；工作幅宽(CM):150；总安装刀片数量(把):38；旋耕刀型号:IT225. |  |  | 0 | 否
收获机械 | 玉米收获机械 | 玉米收获专用割台 | 4行玉米收割割台 | 玉米收获割台 | 长葛市西霸机械制造有限公司 | 4YZ-4 | 4行玉米收获割台 | 4行割台输送带:链耙式结构型式:半喂入配套发动机(或拖拉机):型号规格:LR4108；额定功率:(KW)58.8；额定转速:(R/MIN)2300外形尺寸(长*宽*高):(MM)3550*2450*1100结构质量:(KG)950工作行数:4 |  |  | 0 | 否
田间管理机械 | 植保机械 | 喷杆喷雾机 | 50—100马力自走式喷杆喷雾机 | 自走式喷杆喷雾机 | 潍坊森海机械制造有限公司 | 3WPZ-700 | 功率：50马力（36.8kw）；形式：自走式，四轮驱动、四轮转向 | 配置:四缸四冲程水冷柴油机1台,药箱1个,齿轮泵1台.参数:外形尺寸:工作状态3930×12530×2370MM,运输状态4270×1830×2370MM,标定功率:36.8KW,额定转速:2400R/MIN,药箱容积:700L,配套泵形式:齿轮式,喷头形式:扇形防滴喷头,泵流量:60L/MIN,驱动方式(自走式):四轮驱动,喷杆长度12430MM |  |  | 36.8 | 否 |  | 山东省
耕整地机械 | 耕地机械 | 微耕机 | 4KW及以上汽油微耕机 | 微耕机 | 潍坊森海机械制造有限公司 | 1WG-4QA | 汽油动力，功率4.0kW | 配置:重庆鼎工机电170F/P汽油机,标定功率:4.0KW,额定转速:3600R/MIN,耕幅900MM,耕深≥100MM |  |  | 4 | 否 |  | 山东省
耕整地机械 | 耕地机械 | 微耕机 | 4KW及以上汽油微耕机 | 微耕机 | 潍坊森海机械制造有限公司 | 1WG-4QMA | 汽油动力，功率4.0kW | 配置:重庆鼎工机电170F汽油机,标定功率:4.0KW,额定转速:3600R/MIN,耕宽620MM,耕深≥100MM |  |  | 4 | 否 |  | 山东省
耕整地机械 | 耕地机械 | 微耕机 | 4KW及以上汽油微耕机 | 微耕机 | 潍坊森海机械制造有限公司 | 1WG-4QM | 汽油动力，功率4.0kW | 配置:重庆鼎工机电170F汽油机,标定功率:4.0KW,额定转速:3600R/MIN,耕宽620MM,耕深≥100MM |  |  | 4 | 否 |  | 山东省
动力机械 | 拖拉机 | 轮式拖拉机 | 40—50马力两轮驱动拖拉机 | 轮式拖拉机 | 山东中特机械设备有限公司 | 山东中特400 | 功率：40马力；驱动方式：两轮驱动 | 驱动型式:两轮驱动；发动机标定功率:29.4KW；轴距MM:1820；机架型式:无架式；发动机与离合器联接方式:直联；变速箱换挡方式:滑移齿轮；转向系型式:液压前轮转向；制动系型式:机械、蹄式；液压悬挂系统型式:半分置式；悬挂装置型式、类别:后置三点悬挂、1类； |  |  | 29.4 | 否
动力机械 | 拖拉机 | 轮式拖拉机 | 40—50马力两轮驱动拖拉机 | 轮式拖拉机 | 山东中特机械设备有限公司 | 沃保田400 | 功率：40马力；驱动方式：两轮驱动 | 驱动型式:两轮驱动；发动机标定功率:29.5KW；轴距mm:1820；机架型式:无架式；发动机与离合器联接方式:直联；变速箱换挡方式:滑移齿轮；转向系型式:液压前轮转向；制动系型式:机械、蹄式；液压悬挂系统型式:半分置式；悬挂装置型式:后置三点悬挂,悬挂装置类别:1类 |  |  | 29.4 | 否 |  | 山东省
动力机械 | 拖拉机 | 轮式拖拉机 | 40—50马力四轮驱动拖拉机 | 轮式拖拉机 | 山东中特机械设备有限公司 | 山东中特404 | 暂不归档，录入参考价格有误：3800元。功率：40马力；驱动方式：四轮驱动 | 驱动型式:四轮驱动；发动机标定功率:29.4KW；轴距MM:1800；机架型式:无架式；发动机与离合器联接方式:直联；变速箱换挡方式:滑移齿轮；转向系型式:液压前轮转向；制动系型式:机械、蹄式；液压悬挂系统型式:半分置式；悬挂装置型式、类别:后置三点悬挂、1类； |  |  | 29.4 | 否
动力机械 | 拖拉机 | 轮式拖拉机 | 40—50马力四轮驱动拖拉机 | 轮式拖拉机 | 山东中特机械设备有限公司 | 山东中特454 | 功率：45马力；驱动方式：四轮驱动 | 驱动型式:四轮驱动；发动机标定功率:33.1KW；轴距MM:2050；机架型式:无架式；发动机与离合器联接方式:直联；变速箱换挡方式:滑移齿轮；转向系型式:液压前轮转向；制动系型式:干式、双片盘式制动器,机械操纵；液压悬挂系统型式:开心、半分置式；悬挂装置型式:后置三点悬挂；悬挂装置类别:1类； |  |  | 33.1 | 否
动力机械 | 拖拉机 | 轮式拖拉机 | 40—50马力四轮驱动拖拉机 | 轮式拖拉机 | 山东中特机械设备有限公司 | 沃保田454 | 功率：45马力；驱动方式：四轮驱动 | 驱动型式:四轮驱动；发动机标定功率:33.1kw；轴距mm:2050；机架型式:无架式；发动机与离合器联接方式:直联；变速箱换挡方式:滑移齿轮；转向系型式:液压前轮转向；制动系型式:干式、双片盘式制动器,机械操纵；液压悬挂系统型式:开心、半分置式；悬挂装置型式:后置三点悬挂；悬挂装置类别:1类 |  |  | 33.1 | 否 |  | 山东省
动力机械 | 拖拉机 | 轮式拖拉机 | 40—50马力四轮驱动拖拉机 | 轮式拖拉机 | 山东中特机械设备有限公司 | 沃保田404 | 功率：40马力；驱动方式：四轮驱动 | 驱动型式:四轮驱动；发动机标定功率:29.5kw；轴距mm:1800；机架型式:无架式；发动机与离合器联接方式:直联；变速箱换挡方式:滑移齿轮；转向系型式:液压前轮转向；制动系型式:机械、蹄式；液压悬挂系统型式:半分置式；悬挂装置型式:后置三点悬挂,悬挂装置类别:1类； |  |  | 29.4 | 否 |  | 山东省
动力机械 | 拖拉机 | 轮式拖拉机 | 60—70马力四轮驱动拖拉机 | 轮式拖拉机 | 山东中特机械设备有限公司 | 山东中特604 | 功率：60马力；驱动方式：四轮驱动 | 驱动型式:四轮驱动；发动机标定功率:44.1KW；轴距MM:2050；机架型式:无架式；发动机与离合器联接方式:直联；变速箱换挡方式:滑移齿轮；转向系型式:液压前轮转向；制动系型式:干式、双片盘式制动器,机械操纵；液压悬挂系统型式:开心、半分置式；悬挂装置型式:后置三点悬挂；悬挂装置类别:1类； |  |  | 44.1 | 否
动力机械 | 拖拉机 | 轮式拖拉机 | 50—60马力四轮驱动拖拉机 | 轮式拖拉机 | 山东中特机械设备有限公司 | 沃保田554 | 55马力，四轮驱动 | 驱动型式:四轮驱动；发动机标定功率:40.5kw；轴距mm:2000；机架型式:无架式；发动机与离合器联接方式:直联；变速箱换挡方式:滑移齿轮；转向系型式:液压前轮转向；制动系型式:机械、蹄式；液压悬挂系统型式:半分置式；悬挂装置型式:后置三点悬挂；悬挂装置类别:1类 |  |  | 40.5 | 否 |  | 山东省
动力机械 | 拖拉机 | 轮式拖拉机 | 50—60马力四轮驱动拖拉机 | 轮式拖拉机 | 山东中特机械设备有限公司 | 山东中特554 | 功率：55马力；驱动方式：四轮驱动 | 驱动型式:四轮驱动；发动机标定功率:40.4KW；轴距MM:2000；机架型式:无架式；发动机与离合器联接方式:直联；变速箱换挡方式:滑移齿轮；转向系型式:液压前轮转向；制动系型式:机械、蹄式；液压悬挂系统型式:半分置式；悬挂装置型式、类别:后置三点悬挂、1类； |  |  | 40.4 | 否
动力机械 | 拖拉机 | 轮式拖拉机 | 60—70马力四轮驱动拖拉机 | 轮式拖拉机 | 山东中特机械设备有限公司 | 沃保田604 | 功率：60马力；驱动方式：四轮驱动 | 驱动型式:四轮驱动；发动机标定功率:44.1kw；轴距mm:2050；机架型式:无架式；发动机与离合器联接方式:直联；变速箱换挡方式:滑移齿轮；转向系型式:液压前轮转向；制动系型式:干式、双片盘式制动器,机械操纵；液压悬挂系统型式:开心、半分置式；悬挂装置型式:后置三点悬挂；悬挂装置类别:1类 |  |  | 44.1 | 否 |  | 山东省
收获机械 | 谷物收获机械 | 自走轮式谷物联合收割机 | 7kg/s及以上自走轮式谷物联合收割机 | 自走式谷物联合收割机 | 爱科(济宁)农业机械有限公司 | 4LZ-13 | 喂入量：13kg/s；自走轮式；喂入方式：全喂入。非实体产品照片 | 发动机型号74CW3.1323；功率(KW)164；转向形式方向盘；外廓尺寸(MM)(长*宽*高)9450×6650×4070；货箱内部(MM)(长×宽×高)粮箱2507×1104×2005；轴数2；轴距(MM)3404；轮距(MM)(前/后)前2726,后2884；轮胎规格(前/后)前800/65R32,后16.9-26；轮胎数(个)(前/后)前2,后2；总质量(KG)12500；驾驶室载人数(人)2. |  |  | 164 | 否
收获机械 | 玉米收获机械 | 自走式玉米籽粒联合收获机 | 5行及以上自走式玉米籽粒联合收获机 | 自走式玉米籽粒收获机 | 爱科(济宁)农业机械有限公司 | 4YZL-12 | 12行割台；幅宽：8.16m；形式：自走式（籽粒收获型） | 发动机型号:AGCOSISUPOWER9.8L额定功率:280kW发动机制造厂家:AGCOSISUPOWER外形尺寸:10882x8200x4343mm结构质量:13490kg工作行数:12行工作幅宽:8160mm |  |  | 280 | 否 |  | 山东省
收获机械 | 玉米收获机械 | 自走式玉米籽粒联合收获机 | 5行及以上自走式玉米籽粒联合收获机 | 自走式玉米籽粒收获机 | 爱科(济宁)农业机械有限公司 | 4YZL-6 | 12行割台；幅宽：4.2m；形式：自走式（籽粒收获型） | 结构形式:自走式发动机型号:国三74CW3.1323发动机生产企业:AGCOPowerInc.额定功率:164kW外形尺寸:10033x4200x4082mm |  |  | 164 | 否 |  | 山东省
收获机械 | 玉米收获机械 | 自走式玉米收获机 | 3行摘穗剥皮型自走式玉米收获机 | 自走式玉米收获机 | 爱科(济宁)农业机械有限公司 | 4YZ-3A | 3行割台；幅宽：2.14m；形式：自走式（摘穗剥皮型） | 结构形式:自走式配套发动机:国三YC4A140-T315发动机制造厂家:广西玉柴机器股份有限公司额定功率:92kW外形尺寸:7660x2670x3150mm |  |  | 101 | 否 |  | 山东省
收获机械 | 玉米收获机械 | 自走式玉米收获机 | 4行摘穗剥皮型自走式玉米收获机 | 自走式玉米收获机 | 爱科(济宁)农业机械有限公司 | 4YZP-4D | 4行割台；幅宽：2.38m；形式：自走式（摘穗剥皮型） | 发动机型号:YC4A160-T311额定功率:118kW工作行数:4行工作幅宽:2380mm工作状态外形尺寸:7660x2670x3500mm配套发动机制造商:广西玉柴机器股份有限公司；排放阶段:中国第三阶段；型式核准号:CNFCG30158340002 |  |  | 118 | 否 |  | 山东省
收获机械 | 玉米收获机械 | 自走式玉米收获机 | 4行摘穗剥皮型自走式玉米收获机 | 自走式玉米收获机 | 爱科(济宁)农业机械有限公司 | 4YZP-4A | 4行割台；幅宽：2.38m；形式：自走式（摘穗剥皮型） | 发动机型号:YC4A140-T352额定功率:103kW发动机制作厂家:广西玉柴机器股份有限公司工作行数:4行工作幅宽:2380mm工作状态外形尺寸:7660x2670x3500mm |  |  | 103 | 否 |  | 山东省
收获机械 | 谷物收获机械 | 自走履带式谷物联合收割机（全喂入） | 4kg/s及以上自走履带式谷物联合收割机（全喂入） | 履带式全喂入谷物联合收割机 | 爱科(济宁)农业机械有限公司 | 4LZ-5.0Z | 喂入量:5.0kg/s；自走履带式；喂入方式：全喂入 | 割台宽度2200MM,喂入量18T/H,外形尺寸5960×2475×3010MM；结构质量:3250KG |  |  | 73 | 否
收获机械 | 谷物收获机械 | 自走履带式谷物联合收割机（全喂入） | 4kg/s及以上自走履带式谷物联合收割机（全喂入） | 履带式全喂入谷物联合收割机 | 爱科(济宁)农业机械有限公司 | 4LZ-4.0 | 喂入量:4.0kg/s；自走履带式；喂入方式：全喂入 | 割台宽度2200MM,喂入量14.4T/H,外形尺寸4830×2560×2770MM；结构质量:2650KG；额定功率:65KW |  |  | 65 | 否
收获机械 | 饲料作物收获机械 | 打（压）捆机 | 1.7—2.2m捡拾压捆机 | 捡拾压捆机 | 爱科(济宁)农业机械有限公司 | 9YF-2.31(MF1844N) | 捡拾宽度1.969m | 捡拾器宽度:1969mm打捆活塞速度:90次/min打结器类型:D型工作状态外形尺寸:7520x2640x1790mm配套动力:≥50kW |  |  | 0 | 否 |  | 山东省
收获机械 | 饲料作物收获机械 | 打（压）捆机 | 1.7—2.2m捡拾压捆机 | 捡拾压捆机 | 爱科(济宁)农业机械有限公司 | 9YF-1.92(MF1840) | 捡拾宽度1.928m | 捡拾器宽度:1928mm打捆活塞速度:100次/min打结器类型:D型工作状态外形尺寸:5180x2565x1651mm配套动力:≥35kW |  |  | 0 | 否 |  | 山东省
收获机械 | 饲料作物收获机械 | 打（压）捆机 | 2.2m及以上捡拾压捆机 | 捡拾压捆机 | 爱科(济宁)农业机械有限公司 | 9YF-2.26(MF2270) | 捡拾宽度2.26m | 捡拾器宽度:2260mm打捆活塞速度:47次/min打结器类型:D型工作状态外形尺寸:9400x3280x3310mm配套动力:不带切草刀≥112kW,带切草刀≥134kW |  |  | 0 | 否 |  | 山东省
动力机械 | 拖拉机 | 轮式拖拉机 | 40—50马力四轮驱动拖拉机 | 轮式拖拉机 | 宁波甬野拖拉机制造有限公司 | 454 | 功率:45马力；驱动方式：四轮驱动 | 发动机标定功率:33.1KW；驱动方式:四轮驱动；外廓尺寸(长×宽×高)(MM):3505×1630×2030；轴距:1955MM；最小离地间隙:305MM(前桥壳体底部)；最小使用质量:1900KG；动力输出轴输出功率:≥28.2KW；最大牵引力:15KN；框架上最大提升力:7.45KN. |  |  | 33.1 | 否
动力机械 | 拖拉机 | 轮式拖拉机 | 40—50马力四轮驱动拖拉机 | 轮式拖拉机 | 宁波甬野拖拉机制造有限公司 | 404 | 功率:40马力；驱动方式：四轮驱动 | 发动机标定功率:29.4KW；驱动方式:四轮驱动；外廓尺寸(长×宽×高)(MM):3510×1630×2030；轴距:1960MM；最小离地间隙:305MM(前桥壳体底部)；最小使用质量:1758KG；动力输出轴输出功率:≥25.0KW；最大牵引力:15KN；框架上最大提升力:6.62KN. |  |  | 29.4 | 否
动力机械 | 拖拉机 | 轮式拖拉机 | 30—40马力四轮驱动拖拉机 | 轮式拖拉机 | 宁波甬野拖拉机制造有限公司 | 354-2 | 功率:35马力；驱动方式：四轮驱动 | 发动机标定功率:25.7KW；驱动方式:四轮驱动；外廓尺寸(长×宽×高)(MM):3310×1550×2085；轴距:1850MM；最小离地间隙:280MM(前配重底部)；最小使用质量:1550KG；动力输出轴输出功率:≥21.9KW；最大牵引力:8.0KN；框架上最大提升力:5.79KN. |  |  | 25.7 | 否
田间管理机械 | 植保机械 | 喷杆喷雾机 | 50—100马力自走式喷杆喷雾机 | 自走式喷杆喷雾机 | 常州雪绒花机械制造有限公司 | 3WP-800 | 功率：51马力（38kw）；形式：自走式，四轮驱动、四轮转向 | 型式:自走式；药箱容量:800L；工作压力:0.4-0.8MPa；喷杆喷幅:11m；配套泵:隔膜泵；配套柴油机功率:36.8kW；驱动方式:四轮驱动,四轮液压转向 |  |  | 38 | 否 |  | 江苏省
田间管理机械 | 植保机械 | 喷杆喷雾机 | 18—50马力自走式喷杆喷雾机 | 自走式喷杆喷雾机 | 常州雪绒花机械制造有限公司 | 3WP-600A | 功率：25马力（18kw）；形式：自走式，四轮驱动、四轮液压转向 | 型式:自走式；药箱容量:600L；工作压力:0.4-0.6MPa；喷杆长度:9.5m；配套泵:隔膜泵；配套动力:莱恩二缸四冲程水冷柴油机；转速:3000r/min；功率:18kW；驱动方式:四轮驱动,四轮液压转向 |  |  | 18 | 否 |  | 江苏省
田间管理机械 | 植保机械 | 喷杆喷雾机 | 18—50马力自走式喷杆喷雾机 | 自走式喷杆喷雾机 | 常州雪绒花机械制造有限公司 | 3WP-500A | 功率：25马力（18.5kw）；形式：自走式，四轮驱动、四轮液压转向 | 型式:自走式；药箱容量:500L；工作压力:0.4-0.6MPa；喷杆长度:9m；配套泵:三缸柱塞泵；配套动力:洋马三缸四冲程水冷柴油机；转速:2800r/min；功率:18.5kW；驱动方式:四轮驱动,四轮液压转向 |  |  | 18.5 | 否 |  | 江苏省
田间管理机械 | 植保机械 | 喷杆喷雾机 | 18—50马力自走式喷杆喷雾机 | 自走式喷杆喷雾机 | 常州雪绒花机械制造有限公司 | 3WP-500 | 功率：22马力（16.4kw）；形式：自走式，四轮驱动、四轮液压转向 | 型式:自走式；药箱容量:500L；工作压力:0.4-0.6MPa；喷杆长度:9m；配套泵:三缸柱塞泵；配套动力:三缸四冲程水冷柴油机；转速:2800r/min；功率:16.4kW；驱动方式:四轮驱动,四轮液压转向 |  |  | 16.4 | 否 |  | 江苏省
田间管理机械 | 植保机械 | 喷杆喷雾机 | 18—50马力自走式喷杆喷雾机 | 自走式喷杆喷雾机 | 常州雪绒花机械制造有限公司 | 3WP-600 | 功率：18马力（13.34kw）；形式：自走式，四轮驱动、四轮液压转向 | 型式:自走式；药箱容量:600L；工作压力:0.4-0.8MPa；喷杆喷幅:11m；配套泵:隔膜泵；配套柴油机功率:14kW；驱动方式:四轮驱动,四轮液压转向 |  |  | 13.34 | 否 |  | 江苏省
种植施肥机械 | 播种机械 | 水稻直播机 | 8行及以上,悬挂或牵引式水稻穴直播机 | 水稻直播机 | 常州雪绒花机械制造有限公司 | 2BD-10 | 播种行数：10行，穴直播，悬挂式（与乘座式插秧机头配套），排种器型式：窝眼轮式，播量调节方式：可调整组合窝眼。 | 型式:悬挂式；播种行数:10行；行距:20cm；10个窝眼轮式排种器；变速方式:齿轮+链条变速 |  |  | 0 | 否 |  | 江苏省
种植施肥机械 | 播种机械 | 水稻直播机 | 8行及以上,自走四轮乘坐式水稻直播机 | 自走式水稻直播机 | 常州雪绒花机械制造有限公司 | 2BDZ-10SC | 播种行数：10行，穴直播，自走式（与乘座式插秧机头配套），排种器型式：窝眼轮式，播量调节方式：可调整组合窝眼。汽油机17.3KW。 | 型式:自走式；配套柴油机功率:17.3kW；播种行数:10行；播种行距:20cm；10个窝眼轮式排种器；种箱容积:9.5L；开沟器数量:10个；变速方式:HMT无级变速 |  |  | 17.3 | 否 |  | 江苏省
农产品初加工机械 | 碾米机械 | 碾米机 | 2.2KW及以上碾米机 | 碾米机 | 湖南省金峰机械科技有限公司 | 6N-8 | 功率：2.2KW,电机1台、碾米装置1套 | 碾米机配套动力功率:2.2KW,电机1台、碾米装置1套 |  |  | 0 | 否 |  | 湖南省
农产品初加工机械 | 碾米机械 | 碾米机 | 2.2KW及以上碾米机 | 碾米机 | 湖南省金峰机械科技有限公司 | 6NF-4 | 功率:2.2KW,电机1台、碾米装置1套 | 碾米机配套动力功率:2.2KW,电机1台、碾米装置1套 |  |  | 0 | 否 |  | 湖南省
畜牧机械 | 饲料（草）加工机械设备 | 铡草机 | 1T/H以下铡草机 | 铡草机 | 湖南省金峰机械科技有限公司 | 93ZT-0.4 | 生产率：0.4T/H；配套动力：2.2kw | 生产率:0.4T/H;配套动力:2.2kw;结构型式:筒式 |  | 非通用类 | 2.2 | 否 |  | 湖南省
动力机械 | 拖拉机 | 轮式拖拉机 | 40—50马力四轮驱动拖拉机 | 轮式拖拉机 | 江苏清拖装备制造有限公司 | 江苏-404D | 功率：40马力；驱动方式：四轮驱动 | 驱动方式:四轮驱动；发动机标定功率(KW):29.4 |  |  | 29.4 | 否
动力机械 | 拖拉机 | 轮式拖拉机 | 50—60马力四轮驱动拖拉机 | 轮式拖拉机 | 江苏清拖装备制造有限公司 | 江苏-504D | 功率：50马力；驱动方式：四轮驱动 | 驱动方式:四轮驱动；发动机标定功率(KW):36.75 |  |  | 36.8 | 否
动力机械 | 拖拉机 | 轮式拖拉机 | 60—70马力四轮驱动拖拉机 | 轮式拖拉机 | 江苏清拖装备制造有限公司 | 江苏-654-B | 功率：65马力；驱动方式：四轮驱动 | 驱动方式:四轮驱动；发动机标定功率(KW):48 |  |  | 48 | 否
动力机械 | 拖拉机 | 轮式拖拉机 | 60—70马力四轮驱动拖拉机 | 轮式拖拉机 | 江苏清拖装备制造有限公司 | 江苏-654 | 功率：65马力；驱动方式：四轮驱动 | 驱动方式:四轮驱动；发动机标定功率(KW):48 |  |  | 48 | 否
动力机械 | 拖拉机 | 轮式拖拉机 | 70—80马力四轮驱动拖拉机 | 轮式拖拉机 | 江苏清拖装备制造有限公司 | 江苏-754P-B | 功率：75马力；驱动方式：四轮驱动 | 驱动方式:四轮驱动；发动机标定功率(KW):55 |  |  | 55 | 否
动力机械 | 拖拉机 | 轮式拖拉机 | 70—80马力四轮驱动拖拉机 | 轮式拖拉机 | 江苏清拖装备制造有限公司 | 江苏-754P | 功率：75马力；驱动方式：四轮驱动 | 驱动方式:四轮驱动；发动机标定功率(KW):55 |  |  | 55 | 否
动力机械 | 拖拉机 | 轮式拖拉机 | 70—80马力四轮驱动拖拉机 | 轮式拖拉机 | 江苏清拖装备制造有限公司 | 江苏-704-B | 功率：70马力；驱动方式：四轮驱动 | 驱动方式:四轮驱动；发动机标定功率(KW):51.5 |  |  | 51.5 | 否
动力机械 | 拖拉机 | 轮式拖拉机 | 70—80马力四轮驱动拖拉机 | 轮式拖拉机 | 江苏清拖装备制造有限公司 | 江苏-704 | 功率：70马力；驱动方式：四轮驱动 | 驱动方式:四轮驱动；发动机标定功率(KW):51.5 |  |  | 51.5 | 否
动力机械 | 拖拉机 | 轮式拖拉机 | 70—80马力两轮驱动拖拉机 | 轮式拖拉机 | 江苏清拖装备制造有限公司 | 江苏-750P | 功率：75马力；驱动方式：两轮驱动 | 驱动方式:两轮驱动；发动机标定功率(KW):55 |  |  | 55 | 否
动力机械 | 拖拉机 | 轮式拖拉机 | 120—140马力四轮驱动拖拉机 | 轮式拖拉机 | 江苏清拖装备制造有限公司 | 江苏-1204 | 功率：120马力；驱动方式：四轮驱动 | 驱动方式:四轮驱动；发动机标定功率(KW):88.2 |  |  | 88.2 | 否
动力机械 | 拖拉机 | 轮式拖拉机 | 120—140马力四轮驱动拖拉机 | 轮式拖拉机 | 江苏清拖装备制造有限公司 | 江苏-1204A-B | 功率：120马力；驱动方式：四轮驱动 | 驱动轮数:四轮驱动；发动机标定功率(KW):88.2 |  |  | 88.2 | 否
动力机械 | 拖拉机 | 轮式拖拉机 | 120—140马力四轮驱动拖拉机 | 轮式拖拉机 | 江苏清拖装备制造有限公司 | 江苏-1204A | 功率：120马力；驱动方式：四轮驱动 | 驱动轮数:四轮驱动；发动机标定功率(KW):88.2 |  |  | 88.2 | 否
动力机械 | 拖拉机 | 轮式拖拉机 | 120—140马力四轮驱动拖拉机 | 轮式拖拉机 | 江苏清拖装备制造有限公司 | 江苏-1304 | 功率：130马力；驱动方式：四轮驱动 | 驱动方式:四轮驱动；发动机标定功率(KW):95.6 |  |  | 95.6 | 否
动力机械 | 拖拉机 | 轮式拖拉机 | 140—160马力四轮驱动拖拉机 | 轮式拖拉机 | 江苏清拖装备制造有限公司 | JSD1404 | 功率：103kW；驱动方式：四轮驱动 | 140马力≤功率<160马力;驱动方式:四轮驱动 |  |  | 103 | 否 |  | 江苏省
动力机械 | 拖拉机 | 轮式拖拉机 | 90—100马力四轮驱动拖拉机 | 轮式拖拉机 | 江苏清拖装备制造有限公司 | 江苏-954 | 功率：95马力；驱动方式：四轮驱动 | 驱动方式:四轮驱动；发动机标定功率(KW):70 |  |  | 70 | 否
动力机械 | 拖拉机 | 轮式拖拉机 | 90—100马力四轮驱动拖拉机 | 轮式拖拉机 | 江苏清拖装备制造有限公司 | 江苏-904 | 功率：90马力；驱动方式：四轮驱动 | 驱动方式:四轮驱动；发动机标定功率(KW):66.2 |  |  | 66.2 | 否
动力机械 | 拖拉机 | 轮式拖拉机 | 90—100马力四轮驱动拖拉机 | 轮式拖拉机 | 江苏清拖装备制造有限公司 | 江苏-904P | 功率：90马力；驱动方式：四轮驱动 | 驱动方式:四轮驱动；发动机标定功率(KW):66.2 |  |  | 66.2 | 否
动力机械 | 拖拉机 | 轮式拖拉机 | 80—90马力四轮驱动拖拉机 | 轮式拖拉机 | 江苏清拖装备制造有限公司 | 江苏-804 | 功率：80马力；驱动方式：四轮驱动 | 驱动方式:四轮驱动；发动机标定功率(KW):59 |  |  | 59 | 否
动力机械 | 拖拉机 | 轮式拖拉机 | 80—90马力四轮驱动拖拉机 | 轮式拖拉机 | 江苏清拖装备制造有限公司 | 江苏-804P-B | 功率：80马力；驱动方式：四轮驱动 | 80马力≤功率<85马力；驱动方式:四轮驱动 |  |  | 58.8 | 否 |  | 江苏省
动力机械 | 拖拉机 | 轮式拖拉机 | 80—90马力四轮驱动拖拉机 | 轮式拖拉机 | 江苏清拖装备制造有限公司 | 江苏-804P | 功率：80马力；驱动方式：四轮驱动 | 80马力≤功率<85马力；驱动方式:四轮驱动 |  |  | 58.8 | 否 |  | 江苏省
动力机械 | 拖拉机 | 轮式拖拉机 | 80—90马力四轮驱动拖拉机 | 轮式拖拉机 | 江苏清拖装备制造有限公司 | 江苏-854 | 功率：85马力；驱动方式：四轮驱动 | 驱动方式:四轮驱动；发动机标定功率(KW):62.5 |  |  | 62.5 | 否
动力机械 | 拖拉机 | 轮式拖拉机 | 100—120马力四轮驱动拖拉机 | 轮式拖拉机 | 江苏清拖装备制造有限公司 | 江苏-1004P-B | 功率：100马力；驱动方式：四轮驱动 | 四轮驱动；外廓尺寸(长×宽×高)MM3960×1830×2680；最小使用质量:2780KG；发动机型号LR4B3ZU23/0735E,企业名称:一拖(洛阳)柴油机有限公司,标定功率:73.5KW |  |  | 73.5 | 否
动力机械 | 拖拉机 | 轮式拖拉机 | 100—120马力四轮驱动拖拉机 | 轮式拖拉机 | 江苏清拖装备制造有限公司 | 江苏-1004P | 功率：100马力；驱动方式：四轮驱动 | 四轮驱动;外廓尺寸(长×宽×高)MM3960×1830×2680;最小使用质量:2780KG;发动机型号LR4B3ZU23/0735E,企业名称:一拖(洛阳)柴油机有限公司,标定功率:73.5KW |  |  | 73.5 | 否
动力机械 | 拖拉机 | 轮式拖拉机 | 100—120马力四轮驱动拖拉机 | 轮式拖拉机 | 江苏清拖装备制造有限公司 | 江苏-1004-B | 功率：100马力；驱动方式：四轮驱动 | 驱动方式:四轮驱动；发动机标定功率(KW):73.5 |  |  | 73.5 | 否
动力机械 | 拖拉机 | 轮式拖拉机 | 100—120马力四轮驱动拖拉机 | 轮式拖拉机 | 江苏清拖装备制造有限公司 | 江苏-1004 | 功率：100马力；驱动方式：四轮驱动 | 驱动方式:四轮驱动；发动机标定功率(KW):73.5 |  |  | 73.5 | 否
动力机械 | 拖拉机 | 轮式拖拉机 | 160马力及以上四轮驱动拖拉机 | 轮式拖拉机 | 江苏清拖装备制造有限公司 | JSF1604 | 功率：118kW；驱动方式：四轮驱动 | 160马力≤功率<180马力；驱动方式:四轮驱动 |  |  | 118 | 否 |  | 江苏省
种植施肥机械 | 播种机械 | 免耕播种机 | 2—3行牵引式免耕穴播机 | 免耕精量施肥播种机 | 吉林牧神机械有限责任公司 | 2BMSFZ-2 | 精量排种器；播种行数2行；牵引式 | 配套动力范围(kW):22~37;外形尺寸(工作状态,长×宽×高)mm:2980×2020×1460;结构质量(kg):1000;行距(cm):40~70;工作行数:2行;工作幅宽(cm):80~140;传动机构型式:地轮传动;排种器型式:指夹式;排种器数量:2个;排肥器型式:双搅笼;排肥器数量:底肥2个、口肥2个;开沟器型式:施肥豁口单圆盘、播种双圆盘;开沟器数量:施肥2个、播种2个;种子箱容积:65L;肥箱容积:底肥200L、口肥2×16L;地轮型式:胶轮;地轮直径:700mm;覆土器型式:V型设置窄空心橡胶轮;镇压器型式:V型设置窄空心橡胶轮;破茬清垄工作部件型式:双向渐开线齿轮式+波纹圆盘刀. |  | 通用类 | 0 | 否 |  | 吉林省
收获机械 | 谷物收获机械 | 自走轮式谷物联合收割机 | 7kg/s及以上自走轮式谷物联合收割机 | 自走式谷物联合收割机 | 吉林牧神机械有限责任公司 | 4LZ-8A | 喂入量：8KG/S；自走轮式；喂入方式:全喂入 | 配套发动机型号:WP4G160E331,功率:118KW,结构型式:全喂入;外形尺寸:8130×4015×4080mm;割台宽度:3650mm;割刀型式:Ⅱ型;拨禾轮型式:偏心弹齿式;拨禾轮板数:6个;脱粒机构布置方式:纵向;脱粒滚筒型式:纵向钉齿式;凹板筛型式:栅格式;风扇形式:蜗壳式;变速箱类型:液压驱动式;驱动方式:4×2液压驱动;制动器型式:液压助力;驱动桥型式:静液压驱动;卸粮方式:多方位卸粮; |  | 通用类 | 0 | 否 |  | 吉林省
收获机械 | 谷物收获机械 | 自走轮式谷物联合收割机 | 7kg/s及以上自走轮式谷物联合收割机 | 自走式谷物联合收割机 | 吉林牧神机械有限责任公司 | 4LZ-8AS | 喂入量：8KG/S；自走轮式；喂入方式:全喂入 | 配套发动机型号:WP4G160E331,功率:118KW.结构型式:全喂入;外形尺寸:8130×4015×4080mm;割台宽度:3650mm;割刀型式:Ⅱ型;拨禾轮型式:偏心弹齿式;拨禾轮板数:6个;脱粒机构布置方式:纵向;脱粒滚筒型式:纵向钉齿式;凹板筛型式:栅格式;风扇形式:蜗壳式;变速箱类型:液压驱动式;驱动方式:4×4液压驱动;制动器型式:液压助力;驱动桥型式:静液压驱动;卸粮方式:多方位卸粮; |  | 通用类 | 0 | 否 |  | 吉林省
收获机械 | 饲料作物收获机械 | 打（压）捆机 | 2.2m及以上捡拾压捆机 | 自走式秸秆收获打捆机 | 吉林牧神机械有限责任公司 | 4KZ-300 | 捡拾宽度3.0m | 配套发动机型号:YC4A125-T310,功率:92KW,外形尺寸:7300×3270×3720mm,捡拾宽度:3000mm,捡拾器结构形式:甩刀式,喂入机构结构形式:拨叉式,打结器类型:D型,打结器数量:2个,压缩式截面尺寸(宽×高):440×357,变速方式:无级变速. |  |  | 0 | 否 |  | 吉林省
收获机械 | 玉米收获机械 | 自走式玉米收获机 | 4行摘穗剥皮型自走式玉米收获机 | 自走式穗茎兼收玉米收获机 | 吉林牧神机械有限责任公司 | 4YZB-4B | 4行割台；幅宽：2.7m；形式：自走式（摘穗剥皮型） | 配套发动机型号:WP7G270E300、YC6L270-T300,功率:199KW、199KW；结构型式(自走式):摘穗剥皮型；外形尺寸:9220×3620×5500mm；工作行数:4行；适用行距范围:550~650mm；工作幅宽:2700mm；果穗升运器位置:中置；果穗升运器结构形式:刮板式；摘穗机构型式:圆柱四棱刀对刀式+摘穗板式；剥皮机型式:铸铁直辊+橡胶直辊；剥皮辊数量:8对；割刀型式:平割甩刀；秸秆处理机构型式:甩刀式/(平割甩刀+搅龙+切碎抛送)；工作幅宽:2400/2700mm；位置:后置/前置.驱动方式:机械驱动；制动器型式:液压；驱动桥型式:两驱/四驱；轮胎规格:12.0-18(导向轮)/18.4-30(驱动轮).部20171092 |  |  | 199 | 否 |  | 吉林省
收获机械 | 玉米收获机械 | 自走式玉米收获机 | 4行摘穗剥皮型自走式玉米收获机 | 自走式穗茎兼收玉米收获机 | 吉林牧神机械有限责任公司 | 4YZB-4A | 4行割台；幅宽：2.75m；形式：自走式（摘穗剥皮型） | "配套发动机型号:CA6DF3-17GAG3U、WP6G175E331、YC6J175-T302,功率:128KW、129KW、129KW,结构形式:摘穗剥皮型；外形尺寸:9750×4080×3600mm,结构质量:9800kg,工作行数:4行,适用行距范围:550~680mm,工作幅宽:2750mm,果穗升运器布置位置:右置；果穗升运器结构形式:刮板式；摘穗机构型式:圆柱四棱刀对刀式/圆柱六棱式；剥皮机型式:铸铁辊+橡胶辊；剥皮机数量(对):10；秸秆处理机构型式:甩刀式；工作幅宽:2400mm；位置:后置；驱动方式:机械式；制动器型式:液压；驱动桥型式:机械齿轮式；轮胎规格:12.00-18(导向轮)/18.4-30(驱动轮)." |  |  | 129 | 否 |  | 吉林省
收获机械 | 玉米收获机械 | 自走式玉米籽粒联合收获机 | 5行及以上自走式玉米籽粒联合收获机 | 自走式玉米联合收获机 | 吉林牧神机械有限责任公司 | 4YZBT-5 | 5行割台；幅宽：3.4m；形式：自走式（籽粒收获型） | 配套发动机型号:WP6G210E330、YC6J210-T300,功率:154KW、154KW；结构型式(自走式):摘穗剥皮型；外形尺寸:10250×3510×3850mm；工作行数:5行；行距:650mm；工作幅宽:3400mm；果穗升运器位置:右置；果穗升运器结构形式:刮板式；摘穗机构型式:板式；剥皮机型式:铸铁辊+橡胶辊；剥皮辊数量:10对；脱粒滚筒型式:切流纹杆滚筒；凹板筛型式:栅格式；秸秆处理机构型式:甩刀式；秸秆处理机构工作幅宽:3000mm；位置:后置.驱动方式:两驱；制动器型式:液压；驱动桥型式:齿轮式；轮胎规格:12.00-18(导向轮)/18.4-30(驱动轮). |  |  | 154 | 否 |  | 吉林省
收获机械 | 玉米收获机械 | 自走式玉米收获机 | 5行及以上摘穗剥皮型自走式玉米收获机 | 自走式穗茎兼收玉米收获机 | 吉林牧神机械有限责任公司 | 4YZB-8A | 8行割台；幅宽：2.82m；形式：自走式（摘穗剥皮型） | 配套发动机型号:CA6DF3-17GAG3U、WP6G175E331、YC6J175-T302,功率:128KW、129KW、129KW,外形尺寸:9480×4230×3600mm,结构质量:10200kg,工作行数:8行,适用行距范围:300~750mm,工作幅宽:2820mm,拉茎辊型式:无、摘穗辊型式:圆柱四棱刀对刀式/圆柱六棱式、剥皮辊型式:铸铁辊+橡胶辊、变速箱类型:机械齿轮式,秸秆切碎机构型式:甩刀式、秸秆粉碎还田机型号规格:回收型4JS-2500. |  |  | 129 | 否 |  | 吉林省
收获机械 | 玉米收获机械 | 自走式玉米收获机 | 5行及以上摘穗剥皮型自走式玉米收获机 | 自走式玉米收获机 | 吉林牧神机械有限责任公司 | 4YZB-8 | 8行割台；幅宽：2.82m；形式：自走式（摘穗剥皮型） | 配套发动机型号:WP6G175E331、YC6J175-T302,功率:129KW、129KW；结构型式(自走式):摘穗剥皮型；外形尺寸:9000×3150×3500mm；工作行数:8行；行距:300mm；工作幅宽:2820mm；果穗升运器位置:右置；果穗升运器结构形式:刮板式；摘穗机构型式:板式；剥皮机型式:铸铁辊+橡胶辊；剥皮辊数量:10对；秸秆处理机构型式:甩刀式；秸秆处理机构工作幅宽:2600mm；位置:后置.驱动方式:两驱；制动器型式:液压；驱动桥型式:齿轮式；轮胎规格:12.00-18(导向轮)/18.4-30(驱动轮). |  |  | 129 | 否 |  | 吉林省
收获机械 | 玉米收获机械 | 自走式玉米收获机 | 5行及以上摘穗剥皮型自走式玉米收获机 | 自走式玉米收获机 | 吉林牧神机械有限责任公司 | 4YZB-5 | 5行割台；幅宽：3.2m；形式：自走式（摘穗剥皮型） | 配套发动机型号:WP6G175E331、YC6J175-T302,功率:129KW、129KW；结构型式(自走式):摘穗剥皮型；外形尺寸:9000×3300×3500mm,工作行数:5行,行距:600mm,工作幅宽:3200mm,果穗升运器位置:右置；果穗升运器结构形式:刮板式；摘穗机构型式:板式；剥皮机型式:铸铁辊+橡胶辊；剥皮辊数量:10对；秸秆处理机构型式:甩刀式；工作幅宽:2860mm；位置:后置.驱动方式:两驱；制动器型式:液压；驱动桥型式:齿轮式；轮胎规格:12.0-18(导向轮)/18.4-30(驱动轮). |  |  | 129 | 否 |  | 吉林省
收获机械 | 玉米收获机械 | 自走式玉米籽粒联合收获机 | 5行及以上自走式玉米籽粒联合收获机 | 自走式玉米籽粒收获机 | 吉林牧神机械有限责任公司 | 4YZT-5 | 5行割台；幅宽：3.21m；形式:自走式 | 配套发动机型号:WP4G160E331,功率:118KW,结构型式(自走式):脱粒、非剥皮;外形尺寸:8850×3500×4080mm;工作行数:5行;行距:650mm;工作幅宽:3210mm;摘穗机构型式:板式;割台型式:卧式割台;输送槽形式:链耙式;脱粒滚筒型式:纵向钉齿式;清选筛型式:双层鱼鳞筛风选式;风扇型式:蜗壳式;凹板筛型式:栅格式;变速方式:机械变速箱+无级变速;驱动桥型式:齿轮式(液压驱动);驱动方式:两驱;制动器型式:盘式; |  | 通用类 | 0 | 否 |  | 吉林省
收获机械 | 玉米收获机械 | 自走式玉米籽粒联合收获机 | 5行及以上自走式玉米籽粒联合收获机 | 自走式玉米籽粒收获机 | 吉林牧神机械有限责任公司 | 4YZT-5S | 5行割台；幅宽：3.21m；形式:自走式 | 配套发动机型号:WP4G160E331,功率:118KW,结构型式(自走式):脱粒、非剥皮;外形尺寸:8850×3500×4080mm;工作行数:5行;行距:650mm;工作幅宽:3210mm;摘穗机构型式:板式;割台型式:卧式割台;输送槽形式:链耙式;脱粒滚筒型式:纵向钉齿式;清选筛型式:双层鱼鳞筛风选式;风扇型式:蜗壳式;凹板筛型式:栅格式;变速方式:机械变速箱+无级变速;驱动桥型式:齿轮式(液压驱动);驱动方式:四驱;制动器型式:盘式; |  | 通用类 | 0 | 否 |  | 吉林省
其他机械 | 其他机械 | 农业用北斗终端（含渔船用） | 电动方向盘,直线精度±10CM的北斗导航辅助驾驶系统 | 农业机械自动驾驶系统 | 南京天辰礼达电子科技有限公司 | SYSTEM150 | 方向盘输出，接合线之间偏差±2.5cm | 驾驶系统输出精度(方向盘输出):接合线之间±2.5CM； |  |  | 0 | 否 |  | 江苏省
水产机械 | 水产养殖机械 | 增氧机 | 微孔曝气式增氧机 | 曝气增氧机 | 江阴江达机械装备有限公司 | JD-B-7.5×Φ10 | 曝气式增氧机；功率7.5kW | 电机功率:7.5KW、电机型号:Y132M-4,风机型号:80W,微孔管内径为10MM,微孔管长度+气管长度≥2000米,连接件及其他配件,动力效率:≥5KG(KW.H),增氧能力:≥1.0KG/H,噪音:≤85DB(A),绝缘电阻:≥1兆欧.整机质保一年 |  |  | 0 | 否
水产机械 | 水产养殖机械 | 增氧机 | 微孔曝气式增氧机 | 曝气增氧机 | 江阴江达机械装备有限公司 | JD-B-5.5×Φ10 | 曝气式增氧机；功率5.5kW | 电机功率:5.5KW、电机型号:Y132S-4,风机型号:80W,微孔管内径为10MM,微孔管长度+气管长度≥1580米,连接件及其他配件,动力效率:≥5KG(KW.H),增氧能力:≥1.0KG/H,噪音:≤85DB(A),绝缘电阻:≥1兆欧.整机质保一年 |  |  | 0 | 否
水产机械 | 水产养殖机械 | 增氧机 | 微孔曝气式增氧机 | 曝气增氧机 | 江阴江达机械装备有限公司 | JD-B-4.0×Φ10 | 曝气式增氧机；功率4.0kW | 电机功率:4.0KW、电机型号:Y112M-4,风机型号:65L,微孔管内径为10MM,微孔管长度+气管长度≥1180米,连接件及其他配件,动力效率:≥5KG(KW.H),增氧能力:≥1.0KG/H,噪音:≤85DB(A),绝缘电阻:≥1兆欧.整机质保一年 |  |  | 0 | 否
水产机械 | 水产养殖机械 | 增氧机 | 微孔曝气式增氧机 | 曝气增氧机 | 江阴江达机械装备有限公司 | JD-B-3.0×Φ10 | 曝气式增氧机；功率3.0kW | 电机功率:3.0KW、电机型号:Y100L2-4,风机型号:65L,微孔管内径为10MM,微孔管长度+气管长度≥780米,连接件及其他配件,动力效率:≥5KG(KW.H),增氧能力:≥1.0KG/H,噪音:≤85DB(A),绝缘电阻:≥1兆欧.整机质保一年 |  |  | 0 | 否
水产机械 | 水产养殖机械 | 增氧机 | 微孔曝气式增氧机 | 曝气增氧机 | 江阴江达机械装备有限公司 | JD-B-2.2×Φ10 | 曝气式增氧机；功率3.0kW | 电机功率:2.2KW、电机型号:Y100L1-4,风机型号:50L,微孔管内径为10MM,微孔管长度+气管长度≥610米,连接件及其他配件,动力效率:≥5KG(KW.H),增氧能力:≥1.0KG/H,噪音:≤85DB(A),绝缘电阻:≥1兆欧.整机质保一年 |  |  | 0 | 否
水产机械 | 水产养殖机械 | 增氧机 | 微孔曝气式增氧机 | 曝气增氧机 | 江阴江达机械装备有限公司 | JD-B-1.5×Φ10 | 曝气式增氧机；功率1.5kW | 电机功率:1.5KW、电机型号:Y90L-4,风机型号:50L,微孔管内径为10MM,微孔管长度+气管长度≥440米,连接件及其他配件,动力效率:≥5KG(KW.H),增氧能力:≥1.0KG/H,噪音:≤85DB(A),绝缘电阻:≥1兆欧.整机质保一年 |  |  | 0 | 否
水产机械 | 水产养殖机械 | 增氧机 | 微孔曝气式增氧机 | 曝气增氧机 | 江阴江达机械装备有限公司 | JD-BX-1.5×Φ10 | 曝气式增氧机；功率1.5KW | 曝气式增氧机；风机形式型号:漩涡风机；配套功率:1.5KW,排出压力:0.01-0.05MPa,增氧能力≥1.0kg/h(100米折算),动力效率≥5kg/(kw.h) |  |  | 1.5 | 否 |  | 江苏省
收获机械 | 茎秆收集处理机械 | 秸秆粉碎还田机 | 2—2.5m秸秆粉碎还田机 | 秸秆切碎还田机 | 石家庄兴农机械制造有限公司 | 1JQ-220 | 作业幅宽2.2m | 结构尺寸(长*宽*高):1370*2460*1050mm整机质量:590kg配套动力:76-90kW结构形式:侧边皮带传动纯工作小时生产率:0.69-1.15Hmm/h工作幅宽:2.2M最小离地间隙:≥400mm作业前进速度:3-5KM/h切碎轴转速:2200R/min切碎机构最大回转半径:280mm切碎机构总安装刀数,把:60 |  |  | 0 | 否
收获机械 | 茎秆收集处理机械 | 秸秆粉碎还田机 | 2—2.5m秸秆粉碎还田机 | 秸秆切碎还田机 | 石家庄兴农机械制造有限公司 | 1JQ-240 | 作业幅宽2.4m | 结构尺寸(长*宽*高):1370*2650*1050mm整机质量:660kg配套动力:90-115kW结构形式:侧边皮带传动纯工作小时生产率:0.75-1.25Hmm/h工作幅宽:2.4M最小离地间隙:≥400mm作业前进速度:3-5KM/h切碎轴转速:2200R/min切碎机构最大回转半径:280mm切碎机构总安装刀数,把:68 |  |  | 0 | 否
收获机械 | 茎秆收集处理机械 | 秸秆粉碎还田机 | 2—2.5m秸秆粉碎还田机 | 秸秆切碎还田机 | 石家庄兴农机械制造有限公司 | 1JQ-200 | 作业幅宽:2.0m | 结构尺寸(长*宽*高):1400*2300*1000整机质量:530kg配套动力:55-65工作幅宽(M):2.0结构形式:侧边皮带传动纯工作小时生产率(Hmm/h):0.6-0.9最小离地间隙(mm):≥400作业前进速度(KM/h):3-5切碎轴转速(R/min):2200切碎机构最大回转半径(mm):270切碎机构总安装刀数(把):52 |  |  | 0 | 否
收获机械 | 茎秆收集处理机械 | 秸秆粉碎还田机 | 1.5—2m秸秆粉碎还田机 | 秸秆切碎还田机 | 石家庄兴农机械制造有限公司 | 1JQ-150 | 作业幅宽1.5mm | 结构尺寸(长*宽*高):1340*1800*1000mm整机质量:460kg配套动力:35-50kW结构形式:侧边皮带传动纯工作小时生产率:0.45-0.75Hmm/h工作幅宽:1.5M最小离地间隙:≥400mm作业前进速度:3-5KM/h切碎轴转速:2200R/min切碎机构最大回转半径:270mm切碎机构总安装刀数,把:40 |  |  | 0 | 否
收获机械 | 茎秆收集处理机械 | 秸秆粉碎还田机 | 1.5—2m秸秆粉碎还田机 | 秸秆切碎还田机 | 石家庄兴农机械制造有限公司 | 1JQ-180 | 作业幅宽:1.8m | 结构尺寸(长*宽*高):1400*2100*1000mm整机质量:495kg配套动力:55-65工作幅宽(M):1.80结构形式:侧边皮带传动纯工作小时生产率(Hmm/h):0.47-0.67最小离地间隙(mm):≥400作业前进速度(KM/h):3-5切碎轴转速(R/min):2200切碎机构最大回转半径(mm):270切碎机构总安装刀数(把):48 |  |  | 0 | 否
收获机械 | 茎秆收集处理机械 | 秸秆粉碎还田机 | 1.5—2m秸秆粉碎还田机 | 秸秆切碎还田机 | 石家庄兴农机械制造有限公司 | 1JQ-165 | 作业幅宽:1.65m | 结构尺寸(长*宽*高):1400*2000*1000mm整机质量:470kg配套动力:45-55工作幅宽(M):1.65结构形式:侧边皮带传动纯工作小时生产率(Hmm/h):0.40-0.60最小离地间隙(mm):≥400作业前进速度(KM/h):3-5切碎轴转速(R/min):2200切碎机构最大回转半径(mm):270切碎机构总安装刀数(把):44 |  |  | 0 | 否
收获后处理机械 | 干燥机械 | 果蔬烘干机 | 容积5-15M3果蔬烘干机(整体脱水) | 果蔬烘干机 | 云南劲牛农业机械有限公司 | 5HG-6CS | 容积6m³ | 烘干容积:6M3；烘干方式:循环式；结构型式:烤槽敞开式；供热装置名称:自制生物质燃烧机；燃料种类:生物质颗粒 |  |  | 0 | 否 |  | 云南省
收获后处理机械 | 干燥机械 | 果蔬烘干机 | 容积5-15M3果蔬烘干机(整体脱水) | 果蔬烘干机 | 云南劲牛农业机械有限公司 | 5HG-6CM | 容积6m³ | 烘干容积:6M3；烘干方式:循环式；结构型式:烤槽敞开式；供热装置名称:自制燃煤热风炉；燃料种类:媒 |  |  | 0 | 否 |  | 云南省
收获后处理机械 | 干燥机械 | 果蔬烘干机 | 容积5-15M3果蔬烘干机(整体脱水) | 果蔬烘干机 | 云南劲牛农业机械有限公司 | 5HG-5.2K | 容积5.2m³ | 烘干容积:5.2M3；烘干方式:循环式；结构型式:密封箱体式；供热装置名称:自制热风炉；燃料种类:电 |  |  | 0 | 否 |  | 云南省
收获后处理机械 | 干燥机械 | 果蔬烘干机 | 容积15M3及以上果蔬烘干机(整体脱水) | 果蔬烘干机 | 云南劲牛农业机械有限公司 | 5HG-35M | 容积35m³ | 烘干容积:35M3；烘干方式:循环式；结构型式:密封箱体式；供热装置名称:自制燃煤热风炉；燃料种类:煤 |  |  | 0 | 否 |  | 云南省
收获后处理机械 | 干燥机械 | 果蔬烘干机 | 容积15M3及以上果蔬烘干机(整体脱水) | 果蔬烘干机 | 云南劲牛农业机械有限公司 | 5HG-32S | 容积32m³ | 烘干容积:32M3；烘干方式:循环式；结构型式:密封箱体式；供热装置名称:自制生物质燃烧机；燃料种类:生物质颗粒 |  |  | 0 | 否 |  | 云南省
田间管理机械 | 植保机械 | 动力喷雾机 | 动力喷雾机 | 动力喷雾机 | 云南劲牛农业机械有限公司 | JN-380 | 动力喷雾机，功率：4.1kw | 结构型式:担架式；配套动力:单相异步电机；功率1.6KW；配套泵名称、结构型式:三缸柱塞泵 |  |  | 1.6 | 否 |  | 云南省
耕整地机械 | 耕地机械 | 微耕机 | 2.2-4KW微耕机 | 微耕机 | 云南劲牛农业机械有限公司 | 1WG2.2Q | 汽油动力，功率2.2kW | 配套发动力功率:2.2KW；发动机输出传动方式:涡轮蜗杆传动；主离合器型式:离合块张紧式 |  |  | 2.2 | 否 |  | 云南省
耕整地机械 | 耕地机械 | 深松机 | 6铲及以上深松机 | 深松机 | 云南劲牛农业机械有限公司 | 1S-260 | 深松部件：7个 | 结构型式:悬挂式；振动方式:非振动式；深松铲数量:7个；深松铲结构型式:平凿双翼 |  |  | 0 | 否 |  | 云南省
收获后处理机械 | 干燥机械 | 谷物烘干机 | 批处理量10—20t循环式谷物烘干机 | 通用型谷物干燥机 | 扬州天扬粮油机械制造有限公司 | TKD-1000 | 批处理量10t;循环式 | 结构形式:批次循环,整机质量:2100KG,批处理量:10吨,功率:5.957KW. |  |  | 0 | 否
收获后处理机械 | 干燥机械 | 谷物烘干机 | 批处理量30t及以上循环式谷物烘干机 | 通用型谷物干燥机 | 扬州天扬粮油机械制造有限公司 | TKD-3000 | 循环式，批处理量30t | 结构形式:批式循环,整机质量:9000KG,批处理量:30T,燃料:柴油,煤、秸秆、稻壳等,电机总功率:16.806KW |  |  | 0 | 否
收获后处理机械 | 干燥机械 | 谷物烘干机 | 批处理量20—30t循环式谷物烘干机 | 通用型谷物干燥机 | 扬州天扬粮油机械制造有限公司 | TKD-2000 | 循环式，批处理量20t | 批处理量20T；循环式；加热方式:直接加热/间接加热；外形尺寸:3800*2320*12200 |  |  | 0 | 否 |  | 江苏省
收获后处理机械 | 干燥机械 | 谷物烘干机 | 批处理量10—20t循环式谷物烘干机 | 通用型谷物干燥机 | 扬州天扬粮油机械制造有限公司 | TKD-1500 | 循环式，批处理量15t | 批处理量15T；循环式；加热方式:直接加热/间接加热；外形尺寸:3800*2320*9910 |  |  | 0 | 否 |  | 江苏省
收获后处理机械 | 干燥机械 | 谷物烘干机 | 批处理量10—20t循环式谷物烘干机 | 通用型谷物干燥机 | 扬州天扬粮油机械制造有限公司 | TKD-1200 | 循环式，批处理量12t | 批处理量12T；循环式；干燥方式:直接加热/间接加热；外形尺寸:3660*1660*9660 |  |  | 0 | 否 |  | 江苏省
设施农业设备 | 温室大棚设备 | 热风炉 | 供热量大于40万KCAL/H生物质颗粒热风炉 | 生物质热风炉 | 扬州天扬粮油机械制造有限公司 | 5LSW-75 | 送料装置、温控设备；燃料:生物质颗粒；供热量75万KCAL/H | 送料装置、温控设备;燃料:生物质颗粒;供热量75万KCAL/H |  | 非通用类 | 0 | 否 |  | 江苏省
收获机械 | 饲料作物收获机械 | 打（压）捆机 | 1.7—2.2m捡拾压捆机 | 方草捆打捆机 | 山东奥翔农业机械设备股份有限公司 | 9YFQ-1.9 | 捡拾器宽度：1970mm；捡拾器结构型式：弹齿式；打结器类型：D型；打结器数量：2个；压缩室截面尺寸（宽x高）：455mmx360nn；工作状态外形尺寸：（长x宽x高）5400mmx2565mmx1710mm；配套动力：非固定式≥35kw | 捡拾器宽度:1970mm;捡拾器结构型式:弹齿式;打结器类型:D型;打结器数量:2个;压缩室截面尺寸(宽x高):455mmx360mm;工作状态外形尺寸(长x宽x高):5400mmx2565mmx1710mm;配套动力非固定式≥35kw |  | 通用类 | 0 | 否 |  | 山东省
收获机械 | 饲料作物收获机械 | 打（压）捆机 | 1.7—2.2m捡拾压捆机 | 捡拾打捆机 | 山东奥翔农业机械设备股份有限公司 | 9YD1300 | 捡拾器宽度:2300mm | 捡拾器宽度:2300mm,卷压滚筒转速:100r/min,卷压滚筒数量:15个,工作状态外形尺寸(长x宽x高):6100mmx2800mmx2550mm,配套动力:≥73.5kw |  | 通用类 | 0 | 否 |  | 山东省
收获机械 | 饲料作物收获机械 | 打（压）捆机 | 1.7—2.2m捡拾压捆机 | 圆草捆打捆机 | 山东奥翔农业机械设备股份有限公司 | 9YG-1.25 | 捡拾器宽度：2050mm，捡拾器结构型式：弹齿式；卷压滚筒数量：18个；工作状态外形尺寸：（长x宽x高）4350mmx2430mmx2250mm，配套动力：非固定式≥80kw | 捡拾器宽度:2050mm,捡拾器结构型式:弹齿式;卷压滚筒数量:18个;工作状态外形尺寸(长x宽x高):4350mmx2430mmx2250mm;配套动力非固定式:≥80kw |  | 通用类 | 0 | 否 |  | 山东省
收获机械 | 饲料作物收获机械 | 打（压）捆机 | 1.2—1.7m捡拾压捆机 | 秸秆捡拾打捆机 | 山东奥翔农业机械设备股份有限公司 | 9YDT6080 | 捡拾器宽度:1900mm | 捡拾器宽度:1900mm,卷压滚筒转速:260r/min,卷压滚筒数量:11个,工作状态外形尺寸(长x宽x高):3560mmx2650mmx1680mm,配套动力:≥36.8kw |  | 通用类 | 0 | 否 |  | 山东省
收获机械 | 饲料作物收获机械 | 打（压）捆机 | 0.7—1.2m捡拾压捆机 | 秸秆捡拾打捆机 | 山东奥翔农业机械设备股份有限公司 | 9YD6080 | 捡拾器宽度:1500mm | 捡拾器宽度:1500mm,卷压滚筒转速:260r/min,卷压滚筒数量:11个,工作状态外形尺寸(长x宽x高):3560mmx1820mmx1680mm,配套动力:≥36.8kw |  | 通用类 | 0 | 否 |  | 山东省
种植施肥机械 | 栽植机械 | 水稻插秧机 | 6行及以上手扶步进式水稻插秧机 | 手扶式水稻插秧机 | 樱田农机科技(泰州)有限公司 | 2ZS-6(SPW-68C) | 6行手扶步进式水稻插秧机 | 型号:2ZS-6(spw-68c)；结构型式:手扶式；标定功率:3.3KW；标定转速:3600R/MIN；工作状态外形尺寸(长×宽×高)MM:2420×1930×920；工作行数:6行；行距MM:300；穴距调节机构型式:齿轮调节；穴距调节档位数量个:6；变速方式:齿轮变速；行走前轮结构型式:橡胶凸耳轮；直径MM:Φ660；后轮:无；平衡机构型式:机械式；插植/栽植臂型式:曲柄摇杆式 |  |  | 3.3 | 否 |  | 江苏省
种植施肥机械 | 栽植机械 | 水稻插秧机 | 4行手扶步进式水稻插秧机 | 手扶式水稻插秧机 | 樱田农机科技(泰州)有限公司 | 2ZS-4(SPW-48C) | 手扶步进式；4行 | 型号:2ZS-4(spw-48c)；结构型式:手扶式；标定功率:2.6KW；标定转速:3000R/MIN；工作状态外形尺寸(长×宽×高)MM:2140×1500×960；工作行数:4行；行距MM:300；穴距调节机构型式:齿轮调节；穴距调节档位数量个:6；变速方式:齿轮变速；行走前轮结构型式:橡胶凸耳轮；直径MM:Φ660；后轮:无；平衡机构型式:机械式；插植/栽植臂型式:曲柄摇杆式 |  |  | 2.6 | 否 |  | 江苏省
田间管理机械 | 植保机械 | 喷杆喷雾机 | 18—50马力自走式喷杆喷雾机 | 自走式喷杆喷雾机 | 樱田农机科技(泰州)有限公司 | 3WP-650 | 功率：24马力（17.7kw）；形式：自走式，四轮驱动、四轮转向 | "型式:自走式；规格型号:3WP-650；工作状态外型尺寸mm:4100X15600X2850；运输状态外型尺寸mm:4100X2280X2850；药箱容量L:650；喷杆作业(整机作业)常用工作压力MPa:0.5-1.5；喷头型式:扇形/圆锥；喷杆升降机构型式:自动；喷杆折叠机构型式:自动；喷杆长度mm:15600；配套动力名称、结构型式:三缸水冷四冲程柴油机；配套动力标定功率KW/(r/min):17.7/2800；配套泵型式:活塞泵；配套泵工作压力MPa:2.5；配套泵流量:L/min:100；离地间隙mm:1050；轴距(自走式)mm:1500；前/后最大轮距(自走式)mm:1500/1500；前/后轮胎规格(自走式)前轮外径mm:900；前轮胎宽mm:120；后轮外径mm:900；后轮胎宽mm:120；前/后轮胎型式:实心/充气；制动器型式(自走式):变速箱输出轴脚踏张紧式；离合器型式(自走式):肢踏压制式；驱动方式(自走式):四轮驱动+四轮转向；驾驶室(自走式):有." |  |  | 17.7 | 否 |  | 江苏省
耕整地机械 | 耕地机械 | 旋耕机 | 单轴2500mm及以上旋耕机 | 水田平地搅浆机 | 樱田农机科技(泰州)有限公司 | 1JSL-320 | 单轴；幅宽：3200mm | 配套动力KW:≧51、外形MM:1050X3200X1000、幅宽CM:320、质量KG:358、连接形式:三点悬挂、传动方式:单侧双链传动+中箱变速传动、速度KM:3-5、搅浆深度CM:10-16、输入轴转速R/MIN::540、750、刀辊转速R/MIN:260-418、弯刀型式:专用弧形打浆刀、刀片数量把:80 |  |  | 0 | 否
耕整地机械 | 耕地机械 | 旋耕机 | 单轴2500mm及以上旋耕机 | 水田平地搅浆机 | 樱田农机科技(泰州)有限公司 | 1JSL-280 | 单轴；幅宽：2800mm | 配套动力KW:≧37、外形尺寸MM:1050X2985X1000、工作幅宽CM:280、整机质量KG:328、连接形式:快速三点悬挂、传动方式:单侧双链传动、作业速度KM:3-5、搅浆深度CM:10-16、输入轴转速R/MIN::540、750、刀辊转速R/MIN:260-350、弯刀型式:专用弧形打浆刀、刀片数量把:74 |  |  | 0 | 否
耕整地机械 | 耕地机械 | 旋耕机 | 单轴2500mm及以上旋耕机 | 水田平地搅浆机 | 樱田农机科技(泰州)有限公司 | 1JSL-360 | 单轴；幅宽：3600mm | 配套动力KW:≧51、尺寸MM:1050X3680X1000、幅宽CM:360、质量KG:510、连接形式:三点悬挂、传动方式:单侧双链传动+中箱变速传动、速度KM:3-5、搅浆深度CM:10-16、输入轴转速R/MIN::540、750、刀辊转速R/MIN:260-418、弯刀型式:专用弧形打浆刀、刀片数量把:94 |  |  | 0 | 否
耕整地机械 | 耕地机械 | 旋耕机 | 单轴2500mm及以上旋耕机 | 水田平地搅浆机 | 樱田农机科技(泰州)有限公司 | 1JSL-380 | 单轴，作业幅宽3.8米 | 配套动力Kw:≧62、尺寸mm:1050X3980X1000、幅宽cm:380、质量Kg:536、连接形式:三点悬挂、传动方式:单侧双链传动+中箱变速传动、速度Km:3-5、搅浆深度cm:10-16、输入轴转速r/min::540、750、刀辊转速r/min:260-418、弯刀型式:专用弧形打浆刀、刀片数量把:100 |  |  | 0 | 否 |  | 江苏省
耕整地机械 | 耕地机械 | 旋耕机 | 单轴2500mm及以上旋耕机 | 水田平地搅浆机 | 樱田农机科技(泰州)有限公司 | 1JSL-260 | 单轴；幅宽：2600mm | 配套动力KW:≧35、外形尺寸MM:1050X2785X1000、工作幅宽CM:260、整机质量KG:316、连接形式:快速三点悬挂、传动方式:单侧双链传动、速度KM:3-5、搅浆深度CM:10-16、输入轴转速R/MIN::540、750、刀辊转速R/MIN:260-350、弯刀型式:专用弧形打浆刀、刀片数量把:68 |  |  | 0 | 否
耕整地机械 | 耕地机械 | 旋耕机 | 单轴2000—2500mm旋耕机 | 水田平地搅浆机 | 樱田农机科技(泰州)有限公司 | 1JSL-220 | 单轴；幅宽：2200mm | 配套动力KW:≧22、外形尺寸MM:1050X2385X1000、工作幅宽CM:220、整机质量KG:286、连接形式:快速三点悬挂、传动方式:单侧双链传动、速度KM:3-5、搅浆深度CM:10-16、输入轴转速R/MIN::540、750、刀辊转速R/MIN:260-350、弯刀型式:专用弧形打浆刀、刀片数量把:58 |  |  | 0 | 否
耕整地机械 | 耕地机械 | 微耕机 | 4KW及以上汽油微耕机 | 微耕机 | 洛阳致农机械有限公司 | 1WG4.0-1 | 外形尺寸:(1250*700*900)mm；工作幅宽:61cm；结构质量:58kg；配套动力型号:1P70F汽油机；制造商:隆鑫通用动力股份有限公司；标定功率:4.0kW；标定转速:3600r/min.传动方式(发动机输出):齿轮传动；传动方式(刀辊):同轴直连；旋耕刀型号:TS150；总安装刀数量:16把；主离合器型式:干式分离,常开. | 规格型号1WG4.0-1,结构型号前置式,隆鑫1P70F汽油发动机垂直轴,额定功率4.0KW,额定转速3600R/MIN,人工手启动,外形尺寸:1250*700*900,结构质量58KG,齿轮传动,同轴直联,刀辊转速150R/MIN,最大回转半径150MM,总安装刀数16把,干式分离,耕宽610MM,耕深≥100MM,作业速度0.14-0.36M/S,作业小时生产率0.053-0.1HM2/(H·M),单位作业面积燃油消耗量≤12KG/HM2. |  |  | 0 | 否 |  | 河南省
田间管理机械 | 中耕机械 | 田园管理机 | 功率4KW及以上田园管理机 | 田园管理机 | 洛阳致农机械有限公司 | 3TG-4Q-1 | 汽油机功率4.0Kw | 外形尺寸:(1250×700×900)mm；工作幅宽:42cm；结构质量:49kg；传动方式(发动机输出):齿轮传动；传动方式(刀辊):通轴直连；旋耕刀型号:TS150,总安装刀数量:16把；主离合器型式:干式分离；与开沟器配套:连接方式销轴连接,传动方式齿轮传动,数量1个；与培土器配套:连接方式销轴连接,传动方式齿轮传动,数量1套. |  |  | 4 | 否
田间管理机械 | 中耕机械 | 田园管理机 | 功率4KW及以上田园管理机 | 田园管理机 | 洛阳致农机械有限公司 | 3TG-4Q | 汽油机功率4.0Kw | 主机外形尺寸:1500*500*800MM,结构质量80KG,齿轮传动,干式分离,功率4.0KW,额定转速3600R/MIN,RV225汽油发动机与耘锄器配套外形尺寸:650*300*300MM,工作幅宽65CM,结构质量15KG与开沟器配套外形尺寸400*300MM,结构质量7KG与培土器配套外形尺寸400*300MM,结构质量8KG与起垄器配套外形尺寸800*200*600MM,结构质量20KG,起垄高度≤30. |  |  | 4 | 否
农产品初加工机械 | 茶叶加工机械 | 茶叶揉捻机 | 揉筒直径35-50CM揉捻机 | 茶叶揉捻机 | 衢州市高昱机械有限公司 | 6CR-45 | 揉筒直径:45cm | 外形尺寸(长×宽×高):1235×1100×1205MM,揉桶(外径×高度):450×320MM,电机功率:1.1KW,整机质量:225KG |  |  | 0 | 否
农产品初加工机械 | 茶叶加工机械 | 茶叶揉捻机 | 揉筒直径35-50CM揉捻机 | 茶叶揉捻机 | 衢州市高昱机械有限公司 | 6CR-35 | 揉筒直径:35cm | 外形尺寸(长×宽×高):1100×1000×1020MM,揉桶(外径×高度):350×250MM,电机功率:0.55KW,整机质量:176KG |  |  | 0 | 否
农产品初加工机械 | 茶叶加工机械 | 茶叶揉捻机 | 揉筒直径50-60CM揉捻机 | 茶叶揉捻机 | 衢州市高昱机械有限公司 | 6CR-55 | 揉筒直径:55cm | 外形尺寸(长×宽×高):1380×1420×1585MM,揉桶(外径×高度):550×400MM,电机功率:2.2KW,整机质量:450KG |  |  | 0 | 否
农产品初加工机械 | 茶叶加工机械 | 茶叶揉捻机 | 揉筒直径60CM及以上揉捻机(含揉捻机组) | 茶叶揉捻机 | 衢州市高昱机械有限公司 | 6CR-65 | 揉筒直径:65cm | 外形尺寸(长×宽×高):1750×1400×1580MM,揉桶(外径×高度):650×450MM,电机功率:4.0KW,整机质量:680KG |  |  | 4 | 否
种植施肥机械 | 播种机械 | 免耕播种机 | 6行及以上免耕精量穴播机 | 玉米精量施肥播种机 | 西安亚澳农机股份有限公司 | 2BYF-6(250) | 精量排种器；播种行数：6行 | 配套动力:73.5-95.5KW；外形尺寸:2295*2860*1360MM；工作幅宽:2700MM；排种器形式:精量指夹式排种器；工作行数:6行 |  |  | 0 | 否 |  | 陕西省
种植施肥机械 | 播种机械 | 免耕播种机 | 4—5行免耕精量穴播机 | 玉米精量施肥播种机 | 西安亚澳农机股份有限公司 | 2BYF-4(230) | 精量排种器；播种行数：4行 | 配套动力:47.8-73.5KW；外形尺寸:2150*2650*1250MM；工作幅宽:2200MM；排种器形式:精量指夹式排种器；工作行数:5行 |  |  | 0 | 否 |  | 陕西省
种植施肥机械 | 播种机械 | 免耕播种机 | 4—5行免耕精量穴播机 | 玉米精量施肥播种机 | 西安亚澳农机股份有限公司 | 2BYF-5(220) | 精量排种器；播种行数：5行 | 配套动力:62.5-73.5KW；外形尺寸:2295*2660*1360MM；工作幅宽:2300MM；排种器形式:精量指夹式排种器；工作行数:4行 |  |  | 0 | 否 |  | 陕西省
种植施肥机械 | 播种机械 | 免耕播种机 | 4—5行免耕精量穴播机 | 玉米精量施肥播种机 | 西安亚澳农机股份有限公司 | 2BYF-4(200) | 精量排种器；播种行数：4行 | 配套动力:47.8-73.5KW；外形尺寸:2150*2450*1250MM；工作幅宽:2000MM；排种器形式:精量指夹式排种器；工作行数:4行 |  |  | 0 | 否 |  | 陕西省
种植施肥机械 | 播种机械 | 免耕播种机 | 12—18行免耕条播机 | 圆盘施肥播种机 | 西安亚澳农机股份有限公司 | 2BF-13 | 播种行数：13 | 配套动力:58.8-73.5KW；结构形式:框架式；外形尺寸:2248*2525*1330MM；耕幅:2200MM；播种行数:13行 |  |  | 0 | 否 |  | 陕西省
种植施肥机械 | 播种机械 | 免耕播种机 | 12—18行免耕条播机 | 圆盘施肥播种机 | 西安亚澳农机股份有限公司 | 2BF-12 | 播种行数：12 | 配套动力:44.1-55.1KW；结构形式:框架式；外形尺寸:2248*2325*1310MM；耕幅:2000MM；播种行数:12行 |  |  | 0 | 否 |  | 陕西省
种植施肥机械 | 播种机械 | 免耕播种机 | 7—11行免耕条播机 | 免耕播种施肥机 | 西安亚澳农机股份有限公司 | 2BMG-5/8(250) | 播种行数：8 | 配套动力:73.5-95.5KW；结构形式:框架式；外形尺寸:1900*2850*1400MM；耕幅:2500MM；播种行数:8行 |  |  | 0 | 否 |  | 陕西省
种植施肥机械 | 播种机械 | 免耕播种机 | 7—11行免耕条播机 | 免耕播种施肥机 | 西安亚澳农机股份有限公司 | 2BMG-4/7(220A) | 播种行数：7 | 配套动力:58.8-73.5KW；结构形式:框架式；外形尺寸:1880*2500*1270MM；耕幅:2200MM；播种行数:7行 |  |  | 0 | 否 |  | 陕西省
种植施肥机械 | 播种机械 | 免耕播种机 | 7—11行免耕条播机 | 免耕播种施肥机 | 西安亚澳农机股份有限公司 | 2BMG-4/7(200) | 播种行数：7 | 配套动力:58.8-73.5KW；结构形式:框架式；外形尺寸:1850*2350*1350MM；耕幅:2000MM；播种行数:7行 |  |  | 0 | 否 |  | 陕西省
耕整地机械 | 耕地机械 | 深松机 | 4—5铲振动式深松机 | 深松机 | 西安亚澳农机股份有限公司 | 1S-200A | 深松部件：5个 | 配套动力:66.2-88.2KW；整地机构形式:凿齿双压辊式；结构形式:凿形铲翼式；外形尺寸:2680*2230*1350MM；工作幅宽:2000MM；深松铲数量:5铲 |  |  | 0 | 否 |  | 陕西省
耕整地机械 | 耕地机械 | 旋耕机 | 双轴1500—2000mm旋耕机 | 双轴灭茬变速旋耕机 | 西安亚澳农机股份有限公司 | 1GKNBM-180 | 双轴，作业幅宽1.8米 | 双轴；耕幅1800MM；标定功率:58.8-66.2KW；与拖拉机连接方式:三点悬挂；结构形式:框架式；传动方式:中间传动； |  |  | 0 | 否
耕整地机械 | 耕地机械 | 旋耕机 | 双轴2000—2500mm旋耕机 | 双轴灭茬变速旋耕机 | 西安亚澳农机股份有限公司 | 1GKNBM-220 | 双轴，作业幅宽2.2米 | 双轴；耕幅2200MM；标定功率:58.8-73.5KW；与拖拉机连接方式:三点悬挂；结构形式:框架式；传动方式:中间传动； |  |  | 0 | 否
耕整地机械 | 耕地机械 | 旋耕机 | 双轴2000—2500mm旋耕机 | 双轴灭茬变速旋耕机 | 西安亚澳农机股份有限公司 | 1GKNBM-200 | 双轴，作业幅宽2米 | 双轴；耕幅:2000MM；标定功率:58.8-66.2KW；与拖拉机连接方式:三点悬挂；结构形式:框架式；传动方式:中间传动； |  |  | 0 | 否
耕整地机械 | 耕地机械 | 旋耕机 | 单轴2500mm及以上旋耕机 | 多功能变速旋耕机 | 西安亚澳农机股份有限公司 | 1GKNB-300G | 单轴，作业幅宽3米 | 结构型式:框架式；外形尺寸(长×宽×高)㎜:1730×3250×1370；结构质量(KG):770；配套动力:73.5-88.2KW；幅宽(CM):300；耕深(CM):8-18；传动方式:中间齿轮传动；与拖拉机联接方式:三点悬挂；刀辊设计转速(R/MIN):动力输出轴转速:540、730-766、1000,设计转速:250/280/310；刀辊最大回转半径(MM):245；刀辊总安装刀数(把):80；旋耕刀型号:R245(定制)；纯工作小时生产率HM2/(H.M):0.45-1.35； |  |  | 0 | 否
耕整地机械 | 耕地机械 | 旋耕机 | 单轴2500mm及以上旋耕机 | 多功能变速旋耕机 | 西安亚澳农机股份有限公司 | 1GKNB-300 | 单轴，作业幅宽3米 | 单轴；耕幅3000；标定功率:73.5-117.6KW；结构形式:框架式；传动方式:中间传动；与拖拉机联接方式:三点悬挂； |  |  | 0 | 否
耕整地机械 | 耕地机械 | 旋耕机 | 单轴2500mm及以上旋耕机 | 多功能变速旋耕机 | 西安亚澳农机股份有限公司 | 1GKNB-250G | 单轴，作业幅宽2.5米 | 单轴；耕幅3000MM；结构形式:框架式；配套动力:73.5-88.2KW；传动方式:中间齿轮传动；与拖拉机联接方式:三点悬挂； |  |  | 0 | 否
耕整地机械 | 耕地机械 | 旋耕机 | 单轴2500mm及以上旋耕机 | 多功能变速旋耕机 | 西安亚澳农机股份有限公司 | 1GKNB-250 | 单轴，作业幅宽2.5米 | 单轴；配套动力:66.2-95.5KW；结构形式:框架式；外形尺寸:1260*2750*1400MM；耕幅:2500MM |  |  | 0 | 否 |  | 陕西省
耕整地机械 | 耕地机械 | 旋耕机 | 单轴2500mm及以上旋耕机 | 多功能变速旋耕机 | 西安亚澳农机股份有限公司 | 1GKNB-350 | 单轴，作业幅宽3.5米 | 单轴；配套动力:88.2-132.3KW；结构形式:框架式；外形尺寸:1310*3750*1400MM；耕幅:3500MM |  |  | 0 | 否 |  | 陕西省
耕整地机械 | 耕地机械 | 旋耕机 | 单轴2500mm及以上旋耕机 | 多功能变速旋耕机 | 西安亚澳农机股份有限公司 | 1GKNB-330 | 单轴，作业幅宽3.3米 | 单轴；配套动力:88.2-117.6KW；结构形式:框架式；外形尺寸:1310*3550*1400MM；耕幅:3300MM |  |  | 0 | 否 |  | 陕西省
耕整地机械 | 耕地机械 | 旋耕机 | 单轴2500mm及以上旋耕机 | 多功能变速旋耕机 | 西安亚澳农机股份有限公司 | 1GKNB-280 | 单轴，作业幅宽2.8米 | 单轴；配套动力:73.5-95.5KW；结构形式:框架式；外形尺寸:1310*3050*1320MM；耕幅:2800MM |  |  | 0 | 否 |  | 陕西省
耕整地机械 | 耕地机械 | 旋耕机 | 单轴2500mm及以上旋耕机 | 多功能变速旋耕机 | 西安亚澳农机股份有限公司 | 1GKNB-270G | 单轴，作业幅宽2.7米 | 单轴；配套动力:73.5-88.2KW；结构形式:框架式；外形尺寸:1200*2950*1320MM；耕幅:2700MM |  |  | 0 | 否 |  | 陕西省
耕整地机械 | 耕地机械 | 旋耕机 | 单轴2000—2500mm旋耕机 | 多功能变速旋耕机 | 西安亚澳农机股份有限公司 | 1GKNB-230G | 单轴，作业幅宽2.3米 | 单轴；耕幅2300MM；标定功率:62.5-73.5KW；结构形式:框架式；传动方式:中间传动；与拖拉机联接方式:三点悬挂； |  |  | 0 | 否
耕整地机械 | 耕地机械 | 旋耕机 | 单轴2000—2500mm旋耕机 | 多功能变速旋耕机 | 西安亚澳农机股份有限公司 | 1GKNB-200 | 单轴，作业幅宽2米 | 单轴；耕幅2000MM；标定功率:47.8-58.8KW；结构形式:框架式；传动方式:中间传动；与拖拉机联接方式:三点悬挂； |  |  | 0 | 否
耕整地机械 | 耕地机械 | 旋耕机 | 单轴2000—2500mm旋耕机 | 旋耕机 | 西安亚澳农机股份有限公司 | 1GKN-230 | 单轴，作业幅宽2.3米 | 单轴:耕幅2300MM；标定功率:62.5-73.5KW；传动方式:中间传动； |  |  | 0 | 否
耕整地机械 | 耕地机械 | 旋耕机 | 单轴2000—2500mm旋耕机 | 多功能变速旋耕机 | 西安亚澳农机股份有限公司 | 1GKNB-230 | 单轴，作业幅宽2.3米 | 单轴；耕幅2300MM；标定功率62.5-73.5KW；结构形式:框架式；传动方式:中间传动； |  |  | 0 | 否
耕整地机械 | 耕地机械 | 旋耕机 | 单轴2000—2500mm旋耕机 | 多功能变速旋耕机 | 西安亚澳农机股份有限公司 | 1GKNB-220 | 单轴，作业幅宽2.2米 | 单轴；耕幅2200MM；标定功率55.1-66.1KW；传动方式:中间传动；与拖拉机联接方式:三点悬挂； |  |  | 0 | 否
耕整地机械 | 耕地机械 | 旋耕机 | 单轴2000—2500mm旋耕机 | 多功能变速旋耕机 | 西安亚澳农机股份有限公司 | 1GKNB-200G | 单轴，作业幅宽2米 | 单轴；耕幅2300MM；标定功率:62.5-73.5KW；传动方式:中间传动；与拖拉机联接方式:三点悬挂； |  |  | 0 | 否
耕整地机械 | 耕地机械 | 旋耕机 | 单轴2000—2500mm旋耕机 | 旋耕机 | 西安亚澳农机股份有限公司 | 1GKN-220 | 单轴，作业幅宽2.2米 | 单轴:耕幅2200MM；标定功率:62.5-73.5KW；结构形式:框架式；传动方式:中间传动；与拖拉机联接方式:三点悬挂； |  |  | 0 | 否
耕整地机械 | 耕地机械 | 旋耕机 | 单轴2000—2500mm旋耕机 | 旋耕机 | 西安亚澳农机股份有限公司 | 1GKN-210 | 单轴，作业幅宽2.1米 | 单轴；耕幅2100MM；标定功率:58.8-66.1KW；传动方式:中间传动；与拖拉机联接方式:三点悬挂； |  |  | 0 | 否
耕整地机械 | 耕地机械 | 旋耕机 | 单轴1500—2000mm旋耕机 | 旋耕机 | 西安亚澳农机股份有限公司 | 1GKN-170 | 单轴，作业幅宽1.7米 | 外形尺寸(长*宽*高):1010*1910*970；标定功率(KW):25.7-33.1；结构质量(KG):368；工作幅宽(CM):170；传动方式:中间传动；总安装刀数(把):44；旋耕刀型号:ITR245； |  |  | 0 | 否
耕整地机械 | 耕地机械 | 旋耕机 | 单轴1500—2000mm旋耕机 | 旋耕机 | 西安亚澳农机股份有限公司 | 1GKN-160 | 单轴，作业幅宽1.6米 | 外形尺寸(长*宽*高):1010*1810*970；标定功率(KW):25.7-33.1；结构质量(KG):360；工作幅宽(CM):160；传动方式:中间传动；总安装刀数(把):44；旋耕刀型号:ITR245； |  |  | 0 | 否
耕整地机械 | 耕地机械 | 旋耕机 | 单轴1500—2000mm旋耕机 | 多功能变速旋耕机 | 西安亚澳农机股份有限公司 | 1GKNB-150 | 单轴，作业幅宽1.5米 | 单轴；耕幅1500MM；标定功率:20.6-25.7KW；传动方式:中间传动；与拖拉机联接方式:三点悬挂；结构形式:框架式； |  |  | 0 | 否
耕整地机械 | 耕地机械 | 旋耕机 | 单轴1500—2000mm旋耕机 | 多功能变速旋耕机 | 西安亚澳农机股份有限公司 | 1GKNB-180 | 单轴，作业幅宽1.8米 | 单轴；耕幅:2000MM；标定功率33.1-44.1；结构形式:框架形；传动方式:中间传动； |  |  | 0 | 否
其他机械 | 其他机械 | 旋耕播种机 | 1.4m-1.7m旋耕施肥播种机 | 旋播施肥机 | 西安亚澳农机股份有限公司 | 2BFG-7(160Q) | 旋耕播种:是 ;旋幅:1.6m; | 配套动力:25.7-33.1KW;结构形式:框架式;外形尺寸:1600*1950*1250MM;耕幅:1600MM;播种行数:7行 |  | 非通用类 | 0 | 否
其他机械 | 其他机械 | 旋耕播种机 | 1.4m-1.7m旋耕施肥播种机 | 旋播施肥机 | 西安亚澳农机股份有限公司 | 2BFG-6(150) | 旋耕播种:是 ;旋幅:1.5m; | 配套动力:20.6-25.7kw;结构形式:框架式;外形尺寸:1660*1800*1270MM;耕幅:1500MM;播种行数:6行 |  | 非通用类 | 0 | 否
其他机械 | 其他机械 | 旋耕播种机 | 1.7m-2m旋耕施肥播种机 | 旋播施肥机 | 西安亚澳农机股份有限公司 | 2BFG-8(180) | 旋耕播种:是 ;旋幅:1.8m; | 配套动力:33.1-44.1kw;结构形式:框架式;外形尺寸:1600*2100*1270MM;耕幅:1800MM;播种行数:8行 |  | 非通用类 | 0 | 否
其他机械 | 其他机械 | 旋耕播种机 | 1.7m-2m旋耕施肥播种机 | 旋播施肥机 | 西安亚澳农机股份有限公司 | 2BFG-7(170Q) | 旋耕播种:是 ;旋幅:1.82m; | 配套动力:25.7-33.1KW;结构形式:框架式;外形尺寸:1600*2050*1250MM;耕幅:1700MM;播种行数:7行 |  | 非通用类 | 0 | 否
其他机械 | 其他机械 | 旋耕播种机 | 2m-2.3m旋耕施肥播种机 | 旋播施肥机 | 西安亚澳农机股份有限公司 | 2BFG-9(220G) | 旋耕播种:是 ;旋幅:2.2m; | 配套动力:58.8-73.5kw;结构形式:框架式;外形尺寸:1900*2550*1400MM;耕幅:2200MM;播种行数:9行 |  | 非通用类 | 0 | 否
其他机械 | 其他机械 | 旋耕播种机 | 2m-2.3m旋耕施肥播种机 | 旋播施肥机 | 西安亚澳农机股份有限公司 | 2BFG-9(220) | 旋耕播种:是 ;旋幅:2.2m; | 配套动力:58.8-73.5kw;结构形式:框架式;外形尺寸:1880*2500*1270MM;耕幅:2200MM;播种行数:9行 |  | 非通用类 | 0 | 否
其他机械 | 其他机械 | 旋耕播种机 | 2m-2.3m旋耕施肥播种机 | 旋播施肥机 | 西安亚澳农机股份有限公司 | 2BFG-8(200) | 旋耕播种:是 ;旋幅:2.104m; | 配套动力:44.1-55.1kw;结构形式:框架式;外形尺寸:1880*2300*1270MM;耕幅:2000MM;播种行数:8行 |  | 非通用类 | 0 | 否
其他机械 | 其他机械 | 旋耕播种机 | 2.3m以上旋耕施肥播种机 | 旋播施肥机 | 西安亚澳农机股份有限公司 | 2BFG-9(230) | 旋耕播种:是 ;旋幅:2.385m; | 配套动力:62.5-73.5kw;外形尺寸:2295*2660*1360mm;工作幅宽:2300mm;耕幅:2300MM;播种行数:9行 |  | 非通用类 | 0 | 否
其他机械 | 其他机械 | 旋耕播种机 | 2.3m以上旋耕施肥播种机 | 旋播施肥机 | 西安亚澳农机股份有限公司 | 2BFG-10(250G) | 旋耕播种:是 ;旋幅:2.5m; | 配套动力:73.5-95.5KW;结构形式:框架式;外形尺寸:1900*2850*1400MM;耕幅:2500MM;播种行数:10行 |  | 非通用类 | 0 | 否
收获机械 | 饲料作物收获机械 | 打（压）捆机 | 1.7—2.2m捡拾压捆机 | 牵引式方草捆压捆机 | 莱州恒春机械有限公司 | 9YFQ-1.95 | 捡拾器宽度：1.95m | 捡拾器宽度:1.95m;打捆活塞速度:98行程/min;打结器类型:D型;工作状态外形尺寸mm:4975×2350×1725;配套动力KW:≥40 |  |  | 0 | 否 |  | 山东省
收获机械 | 饲料作物收获机械 | 打（压）捆机 | 2.2m及以上捡拾压捆机 | 方草捆打捆机 | 莱州恒春机械有限公司 | 9YFQ-2.3A | 捡拾器宽度：2366mm | 捡拾器宽度:2366mm,捡拾器结构型式:弹齿式打结器类型:D型,打结器数量:2个,压缩室截面尺寸mm:460×360,工作状态外形尺寸mm:4700×2730×1740,配套动力KW:≥35 |  |  | 0 | 否 |  | 山东省
收获机械 | 饲料作物收获机械 | 打（压）捆机 | 2.2m及以上捡拾压捆机 | 方草捆打捆机 | 莱州恒春机械有限公司 | 9YFQ-2.3B | 捡拾器宽度：2300mm | 捡拾器宽度:2300mm；捡拾器结构型式:弯刀式；打结器类型:D型；打结器数量:2个；压缩室截面尺寸mm:460×360；工作状态外形尺寸mm:4700×2730×1740；配套动力KW:≥90 |  |  | 0 | 否 |  | 山东省
畜牧机械 | 饲料（草）加工机械设备 | 铡草机 | 1-3T/H铡草机 | 铡草机 | 郑州一龙重工有限公司 | 9ZT-1.0 | 生产率：1200kg/h | 型号名称/9ZT-1.0型铡草机配套动力kW1.5-2.2结构型式/筒式外形尺寸(长×宽×高)mm1240×495×860生产率kg/h1200(玉米秸秆)设计切草长度mm15-25喂入口宽度mm200喂入方式/人工喂入主轴额定转速r/min1140喂入辊额定转速r/min280/470动刀片数量个4动刀片刀形/矩形圆盘或滚筒直径(含刀片)mm225 |  |  | 0 | 否 |  | 河南省
畜牧机械 | 饲料（草）加工机械设备 | 铡草机 | 1-3T/H铡草机 | 铡草机 | 郑州一龙重工有限公司 | 9ZP-1.0 | 生产率：1000kg/h | 型号名称/9ZP-1.0型铡草机配套动力kW1.5-2.2结构型式/盘式外形尺寸(长×宽×高)mm1000×1075×1880生产率kg/h1000~1200(玉米秸秆)设计切草长度mm15-25喂入口宽度mm140喂入方式/人工喂入主轴额定转速r/min1200喂入辊额定转速r/min260/440/730动刀片数量个6动刀片刀形/条形圆盘或滚筒直径(含刀片)mm510 |  |  | 0 | 否 |  | 河南省
畜牧机械 | 饲料（草）加工机械设备 | 饲料（草）粉碎机 | 400-550MM饲料粉碎机 | 饲料粉碎机 | 郑州一龙重工有限公司 | 9F-40 | 转子工作直径;400mm | 型号名称/9F-40型饲料粉碎机结构型式/锤片式壳体制造方式/焊接外形尺寸mm840×1040×1130整机质量(不含电机)kg61转子盘直径mm300转子工作直径mm400粉碎室宽度mm200锤片或圆(扁)齿数量个15主轴转速r/min2900配套动力kW4刀片数量个3 |  |  | 0 | 否 |  | 河南省
耕整地机械 | 耕地机械 | 旋耕机 | 单轴1000—1500mm旋耕机 | 旋耕机 | 河北锐宏机械制造有限公司 | 1GQN-140(涵盖1GQN-125) | 单轴；幅宽：1400mm | 标定功率(KW):22.1-29.4、结构型式:框架式、规格型号:1GQN-140、外形尺寸(长*宽*高)(MM):900*1600*950、结构质量(KG):240、幅宽(CM):140、耕深(CM):12-16、传动方式:中间齿轮传动、与拖拉机联接方式:三点悬挂、总安装刀数(把):30 |  |  | 0 | 否
耕整地机械 | 耕地机械 | 旋耕机 | 单轴1000—1500mm旋耕机 | 旋耕机 | 河北锐宏机械制造有限公司 | 1GQN-125 | 单轴；幅宽：1250mm | 标定功率(KW):18.4-22.1、结构型式:框架式、规格型号:1GQN-125、外形尺寸(长*宽*高)(MM):920*1400*1030、结构质量(KG):230、幅宽(CM):125、耕深(CM):12-16、传动方式:中间齿轮传动、与拖拉机联接方式:三点悬挂、总安装刀数(把):26 |  |  | 0 | 否
耕整地机械 | 耕地机械 | 铧式犁 | 单体幅宽35-45CM,5-6铧翻转犁 | 液压翻转犁 | 河北锐宏机械制造有限公司 | 1LFK-535 | 翻转犁,单体幅宽35cm；铧体个数6铧 | 结构型式:双向犁、工作状态外形尺寸(长*宽*高)(mm):4420*1970*1720、与拖拉机联接方式:悬挂式、翻转机构型式:液压、犁体数量(个):左右各5、犁体类型:栅条、犁体工作幅宽(mm):350 |  |  | 0 | 否 |  | 河北省
耕整地机械 | 耕地机械 | 铧式犁 | 单体幅宽35-45CM,5-6铧翻转犁 | 液压翻转调幅犁 | 河北锐宏机械制造有限公司 | 1LYFT-535 | 翻转犁,单体幅宽35cm；铧体个数6铧 | 结构型式:双向调幅犁、外形尺寸(长*宽*高)(mm):4950*2600*1800、机器质量(kg):1665、配套拖拉机标定功率(kw):118-132、与拖拉机配套连接方式:悬挂式、悬挂类型(悬挂式):三点悬挂、翻转机构形式:液压式、犁体数量(个):左右各5、犁体工作幅宽(mm):350、犁体纵向距离(cm):85、最大耕深(cm):28 |  |  | 0 | 否 |  | 河北省
耕整地机械 | 耕地机械 | 铧式犁 | 单体幅宽35-45CM,5-6铧翻转犁 | 液压翻转犁 | 河北锐宏机械制造有限公司 | 1LYF-535 | 翻转犁,单体幅宽35cm；铧体个数6铧 | 结构型式:双向犁、外形尺寸(长*宽*高)(mm):3600*2000*1540、机器质量(kg):860、配套拖拉机标定功率(kw):73.5-88.2、与拖拉机配套连接方式:悬挂式、悬挂类型(悬挂式):三点悬挂、翻转机构形式:液压式、犁体数量(个):10、犁体工作幅宽(mm):350、犁体纵向距离(cm):45、最大耕深(cm):28 |  |  | 0 | 否 |  | 河北省
耕整地机械 | 耕地机械 | 铧式犁 | 单体幅宽35-45CM,5-6铧翻转犁 | 液压翻转调幅犁 | 河北锐宏机械制造有限公司 | 1LFT-545 | 结构型式：双向犁、工作状态外形尺寸（长*宽*高）（mm）:5170*2800*1850、与拖拉机联接方式：悬挂式、翻转机构型式：液压、犁体数量（个）：左右各5、犁体类型：栅条、犁体工作幅宽（mm）:450 | 结构型式:双向犁、工作状态外形尺寸(长*宽*高)(mm):5170*2800*1850、与拖拉机联接方式:悬挂式、翻转机构型式:液压、犁体数量(个):左右各5、犁体类型:栅条、犁体工作幅宽(mm):450 |  |  | 0 | 否 |  | 河北省
耕整地机械 | 耕地机械 | 铧式犁 | 单体幅宽35CM及以上,3-4铧翻转犁 | 液压翻转调幅犁 | 河北锐宏机械制造有限公司 | 1LFT-445 | 翻转犁,单体幅宽45cm；铧体个数4铧 | 结构型式:双向犁、工作状态外形尺寸(长*宽*高)(mm):4250*2380*1850、与拖拉机联接方式:悬挂式、翻转机构型式:液压、犁体数量(个):左右各4、犁体类型:栅条、犁体工作幅宽(mm):450 |  |  | 0 | 否 |  | 河北省
耕整地机械 | 耕地机械 | 铧式犁 | 单体幅宽35CM及以上,3-4铧翻转犁 | 液压翻转调幅犁 | 河北锐宏机械制造有限公司 | 1LYFT-435 | 翻转犁,单体幅宽35cm；铧体个数4铧 | 结构型式:双向调幅犁、外形尺寸(长*宽*高)(mm):4100*2250*1800、机器质量(kg):1450、配套拖拉机标定功率(kw):88-103、与拖拉机配套连接方式:悬挂式、悬挂类型(悬挂式):三点悬挂、翻转机构形式:液压式、犁体数量(个):左右各4、犁体工作幅宽(mm):350、犁体纵向距离(cm):85、最大耕深(cm):28 |  |  | 0 | 否 |  | 河北省
耕整地机械 | 耕地机械 | 铧式犁 | 单体幅宽35CM及以上,3-4铧翻转犁 | 液压翻转犁 | 河北锐宏机械制造有限公司 | 1LFK-435 | 翻转犁,单体幅宽35cm；铧体个数4铧 | 结构型式:双向犁、工作状态外形尺寸(长*宽*高)(mm):3650*2300*1760、与拖拉机联接方式:悬挂式、翻转机构型式:液压、犁体数量(个):左右各4、犁体类型:栅条、犁体工作幅宽(mm):350 |  |  | 0 | 否 |  | 河北省
耕整地机械 | 耕地机械 | 铧式犁 | 单体幅宽35CM及以上,3-4铧翻转犁 | 液压翻转犁 | 河北锐宏机械制造有限公司 | 1LYF-435 | 翻转犁,单体幅宽35cm；铧体个数4铧 | 结构型式:双向犁、外形尺寸(长*宽*高)(mm):2950*1800*1500、机器质量(kg):770、配套拖拉机标定功率(kw):66.2-73.5、与拖拉机配套连接方式:悬挂式、悬挂类型(悬挂式):三点悬挂、翻转机构形式:液压式、犁体数量(个):8、犁体工作幅宽(mm):350、犁体纵向距离(cm):45、最大耕深(cm):28 |  |  | 0 | 否 |  | 河北省
耕整地机械 | 耕地机械 | 铧式犁 | 单体幅宽35CM以下,5铧及以上翻转犁 | 液压翻转犁 | 河北锐宏机械制造有限公司 | 1LFK-525 | 结构型式：双向犁、工作状态外形尺寸（长*宽*高）（mm）:3230*1650*1310、与拖拉机联接方式：悬挂式、翻转机构型式：液压、犁体数量（个）：左右各5、犁体类型：镜面、犁体工作幅宽（mm）:250 | 结构型式:双向犁、工作状态外形尺寸(长*宽*高)(mm):3230*1650*1310、与拖拉机联接方式:悬挂式、翻转机构型式:液压、犁体数量(个):左右各5、犁体类型:镜面、犁体工作幅宽(mm):250 |  |  | 0 | 否 |  | 河北省
耕整地机械 | 耕地机械 | 铧式犁 | 单体幅宽35CM以下,5铧及以上翻转犁 | 液压翻转犁 | 河北锐宏机械制造有限公司 | 1LFK-527 | 结构型式：双向犁、工作状态外形尺寸（长*宽*高）（mm）:3250*1900*1300、与拖拉机联接方式：悬挂式、翻转机构型式：液压、犁体数量（个）：左右各5、犁体类型：镜面、犁体工作幅宽（mm）:270 | 结构型式:双向犁、工作状态外形尺寸(长*宽*高)(mm):3250*1900*1300、与拖拉机联接方式:悬挂式、翻转机构型式:液压、犁体数量(个):左右各5、犁体类型:镜面、犁体工作幅宽(mm):270 |  |  | 0 | 否 |  | 河北省
耕整地机械 | 耕地机械 | 铧式犁 | 单体幅宽35CM以下,5铧及以上翻转犁 | 液压翻转犁 | 河北锐宏机械制造有限公司 | 1LYF-525 | 结构型式：双向犁、外形尺寸（长*宽*高）（mm）:2800*1730*1160、机器质量（kg）:400、配套拖拉机标定功率（kw）:40.4-47.8、与拖拉机配套连接方式：悬挂式、悬挂类型（悬挂式）：三点悬挂、翻转机构形式：液压式、犁体数量（个）：左右各5、犁体工作幅宽（mm）:250、犁体纵向距离（cm）:53、最大耕深（cm）:22 | 结构型式:双向犁、外形尺寸(长*宽*高)(mm):2800*1730*1160、机器质量(kg):400、配套拖拉机标定功率(kw):40.4-47.8、与拖拉机配套连接方式:悬挂式、悬挂类型(悬挂式):三点悬挂、翻转机构形式:液压式、犁体数量(个):左右各5、犁体工作幅宽(mm):250、犁体纵向距离(cm):53、最大耕深(cm):22 |  |  | 0 | 否 |  | 河北省
耕整地机械 | 耕地机械 | 铧式犁 | 单体幅宽35CM以下,5铧及以上翻转犁 | 液压翻转犁 | 河北锐宏机械制造有限公司 | 1LYF-527 | 结构型式：双向犁、外形尺寸（长*宽*高）（mm）:3150*2050*1265、机器质量（kg）:570、配套拖拉机标定功率（kw）:51.8-58.8、与拖拉机配套连接方式：悬挂式、悬挂类型（悬挂式）：三点悬挂、翻转机构形式：液压式、犁体数量（个）：左右各5、犁体工作幅宽（mm）:270、犁体纵向距离（cm）:58、最大耕深（cm）:25 | 结构型式:双向犁、外形尺寸(长*宽*高)(mm):3150*2050*1265、机器质量(kg):570、配套拖拉机标定功率(kw):51.5-58.8、与拖拉机配套连接方式:悬挂式、悬挂类型(悬挂式):三点悬挂、翻转机构形式:液压式、犁体数量(个):左右各5、犁体工作幅宽(mm):270、犁体纵向距离(cm):58、最大耕深(cm):25 |  |  | 0 | 否 |  | 河北省
耕整地机械 | 耕地机械 | 铧式犁 | 单体幅宽35CM以下,3-4铧翻转犁 | 液压翻转犁 | 河北锐宏机械制造有限公司 | 1LFK-325 | 结构型式：双向、工作状态外形尺寸（长*宽*高）（mm）:2170*1240*1210、与拖拉机联接方式：三点悬挂、翻转机构型式：液压、犁体数量（个）：左右各3、犁体类型：镜面、犁体工作幅宽（mm）:250 | 结构型式:双向、工作状态外形尺寸(长*宽*高)(mm):2170*1240*1210、与拖拉机联接方式:三点悬挂、翻转机构型式:液压、犁体数量(个):左右各3、犁体类型:镜面、犁体工作幅宽(mm):250 |  | 非通用类 | 0 | 否 |  | 河北省
耕整地机械 | 耕地机械 | 铧式犁 | 单体幅宽35CM以下,3-4铧翻转犁 | 液压翻转犁 | 河北锐宏机械制造有限公司 | 1LFK-425 | 结构型式：双向、工作状态外形尺寸（长*宽*高）（mm）:2650*1510*1250、与拖拉机联接方式：三点悬挂、翻转机构型式：液压、犁体数量（个）：左右各4、犁体类型：镜面、犁体工作幅宽（mm）:250 | 结构型式:双向、工作状态外形尺寸(长*宽*高)(mm):2650*1510*1250、与拖拉机联接方式:三点悬挂、翻转机构型式:液压、犁体数量(个):左右各4、犁体类型:镜面、犁体工作幅宽(mm):250 |  | 非通用类 | 0 | 否 |  | 河北省
耕整地机械 | 耕地机械 | 铧式犁 | 单体幅宽35CM以下,3-4铧翻转犁 | 液压翻转犁 | 河北锐宏机械制造有限公司 | 1LFK-327 | 结构型式：双向、工作状态外形尺寸（长*宽*高）（mm）:2160*1420*1390、与拖拉机联接方式：三点悬挂、翻转机构型式：液压、犁体数量（个）：左右各3、犁体类型：镜面、犁体工作幅宽（mm）:270 | 结构型式:双向、工作状态外形尺寸(长*宽*高)(mm):2160*1420*1390、与拖拉机联接方式:三点悬挂、翻转机构型式:液压、犁体数量(个):左右各3、犁体类型:镜面、犁体工作幅宽(mm):270 |  | 非通用类 | 0 | 否 |  | 河北省
耕整地机械 | 耕地机械 | 铧式犁 | 单体幅宽35CM以下,3-4铧翻转犁 | 液压翻转犁 | 河北锐宏机械制造有限公司 | 1LYF-427 | 结构型式：双向犁、外形尺寸（长*宽*高）（mm）:2550*1700*1300、机器质量（kg）:450、配套拖拉机标定功率（kw）:36.8-44.1、与拖拉机配套连接方式：悬挂式、悬挂类型（悬挂式）：三点悬挂、翻转机构形式：液压式、犁体数量（个）：8、犁体工作幅宽（mm）:270、犁体纵向距离（cm）:40、最大耕深（cm）:25 | 结构型式:双向犁、外形尺寸(长*宽*高)(mm):2550*1700*1300、机器质量(kg):450、配套拖拉机标定功率(kw):36.8-44.1、与拖拉机配套连接方式:悬挂式、悬挂类型(悬挂式):三点悬挂、翻转机构形式:液压式、犁体数量(个):8、犁体工作幅宽(mm):270、犁体纵向距离(cm):40、最大耕深(cm):25 |  |  | 0 | 否 |  | 河北省
耕整地机械 | 耕地机械 | 铧式犁 | 单体幅宽35CM以下,3-4铧翻转犁 | 液压翻转犁 | 河北锐宏机械制造有限公司 | 1LYF-327 | 结构型式：双向犁、外形尺寸（长*宽*高）（mm）:2400*1400*1240、机器质量（kg）:380、配套拖拉机标定功率（kw）:29.4-36.8、与拖拉机配套连接方式：悬挂式、悬挂类型（悬挂式）：三点悬挂、翻转机构形式：液压式、犁体数量（个）：6、犁体工作幅宽（mm）:270、犁体纵向距离（cm）:40、最大耕深（cm）:25 | 结构型式:双向犁、外形尺寸(长*宽*高)(mm):2400*1400*1240、机器质量(kg):380、配套拖拉机标定功率(kw):29.4-36.8、与拖拉机配套连接方式:悬挂式、悬挂类型(悬挂式):三点悬挂、翻转机构形式:液压式、犁体数量(个):6、犁体工作幅宽(mm):270、犁体纵向距离(cm):40、最大耕深(cm):25 |  |  | 0 | 否 |  | 河北省
耕整地机械 | 耕地机械 | 铧式犁 | 单体幅宽35CM以下,3-4铧翻转犁 | 液压翻转犁 | 河北锐宏机械制造有限公司 | 1LFK-427 | 结构型式：双向、工作状态外形尺寸（长*宽*高）（mm）:2810*1850*1410、与拖拉机联接方式：三点悬挂、翻转机构型式：液压、犁体数量（个）：左右各4、犁体类型：镜面、犁体工作幅宽（mm）:270 | 结构型式:双向、工作状态外形尺寸(长*宽*高)(mm):2810*1850*1410、与拖拉机联接方式:三点悬挂、翻转机构型式:液压、犁体数量(个):左右各4、犁体类型:镜面、犁体工作幅宽(mm):270 |  | 非通用类 | 0 | 否 |  | 河北省
耕整地机械 | 耕地机械 | 铧式犁 | 单体幅宽35CM以下,3-4铧翻转犁 | 液压翻转犁 | 河北锐宏机械制造有限公司 | 1LYF-325 | 结构型式：双向犁、外形尺寸（长*宽*高）（mm）:1920*1200*1060、机器质量（kg）:275、配套拖拉机标定功率（kw）:25.7-29.4、与拖拉机配套连接方式：悬挂式、悬挂类型（悬挂式）：三点悬挂、翻转机构形式：液压式、犁体数量（个）：左右各3、犁体工作幅宽（mm）:250、犁体纵向距离（cm）:63、最大耕深（cm）:22 | 结构型式:双向犁、外形尺寸(长*宽*高)(mm):1920*1200*1060、机器质量(kg):275、配套拖拉机标定功率(kw):25.7-29.4、与拖拉机配套连接方式:悬挂式、悬挂类型(悬挂式):三点悬挂、翻转机构形式:液压式、犁体数量(个):左右各3、犁体工作幅宽(mm):250、犁体纵向距离(cm):63、最大耕深(cm):22 |  |  | 0 | 否 |  | 河北省
耕整地机械 | 耕地机械 | 铧式犁 | 单体幅宽35CM以下,3-4铧翻转犁 | 液压翻转犁 | 河北锐宏机械制造有限公司 | 1LYF-425 | 结构型式：双向犁、外形尺寸（长*宽*高）（mm）:2530*1450*1060、机器质量（kg）:335、配套拖拉机标定功率（kw）:29.4-36.8、与拖拉机配套连接方式：悬挂式、悬挂类型（悬挂式）：三点悬挂、翻转机构形式：液压式、犁体数量（个）：左右各4、犁体工作幅宽（mm）:250、犁体纵向距离（cm）:62、最大耕深（cm）:22 | 结构型式:双向犁、外形尺寸(长*宽*高)(mm):2530*1450*1060、机器质量(kg):335、配套拖拉机标定功率(kw):29.4-36.8、与拖拉机配套连接方式:悬挂式、悬挂类型(悬挂式):三点悬挂、翻转机构形式:液压式、犁体数量(个):左右各4、犁体工作幅宽(mm):250、犁体纵向距离(cm):62、最大耕深(cm):22 |  |  | 0 | 否 |  | 河北省
耕整地机械 | 耕地机械 | 旋耕机 | 单轴1500—2000mm旋耕机 | 旋耕机 | 河北锐宏机械制造有限公司 | 1GQN-150 | 单轴；幅宽：1500mm | 标定功率(KW):30-40、结构型式:框架式、规格型号:1GQN-150、外形尺寸(长*宽*高)(MM):1000*1700*1050、结构质量(KG):245、幅宽(CM):150、耕深(CM):12-16、传动方式:中间齿轮传动、与拖拉机联接方式:三点悬挂、总安装刀数(把):34 |  |  | 0 | 否
耕整地机械 | 耕地机械 | 旋耕机 | 单轴1500—2000mm旋耕机 | 旋耕机 | 河北锐宏机械制造有限公司 | 1GQN-180 | 单轴；幅宽：1800mm | 标定功率(KW):40.4-47.8、结构型式:框架式、规格型号:1GQN-180、外形尺寸(长*宽*高)(MM):1110*2100*1100、结构质量(KG):370、幅宽(CM):180、耕深(CM):12-16、传动方式:中间齿轮传动、与拖拉机联接方式:三点悬挂、总安装刀数(把):50 |  |  | 0 | 否
耕整地机械 | 耕地机械 | 旋耕机 | 单轴1500—2000mm旋耕机 | 旋耕机 | 河北锐宏机械制造有限公司 | 1GQN-160(涵盖1GQN-150) | 单轴；幅宽：1600mm | 标定功率(KW):30-40、结构型式:框架式、规格型号:1GQN-160、外形尺寸(长*宽*高)(MM):1150*1860*1030、结构质量(KG):255、幅宽(CM):160、耕深(CM):12-16、传动方式:中间齿轮传动、与拖拉机联接方式:三点悬挂、总安装刀数(把):38 |  |  | 0 | 否
耕整地机械 | 耕地机械 | 旋耕机 | 单轴2500mm及以上旋耕机 | 旋耕机 | 河北锐宏机械制造有限公司 | 1GQN-300 | 单轴；幅宽：3000mm | 标定功率(KW):73.5-88.2、结构型式:框架式、规格型号:1GQN-300、外形尺寸(长*宽*高)(MM):1250*3300*1170、结构质量(KG):560、幅宽(CM):300、耕深(CM):12-16、传动方式:中间齿轮传动、与拖拉机联接方式:三点悬挂、总安装刀数(把):78 |  |  | 0 | 否
耕整地机械 | 耕地机械 | 旋耕机 | 单轴2500mm及以上旋耕机 | 旋耕机 | 河北锐宏机械制造有限公司 | 1GQN-250 | 单轴；幅宽：2500mm | 标定功率(KW):66.1-73.5、结构型式:框架式、规格型号:1GQN-250、外形尺寸(长*宽*高)(MM):1250*2750*1170、结构质量(KG):460、幅宽(CM):250、耕深(CM):12-16、传动方式:中间齿轮传动、与拖拉机联接方式:三点悬挂、总安装刀数(把):68 |  |  | 0 | 否
耕整地机械 | 耕地机械 | 旋耕机 | 单轴2000—2500mm旋耕机 | 旋耕机 | 河北锐宏机械制造有限公司 | 1GQN-200(涵盖1GQN-180) | 单轴；幅宽：2000mm | 标定功率(KW):47.8-58.8、结构型式:框架式、规格型号:1GQN-200、外形尺寸(长*宽*高)(MM):1100*2300*1100、结构质量(KG):390、幅宽(CM):200、耕深(CM):12-16、传动方式:中间齿轮传动、与拖拉机联接方式:三点悬挂、总安装刀数(把):58 |  |  | 0 | 否
耕整地机械 | 耕地机械 | 旋耕机 | 单轴2000—2500mm旋耕机 | 旋耕机 | 河北锐宏机械制造有限公司 | 1GQN-230 | 单轴；幅宽：2300mm | 标定功率(KW):58.8-66.1、结构型式:框架式、规格型号:1GQN-230、外形尺寸(长*宽*高)(MM):1200*2570*1100、结构质量(KG):410、幅宽(CM):230、耕深(CM):12-16、传动方式:中间齿轮传动、与拖拉机联接方式:三点悬挂、总安装刀数(把):64 |  |  | 0 | 否
收获后处理机械 | 干燥机械 | 谷物烘干机 | 处理量100t/d及以上连续式谷物烘干机 | 粮食干燥机 | 开原金鑫烘干设备有限公司 | 5HGJ100 | 连续式,处理量100t/d | 结构尺寸:2600×2000×13000(长×宽×高),干燥方式:间接加热,小时处理量:4200KG/H,日处理量:100T/D,装机容积:39.6M3,降水幅度5%~15%,热风温度范围:110~160℃,电机总功率:62.25KW,热风机型号:Y4-73№9D、90°,热风炉型号:RFL-2,炉排型式:链条炉排,换热器型式:列管式,燃料:煤. |  |  | 0 | 否
收获后处理机械 | 干燥机械 | 谷物烘干机 | 处理量100t/d及以上连续式谷物烘干机 | 粮食烘干机 | 开原金鑫烘干设备有限公司 | 5HGJ500 | 处理量500t；连续式 | 结构尺寸(长*宽*高MM):4200*3500*25700整机质量(KG):37930配套动力(KW):232小时处理量(KG/H):25000日处理量(T/D):500型式:链条炉排点火方式:连续式燃油消耗量(KG/H):50(每吨原粮)燃料:煤安全装置:链轮及皮带轮防护罩,安全标识,电控接地线,过载保护,避雷装置,紧急排粮口,泄爆口 |  |  | 0 | 否
收获后处理机械 | 干燥机械 | 谷物烘干机 | 处理量100t/d及以上连续式谷物烘干机 | 粮食烘干机 | 开原金鑫烘干设备有限公司 | 5HGJ300 | 处理量300t；连续式 | 结构尺寸(长*宽*高MM):3500*3000*20500整机质量(KG):22060配套动力(KW):147.8小时处理量(KG/H):15000日处理量(T/D):300型式:链条炉排点火方式:连续式燃油消耗量(KG/H):50(每吨原粮)燃料:煤安全装置:链轮及皮带轮防护罩,安全标识,电控接地线,过载保护,避雷装置,紧急排粮口,泄爆口 |  |  | 0 | 否
收获后处理机械 | 干燥机械 | 谷物烘干机 | 处理量100t/d及以上连续式谷物烘干机 | 粮食烘干机 | 开原金鑫烘干设备有限公司 | 5HGJ200 | 日处理量200t；连续式 | 结构尺寸(长*宽*高MM):3000*3000*18700整机质量(KG):22060配套动力(KW):100.8小时处理量(KG/H):10000日处理量(T/D):200型式:链条炉排点火方式:连续式燃油消耗量(KG/H):50(每吨原粮)燃料:煤安全装置:链轮及皮带轮防护罩,安全标识,电控接地线,过载保护,避雷装置,紧急排粮口,泄爆口 |  |  | 0 | 否
收获后处理机械 | 干燥机械 | 谷物烘干机 | 处理量100t/d及以上连续式谷物烘干机 | 粮食烘干机 | 开原金鑫烘干设备有限公司 | 5HGJ150 | 日处理量150t；连续式 | 结构尺寸(长*宽*高MM):2500*3000*16800整机质量(KG):18072配套动力(KW):76.3小时处理量(KG/H):7500日处理量(T/D):150型式:链条炉排点火方式:连续式燃油消耗量(KG/H):50(每吨原粮)燃料:煤安全装置:链轮及皮带轮防护罩,安全标识,电控接地线,过载保护,避雷装置,紧急排粮口,泄爆口 |  |  | 0 | 否
动力机械 | 拖拉机 | 轮式拖拉机 | 70—80马力四轮驱动拖拉机 | 轮式拖拉机 | 潍坊鸿创金拖机械制造有限公司 | HCJT704 | 型式:4×4四轮驱动 标定功率：51.5kW；外廓尺寸(长×宽×高)mm:4000×1700×2780轴距或履带接地长:2000mm常用轮距(前轮/后轮)或轨距:1280/1370mm轮距(前轮/后轮)调整方式:有级可调/无级可调 最小使用质量:2450kg标准配重（前/后）：76/160kg 档位数：前进/倒退/爬行：12/12/0 主变速器档位数：4副变速器档位数/其他档位数：3/2 | 外廓尺寸(长×宽×高)mm:4000×1700×2780轴距或履带接地长:2000mm常用轮距(前轮/后轮)或轨距:1280/1370mm轮距(前轮/后轮)调整方式:有级可调/无级可调最小使用质量:2450kg标准配重(前/后):76/160kg档位数:前进/倒退/爬行:12/12/0主变速器档位数:4副变速器档位数/其他档位数:3/2 |  |  | 0 | 否 |  | 山东省
动力机械 | 拖拉机 | 轮式拖拉机 | 160马力及以上四轮驱动拖拉机 | 轮式拖拉机 | 潍坊鸿创金拖机械制造有限公司 | HCJT2204 | 型式:4×4四轮驱动 标定功率：162kW；外廓尺寸(长×宽×高)mm:5700×2430×3140(双胎5700×3430×3140)常用轮距(前轮/后轮)或轨距:1990/1860轮距(前轮/后轮)调整方式:不可调节/无级可调 最小使用质量:6060/6790(双胎) 标准配重（前/后）：600/240kg 档位数：前进/倒退/爬行：16/16/0 主变速器档位数：4副变速器档位数/其他档位 | 外廓尺寸(长×宽×高)mm:5700×2430×3140(双胎5700×3430×3140)常用轮距(前轮/后轮)或轨距:1990/1860轮距(前轮/后轮)调整方式:不可调节/无级可调最小使用质量:6060/6790(双胎)标准配重(前/后):600/240kg档位数:前进/倒退/爬行:16/16/0主变速器档位数:4副变速器档位数/其他档位数:4/2 |  |  | 0 | 否 |  | 山东省
动力机械 | 拖拉机 | 轮式拖拉机 | 160马力及以上四轮驱动拖拉机 | 轮式拖拉机 | 潍坊鸿创金拖机械制造有限公司 | HCJT1804F | 型式:4×4四轮驱动 标定功率：132.5kW；外廓尺寸(长×宽×高)mm:4930×2305×3020轴距或履带接地长mm:2585常用轮距(前轮/后轮)或轨距:1890/1800轮距(前轮/后轮)调整方式:有级可调/无级可调 最小使用质量:5390kg 标准配重（前/后）：780/160kg 档位数：前进/倒退/爬行：16/8/0 主变速器档位数：4副变速器档位数/其他档位数：（2+1）/2 | 外廓尺寸(长×宽×高)mm:4930×2305×3020轴距或履带接地长mm:2585常用轮距(前轮/后轮)或轨距:1890/1800轮距(前轮/后轮)调整方式:有级可调/无级可调最小使用质量:5390kg标准配重(前/后):780/160kg档位数:前进/倒退/爬行:16/8/0主变速器档位数:4副变速器档位数/其他档位数:(2+1)/2 |  |  | 0 | 否 |  | 山东省
动力机械 | 拖拉机 | 轮式拖拉机 | 140—160马力四轮驱动拖拉机 | 轮式拖拉机 | 潍坊鸿创金拖机械制造有限公司 | HCJT1504D | 型式:4×4四轮驱动 标定功率：110.3kW；外廓尺寸(长×宽×高)mm:5090×2130×2870轴距或履带接地长mm:2640常用轮距(前轮/后轮)或轨距:1590/1600轮距(前轮/后轮)调整方式:有级可调/无级可调 最小使用质量:4690kg 标准配重（前/后）：400/516kg档位数：前进/倒退/爬行：16/8/0 主变速器档位数：4副变速器档位数/其他档位数：（2+1）/2 | 外廓尺寸(长×宽×高)mm:5090×2130×2870轴距或履带接地长mm:2640常用轮距(前轮/后轮)或轨距:1590/1600轮距(前轮/后轮)调整方式:有级可调/无级可调最小使用质量:4690kg标准配重(前/后):400/516kg档位数:前进/倒退/爬行:16/8/0主变速器档位数:4副变速器档位数/其他档位数:(2+1)/2 |  |  | 0 | 否 |  | 山东省
种植施肥机械 | 育苗机械设备 | 秧盘播种成套设备（含床土处理） | 生产率200-500(盘/H)秧盘播种成套设备 | 水稻钵苗播种机 | 常州亚美柯机械设备有限公司 | 2BD-300(LSPE-40AM) | 含铺底土、播种、洒水、覆土功能；生产率300盘/h | 播种作物品种:水稻；秧盘播种成套设备作业功能包含:铺底土；播种；洒水；覆土；生产率(盘/H):280-300 |  |  | 0.09 | 否
种植施肥机械 | 育苗机械设备 | 秧盘播种成套设备（含床土处理） | 生产率500(盘/H)及以上秧盘播种成套设备 | 水稻钵苗播种机 | 常州亚美柯机械设备有限公司 | 2BD-600(LSPE-60AM) | 含铺底土、播种、洒水、覆土功能；生产率600盘/h | 播种作物品种:水稻；秧盘播种成套设备作业功能包含:铺底土；播种；洒水；覆土；生产率(盘/H):580-600 |  |  | 0.12 | 否
种植施肥机械 | 栽植机械 | 水稻插秧机 | 6—7行四轮乘坐式水稻插秧机 | 钵苗乘坐式高速插秧机 | 常州亚美柯机械设备有限公司 | 2ZB-6AK(RXA-60TK) | 四轮乘坐式；6行 | 整机结构型式:钵苗乘坐式六行；外形尺寸(长×宽×高):3250×2105×2150MM(运输)/3250×2730×2150MM(作业)、结构质量:726KG、工作行数:6行、行距:330/270MM(宽窄行)、穴距(MM):124、130、132、138、141、145、147、155、157、165、168、179、207、219、234、249、265、282；插秧机构:回转滑道式 |  |  | 6.6 | 否
种植施肥机械 | 栽植机械 | 水稻插秧机 | 6—7行四轮乘坐式水稻插秧机 | 钵苗乘坐式高速插秧机 | 常州亚美柯机械设备有限公司 | 2ZB-6(RX-60AM) | 四轮乘坐式；6行 | 外形尺寸(长×宽×高):3140×1890×1420MM结构质量:537KG配套发动机型号:GH340配套发动机功率:5.9KW配套发动机额定转速:3600R/MIN工作行数:6行行距:330MM穴距:120、130、140、150、160、170、180、200、220、240MM插秧深度:10~40MM作业速度:0~4.32KM/H行走轮结构形式:轮毂橡胶行走轮直径:670MM插植机构形式:回转滑道式 |  |  | 5.9 | 否
种植施肥机械 | 施肥机械 | 施肥机 | 4行及以上水稻插秧机或水稻直播机配套的化肥同步深施机 | 侧位深度施肥机 | 常州亚美柯机械设备有限公司 | 2FC-630(NA-630AM) | 6行水稻插秧机配套，在栽播同时同步侧向深施肥料,配置强制施肥装置、定位深施装置、漏施报警装置、栽播与施肥同步控制装置、施肥量调节装置 | 机体尺寸(本机):410×250×1170mm;结构质量:27kg;行数:6行;施肥行距:300/330mm;施肥方式:侧位深度施肥强制填埋式;肥料排出方式:带沟槽滚轮式(机械式);施肥量设置方式:沟宽调节式(调量刻度盘以2行为单位调节);施肥量段数:9档+9段;施肥量:3.9~30.2千克/亩(330行距)/4.3~33.2千克/亩(300行距);行停止方式:施肥离合器(2行为单元)、种植停止离合器(各行);施肥深度:50±10mm;施肥位置:50±10mm(秧苗侧部);料斗容量:81L(27L/个×3个);作业小时生产率:≤0.3hm2/h |  | 非通用类 | 0 | 否 |  | 江苏省
种植施肥机械 | 栽植机械 | 水稻插秧机 | 6—7行四轮乘坐式水稻插秧机 | 钵苗乘坐式高速插秧机 | 常州亚美柯机械设备有限公司 | 2ZB-6A(RXA-60T) | 6行四轮乘坐式水稻插秧机 | 整机结构型式:乘坐式六行；配套动力生产企业:上海兴博实业有限公司；牌号型号:GT1300；结构型式:斜式风冷4冲程汽油机；标定功率:6.6kW；额定转速:3600r/min；燃油种类:汽车用无铅汽油；外形尺寸(长×宽×高):3250×2105×2150mm、结构质量:726kg、工作行数:6行、行距:330mm、穴距(mm):124、130、132、138、141、145、147、155、157、165、168、179、207、219、234、249、265、282；栽植机构型式:回转滑道式 |  |  | 6.6 | 否 |  | 江苏省
田间管理机械 | 植保机械 | 植保无人飞机 | 10-20L电动多旋翼植保无人飞机 | 多旋翼植保无人机 | 北京中飞东方航空科技有限公司 | 3WWDZ-20 | 空机质量27.8KG（含电池等固体装置），额定起飞重量47.2KG,药液箱额定容量19.5L，蓄电池为智能电池，液泵型式为隔膜泵，旋翼直径φ830mm（6个），工作状态下外形尺寸（直径X高）为φ1925X6最大起飞限值：49.8KG，载药总容量20.5L；限高19.8m，限速10m/s，限距961.2m。电动机6个，药液箱额定容量19.5L,一套配置6组电池,一个充电器。 | 空机质量27.8KG(含电池等固体装置),额定起飞重量47.2KG(包含空机质量以及额定容量的药液),药液箱额定容量19.5L,蓄电池为智能电池(20000MAH,48.1V,1组用于飞行动力、飞控和泵),液泵型式为隔膜泵,旋翼直径φ830mm(6个),工作状态下外形尺寸(直径X高)为φ1925X660mm,喷杆长度为1350mm,喷头型式和数量:4个扇形雾喷头.最大起飞限值:49.8KG,载药总容量20.5L;限高19.8m,限速10m/s,限距961.2m,能够控制在视距内或扩展视距内操作;有固定的药箱安装位置和唯一匹配紧固件,匹配一款药箱;有操作人员身份密钥接入装置,能够做到经密钥连接后方可作业飞行;加装有飞行控制芯片、电子围栏、避障系统软件、作业飞行数据实时记录存储设备和施药作业系;备电池数量6组,充电器一个. |  | 自选品目 | 5.1 | 否 |  | 北京市
田间管理机械 | 植保机械 | 植保无人飞机 | 10-20L电动多旋翼植保无人飞机 | 多旋翼植保无人机 | 北京中飞东方航空科技有限公司 | 3WWDZ-10S | 最大起飞限值：49.6KG，载药量10L；限高19.4m，限速13.3m/s，限距962.2m,残留药液5ml,作业喷幅3.5，药箱数量1个，安装位置及方式：机体下方，固定牢固；操作人员需用身份密钥连接后方可飞行；加装有电子围栏、具备避障功能、报警和失效保护功能、远程监管系统通信功能符合要求。电动机4个，药液箱额定容量10L,一套配置6组电池,一个充电器。 | 空机质量15.6KG(含电池等固体装置),额定起飞重量25.6KG(包含空机质量以及额定容量的药液),药液箱额定容量10.0L,蓄电池为智能电池(16000MAH,44.4V,1组用于飞行动力、飞控和泵),液泵型式为隔膜泵,旋翼直径φ765mm(4个),工作状态下外形尺寸(直径X高)为φ1295X495mm,喷杆长度为1200mm,喷头型式和数量:3个扇形雾喷头.最大起飞限值:49.6KG,载药量10L;限高19.4m,限速13.3m/s,限距962.2m,能够控制在视距内或扩展视距内操作;有固定的药箱安装位置和唯一匹配紧固件,匹配一款药箱;有操作人员身份密钥接入装置,能够做到经密钥连接后方可作业飞行;加装有飞行控制芯片、电子围栏、避障系统软件、作业飞行数据实时记录存储设备和施药作业系;备电池数量6组,充电器1个. |  | 自选品目 | 0.7 | 否 |  | 北京市
耕整地机械 | 耕地机械 | 旋耕机 | 工作幅宽＜1000mm旋耕机 | 旋(翻)耕机 | 福建永顺机械有限公司 | YS-1GXLZ-75F | 单轴，作业幅宽0.75米 | 单轴,作业幅宽75+5.0CM,耕深≥10.0CM |  |  | 0 | 否
种植施肥机械 | 育苗机械设备 | 秧盘播种成套设备（含床土处理） | 生产率500(盘/H)及以上秧盘播种成套设备 | 全自动水稻育秧播种流水线 | 台州市一鸣机械股份有限公司 | YM-0819 | 含铺底土、播种、洒水、覆土功能；生产率550盘/h | 含铺底土、播种、洒水、覆土功能;生产率:686(盘/H);外型尺寸:4120×582×1190MM;整机重量:130KG;总功率:0.26KW;播种秧盘:7寸或9寸育秧塑料硬盘;铺土箱型式:输送带输送;铺土箱容积:52L;播种箱容积:30L;覆土箱容积:52L;盘播种量:129.9G/盘;空格率:≤3% |  |  | 0.24 | 否
种植施肥机械 | 育苗机械设备 | 种子播前处理设备 | 箱体式全自动温控喷淋式种子催芽机 | 水稻种子催芽机 | 台州市一鸣机械股份有限公司 | 2YD-500 | 箱体式全自动温控喷淋式种子催芽机；生产率：556㎏/每批 | 外形尺寸:1830×1500×2500MM;发芽室内尺寸:1500×1290×1720MM;加热功率:4.0KW;批处理种子量:500KG;催芽时间:16-24H;整机质量:320KG;配套水泵数量:1个;水泵功率:0.37KW;配套风机数量:2个;风机功率:0.18KW;发芽率:97%; |  |  | 5.55 | 否 |  | 浙江省
设施农业设备 | 温室大棚设备 | 热风炉 | 供热量大于40万KCAL/H生物质颗粒热风炉 | 生物质颗粒热风炉 | 台州市一鸣机械股份有限公司 | 5LS-90 | 燃料：生物质颗粒；供热量≥90万Kcal/h | 外型尺寸:6570×2760×3690MM；燃烧方式:机烧；进料方式:自动进料；热功率:≥72%；额定热功率:900000KCAL/H；输出热风温度:60-180℃；助燃风机功率:2.2KW；引烟风机功率:2.2KW；绞龙电机功率:0.37KW；引风风机功率:18.5KW；总功率:23.27KW；整机质量:8350KG；燃料消耗量:200-300KG/H；引风机规格:4-7210C；引风机转速:1000R/MIN；引风机额定风量:27890-39038M3/H；引风机额定风压:1514-1199PA；燃烧室容积:1120L；炉灰室容积:490L； |  |  | 0 | 否 |  | 浙江省
设施农业设备 | 温室大棚设备 | 热风炉 | 供热量大于40万KCAL/H生物质颗粒热风炉 | 生物质颗粒热风炉 | 台州市一鸣机械股份有限公司 | 5LS-60 | 燃料：生物质颗粒；供热量≥60万Kcal/h。 | 外型尺寸:4950×2610×3690MM；燃烧方式:机烧；进料方式:自动进料；热功率:≥72%；额定热功率:600000KCAL/H；输出热风温度:60-150℃；助燃风机功率:1.5KW；引烟风机功率:1.5KW；绞龙电机功率:0.37KW；引风风机功率:11KW；总功率:14.37KW；整机质量:6350KG；燃料消耗量:150-250KG/H；引风机规格:4-726C；引风机转速:2000R/MIN；引风机额定风量:9209-18418M3/H；引风机额定风压:2176-1380PA；燃烧室容积:795L；炉灰室容积:490L |  |  | 0 | 否 |  | 浙江省
设施农业设备 | 温室大棚设备 | 热风炉 | 供热量10万KCAL/H-40万KCAL/H生物质颗粒热风炉 | 生物质颗粒热风炉 | 台州市一鸣机械股份有限公司 | 5LS-30 | 燃料：生物质颗粒；供热量≥30万Kcal/h | 外型尺寸:3100X1860X3420MM；整机质量:1900KG；燃烧方式:机烧炉；配套总功率:8.07KW；总换热面积:60M2；炉膛容积:6.75M3；炉膛容积:0.26M2；热风机型号:L4-79；热风机功率:5.5KW；鼓风机型号:DF-2.8A；鼓风机功率:1.1KW；输出热风风量:11758.7M3/H；燃料类型:生物颗粒；燃料消耗量:105KG/H；输出热风最高温度:154.9℃；输出热风额定换热量:1274970.4KJ/H；换热效率:80.2% |  |  | 0 | 否 |  | 浙江省
设施农业设备 | 温室大棚设备 | 热风炉 | 供热量10万KCAL/H-40万KCAL/H生物质颗粒热风炉 | 生物质颗粒热风炉 | 台州市一鸣机械股份有限公司 | 5LS-10 | 燃料：生物质颗粒；供热量≥10万Kcal/h | 外型尺寸:1400X1100X2500MM；整机质量:520KG；燃烧方式:机烧炉；配套总功率:1.83KW；炉蓖面积:0.057M2；烟囱高度:6M；热风机功率:4KW；输出热风最高温度:120℃；输出热风额定换热量:4.19×10^5KJ/H；换热效率:68%； |  |  | 0 | 否 |  | 浙江省
收获后处理机械 | 干燥机械 | 谷物烘干机 | 批处理量30t及以上循环式谷物烘干机 | 低温循环式干燥机 | 台州市一鸣机械股份有限公司 | 5HX-30 | 循环式，批处理量30吨 | 结构形式:批式循环;批处理量:30T/批;整机质量:5200KG;外型尺寸(长×宽×高):4770×3920×11380MM;处理量(水稻):2.158T/H;燃烧机型式:燃油炉;点火方式:高压自动点火;燃料消耗量(最大消耗量):35L/H;燃料:0#柴油;装机总容量:18.07KW;干燥能力:11.22T?%/H;破碎率增值:0.3%;干燥不均匀度:0.3% |  |  | 0 | 否
收获后处理机械 | 干燥机械 | 谷物烘干机 | 批处理量20—30t循环式谷物烘干机 | 循环式谷物干燥机 | 台州市一鸣机械股份有限公司 | 5HS200-200D | 循环式，批处理量20吨 | 结构型式:批式循环；批处理量:20T/批；外型尺寸:4800X2900X11900MM；整机质量:3280KG；处理量:≥1T/H；单位耗热量:≤5800KJ/(KGH2O)；干燥能力:≥10T.%/H；干燥不均匀度:≤1%；输送系统动力:3.506KW；排风机动力:5.5KW；除尘风机:0.55KW；水份检测:0.015KW；配套总动力:9.6KW；减干率(小时降水率):0.5-1.0%/H；加热方式:直接加热；燃油炉形式:双喷嘴调温式燃油炉；燃油炉点火方式:高压放电自动点火；燃油炉耗油量:3.0-13.5L/H；热风温度:45-60℃； |  |  | 0 | 否
收获后处理机械 | 干燥机械 | 谷物烘干机 | 批处理量10—20t循环式谷物烘干机 | 低温循环式干燥机 | 台州市一鸣机械股份有限公司 | 5HX-16.5 | 循环式，批处理量16.5吨 | 结构形式:批式循环;批处理量:16.5T/H;外型尺寸:3860×2980×8490MM;整机质量:2950KG;处理量(水稻):1.330T/H;燃烧机型式:燃油炉;燃料:0#柴油;装机总容量:8.63KW;干燥能力:7.82T?%/H;干燥不均匀度:0.3% |  |  | 0 | 否
收获后处理机械 | 干燥机械 | 谷物烘干机 | 批处理量10—20t循环式谷物烘干机 | 循环式谷物干燥机 | 台州市一鸣机械股份有限公司 | 5HS-120BC | 循环式，批处理量12吨 | 结构型式:批式循环；批处理量:12T/批；外型尺寸:3900X2000X8450MM；整机质量:2650KG；处理量:≥600KG/H；单位耗热量:≤5800KJ/KGH2O；干燥能力:≥6.0T.%/H；干燥不均匀度:≤1%；降水速率:0.5-1.0%/H；配套总动力:7.4KW；使用燃料:0#柴油； |  |  | 0 | 否
收获后处理机械 | 干燥机械 | 谷物烘干机 | 批处理量10—20t循环式谷物烘干机 | 循环式谷物干燥机 | 台州市一鸣机械股份有限公司 | 5HS-100BC | 循环式，批处理量10吨 | 结构型式:批式循环;整机质量:2100KG;处理量:≥500KG/H;单位耗热量:≤5800KJ/KGH2O;干燥能力:≥5.0T.%/H;干燥不均匀度:≤1%;降水速率:0.5-1.0%/H;配套总动力:7.4KW;使用燃料:0#柴油;批处理量:10T/批; |  |  | 0 | 否
收获后处理机械 | 干燥机械 | 谷物烘干机 | 批处理量10—20t循环式谷物烘干机 | 循环式谷物干燥机 | 台州市一鸣机械股份有限公司 | 5HS-150BC | 循环式，批处理量15t | 批处理量:15T；循环式；外型尺寸:3900X2000X9700MM；整机质量:2890KG；配套总动力:7.4KW；装机容量:29M^3；降水幅度:0.8%/H；结构型式:循环式；处理量:15T/批；外型尺寸(长×宽×高):3900×2000×9700MM；整机质量:2890KG；降水幅度:0.8%/H；装机容积:29M^3；装机总容量:7.4KW；热风机型号:FGF-5A；热风机转速:1450R/MIN；热风机全压:860PA；热风机流量:10500M3/H；热风机功率:4KW；热风炉型号:BTL15；热风炉热功率:504MJ/H；单位耗热量:4367KJ/KG；输出热风最高温度:59.2℃； |  |  | 0 | 否
收获机械 | 谷物收获机械 | 自走履带式谷物联合收割机（全喂入） | 1.5—2.1kg/s自走履带式谷物联合收割机（全喂入）,包含2.1—3kg/s自走履带式水稻联合收割机（全喂入） | 谷物联合收割机 | 浙江四方集团公司 | 4LZ-1.5 | 喂入量:1.5KG/S；自走履带式；喂入方式:全喂入 | 配套动力SH28M柴油机,功率18.38KW,全喂入履带自走式,喂入量5.4T/H,外形尺寸(MM)3980×1980×1900,割台宽度1360MM,整机使用质量1200KG,接粮方式:人工卸粮. |  |  | 18.38 | 否
耕整地机械 | 耕地机械 | 旋耕机 | 单轴2000—2500mm旋耕机 | 旋耕机 | 浙江四方集团公司 | 1GQ-200 | 单轴；耕幅2000mm | 单轴;耕幅2000mm配套拖拉机标定功率40~55kw,外形尺寸(长×宽×高)2120×630×660mm,幅宽200cm,耕深12~18cm,传动方式:侧边传动,与拖拉机联接方式:三点悬挂,结构质量:402kg |  | 通用类 | 0 | 否 |  | 浙江省
耕整地机械 | 耕地机械 | 旋耕机 | 单轴1000—1500mm旋耕机 | 旋耕机 | 浙江四方集团公司 | 1GS15-120 | 单轴；耕幅1200mm | 单轴;耕幅1200mm配套拖拉机标定功率12~15kw;结构型式:框架式;幅宽120cm;耕深:12~17cm;传动方式:侧边传动;结构质量:130kg;与拖拉机连接方式:直联 |  | 通用类 | 0 | 否 |  | 浙江省
动力机械 | 拖拉机 | 履带式拖拉机 | 50马力及以上轻型履带式拖拉机 | 履带拖拉机 | 浙江四方集团公司 | SF752 | 功率：75马力；驱动方式：履带式；橡胶履带 | 功率:75马力,驱动方式:履带式,发动机标定功率:55.2kw,外廓尺寸(长×宽×高mm)3980×1980×1900,最小使用质量:1840kg. |  | 通用类 | 55.2 | 否 |  | 浙江省
动力机械 | 拖拉机 | 手扶拖拉机 | 8马力及以上皮带传动手扶拖拉机 | 手扶拖拉机 | 浙江四方集团公司 | GN151 | 传动方式：皮带传动；功率15马力，配套国Ⅲ动力SH17，功率11.03kw；单轴、驱动牵引兼用型；三角皮带传动；外形尺寸mm长×宽×高2340×980×1240；最小使用质量371kg | 传动方式:皮带传动;功率15马力;配套国Ⅲ动力SH17,功率11.03kw;单轴、驱动牵引兼用型;三角皮带传动;外形尺寸mm长×宽×高2340×980×1240;最小使用质量371kg |  | 非通用类 | 11.03 | 否 |  | 浙江省
动力机械 | 拖拉机 | 手扶拖拉机 | 8马力及以上皮带传动手扶拖拉机 | 手扶拖拉机 | 浙江四方集团公司 | DF151 | 传动方式：皮带传动；功率15马力；配套国Ⅲ动力SH17，功率11.03kw；单轴、驱动牵引兼用型；三角皮带传动；外形尺寸mm长×宽×高2680×960×1250；最小使用质量354kg | 传动方式:皮带传动;功率15马力;配套国Ⅲ动力SH17,功率11.03kw;单轴、驱动牵引兼用型;三角皮带传动;外形尺寸mm长×宽×高2680×960×1250;最小使用质量354kg |  | 非通用类 | 11.03 | 否 |  | 浙江省
收获机械 | 玉米收获机械 | 玉米收获专用割台 | 6行及以上玉米收割割台 | 玉米收割台 | 四平市天兴换热设备制造有限公司 | 4YGT-6 | 6行含割台、输送 | 产品型号:4YGT-6；结构形式:摘穗板式；额定功率:130KW；外形尺寸:2690MM×4060MM×1495MM；结构质量:1740KG；工作行数:6行；适应行距范围:520MM?1100MM；工作幅面:3900MM；理论作业速度:8KM/H； |  |  | 0 | 否
收获后处理机械 | 干燥机械 | 谷物烘干机 | 批处理量10—20t循环式谷物烘干机 | 粮食烘干机 | 重庆市万穗机械有限公司 | 5H-10 | 循环式，批处理量10t | 1、结构型式:批式循环；2、批处理量:10T |  |  | 0 | 否
收获后处理机械 | 干燥机械 | 谷物烘干机 | 批处理量20—30t循环式谷物烘干机 | 粮食烘干机 | 重庆市万穗机械有限公司 | 5H-20 | 循环式，批处理量20t | 1、批处理量:20T；2、结构型式:循环式； |  |  | 0 | 否 |  | 重庆市
收获后处理机械 | 干燥机械 | 谷物烘干机 | 批处理量30t及以上循环式谷物烘干机 | 粮食烘干机 | 重庆市万穗机械有限公司 | 5H-35 | 循环式，批处理量30t | 1、批处理量:30T；2、结构型式:循环式； |  |  | 0 | 否 |  | 重庆市
收获后处理机械 | 干燥机械 | 谷物烘干机 | 批处理量4—10t循环式谷物烘干机 | 粮食烘干机 | 重庆市万穗机械有限公司 | 5H-5 | 循环式，批处理量5t | 1、结构型式:批式循环；2、批处理量:5T |  |  | 0 | 否
收获后处理机械 | 干燥机械 | 谷物烘干机 | 批处理量4t以下循环式谷物烘干机 | 粮食烘干机 | 重庆市万穗机械有限公司 | 5H-1 | 循环式，批处理量2.1t | 1、批处理量:2.1T；2、结构型式:循环式； |  |  | 0 | 否 |  | 重庆市
收获后处理机械 | 干燥机械 | 谷物烘干机 | 批处理量4t以下循环式谷物烘干机 | 粮食烘干机 | 重庆市万穗机械有限公司 | 5H-1A | 循环式，批处理量0.3t | 1、批处理量:0.3T；2、结构型式:循环式； |  |  | 0 | 否 |  | 重庆市
农产品初加工机械 | 碾米机械 | 组合米机 | 2.2KW-5.5KW砻碾组合米机 | 砻谷碾米机 | 重庆市万穗机械有限公司 | 6LN-150 | 封闭式砻碾组合米机；配套功率2.2kw； | 1、结构型式:封闭式砻碾组合;2、整机质量:100kg;3、外形尺寸(长×宽×高):590×540×1310mm;4、电机额定功率:2.2kw;5、电机额定转速:2800r/min;6、砻谷机主轴转速:1345r/min;7、生产率:≥150kg/h; |  | 非通用类 | 2.2 | 否 |  | 重庆市
收获后处理机械 | 干燥机械 | 果蔬烘干机 | 容积15M3及以上果蔬烘干机(整体脱水) | 果蔬烘干机 | 重庆市万穗机械有限公司 | 5HG-30 | 整体脱水；烘干室容积：30m3； | 1、烘干室容积:30m3;2、烘干方式:整体脱水;3、外形尺寸(长*宽*高):6160*3100*3050mm;4、干燥能力:≥25kg/h;5、额定功率:34.58kw; |  | 非通用类 | 0 | 否 |  | 重庆市
收获后处理机械 | 干燥机械 | 果蔬烘干机 | 容积15M3及以上果蔬烘干机(整体脱水) | 果蔬烘干机 | 重庆市万穗机械有限公司 | 5HG-15 | 整体脱水；烘干室容积15m3； | 1、烘干室容积:15m3;2、烘干方式:整体脱水;3、外形尺寸(长*宽*高):4600*2100*2400mm;4、干燥能力:≥15kg/h;5、额定功率:26.88kw; |  | 非通用类 | 0 | 否 |  | 重庆市
收获后处理机械 | 干燥机械 | 果蔬烘干机 | 容积15M3及以上果蔬烘干机(整体脱水) | 果蔬烘干机 | 重庆市万穗机械有限公司 | 5HG-60 | 整体脱水；烘干室容积：60m3； | 1、烘干室容积:60m3;2、烘干方式:整体脱水;3、外形尺寸(长*宽*高):9460*3100*3050mm;4、干燥能力:≥35kg/h;5、额定功率:42.88kw; |  | 非通用类 | 0 | 否 |  | 重庆市
耕整地机械 | 耕地机械 | 旋耕机 | 单轴1500—2000mm旋耕机 | 旋耕机 | 河北神耕机械有限公司 | 1GKN-180 | 单轴，作业幅宽1.8米 | 型号名称:1GKN-180型旋耕机结构形式:框架式配套拖拉机标定功率:36.7~44.1KW配套拖拉机动力输出轴转速:540,720R/MIN外形尺寸(长X宽X高):1020X2106X1152MM作业速度范围:0.56~1.39M/S工作幅宽:180CM耕深:旱耕:8~16CM；水耕:10~18CM变速箱挡位数:1个传动方式:中间齿轮传动刀辊转速:236(N动=540)R/MIN:228(N动=720)R/MIN刀辊最大回转半径:245MM刀辊总安装刀数-旋耕:50把刀轴连接型式:法兰盘式旋耕刀型号:ⅠT245 |  |  | 0 | 否
耕整地机械 | 耕地机械 | 旋耕机 | 单轴1500—2000mm旋耕机 | 旋耕机 | 河北神耕机械有限公司 | 1GN-160 | 单轴，作业幅宽1.6米 | 型号名称:1GN-160型旋耕机结构形式:框架式配套拖拉机标定功率:29.4~33.0KW配套拖拉机动力输出轴转速:540,720R/MIN外形尺寸(长X宽X高):980X1945X1050MM作业速度范围:0.56~1.39M/S工作幅宽:160CM耕深:旱耕8~16CM；水耕10~18CM变速箱挡位数:1个传动方式:中间齿轮传动刀辊转速:228(N动=540,锥伞齿轮传动比16:24)R/MIN228(N动=720,锥伞齿轮传动比13:26)R/MIN刀辊最大回转半径:225MM刀辊总安装刀数-旋耕:42把刀轴连接型式:法兰盘式旋耕刀型号:ⅠT225 |  |  | 0 | 否
耕整地机械 | 耕地机械 | 旋耕机 | 单轴1500—2000mm旋耕机 | 旋耕机 | 河北神耕机械有限公司 | 1GKN-160 | 单轴，作业幅宽1.6米 | 型号名称:1GKN-160型旋耕机结构形式:框架式配套拖拉机标定功率:33.0~36.7KW配套拖拉机动力输出轴转速:540,720R/MIN外形尺寸(长X宽X高):1020X1905X1150MM作业速度范围:0.56~1.39M/S工作幅宽:160CM耕深:旱耕:8~16CM；水耕:10~18CM变速箱挡位数:1个传动方式:中间齿轮传动刀辊转速:236(N动=540)R/MIN:228(N动=720)R/MIN刀辊最大回转半径:245MM刀辊总安装刀数-旋耕:42把刀轴连接型式:法兰盘式旋耕刀型号:ⅠT245 |  |  | 0 | 否
耕整地机械 | 耕地机械 | 旋耕机 | 单轴1500—2000mm旋耕机 | 旋耕机 | 河北神耕机械有限公司 | 1GN-150 | 单轴，作业幅宽1.5米 | 型号名称:1GN-150型旋耕机结构形式:框架式配套拖拉机标定功率:25.7~29.4KW配套拖拉机动力输出轴转速:540,720R/MIN外形尺寸(长X宽X高):980X1765X1050MM作业速度范围:0.56~1.39M/S工作幅宽:150CM耕深:旱耕8~16CM；水耕10~18CM变速箱挡位数:1个传动方式:中间齿轮传动刀辊转速:228(N动=540,锥伞齿轮传动比16:24)R/MIN228(N动=720,锥伞齿轮传动比13:26)R/MIN刀辊最大回转半径:225MM刀辊总安装刀数-旋耕:34把刀轴连接型式:法兰盘式旋耕刀型号:ⅠT225 |  |  | 0 | 否
耕整地机械 | 耕地机械 | 旋耕机 | 单轴1000—1500mm旋耕机 | 旋耕机 | 河北神耕机械有限公司 | 1GQN-140 | 单轴，作业幅宽1.4米 | 结构形式:框架式配套拖拉机标定功率:18.4~22.0KW配套拖拉机动力输出轴转速:540,720R/MIN外形尺寸(长X宽X高):980X1621X965MM结构质量:245KG理论作业速度:1~5KM/H幅宽:140CM旋耕深度:旱耕:8~14CM水耕:10~16CM传动方式:中间齿轮传动与拖拉机联接方式:标准三点悬挂刀辊转速:230(N动=540)R/MIN230(N动=720)R/MIN刀辊最大回转半径:225MM刀辊总安装刀数:32把旋耕刀型号:ⅠT225 |  |  | 0 | 否
耕整地机械 | 耕地机械 | 旋耕机 | 单轴1000—1500mm旋耕机 | 旋耕机 | 河北神耕机械有限公司 | 1GN-125 | 单轴，作业幅宽1.25米 | 型号名称:1GN-125型旋耕机结构形式:框架式配套拖拉机标定功率:18.4~22.0KW配套拖拉机动力输出轴转速:540,720R/MIN外形尺寸(长X宽X高):980X1500X1050MM作业速度范围:0.56~1.39M/S工作幅宽:125CM耕深:旱耕8~16CM；水耕10~18CM变速箱挡位数:1个传动方式:中间齿轮传动刀辊转速:228(N动=540)R/MIN228(N动=720)R/MIN刀辊最大回转半径:225MM刀辊总安装刀数-旋耕:30把刀轴连接型式:法兰盘式旋耕刀型号:ⅠT225 |  |  | 0 | 否
耕整地机械 | 耕地机械 | 旋耕机 | 单轴2000—2500mm旋耕机 | 旋耕机 | 河北神耕机械有限公司 | 1GKN-210B | 单轴，作业幅宽2.1米 | 型号名称:1GKN-210B型旋耕机结构形式:框架式配套拖拉机标定功率:58.8~66.1KW配套拖拉机动力输出轴转速:540,720R/MIN外形尺寸(长X宽X高):1200X2335X1150MM作业速度范围:0.56~1.39M/S工作幅宽:210CM耕深:10~16CM传动方式:中间齿轮传动刀辊转速:244,274,307,344,491(N动=540)R/MIN235,264,296,332,472(N动=720)R/MIN刀辊最大回转半径:245MM刀辊总安装刀数-旋耕:68把刀轴连接型式:法兰盘式旋耕刀型号:盘式旋耕耙刀(R=245) |  |  | 0 | 否
耕整地机械 | 耕地机械 | 旋耕机 | 单轴2000—2500mm旋耕机 | 旋耕机 | 河北神耕机械有限公司 | 1GKN-230B | 单轴，作业幅宽2.3米 | 型号名称:1GKN-230B型旋耕机结构形式:框架式配套拖拉机标定功率:66.1~73.5KW配套拖拉机动力输出轴转速:540,720R/MIN外形尺寸(长X宽X高):1200X2560X1150MM作业速度范围:0.56~1.39M/S工作幅宽:230CM耕深:10~16CM传动方式:中间齿轮传动刀辊转速:244,274,307,344,491(N动=540)R/MIN235,264,296,332,472(N动=720)R/MIN刀辊最大回转半径:245MM刀辊总安装刀数-旋耕:76把刀轴连接型式:法兰盘式旋耕刀型号:盘式旋耕耙刀(R=245) |  |  | 0 | 否
耕整地机械 | 耕地机械 | 旋耕机 | 单轴2000—2500mm旋耕机 | 旋耕机 | 河北神耕机械有限公司 | 1GKN-230 | 单轴，作业幅宽2.3米 | 型号名称:1GKN-230型旋耕机结构形式:框架式配套拖拉机标定功率:55.1~58.8KW配套拖拉机动力输出轴转速:540,720R/MIN外形尺寸(长X宽X高):1020X2580X1152MM作业速度范围:0.56~1.39M/S工作幅宽:230CM耕深:旱耕:8~16CM；水耕:10~18CM变速箱挡位数:1个传动方式:中间齿轮传动刀辊转速:236(N动=540)R/MIN:228(N动=720)R/MIN刀辊最大回转半径:245MM刀辊总安装刀数-旋耕:62把刀轴连接型式:法兰盘式旋耕刀型号:ⅠT245 |  |  | 0 | 否
耕整地机械 | 耕地机械 | 旋耕机 | 单轴2000—2500mm旋耕机 | 旋耕机 | 河北神耕机械有限公司 | 1GKN-200 | 单轴，耕幅：2000mm | 结构形式:框架式配套拖拉机标定功率:55.2~66.2KW配套拖拉机动力输出轴转速:540,720R/MIN外形尺寸(长X宽X高):970X2330X1020MM结构质量:380KG理论作业速度:2~5KM/H幅宽:200CM耕深:旱耕:8~16CM；水耕:10~18CM传动方式:中间齿轮传动与拖拉机联接方式:标准三点悬挂刀辊转速:236(N动=540)R/MIN:228(N动=720)R/MIN刀辊最大回转半径:245MM刀辊总安装刀数-旋耕:58把旋耕刀型号:ⅠT245 |  |  | 0 | 否
耕整地机械 | 耕地机械 | 旋耕机 | 单轴2500mm及以上旋耕机 | 旋耕机 | 河北神耕机械有限公司 | 1GKN-500B | 单轴，作业幅宽5米 | 结构形式:框架式配套拖拉机标定功率:106.6~121.3KW配套拖拉机动力输出轴转速:540R/MIN作业档:档次-低速Ⅱ~低速Ⅲ理论前进速度-0.56~1.39M/S外形尺寸(长X宽X高):1350X5180X1320MM结构质量:1124KG幅宽:500CM耕深:10~16CM传动方式:中间齿轮传动与拖拉机联接方式:标准三点悬挂刀辊转速:261R/MIN刀辊最大回转半径:245MM刀辊总安装刀数-旋耕:136把旋耕刀型号:ⅠT245 |  |  | 0 | 否
耕整地机械 | 耕地机械 | 旋耕机 | 单轴2500mm及以上旋耕机 | 旋耕机 | 河北神耕机械有限公司 | 1GKN-400B | 单轴，作业幅宽4米 | 结构形式:框架式配套拖拉机标定功率:99.2~121.3KW配套拖拉机动力输出轴转速:540R/MIN作业档:档次-低速Ⅱ~低速Ⅲ理论前进速度-0.56~1.39M/S外形尺寸(长X宽X高):1350X4200X1320MM结构质量:1024KG幅宽:400CM耕深:10~16CM传动方式:中间齿轮传动与拖拉机联接方式:标准三点悬挂刀辊转速:261R/MIN刀辊最大回转半径:245MM刀辊总安装刀数-旋耕:72把旋耕刀型号:ⅠT245 |  |  | 0 | 否
耕整地机械 | 耕地机械 | 旋耕机 | 单轴2500mm及以上旋耕机 | 旋耕机 | 河北神耕机械有限公司 | 1GKN-350B | 单轴，作业幅宽3.5米 | 结构形式:框架式配套拖拉机标定功率:88.2~99.2KW配套拖拉机动力输出轴转速:540R/MIN作业档:档次-低速Ⅱ~低速Ⅲ理论前进速度-0.56~1.39M/S外形尺寸(长X宽X高):1350X3740X1320MM结构质量:974KG幅宽:350CM耕深:10~16CM传动方式:中间齿轮传动与拖拉机联接方式:标准三点悬挂刀辊转速:261R/MIN刀辊最大回转半径:245MM刀辊总安装刀数-旋耕:64把旋耕刀型号:ⅠT245 |  |  | 0 | 否
耕整地机械 | 耕地机械 | 旋耕机 | 单轴2500mm及以上旋耕机 | 旋耕机 | 河北神耕机械有限公司 | 1GKN-280 | 单轴，作业幅宽2.8米 | 型号名称:1GKN-280型旋耕机结构形式:框架式配套拖拉机标定功率:62.5~66.1KW配套拖拉机动力输出轴转速:540,720R/MIN外形尺寸(长X宽X高):1020X3080X1150MM作业速度范围:0.56~1.39M/S工作幅宽:280CM耕深:旱耕:8~16CM；水耕:10~18CM变速箱挡位数:1个传动方式:中间齿轮传动刀辊转速:236(N动=540)R/MIN:228(N动=720)R/MIN刀辊最大回转半径:245MM刀辊总安装刀数-旋耕:74把刀轴连接型式:法兰盘式旋耕刀型号:ⅠT245 |  |  | 0 | 否
耕整地机械 | 耕地机械 | 旋耕机 | 单轴2500mm及以上旋耕机 | 旋耕机 | 河北神耕机械有限公司 | 1GKN-250 | 单轴，作业幅宽2.5米 | 型号名称:1GKN-250型旋耕机结构形式:框架式配套拖拉机标定功率:55.1~58.8KW配套拖拉机动力输出轴转速:540,720R/MIN外形尺寸(长X宽X高):1020X2780X1152MM作业速度范围:0.56~1.39M/S工作幅宽:250CM耕深:旱耕:8~16CM；水耕10~18CM变速箱挡位数:1个传动方式:中间齿轮传动刀辊转速:236(N动=540)R/MIN228(N动=720)R/MIN刀辊最大回转半径:245MM刀辊总安装刀数-旋耕:66把刀轴连接型式:法兰盘式旋耕刀型号:ⅠT245 |  |  | 0 | 否
耕整地机械 | 耕地机械 | 深松机 | 4—5铲深松机 | 深松整地联合作业机 | 河北神耕机械有限公司 | 1SZL-230 | 深松部件：5个 | 外形尺寸(长*宽*高):1125*2720*1350mm、配套动力(kw):95.6-117.6、深松铲结构型式:翼式、深松铲数量:5个、工作幅宽:230cm、深松耕深(cm):25-30、整地耕深(cm):8-13 |  |  | 0 | 否 |  | 河北省
耕整地机械 | 耕地机械 | 深松机 | 4—5铲深松机 | 深松整地联合作业机 | 河北神耕机械有限公司 | 1SZL-200 | 深松部件：4个 | 外形尺寸(长*宽*高)mm:1140*2490*1345、配套动力(kw):88.2-110.3、深松铲结构型式:翼式、深松铲数量:4个、工作幅宽:200cm、铲间距(cm):50-60、深松耕深(cm):25-30、整地耕深(cm):8-13 |  |  | 0 | 否 |  | 河北省
耕整地机械 | 耕地机械 | 旋耕机 | 双轴2000—2500mm旋耕机 | 双轴灭茬旋耕机 | 河北神耕机械有限公司 | 1GND-220 | 型号名称：1GND-220型双轴灭茬旋耕机 结构形式：框架式 功率：110KW 输出轴转速：540,720r/min 外形尺寸（长X宽X高）：1400X2460X1150mm 结构质量：750Kg 作业速度：4Km/h 幅宽：220cm 耕深：10~16cm 传动方式：中间齿轮传动 (叉箱双轴机) 联接方式：标准三点悬挂 刀数：旋耕:62把灭茬:120把 旋耕刀型号:IT245灭茬刀型号:L型短刀 | 型号名称:1GND-220型双轴灭茬旋耕机结构形式:框架式配套拖拉机标定功率:58.8~66.1KW配套拖拉机动力输出轴转速:540,720r/min外形尺寸(长X宽X高):1400X2460X1150mm结构质量:750Kg理论作业速度:2~5Km/h幅宽:220cm耕深:10~16cm传动方式:中间齿轮传动(叉箱双轴机)与拖拉机联接方式:标准三点悬挂刀辊转速-旋耕:250/258(n动=540/n动=720)r/min-灭茬:500/517(n动=540/n动=720)r/min刀辊最大回转半径-旋耕:245mm-灭茬:180mm刀辊总安装刀数-旋耕:62把-灭茬:120把旋耕刀型号-旋耕:ⅠT245-灭茬:L型短刀(R=180) |  | 通用类 | 110 | 否 |  | 河北省
耕整地机械 | 耕地机械 | 旋耕机 | 双轴2000—2500mm旋耕机 | 双轴灭茬旋耕机 | 河北神耕机械有限公司 | 1GND-240 | 型号名称：1GND-240型双轴灭茬旋耕机 结构形式：框架式 功率：120 转速：540，720r/min 外形尺寸（长X宽X高）：1400X2260X1150mm 结构质量：780Kg 理论作业速度：4Km/h 幅宽：240cm 耕深：10~16cm 传动方式：中间齿轮传动（叉箱双轴型） 联接方式：标准三点悬挂 刀数-旋耕:66把-灭茬:132把 旋耕刀型号-旋耕:IT45-灭茬:L型短刀 | 型号名称:1GND-240型双轴灭茬旋耕机结构形式:框架式配套拖拉机标定功率:66.1~69.8KW配套拖拉机动力输出轴转速:540,720r/min外形尺寸(长X宽X高):1400X2260X1150mm结构质量:780Kg理论作业速度:2~5Km/h幅宽:240cm耕深:10~16cm传动方式:中间齿轮传动(叉箱双轴型)与拖拉机联接方式:标准三点悬挂刀辊转速-旋耕:250/258r/min-灭茬:500/517r/min刀辊最大回转半径-旋耕:245mm-灭茬:180mm刀辊总安装刀数-旋耕:66把-灭茬:132把旋耕刀型号-旋耕:ⅠT245-灭茬:L型短刀 |  | 通用类 | 120 | 否 |  | 河北省
动力机械 | 拖拉机 | 轮式拖拉机 | 160马力及以上四轮驱动拖拉机 | 轮式拖拉机 | 潍坊东科重工农业装备有限公司 | DK1084 | 功率：132.5kW；驱动方式：四轮驱动 | 外廓尺寸:4850*2200*2970MM；轴距:2700MM；轮距:1850/1850MM；轮距调整方式:有级可调/有级可调(无级可调)；最小离地间隙:450MM；最小使用质量:6400kg；标准配重:600/480kg；最大配重:600/480kg；发动机与离合器联接方式:直连；起动方式:电启动；动力输出轴功率:105.8kw；最大牵引力:55kn |  |  | 132.5 | 否 |  | 山东省
动力机械 | 拖拉机 | 轮式拖拉机 | 70—80马力四轮驱动拖拉机 | 轮式拖拉机 | 潍坊东科重工农业装备有限公司 | DK704A | 功率:70马力;驱动方式:四轮驱动 ;动力换挡、动力换向:否 ; | 外形尺寸(长×宽×高):3700×1700×2700(驾驶室)×2650(安全架),轴距:1980,常用轮距(前轮/后轮):1300/1300,最小使用质量:2350(驾驶室)2200(安全架),发动机马力:70马力,标定功率:51.5KW,驱动方式:四轮驱动,排放阶段:国家第三阶段; |  | 通用类 | 51.5 | 否
收获机械 | 饲料作物收获机械 | 搂草机 | 5.4M及以上侧向指盘式液压搂草机 | 指轮式搂草机 | 山东川国机械制造有限公司 | 9LZ-7.5 | 搂幅宽度:6.4m;工作形式:侧向指盘式 ;折叠形式:液压 ; | 配套动力范围:≥29.4KW;工作状态外形尺寸(长×宽×高)mm:7300×7200×1500;作业最大搂幅:6400mm;结构形式:液压折叠指轮式;挂接方式:牵引式;结构质量:998Kg,搂齿数量:80(可选装60)个/盘;指轮数量:12个;搂齿间距:50mm;指轮直径:1500mm;作业速度范围:5-15.8Km/h. |  | 非通用类 | 0 | 否
收获机械 | 饲料作物收获机械 | 搂草机 | 5.4M及以上侧向指盘式液压搂草机 | 指轮式搂草机 | 山东川国机械制造有限公司 | 9LZ-5.5 | 搂幅宽度:5.5m;工作形式:侧向指盘式 ;折叠形式:液压 ; | 配套动力范围:≥13.2KW;工作状态外形尺寸(长×宽×高)mm:5980×6280×1500;作业最大搂幅:5500mm;结构形式:液压折叠指轮式;挂接方式:牵引式;结构质量:782Kg,搂齿数量:80(可选装60)个/盘;指轮数量:8个;搂齿间距:50mm;指轮直径:1500mm;作业速度范围:5-15Km/h. |  | 非通用类 | 0 | 否
收获机械 | 饲料作物收获机械 | 搂草机 | 5.4M及以上侧向指盘式液压搂草机 | 指轮式搂草机 | 山东川国机械制造有限公司 | 9LZ-6.5 | 搂幅宽度:6.0m;工作形式:侧向指盘式 ;折叠形式:液压 ; | 配套动力范围:≥29.4KW;工作状态外形尺寸(长×宽×高)mm:6400×7100×1500;作业最大搂幅:6000mm;结构形式:液压折叠指轮式;挂接方式:牵引式;结构质量:858Kg,搂齿数量:80(可选装60)个/盘;指轮数量:10个;搂齿间距:50mm;指轮直径:1500mm;作业速度范围:5-15Km/h. |  | 非通用类 | 0 | 否
收获机械 | 饲料作物收获机械 | 打（压）捆机 | 0.7—1.2m捡拾压捆机 | 圆草捆打捆机 | 山东川国机械制造有限公司 | 9YGJ-1000 | 配套动力范围（kW）：25.7-40.4kW；工作状态外形尺寸（长×宽×高）1320mm×1700mm×1270mm；结构质量（kg）563kg；捡拾器结构型式：弹齿式；喂入口宽度mm：935mm；压缩室截面尺寸（宽×高）mm：600mm×900mm ；卷压滚筒转速：320r/min；卷压滚筒数量：12个；捡拾宽度：935mm | 配套动力范围(kW):25.7-40.4kW;工作状态外形尺寸(长×宽×高)1320mm×1700mm×1270mm;结构质量(kg)563kg;捡拾器结构型式:弹齿式;喂入口宽度mm:935mm;压缩室截面尺寸(宽×高)mm:600mm×900mm;打结器类型:无;打结器数量:无;卷压滚筒转速:320r/min;卷压滚筒数量:12个;捡拾宽度:935mm |  | 通用类 | 0 | 否 |  | 山东省
收获机械 | 饲料作物收获机械 | 打（压）捆机 | 2.2m及以上捡拾压捆机 | 圆草捆打捆机 | 山东川国机械制造有限公司 | 9YGP-2210A | 配套动力范围（kW）：73.5-162kW；工作状态外形尺寸（长×宽×高）4590mm×2980mm×2980mm；结构质量（kg）4500 kg；捡拾器结构型式：甩刀式；喂入口宽度mm：2210mm；压缩室截面尺寸（宽×高）mm：1100mm×1200mm ；卷压滚筒转速：320r/min；卷压滚筒数量：18个；捡拾宽度：2210mm | 配套动力范围(kW):73.5-162kW;工作状态外形尺寸(长×宽×高)4590mm×2980mm×2980mm;结构质量(kg)4500kg;捡拾器结构型式:甩刀式;喂入口宽度mm:2210mm;压缩室截面尺寸(宽×高)mm:1100mm×1200mm;打结器类型:无;打结器数量:无;卷压滚筒转速:320r/min;卷压滚筒数量:18个;捡拾宽度:2210mm |  | 通用类 | 0 | 否 |  | 山东省
收获机械 | 饲料作物收获机械 | 打（压）捆机 | 2.2m及以上捡拾压捆机 | 方草捆打捆机 | 山东川国机械制造有限公司 | 9YFQ-2.2 | 配套动力范围（kW）：≥45kW；工作状态外形尺寸（长×宽×高）5230mm×2840mm×1780mm；结构质量（kg）1500 kg；捡拾器结构型式：弹齿式；喂入口宽度mm：2200mm；压缩室截面尺寸（宽×高）mm：484mm×365mm ；打结器类型：D型；打结器数量：2个；捡拾宽度：2200mm | 配套动力范围(kW):≥45kW;工作状态外形尺寸(长×宽×高)5230mm×2840mm×1780mm;结构质量(kg)1500kg;捡拾器结构型式:弹齿式;喂入口宽度mm:2200mm;压缩室截面尺寸(宽×高)mm:484mm×365mm;打结器类型:D型;打结器数量:2个;卷压滚筒数量:无;捡拾宽度:2200mm |  | 通用类 | 0 | 否 |  | 山东省
收获机械 | 饲料作物收获机械 | 打（压）捆机 | 2.2m及以上捡拾压捆机 | 圆草捆打捆机 | 山东川国机械制造有限公司 | 9YGJ-2.2 | 配套动力范围（kW）：≥73.5kW；工作状态外形尺寸（长×宽×高）4400mm×2970mm×2280mm；结构质量（kg）3820kg；捡拾器结构型式：弹齿式；喂入口宽度mm：2220mm；压缩室截面尺寸（宽×高）mm：1200mm×1400mm；卷压滚筒数量：14个；捡拾宽度：2220mm | 配套动力范围(kW):≥73.5kW;工作状态外形尺寸(长×宽×高)4400mm×2970mm×2280mm;结构质量(kg)3820kg;捡拾器结构型式:弹齿式;喂入口宽度mm:2220mm;压缩室截面尺寸(宽×高)mm:1200mm×1400mm;打结器类型:无;打结器数量:无;卷压滚筒数量:14个;捡拾宽度:2220mm |  | 通用类 | 0 | 否 |  | 山东省
收获机械 | 饲料作物收获机械 | 打（压）捆机 | 2.2m及以上捡拾压捆机 | 圆草捆打捆机 | 山东川国机械制造有限公司 | 9YGP-2210C | 配套动力范围（kW）：73.5-162kW；工作状态外形尺寸（长×宽×高）4610mm×2830mm×2980mm；结构质量（kg）3860 kg；捡拾器结构型式：甩刀式；喂入口宽度mm：2210mm；压缩室截面尺寸（宽×高）mm：1100mm×1200mm ；卷压滚筒转速：320r/min；卷压滚筒数量：18个；捡拾宽度：2210mm | 配套动力范围(kW):73.5-162kW;工作状态外形尺寸(长×宽×高)4610mm×2830mm×2980mm;结构质量(kg)3860kg;捡拾器结构型式:甩刀式;喂入口宽度mm:2210mm;压缩室截面尺寸(宽×高)mm:1100mm×1200mm;打结器类型:无;打结器数量:无;卷压滚筒转速:320r/min;卷压滚筒数量:18个;捡拾宽度:2210mm |  | 通用类 | 0 | 否 |  | 山东省
收获机械 | 饲料作物收获机械 | 打（压）捆机 | 2.2m及以上捡拾压捆机 | 圆草捆打捆机 | 山东川国机械制造有限公司 | 9YGP-2.2 | 配套动力范围（kW）：≥88.2kW；工作状态外形尺寸（长×宽×高）4400mm×2970mm×2280mm；结构质量（kg）3950kg；捡拾器结构型式：锤爪式；喂入口宽度mm：2230mm；压缩室截面尺寸（宽×高）mm：1200mm×1400mm；卷压滚筒数量：14个；捡拾宽度：2230mm | 配套动力范围(kW):≥88.2kW;工作状态外形尺寸(长×宽×高)4400mm×2970mm×2280mm;结构质量(kg)3950kg;捡拾器结构型式:锤爪式;喂入口宽度mm:2230mm;压缩室截面尺寸(宽×高)mm:1200mm×1400mm;打结器类型:无;打结器数量:无;卷压滚筒数量:14个;捡拾宽度:2230mm |  | 通用类 | 0 | 否 |  | 山东省
收获机械 | 饲料作物收获机械 | 打（压）捆机 | 2.2m及以上捡拾压捆机 | 圆草捆打捆机 | 山东川国机械制造有限公司 | 9YGP-2210B | 配套动力范围（kW）：73.5-162kW；工作状态外形尺寸（长×宽×高）4550mm×2930mm×2980mm；结构质量（kg）4300 kg；捡拾器结构型式：甩刀式；喂入口宽度mm：2210mm；压缩室截面尺寸（宽×高）mm：1100mm×1200mm ；卷压滚筒转速：320r/min；卷压滚筒数量：18个；捡拾宽度：2210mm | 配套动力范围(kW):73.5-162kW;工作状态外形尺寸(长×宽×高)4550mm×2930mm×2980mm;结构质量(kg)4300kg;捡拾器结构型式:甩刀式;喂入口宽度mm:2210mm;压缩室截面尺寸(宽×高)mm:1100mm×1200mm;打结器类型:无;打结器数量:无;卷压滚筒转速:320r/min;卷压滚筒数量:18个;捡拾宽度:2210mm |  | 通用类 | 0 | 否 |  | 山东省
收获机械 | 饲料作物收获机械 | 打（压）捆机 | 1.2—1.7m捡拾压捆机 | 圆草捆打捆机 | 山东川国机械制造有限公司 | 9YQ-1800 | 配套动力范围（kW）：40.4-66.1kW；工作状态外形尺寸（长×宽×高）2470mm×2210mm×1480mm；结构质量（kg）：1410kg；捡拾器结构型式：甩刀式；喂入口宽度mm：1800mm；压缩室截面尺寸（宽×高）mm：700mm×1000mm；卷压滚筒数量：15个；捡拾宽度：1800mm | 配套动力范围(kW):40.4-66.1kW;工作状态外形尺寸(长×宽×高)2470mm×2210mm×1480mm;结构质量(kg):1410kg;捡拾器结构型式:甩刀式;喂入口宽度mm:1800mm;压缩室截面尺寸(宽×高)mm:700mm×1000mm;打结器类型:无;打结器数量:无;卷压滚筒数量:15个;捡拾宽度:1800mm |  | 通用类 | 0 | 否 |  | 山东省
收获机械 | 饲料作物收获机械 | 打（压）捆机 | 1.2—1.7m捡拾压捆机 | 圆草捆打捆机 | 山东川国机械制造有限公司 | 9YQ-1300 | 捡拾宽度:1.3m; | 配套动力范围(kW):40.4-66.1kW;工作状态外形尺寸(长×宽×高)2410mm×1780mm×1540mm;结构质量(kg)1275kg;捡拾器结构型式:甩刀式;喂入口宽度mm:1300mm;压缩室截面尺寸(宽×高)mm:700mm×1000mm;打结器类型:无;打结器数量:无;卷压滚筒转速:320r/min;卷压滚筒数量:13个;捡拾宽度:1300mm |  | 通用类 | 0 | 否
收获机械 | 饲料作物收获机械 | 打（压）捆机 | 1.2—1.7m捡拾压捆机 | 圆草捆打捆机 | 山东川国机械制造有限公司 | 9YQ-2350 | 捡拾宽度:2.35m; | 配套动力范围(kW):66.1-99.2kW;工作状态外形尺寸(长×宽×高)2470mm×2740mm×1480mm;结构质量(kg):1700kg;捡拾器结构型式:甩刀式;喂入口宽度mm:2350mm;压缩室截面尺寸(宽×高)mm:700mm×1000mm;打结器类型:无;打结器数量:无;卷压滚筒数量:15个;捡拾宽度:2350mm |  | 通用类 | 0 | 否
畜牧机械 | 饲料（草）加工机械设备 | 饲料混合机 | 1M3及以上卧式(双轴)混合机 | 卧式双轴饲料混合机 | 山东川国机械制造有限公司 | 9HWS-2400 | 结构型式:卧式双轴 ;混合室容积:2.3m3; | "配套动力:7.5kW,Y142M-4三相异步电机,转速:1440r/min;结构形式:卧式双轴螺旋;外形尺寸(长×宽×高):2650mm×1150mm×1310mm;混合轴工作段长度:2000mm;混合轴数量:2个;混合轴额定转速:29r/min;整机质量:710kg;混合室容积:2.3m3;额定批次混合量:500kg." |  | 非通用类 | 7.5 | 否
畜牧机械 | 饲料（草）加工机械设备 | 饲料混合机 | 1M3及以上卧式(双轴)混合机 | 卧式双轴饲料混合机 | 山东川国机械制造有限公司 | 9HWS-2000 | 结构型式:卧式双轴 ;混合室容积:2.0m3; | 配套动力:1.5kW直流电机;结构形式:卧式双轴螺旋;外形尺寸(长×宽×高):1900mm×1570mm×1540mm;混合轴工作段长度:1500mm;混合轴数量:2个;混合轴额定转速:17r/min;整机质量:480kg;混合室容积:2.0m3;额定批次混合量:400kg. |  | 非通用类 | 1.5 | 否
收获后处理机械 | 干燥机械 | 谷物烘干机 | 批处理量4t以下循环式谷物烘干机 | 谷物干燥机 | 江西红星机械有限责任公司 | 5HPB-35 | 循环式，批处理量3.5t | 结构形式:循环式,干燥方式:间接加热.外形尺寸(长×宽×高):8133X4150X7719MM；批次处理量(T):>2.5；干燥速率(%/h):1-3；装机容量(M3):5；热风机电机功率(KW):4；排粮电机功率(KW):5.5；提升机电机功率(KW):3；引烟风机(KW):0.3 |  |  | 0 | 否 |  | 江西省
收获后处理机械 | 干燥机械 | 谷物烘干机 | 批处理量20—30t循环式谷物烘干机 | 谷物干燥机 | 江西红星机械有限责任公司 | 5HPL-270 | 循环式，批处理量26t | 结构形式:循环式,干燥方式:间接加热.外形尺寸(长×宽×高):8133X4150X7719MM；批次处理量(T):>20；干燥速率(%/H):1-4；装机容量(M3):38；热风机电机功率(KW):22；排粮电机功率(KW):22；提升机电机功率(KW):5.5；引烟风机(KW):1.5 |  |  | 0 | 否 |  | 江西省
收获后处理机械 | 干燥机械 | 谷物烘干机 | 批处理量10—20t循环式谷物烘干机 | 谷物干燥机 | 江西红星机械有限责任公司 | 5HPB(J)-120 | 批处理量10t，循环式 | 外形尺寸(长×宽×高):7700X2500X6500MM；批次处理量(T):>10；干燥速率(%/H):1-4；装机容量(M3):18.25；热风机电机功率(KW):15；排粮电机功率(KW):11；提升机电机功率(KW):4,引烟风机0.75(KW) |  |  | 0 | 否
收获机械 | 根茎作物收获机械 | 薯类收获机 | 0.7-1M分段式薯类收获机 | 马铃薯收获机 | 青岛开田农业机械有限公司 | 4UX-70 | 作业幅宽：0.7m | 外形尺寸(MM):1270*900*920；配套动力(KW):15.44-22.05；结构型式:三点悬挂式；整机质量:146KG；作业幅宽:70CM；挖掘铲型式:振动平铲；传动型式:侧置齿轮箱传动+链传动；清选分离装置型式:输送链式格栅筛； |  |  | 0 | 否
收获机械 | 根茎作物收获机械 | 薯类收获机 | 0.7-1M分段式薯类收获机 | 马铃薯收获机 | 青岛开田农业机械有限公司 | 4UX-90 | 作业幅宽：0.9m | 外形尺寸(MM):2100*1180*1050；配套动力(KW):29.4-44.1；结构型式:三点悬挂式；作业幅宽:90CM；结构质量:316KG；挖掘铲型式:平铲；传动型式:中央齿轮传动+链传动；清选分离装置型式:输送链式格栅筛； |  |  | 0 | 否
收获机械 | 根茎作物收获机械 | 薯类收获机 | 1-1.5M分段式薯类收获机 | 马铃薯收获机 | 青岛开田农业机械有限公司 | 4UX-110 | 作业幅宽：1.1m | 外形尺寸(MM):2700*1450*1160；配套动力(KW):33.1-51.4；结构型式:三点悬挂式；作业幅宽:1100MM；挖掘铲型式:平铲；清选分离装置型式:输送链式格栅筛； |  |  | 0 | 否
收获机械 | 根茎作物收获机械 | 薯类收获机 | 1.5M及以上分段式薯类收获机 | 马铃薯收获机 | 青岛开田农业机械有限公司 | 4UX-180 | 作业幅宽：1.8m | 外形尺寸(MM):3300*2120*1211；配套动力(KW):58.8-91.9；结构型式:三点悬挂式；作业幅宽:1800MM；挖掘铲型式:平铲；清选分离装置型式:输送链式格栅筛； |  |  | 0 | 否
收获机械 | 根茎作物收获机械 | 薯类收获机 | 1.5M及以上分段式薯类收获机 | 马铃薯收获机 | 青岛开田农业机械有限公司 | 4UX-160 | 作业幅宽：1.6m | 外形尺寸(MM):2350*1900*1120；配套动力(KW):40.5-73.5；结构型式:三点悬挂式；作业幅宽:160CM；挖掘铲型式:平铲；传动型式:中央齿轮传动+链传动；清选分离装置型式:输送链式格栅筛； |  |  | 0 | 否
种植施肥机械 | 播种机械 | 根茎作物播种机 | 2-3行根茎类种子播种机 | 马铃薯种植机 | 青岛开田农业机械有限公司 | 2CMMF-2 | 产品型号：2CMMF-4；排种器型式：链勺式；排种器数量：2组；排肥器型式：外槽轮式；排肥器数量：4； 传动方式：地轮链传动（播种、施肥）；开沟器型式：双面铲尖式（种）/圆盘式（肥）；地轮型式：橡胶轮； 地轮直径：580mm； 行数：2；垄数：1；结构形式(与拖拉机连接方式)：悬挂式； 工作状态a外形尺寸（长×宽×高）：2440mm×1500mm×1540mm | 规格型号:2CMMF-2;工作状态a外形尺寸(长×宽×高):2440mm×1500mm×1540mm;结构形式(与拖拉机连接方式):悬挂式;行数:2;垄数:1;传动方式:地轮链传动(播种、施肥);排种器型式:链勺式;排种器数量:2组;排肥器型式:外槽轮式;排肥器数量:4;开沟器型式:双面铲尖式(种)/圆盘式(肥);地轮型式:橡胶轮;地轮直径:580mm |  | 非通用类 | 0 | 否 |  | 山东省
种植施肥机械 | 播种机械 | 根茎作物播种机 | 4行及以上根茎类种子播种机 | 马铃薯种植机 | 青岛开田农业机械有限公司 | 2CM-4 | 产品型号：2CM-4；结构形式(与拖拉机连接方式)：悬挂式； 工作状态a外形尺寸（长×宽×高）：1700mm×1540mm×1650mm；行数：4；垄数：2； 传动方式：地轮链传动（播种、施肥）；排种器型式：链勺式；排种器数量：4组；排肥器型式：外槽轮式； 排肥器数量：4；开沟器型式：双面铲尖式；地轮型式：橡胶轮；地轮直径：580mm； | 规格型号:2CM-4;工作状态a外形尺寸(长×宽×高):1700mm×1540mm×1650mm;结构形式(与拖拉机连接方式):悬挂式;行数:4;垄数:2;传动方式:地轮链传动(播种、施肥);排种器型式:链勺式;排种器数量:4组;排肥器型式:外槽轮式;排肥器数量:4;开沟器型式;双面铲尖式;地轮型式:橡胶轮;地轮直径:580mm |  | 非通用类 | 0 | 否 |  | 山东省
种植施肥机械 | 播种机械 | 根茎作物播种机 | 4行及以上根茎类种子播种机 | 马铃薯种植机 | 青岛开田农业机械有限公司 | 2CMMFX-4 | 产品型号：2CMMFX-4；结构形式(与拖拉机连接方式)：悬挂式；传动方式：地轮链传动（播种、施肥）； 工作状态a外形尺寸（长×宽×高）：3200mm×1800mm×1700mm；行数：4；垄数：2；排种器型式：链勺式； 排种器数量：4组；排肥器型式：外槽轮式；排肥器数量：4；开沟器型式：双面铲尖式；地轮型式：橡胶轮； 地轮直径：580mm | 规格型号:2CMMFX-4;工作状态a外形尺寸(长×宽×高):3200mm×1800mm×1700mm;结构形式(与拖拉机连接方式):悬挂式;行数:4;垄数:2;传动方式:地轮链传动(播种、施肥);排种器型式:链勺式;排种器数量:4组;排肥器型式:外槽轮式;排肥器数量:4;开沟器型式:双面铲尖式;地轮型式:橡胶轮;地轮直径:580mm |  | 非通用类 | 0 | 否 |  | 山东省
畜牧机械 | 饲料（草）加工机械设备 | 饲料（草）粉碎机 | 400-550MM饲料粉碎机 | 饲料粉碎机 | 四川省井研蓬兴机械制造有限公司 | 9FQ-40 | 转子工作直径：405mm | 外形尺寸长宽高:420MM*910MM*1050、转子直径:Φ405MM、配套动力:5.5KW-11KW、整机质量:44KG. |  |  | 5.5 | 否 |  | 四川省
动力机械 | 拖拉机 | 轮式拖拉机 | 40—50马力两轮驱动拖拉机 | 轮式拖拉机 | 洛阳丰收农业机械装备有限公司 | 芬美得-450E | 功率：45马力；驱动方式：两轮驱动 | 发动机功率:33.1KW；驱动方式:两轮驱动 |  |  | 33.1 | 否
动力机械 | 拖拉机 | 轮式拖拉机 | 40—50马力两轮驱动拖拉机 | 轮式拖拉机 | 洛阳丰收农业机械装备有限公司 | 芬美得-400 | 功率:40马力；驱动方式：两轮驱动 | 发动机功率:29.4KW；驱动方式:两轮驱动 |  |  | 29.4 | 否
动力机械 | 拖拉机 | 轮式拖拉机 | 40—50马力两轮驱动拖拉机 | 轮式拖拉机 | 洛阳丰收农业机械装备有限公司 | 芬美得-400E | 功率:40马力；驱动方式：两轮驱动 | 发动机功率:29.4KW；驱动方式:两轮驱动 |  |  | 29.4 | 否
动力机械 | 拖拉机 | 轮式拖拉机 | 30—40马力两轮驱动拖拉机 | 轮式拖拉机 | 洛阳丰收农业机械装备有限公司 | 芬美得-300 | 功率:30马力；驱动方式：两轮驱动 | 发动机功率:22.1KW；驱动方式:两轮驱动 |  |  | 22.1 | 否
动力机械 | 拖拉机 | 轮式拖拉机 | 30—40马力两轮驱动拖拉机 | 轮式拖拉机 | 洛阳丰收农业机械装备有限公司 | 芬美得-350 | 功率:35马力；驱动方式：两轮驱动 | 发动机功率:25.7KW；驱动方式:两轮驱动 |  |  | 25.7 | 否
动力机械 | 拖拉机 | 轮式拖拉机 | 50—60马力两轮驱动拖拉机 | 轮式拖拉机 | 洛阳丰收农业机械装备有限公司 | 芬美得-550 | 功率:55马力；驱动方式：两轮驱动 | 发动机功率:40.4KW；驱动方式:两轮驱动 |  |  | 40.4 | 否
动力机械 | 拖拉机 | 轮式拖拉机 | 100马力及以上两轮驱动拖拉机 | 轮式拖拉机 | 洛阳丰收农业机械装备有限公司 | 芬美得-1100 | 功率:100马力；驱动方式：两轮驱动 | 发动机功率:81KW；驱动方式:两轮驱动 |  |  | 73.5 | 否
动力机械 | 拖拉机 | 轮式拖拉机 | 100马力及以上两轮驱动拖拉机 | 轮式拖拉机 | 洛阳丰收农业机械装备有限公司 | 芬美得-1000 | 功率:100马力；驱动方式：两轮驱动 | 发动机功率:73.5KW；驱动方式:两轮驱动 |  |  | 73.5 | 否
动力机械 | 拖拉机 | 轮式拖拉机 | 70—80马力四轮驱动拖拉机 | 轮式拖拉机 | 洛阳丰收农业机械装备有限公司 | 芬美得-704 | 功率:70马力；驱动方式：四轮驱动 | 发动机功率:51.5KW；驱动方式:四轮驱动 |  |  | 51.5 | 否
动力机械 | 拖拉机 | 轮式拖拉机 | 50—60马力四轮驱动拖拉机 | 轮式拖拉机 | 洛阳丰收农业机械装备有限公司 | 芬美得-554 | 功率:55马力；驱动方式：四轮驱动 | 发动机功率:40.5KW；驱动方式:四轮驱动 |  |  | 40.5 | 否
动力机械 | 拖拉机 | 轮式拖拉机 | 60—70马力四轮驱动拖拉机 | 轮式拖拉机 | 洛阳丰收农业机械装备有限公司 | 芬美得-604 | 功率:60马力；驱动方式：四轮驱动 | 发动机功率:44.1KW,驱动方式:四轮驱动 |  |  | 44.1 | 否
动力机械 | 拖拉机 | 轮式拖拉机 | 50—60马力四轮驱动拖拉机 | 轮式拖拉机 | 洛阳丰收农业机械装备有限公司 | 芬美得-504E | 功率：50马力；驱动方式：四轮驱动 | 功率:50马力；驱动方式:四轮驱动；外廓尺寸(MM)长×宽×高:3660×1485×2670；轴距:1810(MM)；最小使用质量:1810(KG) |  |  | 36.8 | 否
动力机械 | 拖拉机 | 轮式拖拉机 | 40—50马力四轮驱动拖拉机 | 轮式拖拉机 | 洛阳丰收农业机械装备有限公司 | 芬美得-454E | 功率:45马力；驱动方式：四轮驱动 | 发动机功率:33.1KW；驱动方式:四轮驱动 |  |  | 33.1 | 否
动力机械 | 拖拉机 | 轮式拖拉机 | 40—50马力四轮驱动拖拉机 | 轮式拖拉机 | 洛阳丰收农业机械装备有限公司 | 芬美得-454 | 功率:45马力；驱动方式：四轮驱动 | 发动机功率:33.1KW；驱动方式:四轮驱动 |  |  | 33.1 | 否
动力机械 | 拖拉机 | 轮式拖拉机 | 40—50马力四轮驱动拖拉机 | 轮式拖拉机 | 洛阳丰收农业机械装备有限公司 | 芬美得-404 | 功率:40马力；驱动方式：四轮驱动 | 发动机功率:29.4KW；驱动方式:四轮驱动 |  |  | 29.4 | 否
动力机械 | 拖拉机 | 轮式拖拉机 | 40—50马力四轮驱动拖拉机 | 轮式拖拉机 | 洛阳丰收农业机械装备有限公司 | 芬美得-404E | 功率：40马力；驱动方式：四轮驱动 | 发动机功率:29.4KW；驱动方式:四轮驱动 |  |  | 29.4 | 否
动力机械 | 拖拉机 | 轮式拖拉机 | 30—40马力四轮驱动拖拉机 | 轮式拖拉机 | 洛阳丰收农业机械装备有限公司 | 芬美得-354 | 功率:35马力；驱动方式：四轮驱动 | 发动机功率:25.7KW；驱动方式:四轮驱动 |  |  | 25.7 | 否
动力机械 | 拖拉机 | 轮式拖拉机 | 30—40马力四轮驱动拖拉机 | 轮式拖拉机 | 洛阳丰收农业机械装备有限公司 | 芬美得-304 | 功率:30马力；驱动方式：四轮驱动 | 发动机功率:22.1KW；驱动方式:四轮驱动 |  |  | 22.1 | 否
动力机械 | 拖拉机 | 轮式拖拉机 | 80—90马力四轮驱动拖拉机 | 轮式拖拉机 | 洛阳丰收农业机械装备有限公司 | 芬美得-804 | 发动机功率：59kW；驱动方式：四轮驱动 | 发动机功率:80马力;驱动方式:四轮驱动;外廓尺寸(mm)长×宽×高:3940×1910×2800;轴距:2020(mm);最小使用质量:2700(kg) |  | 通用类 | 59 | 否 |  | 河南省
动力机械 | 拖拉机 | 轮式拖拉机 | 100—120马力四轮驱动拖拉机 | 轮式拖拉机 | 洛阳丰收农业机械装备有限公司 | 芬美得-1004 | 功率:100马力；驱动方式：四轮驱动 | 发动机功率:73.5KW；驱动方式:四轮驱动 |  |  | 73.5 | 否
动力机械 | 拖拉机 | 轮式拖拉机 | 90—100马力四轮驱动拖拉机 | 轮式拖拉机 | 洛阳丰收农业机械装备有限公司 | 芬美得-904 | 发动机功率：66.2kW；驱动方式：四轮驱动 | 发动机功率:90马力;驱动方式:四轮驱动;外廓尺寸(mm)长×宽×高:3940×1810×2800;轴距:2020(mm);最小使用质量:2700(kg) |  | 通用类 | 66.2 | 否 |  | 河南省
动力机械 | 拖拉机 | 轮式拖拉机 | 100—120马力四轮驱动拖拉机 | 轮式拖拉机 | 洛阳丰收农业机械装备有限公司 | 芬美得-1104 | 功率:110马力；驱动方式：四轮驱动 | 发动机功率:81KW；驱动方式:四轮驱动 |  |  | 80.9 | 否
动力机械 | 拖拉机 | 轮式拖拉机 | 140—160马力四轮驱动拖拉机 | 轮式拖拉机 | 洛阳丰收农业机械装备有限公司 | 芬美得-1504 | 功率：110.3kW；驱动方式：四轮驱动 | 发动机功率:150马力；驱动方式:四轮驱动 |  |  | 110.3 | 否 |  | 河南省
动力机械 | 拖拉机 | 轮式拖拉机 | 140—160马力四轮驱动拖拉机 | 轮式拖拉机 | 洛阳丰收农业机械装备有限公司 | 芬美得-1404 | 功率：103kW；驱动方式：四轮驱动 | 发动机功率:140马力；驱动方式:四轮驱动 |  |  | 103 | 否 |  | 河南省
动力机械 | 拖拉机 | 轮式拖拉机 | 120—140马力四轮驱动拖拉机 | 轮式拖拉机 | 洛阳丰收农业机械装备有限公司 | 芬美得-1304A | 功率:130马力；驱动方式：四轮驱动 | 发动机功率:95.6KW；驱动方式:四轮驱动 |  |  | 95.6 | 否
动力机械 | 拖拉机 | 轮式拖拉机 | 120—140马力四轮驱动拖拉机 | 轮式拖拉机 | 洛阳丰收农业机械装备有限公司 | 芬美得-1304 | 功率:130马力；驱动方式：四轮驱动 | 发动机功率:95.6KW；驱动方式:四轮驱动 |  |  | 95.6 | 否
动力机械 | 拖拉机 | 轮式拖拉机 | 120—140马力四轮驱动拖拉机 | 轮式拖拉机 | 洛阳丰收农业机械装备有限公司 | 芬美得-1204 | 功率:120马力；驱动方式：四轮驱动 | 发动机功率:88.2KW；驱动方式:四轮驱动 |  |  | 88.2 | 否
动力机械 | 拖拉机 | 轮式拖拉机 | 100—120马力四轮驱动拖拉机 | 轮式拖拉机 | 洛阳丰收农业机械装备有限公司 | 芬美得-1004B | 发动机功率：73.5kW；驱动方式：四轮驱动 | 发动机功率:100马力;驱动方式:四轮驱动;外廓尺寸(mm)长×宽×高:3940×1810×2800;轴距:2020(mm);最小使用质量:2700(kg) |  | 通用类 | 73.5 | 否 |  | 河南省
动力机械 | 拖拉机 | 轮式拖拉机 | 160马力及以上四轮驱动拖拉机 | 轮式拖拉机 | 洛阳丰收农业机械装备有限公司 | 芬美得-1604A | 发动机功率：117.7kW；驱动方式：四轮驱动 | 发动机功率:160马力;驱动方式:四轮驱动;外廓尺寸(mm)长×宽×高:4780×2320×3280;轴距:2550(mm);最小使用质量:5300(kg) |  | 通用类 | 117.7 | 否 |  | 河南省
动力机械 | 拖拉机 | 轮式拖拉机 | 160马力及以上四轮驱动拖拉机 | 轮式拖拉机 | 洛阳丰收农业机械装备有限公司 | 芬美得-1804 | 功率：132.5kW；驱动方式：四轮驱动 | 发动机功率:180马力；驱动方式:四轮驱动 |  |  | 132.5 | 否 |  | 河南省
动力机械 | 拖拉机 | 轮式拖拉机 | 160马力及以上四轮驱动拖拉机 | 轮式拖拉机 | 洛阳丰收农业机械装备有限公司 | 芬美得-1604 | 功率：118kW；驱动方式：四轮驱动 | 发动机功率:160马力；驱动方式:四轮驱动 |  |  | 118 | 否 |  | 河南省
动力机械 | 拖拉机 | 轮式拖拉机 | 160马力及以上四轮驱动拖拉机 | 轮式拖拉机 | 洛阳丰收农业机械装备有限公司 | 芬美得-2104 | 发动机功率：154.4kW；驱动方式：四轮驱动 | 发动机功率:210马力;驱动方式:四轮驱动;外廓尺寸(mm)长×宽×高:5230×2320×3130;轴距:2689(mm);最小使用质量:5305(kg) |  | 通用类 | 154.4 | 否 |  | 河南省
动力机械 | 拖拉机 | 轮式拖拉机 | 160马力及以上四轮驱动拖拉机 | 轮式拖拉机 | 洛阳丰收农业机械装备有限公司 | 芬美得-1804A | 发动机功率：132.4kW；驱动方式：四轮驱动 | 发动机功率:180马力;驱动方式:四轮驱动;外廓尺寸(mm)长×宽×高:4680×2320×3280;轴距:2550(mm);最小使用质量:5305(kg) |  | 通用类 | 132.4 | 否 |  | 河南省
动力机械 | 拖拉机 | 轮式拖拉机 | 160马力及以上四轮驱动拖拉机 | 轮式拖拉机 | 洛阳丰收农业机械装备有限公司 | 芬美得-2204 | 发动机功率：162kW；驱动方式：四轮驱动 | 发动机功率:220马力;驱动方式:四轮驱动;外廓尺寸(mm)长×宽×高:5350×3600×3420;轴距:2800(mm);最小使用质量:6400(单)kg、7500(双)(kg) |  | 通用类 | 162 | 否 |  | 河南省
种植施肥机械 | 栽植机械 | 水稻插秧机 | 4行手扶步进式水稻插秧机 | 手扶式水稻插秧机 | 浙江立地农机有限公司 | 2ZS-430 | 手扶步进式；4行 | 结构型式:手扶步进式外形尺寸(长×宽×高)(MM):2200×1500×900配套动力型式:单缸四冲程汽油机标定功率/转速(KW/R/MIN)3.3/3600插秧行数(行):4插秧行距(CM):30插秧穴距(CM):14、11.7、10.8插秧深度(CM):1.0~3.0作业小时生产率(HM2/H):0.1~0.15. |  |  | 3.3 | 否
种植施肥机械 | 栽植机械 | 水稻插秧机 | 4行手扶步进式水稻插秧机 | 手扶式水稻插秧机 | 浙江立地农机有限公司 | 2ZS-4B | 手扶步进式；4行 | 结构型式:手扶步进式外形尺寸(长×宽×高)(MM):2450×1500×900配套动力型式:单缸四冲程汽油机标定功率/转速(KW/R/MIN)3.3/3600插秧行数(行):4插秧行距(CM):30插秧穴距(CM):14、11.7、10.8插秧深度(CM):1.0~3.0作业小时生产率(HM2/H):0.1~0.15. |  |  | 3.3 | 否
种植施肥机械 | 栽植机械 | 水稻插秧机 | 6行及以上手扶步进式水稻插秧机 | 手扶式水稻插秧机 | 浙江立地农机有限公司 | 2ZS-630 | 6行手扶步进式水稻插秧机 | 结构型式:手扶步进式,外形尺寸(长*宽*高)MM:2370*2100*920,结构质量(KG):194,行距(MM):300,穴距(MM):120、140、160、170、190、210,工作行数:6行,行走轮前轮结构型式:橡胶轮,前轮直径(MM):660,插秧机构型式:曲柄摇杆. |  |  | 3.3 | 否 |  | 浙江省
田间管理机械 | 植保机械 | 植保无人飞机 | 10-20L电动多旋翼植保无人飞机 | 高效农用植保喷雾机 | 无锡汉和航空技术有限公司 | 3WYD-4-10 | 电动多旋翼，额定载药量：10L；电池数量：4组；充电器：1 蓄电池：锂电池 16000mAh,22.2v；电池数量：4组；充电器：1；电池有外壳和电路保护功能；旋翼直径：767mm；旋翼数量：4个；旋翼材质：碳纤维；药液箱标称容量：10.0L； | 基本参数:产品名称:高效农用无人植保喷雾机；型号:3WYD-4-10；整机净质量:19.6kg(含所有工作部件)；最大起飞重量:29.6kg(含电池,药液)；药液箱标称容量:10.0L；蓄电池:锂电池16000mAh,22.2v；液泵形式:隔膜泵；旋翼直径:767mm；旋翼数量:4个；外形尺寸(直径*高):2160*600(mm)；喷杆展开长度:1730mm；喷头形式和数量:圆锥雾喷头,6个；整机喷雾量:1200ml；每架次连续工作时间:828"；喷幅:4.0m(作业高度2m)；每架次喷施面积:0.64公顷；空载连续飞行时间:1815"；满载连续飞行时间:1012"；设计飞行真高:10m；设计飞行速度:10m/s；配备电池4组；飞控系统:有飞行控制模块,飞控系统后台具备数据记录存储能力,能实时记录作业飞行数据及施药作业区域,飞行作业可识别、可监测,可追查；有操作人员身份密钥接入装置；具有电子围栏功能；具备防重喷漏喷、防农药漂移功能；配备全自主飞行作业和手动操作系统；具有规划飞行路径避障功能；视距内飞行:能控制在视距内或拓展视距内飞行；药箱安装情况:有固定的药箱安装位置和唯一匹配紧固件,同一机型药箱相同；采用RTK系统,可支持厘米级定位；具有避障系统软件(设计避障)；具有断点续喷功能 |  |  | 8 | 否 |  | 江苏省
耕整地机械 | 耕地机械 | 旋耕机 | 单轴2500mm及以上旋耕机 | 旋耕机 | 武穴兴智机械制造有限公司 | 1GKN-250 | 单轴；幅宽：2500mm | 框架式结构；外形尺寸(MM)960*2790*1080；作业速度范围(M/S)0.83-1.39；工作幅宽(CM)250；耕深(CM)12-16；中间传动方式； |  |  | 0 | 否
耕整地机械 | 耕地机械 | 旋耕机 | 单轴2000—2500mm旋耕机 | 旋耕机 | 武穴兴智机械制造有限公司 | 1GKN-200 | 单轴；幅宽：2020mm | 框架式结构；外形尺寸(MM)960*2360*1080；作业速度范围(M/S)0.83-1.39；工作幅宽(CM)207；耕深(CM)12-16；中间传动方式； |  |  | 0 | 否
耕整地机械 | 耕地机械 | 旋耕机 | 单轴2000—2500mm旋耕机 | 旋耕机 | 武穴兴智机械制造有限公司 | 1GKN-230 | 单轴；幅宽：2300mm | 框架式结构；外形尺寸(MM)960*2590*1080；作业速度范围(M/S)0.83-1.39；工作幅宽(CM)230；耕深(CM)12-16；中间传动方式； |  |  | 0 | 否
耕整地机械 | 耕地机械 | 旋耕机 | 单轴1500—2000mm旋耕机 | 旋耕机 | 武穴兴智机械制造有限公司 | 1GKN-160 | 单轴；幅宽：1600mm | 框架式结构；外形尺寸(MM)870*1872*970；作业速度范围(M/S)0.83-1.39；工作幅宽(CM)160；耕深(CM)12-16；中间传动方式； |  |  | 0 | 否
耕整地机械 | 耕地机械 | 旋耕机 | 单轴1500—2000mm旋耕机 | 旋耕机 | 武穴兴智机械制造有限公司 | 1GKN-180 | 单轴；幅宽：1820mm | 框架式结构；外形尺寸(MM)870*2082*970；作业速度范围(M/S)0.83-1.39；工作幅宽(CM)184耕深(CM)12-16；中间传动方式； |  |  | 0 | 否
收获后处理机械 | 干燥机械 | 谷物烘干机 | 批处理量10—20t循环式谷物烘干机 | 批式循环谷物干燥机 | 合肥麦稻之星机械有限公司 | 5HGM-15 | 循环式，批处理量15t | 结构形式:批式循环；批处理量:15T；外形尺寸(长×宽×高):4750×2672×10662mm；热源方式:燃烧机/热风炉；燃料:柴油/无烟煤、柴、秸秆、稻壳；电机总功率:7.55KW；整机质量:2570kg；加热方式:间接加热；安全装置:温控装置、故障报警装置、满粮报警装置、电气过载保护装置、漏电保护装置；箱体内尺寸(长×宽×高):2086*2086*8232MM |  |  | 0 | 否 |  | 安徽省
收获后处理机械 | 干燥机械 | 谷物烘干机 | 批处理量10—20t循环式谷物烘干机 | 批式循环谷物干燥机 | 合肥麦稻之星机械有限公司 | 5HGM-12 | 循环式，批处理量12t | 结构形式:固定式；批式循环；批处理量:12T；外形尺寸(长×宽×高):4750×2472×9460mm；热源方式:燃烧机；燃料:柴油；电机总功率:7.55KW；整机质量:2370kg；加热方式:间接加热；安全装置:温控装置、故障报警装置、满粮报警装置、电气过载保护装置、漏电保护装置；箱体内尺寸(长×宽×高):2086*1886*7030MM |  |  | 0 | 否 |  | 安徽省
收获后处理机械 | 干燥机械 | 谷物烘干机 | 批处理量10—20t循环式谷物烘干机 | 批式循环谷物干燥机 | 合肥麦稻之星机械有限公司 | 5HGM-10 | 循环式，批处理量10t | 结构形式:固定式；处理方式:批式循环；批处理量:10T；外形尺寸(长×宽×高):4750*2472*8460mm；；电机总功率:7.55kW；整机质量:2150kg；加热方式:间接加热；安全装置:温控装置、故障报警装置、满粮报警装置、电气过载保护装置、漏电保护装置；箱体内尺寸(长×宽×高):2086*1886*6030MM |  |  | 0 | 否 |  | 安徽省
收获后处理机械 | 干燥机械 | 谷物烘干机 | 批处理量20—30t循环式谷物烘干机 | 批式循环谷物干燥机 | 合肥麦稻之星机械有限公司 | 5HGM-20 | 循环式，批处理量20t | 结构形式:批式循环；批处理量:20T；外形尺寸(长×宽×高):5650*3199*10994mm；整机质量:5550kg；电机总功率:11.62KW；加热方式:间接加热；安全装置:温控装置、故障报警装置、满粮报警装置、电气过载保护装置、漏电保护装置；箱体内尺寸(长×宽×高):2384*2584*7232MM |  |  | 0 | 否 |  | 安徽省
收获后处理机械 | 干燥机械 | 谷物烘干机 | 批处理量20—30t循环式谷物烘干机 | 批式循环谷物干燥机 | 合肥麦稻之星机械有限公司 | 5HGM-25 | 循环式，批处理量25t | 结构形式:固定式；处理方式:批式循环；批处理量:25T；外形尺寸(长×宽×高):5650×3199×12694mm；；电机总功率:11.62kW；整机质量:5850kg；加热方式:间接加热；安全装置:自动水分仪、自动点火、自动停机、温控装置、故障报警装置、满粮报警装置、电气过载保护装置、漏电保护装置；箱体内尺寸:2300*2500*10330mm |  |  | 0 | 否
收获后处理机械 | 干燥机械 | 谷物烘干机 | 批处理量30t及以上循环式谷物烘干机 | 批式循环谷物干燥机 | 合肥麦稻之星机械有限公司 | 5HGM-35 | 批处理量:35T；循环式 | 结构形式:循环式;批处理量:35T;干燥机机体外形尺寸(长×宽×高):3064*3128*9540mm(不含提升机、扶梯、围栏等);电机总功率:17.8kW;整机质量:11500kg;加热方式:间接加热;装机容量:63.87m3;安全装置:温控装置、故障报警装置、满粮报警装置、电气过载保护装置、漏电保护装置) |  | 通用类 | 0 | 否 |  | 安徽省
收获后处理机械 | 干燥机械 | 谷物烘干机 | 批处理量30t及以上循环式谷物烘干机 | 批式循环谷物干燥机 | 合肥麦稻之星机械有限公司 | 5HGM-30 | 批处理量:30T；循环式 | 结构形式:循环式;批处理量:30T;干燥机机体外形尺寸(长×宽×高):2386*3426*9530mm(不含提升机、扶梯、围栏等);电机总功率:20.15kW;整机质量:6350kg;加热方式:间接加热;装机容量:56.67m3;安全装置:温控装置、故障报警装置、满粮报警装置、电气过载保护装置、漏电保护装置) |  | 通用类 | 0 | 否 |  | 安徽省
收获后处理机械 | 干燥机械 | 谷物烘干机 | 批处理量30t及以上循环式谷物烘干机 | 批式循环谷物干燥机 | 合肥麦稻之星机械有限公司 | 5HGM-30D | 循环式，批处理量30t | 结构形式:固定式；处理方式:批式循环；批处理量:30T；外形尺寸(长×宽×高):5650×3199×14194mm；；电机总功率:15.12kW；整机质量:6150kg；加热方式:间接加热；安全装置:自动水分仪、自动点火、自动停机、温控装置、故障报警装置、满粮报警装置、电气过载保护装置、漏电保护装置；箱体内尺寸:2300*2500*11830mm |  |  | 0 | 否
收获后处理机械 | 干燥机械 | 谷物烘干机 | 批处理量20—30t循环式谷物烘干机 | 批式循环谷物干燥机 | 合肥麦稻之星机械有限公司 | 5HGM-20D | 批处理量:20；循环式 | 结构形式:循环式;批处理量:20T;干燥机机体外形尺寸(长×宽×高):2086*2586*10250mm(不含提升机、扶梯、围栏等);电机总功率:11.1kW;整机质量:4050kg;加热方式:间接加热;装机容量:40.38m3;安全装置:温控装置、故障报警装置、满粮报警装置、电气过载保护装置、漏电保护装置 |  | 通用类 | 0 | 否 |  | 安徽省
收获后处理机械 | 干燥机械 | 谷物烘干机 | 批处理量30t及以上循环式谷物烘干机 | 批式循环谷物干燥机 | 合肥麦稻之星机械有限公司 | 5HGM-60 | 循环式，批处理量60t | 结构形式:固定式；处理方式:批式循环；批处理量:60T；外形尺寸(长×宽×高):7653×4724×20958mm；；电机总功率:28.25kW；整机质量:14190kg；加热方式:间接加热；安全装置:自动水分仪、自动点火、自动停机、温控装置、故障报警装置、满粮报警装置、电气过载保护装置、漏电保护装置:箱体内尺寸:2984*3048*15412mm |  |  | 0 | 否
收获后处理机械 | 干燥机械 | 谷物烘干机 | 批处理量30t及以上循环式谷物烘干机 | 批式循环谷物干燥机 | 合肥麦稻之星机械有限公司 | 5HGM-30H | 循环式，批处理量30t | 结构形式:固定式；处理方式:批式循环；批处理量:30T；外形尺寸(长×宽×高):7350×3436×14844mm；；电机总功率:15.12kW；整机质量:6450kg；加热方式:间接加热；安全装置:自动水分仪、自动点火、自动停机、温控装置、故障报警装置、满粮报警装置、电气过载保护装置、漏电保护装置；箱体内尺寸:2300*2500*12480mm |  |  | 0 | 否
收获后处理机械 | 干燥机械 | 谷物烘干机 | 批处理量30t及以上循环式谷物烘干机 | 批式循环谷物干燥机 | 合肥麦稻之星机械有限公司 | 5HGM-50 | 循环式，批处理量50t | 结构形式:批式循环；批处理量:50T；外形尺寸(长×宽×高):7653×4724×18918mm；加热方式:间接加热；热源方式:燃烧机/热风炉；燃料:柴油/无烟煤、柴、秸秆、稻壳；电机总功率:28.25KW；整机质量:13890kg；箱体内尺寸:3064*3128*12734mm |  |  | 0 | 否 |  | 安徽省
收获后处理机械 | 干燥机械 | 谷物烘干机 | 批处理量4—10t循环式谷物烘干机 | 批式循环谷物干燥机 | 合肥麦稻之星机械有限公司 | 5HGM-4 | 批处理量:4T；循环式 | 结构形式:循环式;批处理量:4T;干燥机机体外形尺寸(长×宽×高):2086*1886*4540mm(不含提升机、扶梯、围栏等);电机总功率:7.55kW;整机质量:1490kg;加热方式:间接加热;装机容量:10.34m3;安全装置:温控装置、故障报警装置、满粮报警装置、电气过载保护装置、漏电保护装置) |  | 通用类 | 0 | 否 |  | 安徽省
耕整地机械 | 耕地机械 | 微耕机 | 4KW及以上汽油微耕机 | 微耕机 | 重庆涪柴动力机械制造有限公司 | 1WG6.5-120FQ-ZC | 汽油动力，功率6.5kW | 主要配置:1.Ф32四片四组旱地耕刀；2.Ф400行走轮；3.182汽油机,生产厂家:重庆涪柴动力机械制造有限公司；4.1200型传动箱；5.阻力棒:1根；技术参数:1.外形尺寸(长×宽×高)(MM):1745×1200×990；2.配套标定功率:6.5KW；3.结构型式:强制风冷、四冲程、单缸、顶置式气门；4.配套标定转速(R/MIN):3600；5.起动方式:回弹式手拉绳索起动；6.结构质量(KG):100；7.传动方式:齿轮传动；8.连接方式:直联式；9.刀辊转速(R/MIN):快档:140、慢档:85；10.刀辊最大回转半径(MM):175；11.总安装刀数:32把；12.主离合器型式:摩擦片式；13.耕宽(MM):1200；14.耕深(MM):≥100；15.作业速度(M/S):0.1∽0.3；16.作业小时生产率(HM2/(H·M)):≥0.04；17.单位作业面积燃油消耗量(KG/HM2):≤40. |  |  | 6.5 | 否 |  | 重庆市
耕整地机械 | 耕地机械 | 微耕机 | 4KW及以上汽油微耕机 | 微耕机 | 重庆涪柴动力机械制造有限公司 | 1WG4.0-100FQ-ZC | 汽油动力，功率4.0kW | 主要配置:1.Ф23三片四组旱地耕刀；2.Ф400行走轮；3.170F汽油机,生产厂家:重庆涪柴动力机械制造有限公司；4.1000型传动箱；5.阻力棒:1根；6.随机工具:1套技术参数:1.外形尺寸(长×宽×高)(MM):1500×1000×890；2.配套额定功率:4.0KW；3.结构型式:强制风冷汽油机、四冲程、单缸4.配套标定转速(R/MIN):3600；5.起动方式:手拉绳式起动；6.结构质量(KG):85；7.传动方式刀辊:齿轮传动；8.传动方式发动机输出:直联式；9.刀辊转速(R/MIN):快档:120、慢档:75；10.刀辊最大回转半径(MM):165.11.总安装刀数:24把；12.主离合器型式:摩擦片式；13.耕宽(MM):1000；14.耕深(MM):≥100；15.作业速度(M/S):0.1∽0.3；16.作业小时生产率(HM2/(H·M)):≥0.04；17.单位作业面积燃油消耗量(KG/HM2):≤35. |  |  | 4 | 否 |  | 重庆市
耕整地机械 | 耕地机械 | 微耕机 | 4KW及以上汽油微耕机 | 微耕机 | 重庆涪柴动力机械制造有限公司 | 1WG4.0-90FQ-DL | 汽油动力，功率4.0kW | 主要配置:1.Ф23三片四组旱地耕刀；2.Ф400行走轮；3.170F汽油机,生产厂家:重庆涪柴动力机械制造有限公司；4.900型传动箱；5.阻力棒:1根；技术参数:1.外形尺寸(长×宽×高)(MM):1550×900×900；2.配套额定功率:4.0KW；3.结构型式:强制风冷、四冲程、0HV25°斜置、单缸；4.配套标定转速(R/MIN):3600；5.起动方式:手拉绳式起动；6.结构质量(KG):70；7.传动方式:链条传动；8.连接方式:直联式；9.刀辊转速(R/MIN):快档:130、慢档:100；10.刀辊最大回转半径(MM):180.11.总安装刀数:24把；12.主离合器型式:张紧轮式；13.耕宽(MM):900；14.耕深(MM):≥100；15.作业速度(M/S):0.1∽0.3；16.作业小时生产率(HM2/(H·M)):≥0.04；单位作业面积燃油消耗量(KG/HM2):≤35. |  |  | 4 | 否 |  | 重庆市
耕整地机械 | 耕地机械 | 微耕机 | 4KW及以上汽油微耕机 | 微耕机 | 重庆涪柴动力机械制造有限公司 | 1WG4.0-70FQ-DL | 汽油动力，功率4.0kW | 主要配置:1.Ф23三片四组旱地耕刀；2.Ф350行走轮；3.170F汽油机,生产厂家:重庆涪柴动力机械制造有限公司；4.700型传动箱；5.阻力棒:1根；6.随机工具:1套技术参数:1.外形尺寸(长×宽×高)(MM):1500×825×885；2.配套额定功率:4.0KW；3.结构型式:强制风冷汽油机、四冲程、单缸4.配套标定转速(R/MIN):3600；5.启动方式:手拉绳式启动；6.结构质量(KG):51；7.传动方式:链条传动；8.连接方式:直联式9.刀辊转速(R/MIN):快档:110、慢档:80；10..刀辊最大回转半径(MM):165；11.总安装刀数:24把；12.主离合器型式:张紧轮式；13.耕宽(MM):700；14.耕深(MM):≥100；15.作业速度(M/S):0.1∽0.3；16.作业小时生产率(HM2/(H·M):):≥0.04；17.单位作业面积燃油消耗量(KG/HM2):≤35. |  |  | 4 | 否 |  | 重庆市
田间管理机械 | 植保机械 | 动力喷雾机 | 动力喷雾机 | 手推式机动喷雾机 | 富士特有限公司 | FST-30H | 动力喷雾机，功率：4.8kw | 动力喷雾机；动力:四冲程汽油机,功率:4.8KW |  |  | 4.8 | 否 |  | 浙江省
田间管理机械 | 植保机械 | 动力喷雾机 | 动力喷雾机 | 担架(框架)式机动喷雾机 | 富士特有限公司 | FST-21K | 动力喷雾机，功率：4.8kw | 动力喷雾机；动力:四冲程汽油机,功率:1.15KW |  |  | 1.15 | 否 |  | 浙江省
田间管理机械 | 植保机械 | 动力喷雾机 | 动力喷雾机 | 手推式机动喷雾机 | 富士特有限公司 | FST-300T | 动力喷雾机，功率：4.8kw | 动力喷雾机；动力:四冲程汽油机,功率:4.8KW |  |  | 4.8 | 否 |  | 浙江省
田间管理机械 | 植保机械 | 动力喷雾机 | 动力喷雾机 | 手推式机动喷雾机 | 富士特有限公司 | FST-160T | 动力喷雾机，功率：4.1kw | 动力喷雾机；动力:四冲程汽油机,功率:4.1KW |  |  | 4.1 | 否 |  | 浙江省
田间管理机械 | 植保机械 | 动力喷雾机 | 动力喷雾机 | 担架(手推)式机动喷雾机 | 富士特有限公司 | FST-30C | 动力喷雾机，功率：4.8kw | 动力喷雾机；动力:四冲程汽油机,功率:4.8KW |  |  | 4.8 | 否 |  | 浙江省
田间管理机械 | 植保机械 | 动力喷雾机 | 动力喷雾机 | 担架式机动喷雾机 | 富士特有限公司 | FST-D | 担架式,168F汽油机，4.1KW | 1外形尺寸(长×宽×高)MM1370X430X4502结构型式/担架式3结构质量KG304配套动力型号/168F-15配套动力功率KW3.26配套动力转速R/MIN36007配套泵型式/柱塞泵8配套泵工作压力MPA2.0-3.59配套泵流量L/MIN2210配套泵转速R/MIN800-100011喷枪喷量L/MIN7.0 |  |  | 4.1 | 否
田间管理机械 | 植保机械 | 动力喷雾机 | 动力喷雾机 | 担架式机动喷雾机 | 富士特有限公司 | FST-30D | 担架式,168F汽油机，4.8KW | 1外形尺寸(长×宽×高)MM1500×400×4802结构型式/担架式3结构质量KG324配套动力型号/四冲程汽油机168F-2,5配套动力功率KW4.86配套动力转速R/MIN36007配套泵型式/柱塞泵8配套泵工作压力MPA2.0-3.59配套泵流量L/MIN3010配套泵转速R/MIN800-100011喷枪喷量L/MIN9.5 |  |  | 4.8 | 否
收获机械 | 饲料作物收获机械 | 打（压）捆机 | 0.7—1.2m捡拾压捆机 | 圆草捆打捆机 | 星光玉龙机械(湖北)有限公司 | 9YY-0.6 | 捡拾宽度0.7m | 捡拾器结构型式:弹齿式,卷压滚筒转速:214r/min,卷压滚筒数量:12个,配套动力:36.7-51.5kW捡拾器宽度:700mm工作状态外型尺寸(长*宽*高)1263*1315*1247mm |  |  | 0 | 否 |  | 湖北省
收获机械 | 饲料作物收获机械 | 打（压）捆机 | 1.7—2.2m捡拾压捆机 | 圆草捆打捆机 | 星光玉龙机械(湖北)有限公司 | 9YY-1.25 | 捡拾宽度2.03m | 捡拾器结构型式:弹齿式,卷压滚筒转速:540r/min,卷压滚筒数量:1个,配套动力:95.6-117.6kW工作状态外形尺寸(长×宽×高),4690×2880×2700mm捡拾器宽度:2030mm |  |  | 0 | 否 |  | 湖北省
收获机械 | 饲料作物收获机械 | 打（压）捆机 | 1.7—2.2m捡拾压捆机 | 捡拾式方捆压捆机 | 星光玉龙机械(湖北)有限公司 | YLYQ1950IIA | 捡拾宽度1.95m | 捡拾器结构型式:双轴甩刀式,打结器数量:2个,压缩室截面尺寸:460×360mm,配套动力:55kW以上,捡拾器宽度:1950mm工作状态外型尺寸(长*宽*高)5465*2400*1750mm |  |  | 0 | 否 |  | 湖北省
收获机械 | 饲料作物收获机械 | 打（压）捆机 | 1.7—2.2m捡拾压捆机 | 捡拾式方捆压捆机 | 星光玉龙机械(湖北)有限公司 | 9YFQ-1950D | 捡拾宽度1.95m | 捡拾器结构型式:单轴甩刀式,打结器类型:D型绳打捆,打结器数量:2个,压缩室截面尺寸:460×360MM,配套动力:40.4KW以上捡拾器宽度:1950MM,工作状态外型尺寸(长*宽*高)5350*2400*1750MM |  |  | 0 | 否 |  | 湖北省
收获机械 | 饲料作物收获机械 | 打（压）捆机 | 1.7—2.2m捡拾压捆机 | 捡拾式方捆压捆机 | 星光玉龙机械(湖北)有限公司 | YLYQ1950 | 捡拾宽度1.95m | 打结器类型:D型绳打捆,整机质量:1.75t,打结器数量:2个,压缩室截面尺寸:460×360mm,配套动力:25.7-40.5kW以上捡拾器宽度:1950mm,工作状态外型尺寸(长*宽*高)4975*2350*1725mm |  |  | 0 | 否 |  | 湖北省
收获机械 | 饲料作物收获机械 | 打（压）捆机 | 2.2m及以上捡拾压捆机 | 圆草捆打捆机 | 星光玉龙机械(湖北)有限公司 | 9YYG-1.25 | 捡拾宽度2.243m | 捡拾器宽度:2243mm,捡拾器结构型式:弹齿式,卷压滚筒转速:主卷压滚筒259r/min+同步卷压带139r/min,卷压滚筒数量:4个卷压滚筒+1个同步卷压带,配套动力:95-130kW,工作状态外形尺寸(长×宽×高),4690×2880×2700mm |  |  | 0 | 否 |  | 湖北省
收获机械 | 饲料作物收获机械 | 打（压）捆机 | 2.2m及以上捡拾压捆机 | 方草捆打捆机 | 星光玉龙机械(湖北)有限公司 | 9YFQ-2210S | 捡拾宽度2.21m | 拾器结构型式:双轴甩刀式,打结器类型:D型绳打捆,打结器数量:2个,压缩室截面尺寸:460×360mm,配套动力:88.3-117.7kW工作状态外型尺寸(长*宽*高)5465*2738*1750mm,捡拾器宽度:2210mm |  |  | 0 | 否 |  | 湖北省
收获机械 | 饲料作物收获机械 | 打（压）捆机 | 2.2m及以上捡拾压捆机 | 方草捆打捆机 | 星光玉龙机械(湖北)有限公司 | 9YFQ-2210D | 捡拾宽度2.21m | 捡拾器结构型式:甩刀式,打结器类型:D型绳打捆,打结器数量:2个,压缩室截面尺寸:460×360MM,配套动力:73.5-95.6KW工作状态外型尺寸(长*宽*高)5490*2600*1750MM,捡拾器宽度:2210MM |  |  | 0 | 否 |  | 湖北省
收获机械 | 饲料作物收获机械 | 打（压）捆机 | 2.2m及以上捡拾压捆机 | 方草捆打捆机 | 星光玉龙机械(湖北)有限公司 | 9YFQ-2210 | 捡拾宽度2.21m | 打结器类型:D型绳打捆,打结器数量:2个,压缩室截面尺寸:460×360MM,配套动力:80-100KW,工作状态外型尺寸(长*宽*高)5100*2800*1725MM,捡拾器宽度:2210MM |  |  | 0 | 否 |  | 湖北省
收获机械 | 谷物收获机械 | 半喂入联合收割机 | 4行及以上35马力及以上半喂入联合收割机 | 半喂入自走式联合收割机 | 洋马农机(中国)有限公司 | 4LBZJ-140D(AG600) | 收获行数：4行；喂入方式：半喂入；功率：60马力 | 作业行数(行):4;配套功率(KW):44.1 |  |  | 44.1 | 否 |  | 湖北省
收获机械 | 谷物收获机械 | 自走履带式谷物联合收割机（全喂入） | 3—4kg/s自走履带式谷物联合收割机（全喂入）,包含4kg/s及以上自走履带式水稻联合收割机（全喂入） | 全喂入稻麦联合收割机 | 洋马农机(中国)有限公司 | 4LZ-3.5A | 谷物喂入量:3.5kg/s；自走履带式；喂入方式：全喂入 | 喂入量:3.5KG/S;自走履带式;喂入方式:全喂入 |  |  | 64.2 | 否 |  | 湖北省
收获机械 | 谷物收获机械 | 自走履带式谷物联合收割机（全喂入） | 3—4kg/s自走履带式谷物联合收割机（全喂入）,包含4kg/s及以上自走履带式水稻联合收割机（全喂入） | 自走履带式谷物联合收割机(全喂入) | 洋马农机(中国)有限公司 | 4LZ-3.0A | 谷物喂入量：3kg/s；自走履带式；喂入方式：全喂入 | 结构型式:全喂入履带自走式;配套发动机生产企业:洋马发动机(山东)有限公司;配套动力结构型式:国三、ECU电控、四缸、水冷、单列、立式、四冲程柴油发动机;配套动力额定功率(KW):62.5;配套动力额定转速(R/MIN):2500;配套动力缸数(个):4;配套动力缸径(MM):98;外形尺寸(长X宽X高)(MM):5060X2285X2800;整机使用质量(KG):3255;割台宽度(MM):2060;喂入量(T/H):10.8;最小离地间隙(MM):277;理论作业速度(KM/H):低速:0~3.42、标准:0~5.58、高速:0~6.88;作业小时生产率(HM2/H):0.22~0.56;单位面积燃油消耗量(KG/HM2):12~24;割刀型式:II型;割台搅龙型式:螺旋式;拨禾轮型式:偏心弹齿式;拨禾轮直径:Φ900;拨禾轮板数:5;脱粒滚筒数量:1;脱粒滚筒型式:钉齿式;脱粒滚筒尺寸(外径X长度)(MM):Φ640X1850;凹板筛型式:栅格式;风扇型式:离心叶片式;风扇直径(MM):Φ375;风扇数量:1;履带规格(节距X节数X宽):90MMX51节X500MM;履带轨距(MM):1235;变速箱类型:机械变速箱+液压无级变速器(HST);制动器型式:干式摩擦式;接粮方式:机械卸粮、人工卸粮 |  |  | 62.5 | 否
收获机械 | 谷物收获机械 | 半喂入联合收割机 | 4行及以上35马力及以上半喂入联合收割机 | 半喂入自走式联合收割机 | 洋马农机(中国)有限公司 | 4LBZJ-140E | 收获行数:4行；喂入方式：半喂入；功率:51.5KW | 作业行数(行):4;配套功率(kW):51.5 |  | 通用类 | 51.5 | 否 |  | 江苏省
收获机械 | 谷物收获机械 | 自走履带式谷物联合收割机（全喂入） | 4kg/s及以上自走履带式谷物联合收割机（全喂入） | 全喂入稻麦联合收割机 | 洋马农机(中国)有限公司 | 4LZ-4.5A | 谷物喂入量：4.5kg/s；自走履带式；喂入方式：全喂入 | 喂入量:4.5KG/S;自走履带式;喂入方式:全喂入 |  |  | 87.3 | 否 |  | 湖北省
种植施肥机械 | 栽植机械 | 水稻插秧机 | 6—7行四轮乘坐式水稻插秧机 | 乘坐式高速插秧机 | 洋马农机(中国)有限公司 | 2ZGQ-70D | 7行四轮乘坐式水稻插秧机 | 插秧机的结构形式:四轮乘坐式；作业行数(行):7 |  |  | 15.4 | 否 |  | 湖北省
种植施肥机械 | 栽植机械 | 水稻插秧机 | 6—7行四轮乘坐式水稻插秧机 | 乘坐式高速插秧机 | 洋马农机(中国)有限公司 | 2ZGQ-60D | 6行四轮乘坐式水稻插秧机 | 插秧机的结构形式:四轮乘坐式；作业行数(行):6 |  |  | 15.4 | 否 |  | 湖北省
种植施肥机械 | 栽植机械 | 水稻插秧机 | 6—7行四轮乘坐式水稻插秧机 | 乘坐式高速插秧机 | 洋马农机(中国)有限公司 | 2ZGQ-7D25(VP7D25) | 7行四轮乘坐式水稻插秧机 | 插秧机的结构形式:四轮乘坐式；作业行数(行):7 |  |  | 12.8 | 否 |  | 湖北省
种植施肥机械 | 栽植机械 | 水稻插秧机 | 8行及以上四轮乘坐式水稻插秧机 | 水稻插秧机 | 洋马农机(中国)有限公司 | 2ZGQ-8D(VP8DN) | 四轮乘坐式；8行 | 序号项目规格1整机结构型式乘坐式高速插秧机2外形尺寸(长X宽X高)3433X3226X23303整机重量(KG)8124配套动力型式水冷4冲程3缸柴油发动机7配套动力功率(KW)15.69燃油种类柴油10工作行数(行)811行距(MM)30012插秧株距(MM)220、180、160、140、120、10013插秧深度(MM)15~6014作业速度(KM/H)0~1.6515作业小时生产率(HM2/H)0~0.7317行走轮结构型式前轮:实心橡胶轮；后轮:实心橡胶轮凸缘轮胎20行走轮直径(MM)前轮:Φ650；后轮:Φ95021插秧机构型式旋转式 |  |  | 15.6 | 否
种植施肥机械 | 栽植机械 | 水稻插秧机 | 8行及以上四轮乘坐式水稻插秧机 | 乘坐式高速插秧机 | 洋马农机(中国)有限公司 | 2ZGQ-90D | 9行四轮乘坐式水稻插秧机 | 插秧机的结构形式:四轮乘坐式；作业行数(行):9 |  |  | 15.4 | 否 |  | 湖北省
种植施肥机械 | 栽植机械 | 水稻插秧机 | 8行及以上四轮乘坐式水稻插秧机 | 乘坐式高速插秧机 | 洋马农机(中国)有限公司 | 2ZGQ-80D | 8行四轮乘坐式水稻插秧机 | 插秧机的结构形式:四轮乘坐式；作业行数(行):8 |  |  | 15.4 | 否 |  | 湖北省
种植施肥机械 | 栽植机械 | 水稻插秧机 | 8行及以上四轮乘坐式水稻插秧机 | 乘坐式高速插秧机 | 洋马农机(中国)有限公司 | 2ZGQ-9D25(VP9D25) | 9行四轮乘坐式水稻插秧机 | 插秧机的结构形式:四轮乘坐式；作业行数(行):9 |  |  | 15.4 | 否 |  | 湖北省
种植施肥机械 | 施肥机械 | 施肥机 | 4行及以上水稻插秧机或水稻直播机配套的化肥同步深施机 | 侧深施肥机 | 洋马农机(中国)有限公司 | 2FC-6 | 配套6行乘坐式插秧机，工作行数6行 | "型号:2FC-6机体尺寸mm:1865×435×550结构质量kg:55行数行:6施肥行距mm:300施肥方式:侧位施肥肥料排出方式:纵型筛盘滚筒+气吹施肥量设置方式:通过调量刻度盘各行同时进行调量施肥段数:无级施肥量千克/亩:4~61[2档(标准/少量)+施肥量段数]行停止方式:全行停止离合器(风箱遮断)行停止离合器:(各行)单元离合器:(各单元)施肥深度mm:40±10施肥位置mm:50±10(秧侧部)料斗容量L:78(13L/个×6个)作业小时生存率hm2/h:≤0.6" |  |  | 0 | 否 |  | 湖北省
种植施肥机械 | 施肥机械 | 施肥机 | 4行及以上水稻插秧机或水稻直播机配套的化肥同步深施机 | 侧深施肥机 | 洋马农机(中国)有限公司 | 2FC-8 | 行数:8行，定位、定量深施，与高速插秧机配套同步作业。配置强制施肥装置、漏施堵塞报警装置、插秧施肥同步控制装置、施肥量调节装置 | 行数:8行,定位、定量深施,与高速插秧机配套同步作业.配置强制施肥装置、漏施堵塞报警装置、插秧施肥同步控制装置、施肥量调节装置 |  | 非通用类 | 0 | 否 |  | 江苏省
种植施肥机械 | 栽植机械 | 水稻插秧机 | 6行及以上手扶步进式水稻插秧机 | 手扶式插秧机 | 洋马农机(中国)有限公司 | 2ZQS-6(AP6) | 6行手扶步进式水稻插秧机 | 插秧机的结构形式:手扶步进式；作业行数(行):6 |  |  | 2.6 | 否 |  | 湖北省
种植施肥机械 | 栽植机械 | 水稻插秧机 | 6—7行四轮乘坐式水稻插秧机 | 水稻插秧机 | 洋马农机(中国)有限公司 | 2ZGQ-6D(VP6D) | 四轮乘坐式；6行 | 1整机结构型式乘坐式高速插秧机2外形尺寸(长X宽X高)3260X2595X23303整机重量(KG)7504配套动力型式水冷4冲程3缸柴油发动机7配套动力功率(KW)12.89燃油种类柴油10工作行数(行)611行距(MM)30012插秧株距(MM)220、180、160、140、120、10013插秧深度(MM)15~6014作业速度(KM/H)0~1.6515作业小时生产率(HM2/H)0~0.617行走轮结构型式前轮:实心橡胶轮；后轮:实心橡胶轮凸缘轮胎20行走轮直径(MM)前轮:Φ650；后轮:Φ95021插秧机构型式旋转式 |  |  | 12.8 | 否
种植施肥机械 | 栽植机械 | 水稻插秧机 | 6—7行四轮乘坐式水稻插秧机 | 水稻插秧机 | 洋马农机(中国)有限公司 | 2ZGQ-6G(VP6G) | 四轮乘坐式；6行 | 序号项目规格1整机结构型式乘坐式高速插秧机2外形尺寸(长X宽X高)3260X2595X23303整机重量(KG)7504配套动力型式双缸汽油发动机7配套动力功率(KW)10.39燃油种类汽油10工作行数(行)611行距(MM)30012插秧株距(MM)220、180、160、140、120、10013插秧深度(MM)15~6014作业速度(KM/H)0~1.6515作业小时生产率(HM2/H)0~0.617行走轮结构型式前轮:实心橡胶轮；后轮:实心橡胶轮凸缘轮胎20行走轮直径(MM)前轮:Φ650；后轮:Φ95021插秧机构型式旋转式 |  |  | 12.8 | 否
种植施肥机械 | 栽植机械 | 水稻插秧机 | 6—7行四轮乘坐式水稻插秧机 | 水稻插秧机 | 洋马农机(中国)有限公司 | 2ZGZ-6 | 四轮乘坐式；6行 | 整机结构型式:乘坐式高速插秧机；外形尺寸(长X宽X高):2890X2441X2287；整机重量(KG):496；配套动力生产企业:泰州雅马哈动力有限公司；配套动力牌号型号:MZ360；配套动力结构型式:空冷四冲程OHV汽油发动机；配套动力额定功率(KW):7.1；配套动力额定转速(R/MIN):3600；燃油种类:汽油:工作行数(行):6；行距(MM):300；插秧株距(MM):120、150、170、200、240、280；插秧深度(MM):15~60(7档)；作业速度(KM/H):0~4.79；作业小时生产率(HM2/H):0~0.45:单位作业量燃油消耗量(KG/HM2):≤4.95；行走轮前轮结构型式:实心橡胶轮；行走轮前轮直径(MM):Φ600；行走轮后轮结构型式:实心橡胶轮凸缘轮胎；行走轮后轮直径(MM):Φ850；插秧机构型式:回转式 |  |  | 7.1 | 否
种植施肥机械 | 栽植机械 | 水稻插秧机 | 4行手扶步进式水稻插秧机 | 手扶式插秧机 | 洋马农机(中国)有限公司 | 2ZQS-4A | 手扶步进式；4行 | 插秧机的结构形式:手扶步进式；作业行数(行):4 |  |  | 2.6 | 否 |  | 湖北省
种植施肥机械 | 栽植机械 | 水稻插秧机 | 4行手扶步进式水稻插秧机 | 水稻插秧机 | 洋马农机(中国)有限公司 | 2ZQS-4(AP4) | 手扶步进式；4行 | 整机结构型式:手扶式插秧机；外形尺寸(长X宽X高):2180X1500X1034；整机重量(KG):151；配套动力生产企业:泰州雅马哈动力有限公司；配套动力牌号型号:MZ175；配套动力结构型式:空冷四冲程OHV汽油发动机；配套动力额定功率(KW):2.6；配套动力额定转速(R/MIN):3000；燃油种类:汽油；工作行数(行):4；行距(MM):300；插秧株距(MM):120、150、170、220；插秧深度(MM):15、20、25、30、35、40；作业速度(KM/H):1.368~2.736；作业小时生产率(HM2/H):0.09~0.13；单位作业量燃油消耗量(KG/HM2):3.1~4.7；行走轮前轮结构型式:实心橡胶轮凸缘轮胎；行走轮前轮直径(MM):Φ660；插秧机构型式:曲柄摇杆式 |  |  | 2.6 | 否
田间管理机械 | 植保机械 | 喷杆喷雾机 | 18—50马力自走式喷杆喷雾机 | 自走式喷杆喷雾机 | 洋马农机(中国)有限公司 | 3WP-600 | 功率：19马力（13.8kw）；形式：自走式，四轮驱动、四轮转向 | 配套发动机功率(KW):13.8；形式:自走式,四轮驱动、四轮转向 |  |  | 13.8 | 否 |  | 湖北省
收获机械 | 谷物收获机械 | 自走履带式谷物联合收割机（全喂入） | 2.1—3kg/s自走履带式谷物联合收割机（全喂入）,包含3—4kg/s自走履带式水稻联合收割机（全喂入） | 全喂入稻麦联合收割机 | 洋马农机(中国)有限公司 | 4LZ-2.5A | 谷物喂入量:2.5kg/s；自走履带式；喂入方式：全喂入 | 喂入量:2.5KG/S;自走履带式;喂入方式:全喂入 |  |  | 51.5 | 否 |  | 湖北省
动力机械 | 拖拉机 | 轮式拖拉机 | 70—80马力四轮驱动拖拉机 | 轮式拖拉机 | 洋马农机(中国)有限公司 | YT704 | 功率：70马力；驱动方式：四轮驱动 | 驱动轮数:四轮驱动；发动机标定功率(KW):51.5 |  |  | 51.5 | 否 |  | 湖北省
耕整地机械 | 耕地机械 | 微耕机 | 4KW及以上汽油微耕机 | 微耕机 | 重庆普罗旺斯机械制造有限公司 | 1WG4.0-90FQ-ZC | 汽油动力，功率4.0kW | 结构型式:手扶式;配套发动机汽油机标定功率:4.0kw,标定转速:3600r/min;类型:垂直轴、单缸、风冷汽油机;整机外形尺寸(长mm×宽mm×高mm):1480×895×875;工作幅宽:900mm;传动方式:直联传动;刀棍:齿轮传动;旋耕刀型号:旱地刀;主离合器型式:离心离合式(常开); |  |  | 4 | 否 |  | 重庆市
收获后处理机械 | 脱粒机械 | 玉米脱粒机 | 生产率0.4T/H及以上玉米脱粒机 | 玉米脱粒机 | 云南道坦新能源有限公司 | 5TY-126-150 | 生产率≥10T/H | 外形尺寸(长×宽×高):1500×700×940(mm),结构型式:无分离清选,配套动力:2.2~3(kW),喂入方式:人工喂入,滚筒型式(主/副):圆柱杆式,滚筒数量:1个,主滚筒直径×长度:150×1260(mm),主滚筒转速:1700r/min,生产率:≧10000kg/h |  | 非通用类 | 0 | 否 |  | 云南省
收获后处理机械 | 脱粒机械 | 玉米脱粒机 | 生产率0.4T/H及以上玉米脱粒机 | 玉米脱粒机 | 云南道坦新能源有限公司 | 5TY-48-150 | 生产率≥5T/H | 外形尺寸(长×宽×高):630×720×880(mm),结构型式:无分离清选,配套动力:2.2~3(kW),喂入方式:人工喂入,滚筒型式(主/副):圆柱杆式,滚筒数量:1个,主滚筒直径×长度:150×480(mm),主滚筒转速:1700r/min,生产率:≧5000kg/h |  | 非通用类 | 0 | 否 |  | 云南省
收获后处理机械 | 干燥机械 | 果蔬烘干机 | 容积15M3及以上果蔬烘干机(整体脱水) | 果蔬烘干机 | 云南道坦新能源有限公司 | 5HG-70 | 容积：70m3；整体脱水 | 外形尺寸(长×宽×高):9460×2800×3400(mm)(不含雨棚、烟囱尺寸),烘干方式(连续式/循环式):循环式,结构型式(烤槽敞开式/密封箱体式):密封箱体式,烘干室材质(砖混/板房及板房材质):板房结构:加热室:50mm双面彩钢岩棉,夹芯板密度≥80kg/m3,烘干室:50mm双面彩钢聚氨酯夹芯板,密度≥35kg/m3,彩钢板厚度≥0.3mm,燃烧炉炉体厚度≥4mm,烘干容积:70m3,热风风机型号:GKF/B6D-4或GKF7-4(选配),热风风机功率:1.5kW(GKF/B6D-4)或2.2kW(GKF7-4),热风风机数量:1台,助燃风机型号:CZR-KF150或CZR-68,助燃风机功率:0.15kW(CZR-KF150)或0.25kW(CZR-68),助燃风机数量:1台,换热器:总换热面积:6.4m2(650热风炉)或9.8(750热风炉),供热装置型号、名称:650或750型热风炉(选配),燃料种类:生物质颗粒、燃煤 |  | 非通用类 | 0 | 否 |  | 云南省
收获后处理机械 | 干燥机械 | 果蔬烘干机 | 容积15M3及以上果蔬烘干机(整体脱水) | 果蔬烘干机 | 云南道坦新能源有限公司 | 5HG-41 | 容积：41m3；整体脱水 | 外形尺寸(长×宽×高):6270×2800×3200(mm)(不含雨棚、烟囱尺寸),烘干方式(连续式/循环式):循环式,结构型式(烤槽敞开式/密封箱体式):密封箱体式,烘干室材质(砖混/板房及板房材质):板房结构:加热室:50mm双面彩钢岩棉,夹芯板密度≥80kg/m3,烘干室:50mm双面彩钢聚氨酯夹芯板,密度≥35kg/m3,彩钢板厚度≥0.3mm,燃烧炉炉体厚度≥4mm,烘干容积:41m3,热风风机型号:GKF/B5D-4或GKF/B6D-4(选配),热风风机功率:1.1kW(GKF/B5D-4)或1.5kW(GKF/B6D-4),热风风机数量:1台,助燃风机型号:CZR-KF150,助燃风机功率:0.15kW,助燃风机数量:1台,换热器:总换热面积:3.3m2(530热风炉)或5.4m2(550热风炉)或6.4m2(650热风炉),供热装置型号、名称:530或550或650型热风炉(选配),燃料种类:生物质颗粒、燃煤 |  | 非通用类 | 0 | 否 |  | 云南省
收获后处理机械 | 干燥机械 | 果蔬烘干机 | 容积15M3及以上果蔬烘干机(整体脱水) | 果蔬烘干机 | 云南道坦新能源有限公司 | 5HG-50 | 容积：50m3；整体脱水 | 外形尺寸(长×宽×高):7300×2800×3200(mm)(不含雨棚、烟囱尺寸),烘干方式(连续式/循环式):循环式,结构型式(烤槽敞开式/密封箱体式):密封箱体式,烘干室材质(砖混/板房及板房材质):板房结构:加热室:50mm双面彩钢岩棉,夹芯板密度≥80kg/m3,烘干室:50mm双面彩钢聚氨酯夹芯板,密度≥35kg/m3,彩钢板厚度≥0.3mm,燃烧炉炉体厚度≥4mm,烘干容积:50m3,热风风机型号:GKF/B5D-4或GKF/B6D-4(选配),热风风机功率:1.1kW(GKF/B5D-4)或1.5kW(GKF/B6D-4),热风风机数量:1台,助燃风机型号:CZR-KF150,助燃风机功率:0.15kW,助燃风机数量:1台,换热器:总换热面积:3.3m2(530热风炉)或5.4m2(550热风炉)或6.4m2(650热风炉),供热装置型号、名称:530或550或650型热风炉(选配),燃料种类:生物质颗粒、燃煤 |  | 非通用类 | 0 | 否 |  | 云南省
动力机械 | 拖拉机 | 轮式拖拉机 | 70—80马力四轮驱动拖拉机 | 轮式拖拉机 | 潍坊昊鹏农业装备有限公司 | HP704 | 功率:70马力；驱动方式：四轮驱动 | 功率:70马力;驱动方式:四轮驱动;外廓尺寸(长×宽×高mm):3910×1760×2420;挡位数(前进/倒退/爬行):前进12挡/倒退12挡 |  |  | 51.5 | 否
动力机械 | 拖拉机 | 轮式拖拉机 | 50—60马力四轮驱动拖拉机 | 轮式拖拉机 | 潍坊昊鹏农业装备有限公司 | HP554 | 功率:55马力；驱动方式：四轮驱动 | 功率:55马力;驱动方式:四轮驱动;外廓尺寸(长×宽×高mm):3850×1670×2370;挡位数(前进/倒退/爬行):12/12 |  |  | 40.5 | 否
动力机械 | 拖拉机 | 轮式拖拉机 | 40—50马力四轮驱动拖拉机 | 轮式拖拉机 | 潍坊昊鹏农业装备有限公司 | HP404 | 功率：40马力；驱动方式：四轮驱动 | 功率:40马力;驱动方式:四轮驱动,外廓尺寸(长×宽×高mm):3360×1560×1950,挡位数(前进/倒退/爬行):8/2 |  |  | 29.4 | 否
动力机械 | 拖拉机 | 轮式拖拉机 | 50—60马力四轮驱动拖拉机 | 轮式拖拉机 | 潍坊昊鹏农业装备有限公司 | HP504 | 功率：50马力；驱动方式：四轮驱动 | 驱动方式:四轮驱动；外廓尺寸(长×宽×高)MM:3650×1600×2360；常用轮距(前轮/后轮MM):1320/1300,最小使用质量:1980KG,挡位数(前进/倒退/爬行):8/2, |  |  | 36.8 | 否
动力机械 | 拖拉机 | 轮式拖拉机 | 50—60马力两轮驱动拖拉机 | 轮式拖拉机 | 潍坊昊鹏农业装备有限公司 | HP550 | 功率:55马力；驱动方式：两轮驱动 | 功率:55马力;驱动方式:两轮驱动;外廓尺寸(长×宽×高mm):3850×1670×2370,挡位数(前进/倒退/爬行):12/12 |  |  | 40.4 | 否
动力机械 | 拖拉机 | 轮式拖拉机 | 40—50马力两轮驱动拖拉机 | 轮式拖拉机 | 潍坊昊鹏农业装备有限公司 | HP400 | 功率:40马力；驱动方式：两轮驱动 | 功率:40马力,驱动方式:两轮驱动,外廓尺寸(长×宽×高mm):3400×1570×1920,挡位数(前进/倒退/爬行):8/2 |  |  | 29.4 | 否
动力机械 | 拖拉机 | 轮式拖拉机 | 160马力及以上四轮驱动拖拉机 | 轮式拖拉机 | 潍坊昊鹏农业装备有限公司 | 昊鹏1804D | 功率：180马力；驱动方式：四轮驱动 | 功率:180马力,驱动方式:四轮驱动,外廓尺寸(长×宽×高mm):5130×2360×3120 |  | 通用类 | 132.5 | 否 |  | 山东省
动力机械 | 拖拉机 | 轮式拖拉机 | 160马力及以上四轮驱动拖拉机 | 轮式拖拉机 | 潍坊昊鹏农业装备有限公司 | 昊鹏1604D | 功率：160马力；驱动方式：四轮驱动 | 功率:160马力,驱动方式:四轮驱动,外廓尺寸(长×宽×高mm):4800×2250×2850 |  | 通用类 | 117.6 | 否 |  | 山东省
动力机械 | 拖拉机 | 轮式拖拉机 | 160马力及以上四轮驱动拖拉机 | 轮式拖拉机 | 潍坊昊鹏农业装备有限公司 | 昊鹏1604A | 功率：160马力；驱动方式：四轮驱动 | 功率:160马力,驱动方式:四轮驱动,外廓尺寸(长×宽×高mm):5100×2250×3030 |  | 通用类 | 118 | 否 |  | 山东省
动力机械 | 拖拉机 | 轮式拖拉机 | 160马力及以上四轮驱动拖拉机 | 轮式拖拉机 | 潍坊昊鹏农业装备有限公司 | 昊鹏2104A | 功率：210马力；驱动方式：四轮驱动 | 外廓尺寸(长×宽×高mm):5140×2250×3140,轴距(mm):2670,常用轮距(前轮/后轮mm):1830/1760,最小使用质量(Kg):5600 |  |  | 0 | 否 |  | 山东省
动力机械 | 拖拉机 | 轮式拖拉机 | 160马力及以上四轮驱动拖拉机 | 轮式拖拉机 | 潍坊昊鹏农业装备有限公司 | 昊鹏1604 | 功率：118kW；驱动方式：四轮驱动 | 外廓尺寸(长×宽×高mm):5400×2300×3250,轴距(mm):2850,常用轮距(前轮/后轮mm):1970/1750,最小使用质量(Kg):6680,最大配重(前/后Kg):780/480 |  |  | 118 | 否 |  | 山东省
动力机械 | 拖拉机 | 轮式拖拉机 | 160马力及以上四轮驱动拖拉机 | 轮式拖拉机 | 潍坊昊鹏农业装备有限公司 | 昊鹏2104 | 功率：154.4kW；驱动方式：四轮驱动 | 外廓尺寸(长×宽×高mm):单轮:5280×2470×3250,轴距(mm):2760,常用轮距(前轮/后轮mm)单轮:2000/1760,最小使用质量(Kg):单轮6800,最大配重(前/后Kg):单轮780/480, |  |  | 154.4 | 否 |  | 山东省
动力机械 | 拖拉机 | 轮式拖拉机 | 160马力及以上四轮驱动拖拉机 | 轮式拖拉机 | 潍坊昊鹏农业装备有限公司 | 昊鹏1804 | 功率：132.5kW；驱动方式：四轮驱动 | 外廓尺寸(长×宽×高mm):单轮:5280×2400×3250,轴距(mm):2760,常用轮距(前轮/后轮mm)单轮:1970/1760,最小使用质量(Kg):单轮6755,最大配重(前/后Kg):单轮780/480,挡位数(前进/倒退/爬行):16/16/0,变速箱型式:(1+1)×4×4组合式 |  |  | 132.5 | 否 |  | 山东省
动力机械 | 拖拉机 | 轮式拖拉机 | 160马力及以上四轮驱动拖拉机 | 轮式拖拉机 | 潍坊昊鹏农业装备有限公司 | 昊鹏1804A | 功率：180马力；驱动方式：四轮驱动 | 外廓尺寸(长×宽×高mm):5140×2250×3140,轴距(mm):2670,常用轮距(前轮/后轮mm):1830/1760,最小使用质量(Kg):5550 |  |  | 0 | 否 |  | 山东省
动力机械 | 拖拉机 | 轮式拖拉机 | 160马力及以上四轮驱动拖拉机 | 轮式拖拉机 | 潍坊昊鹏农业装备有限公司 | 昊鹏2404 | 功率：240马力；驱动方式：四轮驱动 | 外廓尺寸(长×宽×高mm)单轮:5280×2470×3100,双轮:5280×3400×3100轴距(mm):2760,常用轮距(前轮/后轮mm)单轮:2000/1790,双轮:2000/2350；最小使用质量(Kg):单轮6900,双轮:7650 |  |  | 0 | 否 |  | 山东省
动力机械 | 拖拉机 | 轮式拖拉机 | 120—140马力四轮驱动拖拉机 | 轮式拖拉机 | 潍坊昊鹏农业装备有限公司 | 昊鹏1354 | 功率：99.3kW；驱动方式：四轮驱动 | 外廓尺寸(长×宽×高mm):5050×2130×3000,轴距(mm):2600,常用轮距(前轮/后轮mm):1600/1650;最小使用质量(Kg):4585;最大配重(前/后Kg):440/340;挡位数(前进/倒退/爬行):16/8/0;变速箱型式:4×(2+1)×2组合式 |  |  | 99.3 | 否 |  | 山东省
动力机械 | 拖拉机 | 轮式拖拉机 | 120—140马力四轮驱动拖拉机 | 轮式拖拉机 | 潍坊昊鹏农业装备有限公司 | 昊鹏1204 | 功率：120马力；驱动方式：四轮驱动 | 功率:120马力,驱动方式:四轮驱动,外廓尺寸(长×宽×高mm):4050×1760×2670 |  | 通用类 | 88.3 | 否 |  | 山东省
动力机械 | 拖拉机 | 轮式拖拉机 | 140—160马力四轮驱动拖拉机 | 轮式拖拉机 | 潍坊昊鹏农业装备有限公司 | 昊鹏1504 | 功率：110.3kW；驱动方式：四轮驱动 | 外廓尺寸(长×宽×高mm):5010×2300×3120,轴距(mm):2670,常用轮距(前轮/后轮mm):1790/1850,最小使用质量(Kg):5480,最大配重(前/后Kg):440/480 |  |  | 110.3 | 否 |  | 山东省
动力机械 | 拖拉机 | 轮式拖拉机 | 140—160马力四轮驱动拖拉机 | 轮式拖拉机 | 潍坊昊鹏农业装备有限公司 | 昊鹏1404 | 功率：103kW；驱动方式：四轮驱动 | 外廓尺寸(长×宽×高mm):5010×2300×3080,轴距(mm):2630,常用轮距(前轮/后轮mm):1790/1850,最小使用质量(Kg):5480,最大配重(前/后Kg):440/480 |  |  | 103 | 否 |  | 山东省
动力机械 | 拖拉机 | 轮式拖拉机 | 80—90马力四轮驱动拖拉机 | 轮式拖拉机 | 潍坊昊鹏农业装备有限公司 | 昊鹏804 | 功率：80马力；驱动方式：四轮驱动 | 外廓尺寸(长×宽×高mm):3980×1760×2580；轴距(mm):2030；常用轮距(前/后mm):1420/1380；最小使用质量(Kg):2760 |  |  | 0 | 否 |  | 山东省
动力机械 | 拖拉机 | 轮式拖拉机 | 70—80马力四轮驱动拖拉机 | 轮式拖拉机 | 潍坊沃富田农业装备有限公司 | WFT704A | 功率:70马力;驱动方式:四轮驱动 ;动力换挡、动力换向:否 ; | 功率:51.5kW(70马力);驱动方式:四轮驱动;外廓尺寸(长×宽×高)(mm):3610×1510×2340;轴距(mm):1890;常用轮距(前轮/后轮)(mm):1200/1200;轮距(前轮/后轮)调整方式:有级可调/无级可调;最小离地间隙(mm):350;最小使用质量(kg):1980;档位数(前进/倒退):8/2;发动机与离合器联接方式:直联式;起动方式:电启动;发动机型号:4B5-70U32,功率(kW):51.5;轮胎型号(前轮/后轮):7.50-16/11.2-28 |  | 通用类 | 51.5 | 否
动力机械 | 拖拉机 | 轮式拖拉机 | 80—90马力四轮驱动拖拉机 | 轮式拖拉机 | 潍坊沃富田农业装备有限公司 | WFT804A | 功率：80马力；驱动方式：四轮驱动 | 功率:59KW；驱动方式:四轮驱动；型式:4×4轮式 |  |  | 59 | 否 |  | 山东省
动力机械 | 拖拉机 | 轮式拖拉机 | 80—90马力四轮驱动拖拉机 | 轮式拖拉机 | 潍坊沃富田农业装备有限公司 | WFT804 | 功率：80马力；驱动方式：四轮驱动 | 功率:59KW；驱动方式:四轮驱动；型式:4×4轮式 |  |  | 59 | 否 |  | 山东省
动力机械 | 拖拉机 | 轮式拖拉机 | 90—100马力四轮驱动拖拉机 | 轮式拖拉机 | 潍坊沃富田农业装备有限公司 | WFT904D | 功率：66.2KW；驱动方式：四轮驱动 | 功率:66.2kW(90马力);驱动方式:四轮驱动 |  | 通用类 | 66.2 | 否 |  | 山东省
动力机械 | 拖拉机 | 轮式拖拉机 | 140—160马力四轮驱动拖拉机 | 轮式拖拉机 | 潍坊沃富田农业装备有限公司 | WFT1504A | 功率：110.3kW；驱动方式：四轮驱动 | 功率:110.3KW；驱动方式:四轮驱动；型式:4×4轮式 |  |  | 110.3 | 否 |  | 山东省
动力机械 | 拖拉机 | 轮式拖拉机 | 140—160马力四轮驱动拖拉机 | 轮式拖拉机 | 潍坊沃富田农业装备有限公司 | WFT1504 | 功率：111kW；驱动方式：四轮驱动 | 功率:111KW；驱动方式:四轮驱动；型式:4×4轮式 |  |  | 111 | 否 |  | 山东省
动力机械 | 拖拉机 | 轮式拖拉机 | 120—140马力四轮驱动拖拉机 | 轮式拖拉机 | 潍坊沃富田农业装备有限公司 | WFT1204A | 功率：88.3KW；驱动方式：四轮驱动 | 功率:88.3kW(120马力);驱动方式:四轮驱动 |  | 通用类 | 88.3 | 否 |  | 山东省
动力机械 | 拖拉机 | 轮式拖拉机 | 120—140马力四轮驱动拖拉机 | 轮式拖拉机 | 潍坊沃富田农业装备有限公司 | WFT1304 | 功率：130马力；驱动方式：四轮驱动 | 功率:130马力；驱动方式:四轮驱动；型式:4×4轮式 |  |  | 95.6 | 否
动力机械 | 拖拉机 | 轮式拖拉机 | 100—120马力四轮驱动拖拉机 | 轮式拖拉机 | 潍坊沃富田农业装备有限公司 | WFT1004A | 功率：73.5KW；驱动方式：四轮驱动 | 功率:73.5kW(100马力);驱动方式:四轮驱动 |  | 通用类 | 73.5 | 否 |  | 山东省
动力机械 | 拖拉机 | 轮式拖拉机 | 120—140马力四轮驱动拖拉机 | 轮式拖拉机 | 潍坊沃富田农业装备有限公司 | WFT1204 | 功率：120马力；驱动方式：四轮驱动 | 功率:120马力；驱动方式:四轮驱动；型式:4×4轮式 |  |  | 88.2 | 否
动力机械 | 拖拉机 | 轮式拖拉机 | 160马力及以上四轮驱动拖拉机 | 轮式拖拉机 | 潍坊沃富田农业装备有限公司 | WFT1854 | 功率：136kW；驱动方式：四轮驱动 | 功率:136KW；驱动方式:四轮驱动；型式:4×4轮式 |  |  | 136 | 否 |  | 山东省
动力机械 | 拖拉机 | 轮式拖拉机 | 160马力及以上四轮驱动拖拉机 | 轮式拖拉机 | 潍坊沃富田农业装备有限公司 | WFT2004 | 功率：147KW；驱动方式：四轮驱动 | 功率:147kW(200马力);驱动方式:四轮驱动 |  | 通用类 | 147 | 否 |  | 山东省
动力机械 | 拖拉机 | 轮式拖拉机 | 160马力及以上四轮驱动拖拉机 | 轮式拖拉机 | 潍坊沃富田农业装备有限公司 | WFT1604 | 功率：118KW；驱动方式：四轮驱动 | 功率:118kW(160马力);驱动方式:四轮驱动 |  | 通用类 | 118 | 否 |  | 山东省
动力机械 | 拖拉机 | 轮式拖拉机 | 160马力及以上四轮驱动拖拉机 | 轮式拖拉机 | 潍坊沃富田农业装备有限公司 | WFT2204 | 功率：162KW；驱动方式：四轮驱动 | 功率:162kW(220马力);驱动方式:四轮驱动 |  | 通用类 | 162 | 否 |  | 山东省
动力机械 | 拖拉机 | 轮式拖拉机 | 40—50马力两轮驱动拖拉机 | 轮式拖拉机 | 潍坊沃富田农业装备有限公司 | WFT450 | 功率：45马力；驱动方式：两轮驱动 | 功率:33.1KW；驱动方式:两轮驱动；型式:4×2轮式 |  |  | 33.1 | 否 |  | 山东省
动力机械 | 拖拉机 | 轮式拖拉机 | 50—60马力两轮驱动拖拉机 | 轮式拖拉机 | 潍坊沃富田农业装备有限公司 | WFT500 | 功率：50马力；驱动方式：两轮驱动 | 功率:50马力；驱动方式:两轮驱动；型式:4×2轮式 |  |  | 36.8 | 否
动力机械 | 拖拉机 | 轮式拖拉机 | 60—70马力两轮驱动拖拉机 | 轮式拖拉机 | 潍坊沃富田农业装备有限公司 | WFT600 | 功率：60马力；驱动方式：两轮驱动 | 功率:60马力；驱动方式:两轮驱动；型式:4×2轮式 |  |  | 44.1 | 否
动力机械 | 拖拉机 | 轮式拖拉机 | 50—60马力四轮驱动拖拉机 | 轮式拖拉机 | 潍坊沃富田农业装备有限公司 | WFT504 | 功率：50马力；驱动方式：四轮驱动 | 功率:50马力；驱动方式:四轮驱动；型式:4×4轮式 |  |  | 36.8 | 否
动力机械 | 拖拉机 | 轮式拖拉机 | 40—50马力四轮驱动拖拉机 | 轮式拖拉机 | 潍坊沃富田农业装备有限公司 | WFT454 | 功率：45马力；驱动方式：四轮驱动 | 功率:45马力；驱动方式:四轮驱动；型式:4×4轮式 |  |  | 33.1 | 否
动力机械 | 拖拉机 | 轮式拖拉机 | 40—50马力四轮驱动拖拉机 | 轮式拖拉机 | 潍坊沃富田农业装备有限公司 | WFT454A | 功率：45马力；驱动方式：四轮驱动 | 功率:33.1KW；驱动方式:四轮驱动；型式:4×4轮式 |  |  | 33.1 | 否 |  | 山东省
动力机械 | 拖拉机 | 轮式拖拉机 | 40—50马力四轮驱动拖拉机 | 轮式拖拉机 | 潍坊沃富田农业装备有限公司 | WFT404 | 功率：40马力；驱动方式：四轮驱动 | 功率:40马力；驱动方式:四轮驱动；型式:4×4轮式 |  |  | 29.5 | 否
动力机械 | 拖拉机 | 轮式拖拉机 | 50—60马力四轮驱动拖拉机 | 轮式拖拉机 | 潍坊沃富田农业装备有限公司 | WFT554G | 功率：55马力；驱动方式：四轮驱动 | 功率:55马力；驱动方式:四轮驱动；型式:4×4轮式 |  |  | 40.5 | 否
动力机械 | 拖拉机 | 轮式拖拉机 | 50—60马力四轮驱动拖拉机 | 轮式拖拉机 | 潍坊沃富田农业装备有限公司 | WFT554 | 功率：55马力；驱动方式：四轮驱动 | 功率:55马力；驱动方式:四轮驱动；型式:4×4轮式 |  |  | 40.5 | 否
动力机械 | 拖拉机 | 轮式拖拉机 | 60—70马力四轮驱动拖拉机 | 轮式拖拉机 | 潍坊沃富田农业装备有限公司 | WFT604 | 功率：60马力；驱动方式：四轮驱动 | 功率:60马力；驱动方式:四轮驱动；型式:4×4轮式 |  |  | 44.1 | 否
动力机械 | 拖拉机 | 轮式拖拉机 | 50—60马力四轮驱动拖拉机 | 轮式拖拉机 | 潍坊沃富田农业装备有限公司 | WFT504A | 功率:50马力;驱动方式:四轮驱动 ;动力换挡、动力换向:否 ; | 功率:36.8kW(50马力);驱动方式:四轮驱动 |  | 通用类 | 36.8 | 否
动力机械 | 拖拉机 | 轮式拖拉机 | 60—70马力四轮驱动拖拉机 | 轮式拖拉机 | 潍坊沃富田农业装备有限公司 | WFT604A | 功率：60马力；驱动方式：四轮驱动 | 功率:44.2KW；驱动方式:四轮驱动；型式:4×4轮式 |  |  | 44.2 | 否 |  | 山东省
动力机械 | 拖拉机 | 轮式拖拉机 | 70—80马力四轮驱动拖拉机 | 轮式拖拉机 | 潍坊沃富田农业装备有限公司 | WFT704 | 功率：70马力；驱动方式：四轮驱动 | 功率:70马力；驱动方式:四轮驱动；型式:4×4轮式 |  |  | 51.5 | 否
种植施肥机械 | 播种机械 | 水稻直播机 | 8行及以上,悬挂或牵引式水稻穴直播机 | 水稻穴直播机 | 上海世达尔现代农机有限公司 | 2BDXS-10CP(25) | 播种行距250mm，播种行数10行，结构型式：悬挂式，排种器数量10个，排种器型式：可调组合型孔式 | 外形尺寸(长×宽×高):2600×1050×750mm,结构重量:220公斤,连接方式:悬挂式,配套动力:≥11kW,运输间隙:400mm,工作行数:10行,行距:25cm,穴距:10-25可调,每穴播种量:3-7或7-12粒,工作宽幅:2.5m,工作速度:≤3.5km/h,排种器形式:可调组合型孔轮式,排种器数量:10个,单个种箱容积:10L,开沟器形式:梯形,开沟器数量:11个,开沟器尺寸:75×50×50mm. |  |  | 0 | 否 |  | 上海市
种植施肥机械 | 播种机械 | 水稻直播机 | 8行及以上,悬挂或牵引式水稻穴直播机 | 水稻穴直播机 | 上海世达尔现代农机有限公司 | 2BDXS-10CP(20) | 结构型式：悬挂式，播种行数10行，播种行距200mm，排种器型式：可调组合型孔轮式，排种器数量10个 | 外形尺寸(长×宽×高):2100×1060×750mm,结构重量:200公斤,连接方式:悬挂式,配套动力:≥11kW,运输间隙:400mm,工作行数:10行,行距:20cm,穴距:10-25cm可调,每穴播种量:3-7或7-12粒,工作宽幅:2.08m,工作速度:≤3.5km/h,排种器形式:可调组合型孔轮式,排种器数量:10个,单个种箱容积:10L,开沟器形式:梯形,开沟器数量:11个,开沟器尺寸:75×50×50mm. |  |  | 0 | 否 |  | 上海市
种植施肥机械 | 播种机械 | 水稻直播机 | 8行及以上,自走四轮乘坐式水稻直播机 | 自走式水稻穴直播机 | 上海世达尔现代农机有限公司 | 2BDXZ-10SC(25) | 播种行数：10行，穴直播，自走式（与乘座式插秧机头配套），排种器型式：瓢型孔排种轮，柴油机，功率12.8KW | 外形尺寸(长×宽×高):3220×2600×2380MM,结构重量:810公斤,连接方式:悬挂式,配套动力:12.8KW,运输间隙:400MM,工作行数:10行,行距:25CM,穴距:10-25可调,每穴播种量:3-7或7-12粒,工作宽幅:2.5M,工作速度:≤3.5KM/H,排种器形式:可调组合型孔轮式,排种器数量:10个,单个种箱容积:10L,开沟器形式:梯形,开沟器数量:11个,开沟器尺寸:75×50×50MM. |  |  | 12.8 | 否 |  | 上海市
种植施肥机械 | 播种机械 | 水稻直播机 | 8行及以上,自走四轮乘坐式水稻直播机 | 自走式水稻穴直播机 | 上海世达尔现代农机有限公司 | 2BDXZ-10SC(20) | 播种行数：10行，穴直播，自走式（与乘座式插秧机头配套），排种器型式：瓢型孔排种轮，柴油机，功率12.8KW | 外形尺寸(长×宽×高):3220×2100×2380MM,结构重量:790公斤,连接方式:悬挂式,配套动力:12.8KW,运输间隙:400MM,工作行数:10行,行距:20CM,穴距:10-25可调,每穴播种量:3-7或7-12粒,工作宽幅:2.08M,工作速度:≤3.5KM/H,排种器形式:可调组合型孔轮式,排种器数量:10个,单个种箱容积:10L,开沟器形式:梯形,开沟器数量:11个,开沟器尺寸:75×50×50MM. |  |  | 12.8 | 否 |  | 上海市
收获机械 | 饲料作物收获机械 | 打（压）捆机 | 2.2m及以上捡拾压捆机 | 方草捆打捆机 | 上海世达尔现代农机有限公司 | 9YFQ-2.2ZS | 捡拾宽度2.27m | 作业宽度2.27米,草捆截面0.36×0.46米,草捆长度0.3-1.2米可调整,作业效率180-240捆/小时,配套动力≥51.5KW,配套PTO转速700-760转/分. |  |  | 0 | 否 |  | 上海市
收获机械 | 饲料作物收获机械 | 打（压）捆机 | 2.2m及以上捡拾压捆机 | 方草捆打捆机 | 上海世达尔现代农机有限公司 | 9YFQ-2.2ZSS | 捡拾器宽度2210mm，捡拾器结构形式：双轴甩刀式，配套动力≥88.2kW，压缩室截面尺寸 （宽×高）460×360mm | 作业宽度2.27米,草捆截面0.36×0.46米,草捆长度0.3-1.2米可调整,作业效率180-240捆/小时,配套动力≥51.5Kw,配套PTO转速700-760转/分. |  |  | 0 | 否 |  | 上海市
收获机械 | 饲料作物收获机械 | 圆草捆包膜机 | 1.1KW及以上圆草捆包膜机 | 圆草捆包膜机 | 上海世达尔现代农机有限公司 | 9BM-122/120TW | 电机，功率：37kW | 整机长2.1米,宽1.7米,高1.8米,整机重900公斤,包膜尺寸:85-125*90-122CM |  |  | 37 | 否 |  | 上海市
收获机械 | 饲料作物收获机械 | 打（压）捆机 | 1.7—2.2m捡拾压捆机 | 方草捆打捆机 | 上海世达尔现代农机有限公司 | 9YFQ-2.1 | 捡拾宽度1.96m | 作业宽度2.05米,草捆截面0.41×0.48米,草捆长度0.3-1.2米可调整,作业效率180-240捆/小时,作业速度:4-8公里/小时,配套动力50-120马力拖拉机. |  |  | 0 | 否 |  | 上海市
收获机械 | 饲料作物收获机械 | 打（压）捆机 | 1.7—2.2m捡拾压捆机 | 方草捆打捆机(方草捆压捆机) | 上海世达尔现代农机有限公司 | 9YFQ-1.8(THB3060) | 捡拾宽度1.705m | 作业宽度1.705米,草捆截面0.36×0.48米,草捆长度0.5-1.2米可调整,作业效率180-240捆/小时,配套动力35-80马力拖拉机,配套PTO转速540转/分. |  |  | 0 | 否 |  | 上海市
收获机械 | 饲料作物收获机械 | 打（压）捆机 | 1.7—2.2m捡拾压捆机 | 牵引方草捆打捆机 | 上海世达尔现代农机有限公司 | 9YFQ-1.9Z(TIB3000) | 捡拾宽度1.9m | 作业宽度1.92米,草捆截面0.36×0.46米,草捆长度0.3-1.2米可调整,作业效率180-240捆/小时,配套动力35-80马力拖拉机,配套PTO转速540转/分. |  |  | 0 | 否 |  | 上海市
收获机械 | 饲料作物收获机械 | 打（压）捆机 | 1.7—2.2m捡拾压捆机 | 圆草捆打捆机 | 上海世达尔现代农机有限公司 | 9YGQ-1.2 | 捡拾宽度1.75m | 作业宽度1.75米,草捆尺寸1.2×1.2米,作业效率30-40捆/小时,作业速度:4-8公里/小时,配套动力60-120马力拖拉机. |  |  | 0 | 否 |  | 上海市
收获机械 | 饲料作物收获机械 | 打（压）捆机 | 0.7—1.2m捡拾压捆机 | 圆草捆打捆机 | 上海世达尔现代农机有限公司 | 9JYQ-85(TRB0910) | 捡拾宽度0.901m | 作业宽度0.9米,草捆尺寸0.85×0.9米,作业效率40-50捆/小时,配套动力35-80马力拖拉机,配套PTO转速540转/分. |  |  | 0 | 否 |  | 上海市
收获机械 | 饲料作物收获机械 | 打（压）捆机 | 0.7—1.2m捡拾压捆机 | 圆草捆打捆机 | 上海世达尔现代农机有限公司 | 9JYD-60(MRB0870) | 捡拾宽度0.7m | 作业宽度0.7米,草捆尺寸0.6×0.7米,作业效率50-80捆/小时,配套动力35-60马力拖拉机,配套PTO转速540转/分. |  |  | 0 | 否 |  | 上海市
收获机械 | 饲料作物收获机械 | 打（压）捆机 | 0.7—1.2m捡拾压捆机 | 圆草捆打捆机 | 上海世达尔现代农机有限公司 | 9JYD-50(MRB0850) | 捡拾宽度0.7m | 作业宽度0.7米,草捆尺寸0.5×0.7米,作业效率50-80捆/小时,配套动力35-60马力拖拉机,配套PTO转速540转/分. |  |  | 0 | 否 |  | 上海市
收获机械 | 饲料作物收获机械 | 打（压）捆机 | 1.2—1.7m捡拾压捆机 | 方草捆打捆机 | 上海世达尔现代农机有限公司 | 9YFQ-1.4(THB2060) | 捡拾宽度1.4m | 作业宽度1.27米,草捆截面0.32×0.42米,草捆长度0.3-1米可调整,作业效率180-240捆/小时,配套动力35-80马力拖拉机,配套PTO转速540转/分. |  |  | 0 | 否 |  | 上海市
种植施肥机械 | 栽植机械 | 水稻插秧机 | 4行手扶步进式水稻插秧机 | 步行式机动水稻插秧机 | 浙江小精农机制造有限公司 | 2ZX-425 | 手扶步进式；4行 | 手扶步进式；行数:4行；行距:250MM |  |  | 3.3 | 否
种植施肥机械 | 栽植机械 | 水稻插秧机 | 4行手扶步进式水稻插秧机 | 步行式机动水稻插秧机 | 浙江小精农机制造有限公司 | 2ZX-430A | 手扶步进式；4行，功率3.3kW | 手扶步进式；行数:4行；行距:300MM |  |  | 0 | 否
种植施肥机械 | 栽植机械 | 水稻插秧机 | 6行及以上手扶步进式水稻插秧机 | 步行式机动水稻插秧机 | 浙江小精农机制造有限公司 | 2ZX-1018 | 手扶步进式；10行 | 手扶步进式；行数:10行；行距:180MM |  |  | 3.3 | 否
种植施肥机械 | 栽植机械 | 水稻插秧机 | 6行及以上手扶步进式水稻插秧机 | 步行式机动水稻插秧机 | 浙江小精农机制造有限公司 | 2ZX-825 | 手扶步进式；8行 | 手扶步进式；行数:8行；行距:250MM |  |  | 3.3 | 否
种植施肥机械 | 栽植机械 | 水稻插秧机 | 6行及以上手扶步进式水稻插秧机 | 步行式机动水稻插秧机 | 浙江小精农机制造有限公司 | 2ZX-818/30 | 手扶步进式；8行 | 手扶步进式；行数:8行；行距:180-300MM |  |  | 3.3 | 否
种植施肥机械 | 栽植机械 | 水稻插秧机 | 6行及以上手扶步进式水稻插秧机 | 步行式机动水稻插秧机 | 浙江小精农机制造有限公司 | 2ZX-630 | 手扶步进式；6行 | 手扶步进式；行数:6行；行距:300MM |  |  | 3.3 | 否
种植施肥机械 | 栽植机械 | 水稻插秧机 | 6—7行四轮乘坐式水稻插秧机 | 乘坐式高速水稻插秧机 | 浙江小精农机制造有限公司 | 2ZG-630A | 四轮乘坐式；6行 | 四轮乘坐式；行数:6行；行距:300MM； |  |  | 14.4 | 否
种植施肥机械 | 栽植机械 | 水稻插秧机 | 6行及以上手扶步进式水稻插秧机 | 步行式制种水稻插秧机 | 浙江小精农机制造有限公司 | 2ZX-818 | 手扶步进式；行数：8行；行距：180mm；株距：126/139/169/174/192/233 | 手扶步进式；行数:8行；行距:180mm；株距:126/139/169/174/192/233 |  |  | 0 | 否 |  | 浙江省
种植施肥机械 | 栽植机械 | 水稻插秧机 | 6行及以上手扶步进式水稻插秧机 | 步行式水稻插秧机 | 浙江小精农机制造有限公司 | 2ZX-625 | 手扶步进式；行数：6行；行距：250mm；株距：126/139/169/174/192/233 | 手扶步进式；行数:6行；行距:250mm；株距:126/139/169/174/192/233 |  |  | 0 | 否 |  | 浙江省
种植施肥机械 | 栽植机械 | 水稻插秧机 | 8行及以上四轮乘坐式水稻插秧机 | 乘坐式高速水稻插秧机 | 浙江小精农机制造有限公司 | 2ZG-830 | 四轮乘坐式；行数：8行；行距：300mm；株距：110/120/140/160/170/180/210/240 | 四轮乘坐式；行数:8行；行距:300mm；株距:110/120/140/160/170/180/210/240 |  |  | 0 | 否 |  | 浙江省
种植施肥机械 | 栽植机械 | 水稻插秧机 | 8行及以上四轮乘坐式水稻插秧机 | 乘坐式高速水稻插秧机 | 浙江小精农机制造有限公司 | 2ZG-825 | 四轮乘坐式；8行 | 四轮乘坐式；行数:8行；行距:250MM |  |  | 14.4 | 否
种植施肥机械 | 栽植机械 | 水稻插秧机 | 6—7行四轮乘坐式水稻插秧机 | 乘坐式高速水稻插秧机 | 浙江小精农机制造有限公司 | 2ZG-630 | 四轮乘坐式；行数：6行；行距：300mm；株距：240/210/180/170/160/140/120/110mm | 四轮乘坐式;行数:6行;行距:300mm;株距:240/210/180/170/160/140/120/110mm |  |  | 0 | 否 |  | 浙江省
种植施肥机械 | 栽植机械 | 水稻插秧机 | 8行及以上四轮乘坐式水稻插秧机 | 乘坐式高速插秧机 | 湖北黄鹤插秧机制造有限公司 | 2ZG-XRD8B | 1、外形尺寸(长*宽*高)mm:3300*2600*2000 2、作业速度m/s:0-1.3 3、作业小时生产率hm2/h:0-0.80 4、单位作业量燃油消耗量kg/ hm2:4-7 5、工作行数:8行 6、行距mm:300/240(宽窄行) 7、穴距调节机构型式:机械档位式 8、穴距调节档位数量:4个;穴距mm:120 、 140 、 180 、 210 10、插植/栽秧深度mm：0-40 | 1、外形尺寸(长*宽*高)mm:3300*2600*20002、作业速度m/s:0-1.33、作业小时生产率hm2/h:0-0.804、单位作业量燃油消耗量kg/hm2:4-75、工作行数:8行6、行距mm:300/240(宽窄行)7、穴距调节机构型式:机械档位式8、穴距调节档位数量:4个;9、穴距mm:120、140、180、21010、插植/栽秧深度mm:0-4011、移距mm:1712、取秧深度mm:12-2013、插秧/栽秧频率:240株/分14、变速方式:机械15、配套发动机:生产企业:重庆力帆内燃机有限公司型号规格:2V78F-2结构型式:风冷双缸四冲程汽油机额定功率(汽油机:标定功率):11.4KW额定转速(汽油机:标定转速):3600r/min16、行走轮:前轮结构型式:粗轮毂橡胶轮胎前轮直径mm:650*90后轮结构型式:橡胶轮胎后轮直径mm:900*15017、平衡机构型式:液压18、插值/栽植臂型式:旋转式 |  |  | 0 | 否 |  | 湖北省
种植施肥机械 | 栽植机械 | 水稻插秧机 | 6—7行四轮乘坐式水稻插秧机 | 乘坐式高速插秧机 | 湖北黄鹤插秧机制造有限公司 | 2ZG-XRD6B | 四轮乘坐式；6行 | 规格型号:2ZG-XRD6B；结构形式:乘坐式；发动机结构型式:风冷、单缸、四冲程；发动机功率:8.2KW；发动机转速:3600R/MIN；发动燃油种类:汽油；插秧机结构质量:590KG；工作行数:6行；穴距:170、180、210、250MM；行距:300MM；作业速度:1.6M/S；单位作业量燃油消耗量:3-7KG/HM2；前轮结构型式:防爆轮胎；前轮直径:650MM；后轮结构型式:粗轮毂橡胶轮胎；后轮直径:900MM；插植机构型式:旋转式. |  |  | 6.6 | 否
农业废弃物利用处理设备 | 废弃物处理设备 | 秸秆压块（粒、棒）机 | 1-2T/H秸秆压块(粒、棒)机 | 移动式秸秆固化成型成套设备 | 海安匙鸣机械制造有限公司 | 9SM-YJ-2000 | 生产率：1.05T/H；功率：60kW。 | 环模配套动力≥75HP生产能力600~1600kg/h成品密度0.5~1.1g/cm³模孔尺寸32*32mm模孔数量45只压轮数量2个外形尺寸1800*3000*3200mm整机质量3000kg |  |  | 60 | 否 |  | 江苏省
收获后处理机械 | 干燥机械 | 果蔬烘干机 | 容积15M3及以上果蔬烘干机(整体脱水) | 果蔬烘干机 | 重庆申基特机械制造有限公司 | 5HGS-18型 | 容积18.04m³ | 烘干室容积18m3、整体脱水、干燥能力≥70kg/h、供热方式(燃油/燃气/煤/生物颗粒)、结构形式(一体砖混式/聚氨酯岩棉)、外形尺寸(主机1600*1860*3100)、(洪池5300*2300*1760)、冷/热循环风机4.95-6.75kw |  |  | 0 | 否 |  | 重庆市
收获后处理机械 | 干燥机械 | 果蔬烘干机 | 容积5M3以下果蔬烘干机(整体脱水) | 果蔬烘干机 | 重庆申基特机械制造有限公司 | 5HGS-0.3 | 容积0.3m3；整体脱水 | 烘干室容积0.3m3、整体脱水、干燥能力:≥1.5kg/h、供热方式(型号):PLB(Ⅱ)163/220V/1500W(2000W)/40*90*26、供热方式(类型)加热管1.5kW/2.0kW、结构形式:敞开式、外形尺寸(主机925mm*925mm*1370mm)、冷/热循环风机:0.37kw |  | 非通用类 | 0 | 否 |  | 重庆市
畜牧机械 | 饲料（草）加工机械设备 | 铡草机 | 15-20T/H铡草机 | 铡草机 | 肥城市达诺机械有限公司 | 9ZP-16.0 | 生产率16t/h | 纯工作小时生产率(KG/H)≥16000(鲜秸秆)配套动力:22KW |  |  | 22 | 否
畜牧机械 | 饲料（草）加工机械设备 | 铡草机 | 6-9T/H铡草机 | 铡草机 | 肥城市达诺机械有限公司 | 9ZP-7.0A | 生产率7t/h | 纯工作小时生产率(KG/H)≥7000(鲜秸秆)配套动力:11KW |  |  | 11 | 否
收获机械 | 饲料作物收获机械 | 打（压）捆机 | 4kW及以上圆捆压捆机 | 固定式圆草捆打捆机 | 天津沃农农业机械有限公司 | 9YK-520 | 配套动力固定式kW：5.5 | 外形尺寸(长×宽×高)mm:3510×1370×1500;喂入口宽度mm:520;卷压滚筒转速r/min:350;卷压滚筒数量个:30;配套动力固定式kW:5.5 |  | 通用类 | 0 | 否 |  | 天津市
收获机械 | 饲料作物收获机械 | 打（压）捆机 | 2.2m及以上捡拾压捆机 | 圆草捆打捆机 | 天津沃农农业机械有限公司 | 9YQ-2200 | 捡拾器宽度mm：2200 | 外形尺寸(长×宽×高)mm:4400×2870×2300;捡拾器宽度mm:2200;捡拾器结构型式:弹齿式;卷压滚筒转速r/min:129;卷压滚筒数量个:14;配套动力非固定式kW:≥73.5 |  | 通用类 | 0 | 否 |  | 天津市
收获机械 | 饲料作物收获机械 | 打（压）捆机 | 2.2m及以上捡拾压捆机 | 圆草捆打捆机 | 天津沃农农业机械有限公司 | 9YQC-2210 | 捡拾器宽度mm：2210 | 外形尺寸(长×宽×高)mm:4660×2960×3350;捡拾器宽度mm:2210;捡拾器结构型式:甩刀式;卷压滚筒转速r/min:185;卷压滚筒数量个:18;配套动力非固定式kW:≥110 |  | 通用类 | 0 | 否 |  | 天津市
收获机械 | 饲料作物收获机械 | 打（压）捆机 | 2.2m及以上捡拾压捆机 | 方草捆打捆机 | 天津沃农农业机械有限公司 | 9YF-2200D | 捡拾器宽度mm：2200 | 外形尺寸(长×宽×高)mm:5920×2550×1780;捡拾器宽度mm:2200;捡拾器结构型式:甩刀式;打结器类型:D型;打结器数量个:2;压缩室截面尺寸(宽×高)mm:457×356;打捆活塞往复次数次/min:100;配套动力非固定式kW:≥73.5 |  | 通用类 | 0 | 否 |  | 天津市
收获机械 | 饲料作物收获机械 | 打（压）捆机 | 2.2m及以上捡拾压捆机 | 方草捆打捆机 | 天津沃农农业机械有限公司 | 9YF-2200 | 捡拾器宽度mm：2200 | 外形尺寸(长×宽×高)mm:5110×2820×1730;捡拾器宽度mm:2200;捡拾器结构型式:弹齿式;打结器类型:D型;打结器数量个:2;压缩室截面尺寸(宽×高)mm:457×356;打捆活塞往复次数次/min:100;配套动力非固定式kW:≥73.5 |  | 通用类 | 0 | 否 |  | 天津市
收获机械 | 饲料作物收获机械 | 打（压）捆机 | 2.2m及以上捡拾压捆机 | 方草捆打捆机 | 天津沃农农业机械有限公司 | 9YF-2200S | 捡拾器宽度mm：2200 | 外形尺寸(长×宽×高)mm:6580×2660×1750;捡拾器宽度mm:2200;捡拾器结构型式:甩刀式;打结器类型:D型;打结器数量个:2;压缩室截面尺寸(宽×高)mm:457×356;打捆活塞往复次数次/min:100;配套动力非固定式kW:≥73.5 |  | 通用类 | 0 | 否 |  | 天津市
收获机械 | 饲料作物收获机械 | 打（压）捆机 | 2.2m及以上捡拾压捆机 | 圆草捆打捆机 | 天津沃农农业机械有限公司 | 9YZ-2250 | 捡拾器宽度mm：2250 | 外形尺寸(长×宽×高)mm:5180×2700×2770;捡拾器宽度mm:2250;捡拾器结构型式:弹齿式;卷压滚筒转速r/min:235;卷压滚筒数量个:18;配套动力非固定式kW:73.5(选装:81kW;88kW) |  | 通用类 | 0 | 否 |  | 天津市
耕整地机械 | 耕地机械 | 旋耕机 | 单轴1000—1500mm旋耕机 | 旋耕机 | 安徽全柴天成动力有限公司 | 1GLZ-100 | 单轴，作业幅宽1米 | 外形尺寸:1600×1100×950MM,结构质量:110KG,幅宽100CM,耕深≥12CM,传动方式:侧边链传动,与拖拉机联接方式:直联,功率:11.03KW |  |  | 0 | 否
种植施肥机械 | 播种机械 | 水稻直播机 | 8行及以上,悬挂或牵引式水稻穴直播机 | 水稻直播机 | 宁波市大宇矢崎机械制造有限公司 | 2BD-8 | 播种行数：8行；穴直播，型孔式排种器8个,悬挂式；与乘坐式插秧机配套连接的直播机。 | 1,结构尺寸(长*宽*高mm):480*2500*800；2,结构形式:悬挂式；整机质量(kg):65；3,播种行数(行):8；4,播种行距(cm):20-30；5,工作宽幅(cm):160-240；6,配套动力(kW):≥12.8；7,排种器形式:型孔可调式；8,排种器数量(个):8；9,传动方式:链传动；10,穴距(cm):12-19；11,驱动马达(W):200(12V,直流) |  |  | 0.2 | 否 |  | 浙江省
种植施肥机械 | 育苗机械设备 | 秧盘播种成套设备（含床土处理） | 生产率500(盘/H)及以上秧盘播种成套设备 | 水稻育苗用播种机 | 宁波市大宇矢崎机械制造有限公司 | SYS-1000C | 含铺底土、播种、洒水、覆土功能；生产率1000盘/h | 含铺底土、播种、洒水、覆土功能；生产率(盘/H):≥1000 |  |  | 0.37 | 否
种植施肥机械 | 育苗机械设备 | 秧盘播种成套设备（含床土处理） | 生产率500(盘/H)及以上秧盘播种成套设备 | 水稻育苗用播种机 | 宁波市大宇矢崎机械制造有限公司 | SYS-800C | 含铺底土、播种、洒水、覆土功能；生产率800盘/h | 含铺底土、播种、洒水、覆土功能；生产率(盘/H):≥800 |  |  | 0.27 | 否
种植施肥机械 | 育苗机械设备 | 秧盘播种成套设备（含床土处理） | 生产率500(盘/H)及以上秧盘播种成套设备 | 水稻育苗用播种机 | 宁波市大宇矢崎机械制造有限公司 | SYS-550C | 含铺底土、播种、洒水、覆土功能；生产率550盘/h | 含铺底土、播种、洒水、覆土功能；生产率(盘/H):≥550 |  |  | 0.18 | 否
耕整地机械 | 耕地机械 | 旋耕机 | 单轴1000—1500mm旋耕机 | 旋耕机 | 河北春耕机械制造有限公司 | 1GQN-140 | 单轴，耕幅：1400mm | 单轴；配套动力:18.4-22.1KW；动力输出轴转速:540/720R/MIN；工作幅宽:1400MM；中间齿轮传动；三点悬挂；耕深:12-16/CM；整机质量:260KG |  |  | 0 | 否
耕整地机械 | 耕地机械 | 旋耕机 | 单轴1000—1500mm旋耕机 | 旋耕机 | 河北春耕机械制造有限公司 | 1GQN-125 | 单轴，耕幅：1250mm | 单轴；配套动力:18.4-22.1KW；动力输出轴转速:540/720R/MIN；作幅宽:1250MM；中间齿轮传动；三点悬挂；耕深:12-16/CM；整机质量:245KG |  |  | 0 | 否
耕整地机械 | 耕地机械 | 旋耕机 | 单轴1500—2000mm旋耕机 | 旋耕机 | 河北春耕机械制造有限公司 | 1GQN-180 | 单轴，耕幅：1800mm | 单轴；配套动力:58.8-66.1KW；工作幅宽:1800MM；动力输出轴转速:720/R/MIN；中间齿轮传动；三点悬挂；耕深:12-16/CM；整机质量:427KG |  |  | 0 | 否
耕整地机械 | 耕地机械 | 旋耕机 | 单轴1500—2000mm旋耕机 | 旋耕机 | 河北春耕机械制造有限公司 | 1GQN-160 | 单轴，耕幅：1600mm | 单轴；配套动力:38.0-47.8KW；动力输出轴转速:540/720R/MIN；工作幅宽:1600MM；耕深:12-16/CM；中间齿轮传动；三点悬挂；整机质量:280KG |  |  | 0 | 否
耕整地机械 | 耕地机械 | 旋耕机 | 单轴1500—2000mm旋耕机 | 旋耕机 | 河北春耕机械制造有限公司 | 1GQN-150 | 单轴，耕幅：1500mm | 单轴；配套动力:38.0-47.8KW；动力输出轴转速:540/720R/MIN；工作幅宽:1500MM；耕深:12-16/CM；中间齿轮传动；三点悬挂；整机质量:270KG |  |  | 0 | 否
耕整地机械 | 耕地机械 | 旋耕机 | 单轴2000—2500mm旋耕机 | 旋耕机 | 河北春耕机械制造有限公司 | 1GQNGK-230 | 单轴；幅宽：2300mm | 单轴;配套动力:69.8-73.5KW;动力输出轴转速:720/540R/MIN;工作幅宽:2300MM;中间齿轮传动;三点悬挂;整机质量:540KG |  |  | 0 | 否
耕整地机械 | 耕地机械 | 旋耕机 | 单轴2000—2500mm旋耕机 | 旋耕机 | 河北春耕机械制造有限公司 | 1GQNZGK-230 | 单轴，耕幅：2300mm | 单轴;配套动力:69.8-73.5KW;动力输出轴转速:720/540R/MIN;工作幅宽:2300MM;中间齿轮传动;三点悬挂;整机质量:490KG |  |  | 0 | 否
耕整地机械 | 耕地机械 | 旋耕机 | 单轴2000—2500mm旋耕机 | 旋耕机 | 河北春耕机械制造有限公司 | 1GQNZGK-220 | 单轴，耕幅：2200mm | 单轴;配套动力:69.8-73.5KW;动力输出轴转速:720/540R/MIN;工作幅宽:2200MM;中间齿轮传动;三点悬挂;整机质量:485KG |  |  | 0 | 否
耕整地机械 | 耕地机械 | 旋耕机 | 单轴2000—2500mm旋耕机 | 旋耕机 | 河北春耕机械制造有限公司 | 1GQNZGK-200 | 单轴，耕幅：2000mm | 单轴;配套动力:58.8-66.1KW;动力输出轴转速:720/540R/MIN;工作幅宽:2000MM;中间齿轮传动;三点悬挂;整机质量:480KG |  |  | 0 | 否
耕整地机械 | 耕地机械 | 旋耕机 | 单轴2000—2500mm旋耕机 | 旋耕机 | 河北春耕机械制造有限公司 | 1GQN-200 | 单轴，耕幅：2000mm | 单轴；配套动力:58.8-66.1KW；动力输出轴转速:720/R/MIN；工作幅宽:2000MM；中间齿轮传动；三点悬挂；耕深:12-16/CM；整机质量:475KG |  |  | 0 | 否
耕整地机械 | 耕地机械 | 旋耕机 | 单轴2500mm及以上旋耕机 | 旋耕机 | 河北春耕机械制造有限公司 | 1GQNGK-300 | 单轴；幅宽：3000mm | 单轴;配套动力:88.5-95.8KW;动力输出轴转速:720/540R/MIN;工作幅宽:3000MM;中间齿轮传动;三点悬挂;整机质量:605KG |  |  | 0 | 否
耕整地机械 | 耕地机械 | 旋耕机 | 单轴2500mm及以上旋耕机 | 旋耕机 | 河北春耕机械制造有限公司 | 1GQNGK-280 | 单轴；幅宽：2800mm | 单轴;配套动力:88.5-95.8KW;动力输出轴转速:720/540R/MIN;工作幅宽:2800MM;中间齿轮传动;三点悬挂;整机质量:585KG |  |  | 0 | 否
耕整地机械 | 耕地机械 | 旋耕机 | 单轴2500mm及以上旋耕机 | 旋耕机 | 河北春耕机械制造有限公司 | 1GQNGK-250 | 单轴；幅宽：2500mm | 单轴;配套动力:80.8-88.2KW;动力输出轴转速:720/540R/MIN;工作幅宽:2500MM;中间齿轮传动;三点悬挂;整机质量:560KG |  |  | 0 | 否
耕整地机械 | 耕地机械 | 旋耕机 | 双轴2500mm及以上旋耕机 | 双轴灭茬旋耕机 | 河北春耕机械制造有限公司 | 1GKNSM-250 | 框架式，三点悬挂，外形尺寸（长*宽*高）MM：1650*2835*1190，工作幅宽：2500MM，中间传动，总安装刀数：旋耕66把，灭茬80把。刀辊最大回转半径：旋耕245mm 灭茬150mm。 | 框架式,三点悬挂,外形尺寸(长*宽*高)MM:1650*2835*1190,工作幅宽:2500MM,中间传动,总安装刀数:旋耕66把,灭茬80把.刀辊最大回转半径:旋耕245mm灭茬150mm |  | 通用类 | 0 | 否 |  | 河北省
耕整地机械 | 耕地机械 | 旋耕机 | 双轴2000—2500mm旋耕机 | 双轴灭茬旋耕机 | 河北春耕机械制造有限公司 | 1GKNSM-230 | 框架式，三点悬挂，外形尺寸（长*宽*高）MM：1510*2620*1170，工作幅宽：2300MM，中间传动，总安装刀数：旋耕62把，灭茬72把。刀辊最大回转半径：旋耕245mm 灭茬150mm。 | 框架式,三点悬挂,外形尺寸(长*宽*高)MM:1510*2620*1170,工作幅宽:2300MM,中间传动,总安装刀数:旋耕62把,灭茬72把.刀辊最大回转半径:旋耕245mm灭茬150mm |  | 通用类 | 0 | 否 |  | 河北省
耕整地机械 | 耕地机械 | 深松机 | 4—5铲深松机 | 深松整地联合作业机 | 河北春耕机械制造有限公司 | 1SZL-200B | 深松部件：4个 | 配套动力:80.9-88.2KW；整地机构形式:旋耕；深松铲结构形式及数量:凿式/4个；工作幅宽:2000MM；中间齿轮传动；结构质量:510KG |  |  | 0 | 否 |  | 河北省
耕整地机械 | 耕地机械 | 深松机 | 6铲及以上深松机 | 深松机 | 河北春耕机械制造有限公司 | 1S-300 | 悬挂式，外形尺寸（长*宽*高）MM：1850*2905*1400，工作幅宽：300CM,深松铲数量：6个，深松铲结构型式：偏柱式，铲间距：中间60、其它47.5 | 悬挂式,外形尺寸(长*宽*高)MM:1850*2905*1400,工作幅宽:300CM,深松铲数量:6个,深松铲结构型式:偏柱式,铲间距:中间60、其它47.5 |  | 通用类 | 0 | 否 |  | 河北省
耕整地机械 | 耕地机械 | 深松机 | 4—5铲深松机 | 深松机 | 河北春耕机械制造有限公司 | 1S-250 | 悬挂式，外形尺寸（长*宽*高）MM：2020*2325*1420，工作幅宽：250CM,深松铲数量：4个，深松铲结构型式：偏柱式，铲间距：中间75、其它57 | 悬挂式,外形尺寸(长*宽*高)MM:2020*2325*1420,工作幅宽:250CM,深松铲数量:4个,深松铲结构型式:偏柱式,铲间距:中间75、其它57 |  | 通用类 | 0 | 否 |  | 河北省
收获机械 | 茎秆收集处理机械 | 秸秆粉碎还田机 | 2—2.5m秸秆粉碎还田机 | 秸秆粉碎还田机 | 河北春耕机械制造有限公司 | 1JH-220 | 三点悬挂，侧边皮带传动,配套动力(KW):80.9-99.2,外形尺寸(长*宽*高)MM:1250*2415*1100,结构质量:705KG,工作幅宽:2.20M，总安装刀数:138把 | 三点悬挂,侧边皮带传动,配套动力(KW):80.9-99.2,外形尺寸(长*宽*高)MM:1250*2415*1100,结构质量:705KG,工作幅宽:2.20M,总安装刀数:138把 |  | 通用类 | 0 | 否 |  | 河北省
收获机械 | 茎秆收集处理机械 | 秸秆粉碎还田机 | 1.5—2m秸秆粉碎还田机 | 秸秆粉碎还田机 | 河北春耕机械制造有限公司 | 1JH-180 | 作业幅宽1.8m | 侧边皮带轮传动,配套动力(KW):66.5-73.5,外形尺寸(长*宽*高):1250*2050*1100MM,结构质量(KG):565,工作幅宽:1.8M,总安装刀数:114把 |  |  | 0 | 否
收获机械 | 茎秆收集处理机械 | 秸秆粉碎还田机 | 1.5—2m秸秆粉碎还田机 | 秸秆粉碎还田机 | 河北春耕机械制造有限公司 | 1JH-150 | 作业幅宽1.5mm | 侧边皮带轮传动,配套动力(KW):44.1-55,外形尺寸(长*宽*高):1250*1750*1100MM,结构质量(KG):485,工作幅宽:1.5M,总安装刀数:96把 |  |  | 0 | 否
收获机械 | 茎秆收集处理机械 | 秸秆粉碎还田机 | 1.5—2m秸秆粉碎还田机 | 秸秆粉碎还田机 | 河北春耕机械制造有限公司 | 1JH-160 | 作业幅宽1.6mm | 侧边皮带轮传动,配套动力(KW):55-60,外形尺寸(长*宽*高):1250*1850*1100MM,结构质量(KG):510,工作幅宽:1.6M,总安装刀数:102把 |  |  | 0 | 否
收获机械 | 茎秆收集处理机械 | 秸秆粉碎还田机 | 1.5—2m秸秆粉碎还田机 | 秸秆粉碎还田机 | 河北春耕机械制造有限公司 | 1JH-172 | 作业幅宽1.72m | 侧边皮带轮传动,配套动力(KW):60-66.5,外形尺寸(长*宽*高):1250*1970*1100MM,结构质量(KG):540,工作幅宽:1.72M,总安装刀数:108把 |  |  | 0 | 否
收获机械 | 茎秆收集处理机械 | 秸秆粉碎还田机 | 2—2.5m秸秆粉碎还田机 | 秸秆粉碎还田机 | 河北春耕机械制造有限公司 | 1JH-200 | 作业幅宽2m | 侧边皮带轮传动,配套动力(KW):73.5-88.2,外形尺寸(长*宽*高):1250*2250*1100MM,结构质量(KG):615,工作幅宽:2.0M,总安装刀数:126把 |  |  | 0 | 否
收获机械 | 茎秆收集处理机械 | 秸秆粉碎还田机 | 1—1.5m秸秆粉碎还田机 | 秸秆粉碎还田机 | 河北春耕机械制造有限公司 | 1JH-130 | 三点悬挂，侧边皮带传动,配套动力(KW):33.1-44.1,外形尺寸(长*宽*高)MM:1140*1490*830,结构质量:450KG,工作幅宽:1.30M，总安装刀数:54把 | 三点悬挂,侧边皮带传动,配套动力(KW):33.1-44.1,外形尺寸(长*宽*高)MM:1140*1490*830,结构质量:450KG,工作幅宽:1.30M,总安装刀数:54把 |  | 通用类 | 0 | 否 |  | 河北省
耕整地机械 | 耕地机械 | 旋耕机 | 1200—2000mm履带自走式旋耕机 | 履带自走式旋耕机 | 莱州市华弘机械有限公司 | 1GZL-125 | 耕幅:1250mm;履带自走轮式:是 ; | 结构形式:履带自走式;工作状态外形尺寸:2520*1470*835mm;结构质量:760kg;工作宽幅1250mm;变速箱档位数:8档;传动方式:中间;旋耕刀型号:IT225;总按装刀数:32把;刀辊转速:200-250r/min;刀辊回转半径:225mm;动力标定功率:23.53kw,标定转率:2200r/min,常用作业档左右速度0.53km/h,常用左右档位:低1档;最小通过半径左转≤1800mm,右转≤1800mm;履带规格72mm*36节*180mm,轨距760mm |  | 通用类 | 23.5 | 否
耕整地机械 | 耕地机械 | 微耕机 | 4KW及以上汽油微耕机 | 微耕机 | 莱州市华弘机械有限公司 | 1WGQ4-60A | 规格型号：1WGQ4-60A，结构型式：前置式。配套发动机制造商：重庆鼎工机电有限公司，型号名称：DF170F/P汽油机，结构型式：单缸、风冷、四冲程，定额功率：4.0KW,额定转速：3600r/min，起动方式：手拉式。外形尺寸（长*宽*高）：1450*620*630mm，结构质量：75KG。 | 规格型号:1WGQ4-60A,结构型式:前置式.配套发动机制造商:重庆鼎工机电有限公司,型号名称:DF170F/P汽油机,结构型式:单缸、风冷、四冲程,定额功率:4.0KW,额定转速:3600r/min,起动方式:手拉式.外形尺寸(长*宽*高):1450*620*630mm,结构质量:75KG. |  |  | 0 | 否 |  | 山东省
耕整地机械 | 耕地机械 | 微耕机 | 4KW及以上汽油微耕机 | 微耕机 | 莱州市华弘机械有限公司 | 1WGQ4-95 | 汽油动力，功率4.05kW | 配套发动机型号:SR1P70F/P汽油机,额定功率:4.05KW,额定转速:3600r/min,结构型式:前置式,外形尺寸(长×宽×高):1430×950×800mm. |  |  | 4.05 | 否 |  | 山东省
田间管理机械 | 中耕机械 | 田园管理机 | 功率4KW及以上田园管理机 | 田园管理机 | 莱州市华弘机械有限公司 | 3TGQ-5 | 外形尺寸：1850*630*1120 mm，配套动力：5.2kw，主离合形式：涨紧式，开沟宽幅：12cm，开沟深度：10-20cm，培土宽幅16cm，培土高度10-25cm | 外形尺寸:1850*630*1120mm,配套动力:5.2kw,主离合形式:涨紧式,开沟宽幅:12cm,开沟深度:10-20cm,培土宽幅16cm,培土高度10-25cm |  | 非通用类 | 0 | 否 |  | 山东省
田间管理机械 | 中耕机械 | 田园管理机 | 功率4KW及以上田园管理机 | 田园管理机 | 莱州市华弘机械有限公司 | 3TG-4.0Q | 配套功率:4.0kW; | 外形尺寸:1820*560*860mm,配套动力:4.0kw,主离合形式:涨紧式 |  | 非通用类 | 4 | 否
田间管理机械 | 中耕机械 | 田园管理机 | 功率4KW及以上田园管理机 | 田园管理机 | 莱州市华弘机械有限公司 | 3TGQ-4.0H | 配套功率:4.0kW; | 外形尺寸:1710*650*950mm,配套动力:4.0kw,主离合形式:涨紧式,开沟宽幅:23cm,开沟深度:10-20cm,培土宽幅25cm,培土高度10-20cm |  | 非通用类 | 4 | 否
收获机械 | 根茎作物收获机械 | 薯类收获机 | 0.7-1M分段式薯类收获机 | 马铃薯收获机 | 莱州市华弘机械有限公司 | 4US-80 | 型号名称：4US-80型马铃薯收获机，工作状态a外形尺寸（长*宽*高）：1080*980*710mm。作业幅宽：800mm | 型号名称:4US-80型马铃薯收获机,工作状态a外形尺寸(长*宽*高):1080*980*710mm.配套动力功率:7.35~13.38,作业幅宽:800mm |  |  | 0 | 否 |  | 山东省
耕整地机械 | 耕地机械 | 微耕机 | 4KW及以上汽油微耕机 | 微耕机 | 重庆舰帏机械有限公司 | 1WG4.0-66FQ-ZC | 汽油动力，功率4.0kW | 功率4KW及以上微耕机.标定功率4.0KW.标定转速:3600R/MIN.启动方式:反冲式手拉启动.燃油种类:汽油.外形尺寸:1390MM*800MM*880MM.作业速度:01~0.3M/S.发动机输出:直联式.主离合器:离心式 |  |  | 4 | 否 |  | 重庆市
耕整地机械 | 耕地机械 | 微耕机 | 4KW及以上汽油微耕机 | 微耕机 | 重庆舰帏机械有限公司 | 1WG4.0-100FQ-ZC | 汽油动力，功率4.0kW | 功率4KW及以上微耕机.额定功率:4.0KW.额定转速:3600R/MIN.启动方式:手拉启动.外形尺寸:1580MM*1000MM*800MM.结构质量:65KG.传动方式:齿轮传动.连接方式:直连.耕宽:1000MM.耕深:≧100 |  |  | 4 | 否 |  | 重庆市
耕整地机械 | 耕地机械 | 微耕机 | 2.2-4KW微耕机 | 微耕机 | 重庆舰帏机械有限公司 | 1WG2.2-66FQ-ZC | 标定功率：2.2KW，标定转速：3600r/min，外形尺寸：1390*800*880，工作幅宽：660mm，发动机输出：直联，传动方式：齿轮传动，扶把调整幅度：水平方向：120°，垂直方向：25°，旋耕刀型号：旱地刀，刀辊最大回转半径：180mm，总安装刀数：24，主离合器型式：离心式，主离合器状态：常开。 | 标定功率:2.2KW,标定转速:3600r/min,外形尺寸:1390*800*880,工作幅宽:660mm,发动机输出:直联,传动方式:齿轮传动,扶把调整幅度:水平方向:120°,垂直方向:25°,旋耕刀型号:旱地刀,刀辊最大回转半径:180mm,总安装刀数:24,主离合器型式:离心式,主离合器状态:常开. |  |  | 0 | 否 |  | 重庆市
收获机械 | 花卉（茶叶）采收机械 | 采茶机 | 双人采茶机 | 双人采茶机 | 杭州落崎茶业机械有限公司 | 4CS-110 | 自带动力,非背负式、非软轴传动;双人操作;带风机和茶叶收集装置:是 ;作业幅宽(≥1m):1.1m行; | 4CS-110结构形式:双人抬式;作业幅宽:1100mm. |  | 非通用类 | 1.9 | 否
收获机械 | 花卉（茶叶）采收机械 | 采茶机 | 双人采茶机 | 双人采茶机 | 杭州落崎茶业机械有限公司 | 4CS-100 | 自带动力,非背负式、非软轴传动;双人操作;带风机和茶叶收集装置:是 ;作业幅宽(≥1m):1.0m行; | 4CS-100结构形式:双人抬式;作业幅宽:1000mm. |  | 非通用类 | 1.9 | 否
收获机械 | 花卉（茶叶）采收机械 | 采茶机 | 单人采茶机 | 采茶机 | 杭州落崎茶业机械有限公司 | 4C-60 | 作业幅宽:0.6m;动力:汽油 ; | 4C-60结构形式:单人背负式;作业幅宽:600mm. |  | 非通用类 | 0.75 | 否
田间管理机械 | 修剪机械 | 茶树修剪机 | 单人手提式茶树修剪机 | 茶树修剪机 | 杭州落崎茶业机械有限公司 | 3CX-750 | 作业幅宽:0.75m;自带动力,单人操作:是 ; | 3CX-750:结构形式:单人手提式;作业幅宽:750mm. |  | 非通用类 | 0.65 | 否
田间管理机械 | 修剪机械 | 茶树修剪机 | 双人茶树修剪机 | 茶树修剪机 | 杭州落崎茶业机械有限公司 | 3CXH-1100 | 作业幅宽:1.1m;自带动力,非背负式、非软轴传动:是 ; | 3CXH-1100结构形式:双人抬式;作业幅宽:1100mm. |  | 非通用类 | 1.1 | 否
收获机械 | 玉米收获机械 | 玉米收获专用割台 | 4行玉米收割割台 | 玉米收获割台 | 新乡市恒达科技有限公司 | 4YB-4 | 4行玉米收获割台 | 4行割台含输送槽；工作行数:4行；适用行距范围:450-650MM；工作幅宽:2300MM；外形尺寸(长×宽×高):3500×2590×1030MM；结构质量:1100KG；作业小时生产率:0.27-0.4HM2/H；拉茎辊型式:刀片式；脱粒滚筒型式:封闭式柱齿分离板混合型；凹板筛型式:圆孔网式 |  |  | 0 | 否
收获机械 | 玉米收获机械 | 玉米收获专用割台 | 5行玉米收割割台 | 玉米收获割台 | 新乡市恒达科技有限公司 | 4YB-5 | 5行玉米收获割台 | 5行割台含输送槽；工作行数:5行；适用行距范围:450-650MM；工作幅宽:2850MM；外形尺寸(长×宽×高):3500×3150×1030MM；结构质量:1250KG；拉茎辊型式:刀片式；脱粒滚筒型式:封闭式柱齿分离板混合型；凹板筛型式:圆孔网式. |  |  | 0 | 否
耕整地机械 | 耕地机械 | 旋耕机 | 单轴2000—2500mm旋耕机 | 旋耕机 | 潍坊同顺机械有限公司 | 1GQN-230 | 单轴，作业幅宽2.3米 | 配套动力67.6-74.0(KW)；动力输出轴转速540/760(R/MIN)；结构形式加强型；规格型号1GQN-230型；外形尺寸(长×宽×高)1200×2500×1100(MM)；结构质量386KG；工作幅宽230CM；耕深≥12CM；传动方式中间齿轮传动；与拖拉机连接方式三点悬挂；刀辊设计转速210-290(R/MIN)；刀辊最大回转半径238MM；旋耕刀数量60把；旋耕刀型号IT245 |  |  | 0 | 否
耕整地机械 | 耕地机械 | 旋耕机 | 单轴1500—2000mm旋耕机 | 旋耕机 | 潍坊同顺机械有限公司 | 1GQN-160 | 单轴，作业幅宽1.6米 | 配套动力36.7-44.1(KW)；动力输出轴转速540、720(R/MIN)；结构形式框架式；规格型号1GQN-160；外形尺寸(长×宽×高)850×1700×920(MM)；结构质量230KG；工作幅宽160CM；耕深≥12CM；传动方式中间齿轮传动；与拖拉机连接方式三点悬挂；刀辊设计转速210-290(R/MIN)；刀辊最大回转半径225MM；旋耕刀数量36把；旋耕刀型号IT225 |  |  | 0 | 否
耕整地机械 | 耕地机械 | 旋耕机 | 单轴1000—1500mm旋耕机 | 旋耕机 | 潍坊同顺机械有限公司 | 1GQN-140 | 单轴，作业幅宽1.4米 | 配套动力25.7-36.7(KW)；动力输出轴转速720R/MIN；结构形式加强型；规格型号1GQN-140型；外形尺寸(长×宽×高)1020×1500×960(MM)；结构质量195KG；工作幅宽140CM；耕深≥12CM；传动方式中间齿轮传动；与拖拉机连接方式三点悬挂；刀辊设计转速210-290(R/MIN)；刀辊最大回转半径237MM；旋耕刀数量32把；旋耕刀型号IT225 |  |  | 0 | 否
田间管理机械 | 植保机械 | 喷杆喷雾机 | 18—50马力自走式喷杆喷雾机 | 水旱两用喷杆喷雾机 | 山东永佳动力股份有限公司 | 3WSH-500 | 功率：22马力（16.4kw）；形式：自走式，四轮驱动、四轮转向 | 药箱容积:500L、喷雾工作压力:0.4-0.6MPA、喷杆喷福:12.2M、配套泵名称:三缸柱塞泵、工作压力:2.5-4MPA、配套泵流量I/MIN:36-81、配套泵转速R/MIN:400-900、配套喷头形式:扇形喷头、喷头数量:18+2个、雾椎角:110度、间隔:500MM、喷头单个喷量I/MIN:0.5MPA1.52(1003)、0.76(110015)、0.51(11001)配套动力名称:三缸柴油机、动力型号:韩国大同3C100LWS、额定功率/转速:16.4/2800(R/MIN)、四轮驱动、四轮转向 |  |  | 16.4 | 否 |  | 山东省
田间管理机械 | 植保机械 | 喷杆喷雾机 | 18—50马力自走式喷杆喷雾机 | 水旱两用喷杆喷雾机 | 山东永佳动力股份有限公司 | 3WSH-1000 | 1、型式：自走式；2、药箱容量：400L；3、喷雾工作压力：0、4-0、6MPa；4、喷杆喷福：10米。5、工作压力：2.5-4MPa；6、配套喷头型式：扇形喷头；7、数量：16个；8、配套动力：名称：双缸汽油机；9、规格型号：386777；10、额定功率/转速（KW/（r/min））：17.2/3600. | 1、名称:水旱两用喷杆喷雾机;2、规格型号:3WSH-1000;3、型式:自走式;品目:喷杆喷雾机.4、运输状态外形尺寸(长×宽×高)3100×1600×2480(单位mm);5、药箱容量:400L;6、喷雾工作压力:0.4~0.6MPa;7、喷杆喷幅:10M;8、配套泵名称:三缸柱塞泵;9、配套泵工作压力:2.5~4MPa;10、配套泵流量:36~81L/min;11、配套泵转速:400~900r/min12、配套喷头型式:扇形喷头;13、配套喷头数量:16个;14、配套喷头雾锥角:110°;15、配套喷头喷量(单个):0.5MPa时1.52(11003)0.76(110015)0.51(11001)L/min;16、配套喷头间隔:500mm;17、配套动力名称:双缸汽油机;18、配套动力规格型号:386777;19、配套动力额定功率/转速:17.2/3600kW/(r/min),23马力. |  | 通用类 | 0 | 否 |  | 山东省
动力机械 | 拖拉机 | 轮式拖拉机 | 70—80马力四轮驱动拖拉机 | 轮式拖拉机 | 潍坊中驰奔野农业装备有限公司 | 704B | 功率：70马力；驱动方式：四轮驱动 | 70马力;功率:51.5KW;驱动型式:四轮驱动;外廓尺寸(长X宽X高)(mm):3500×1650×2400(安全架);3500×1650×2650(驾驶室)轴距(mm):1850;常用轮距(前轮/后轮)(mm):1300/1300 |  | 通用类 | 51.5 | 否 |  | 山东省
动力机械 | 拖拉机 | 轮式拖拉机 | 70—80马力四轮驱动拖拉机 | 轮式拖拉机 | 潍坊中驰奔野农业装备有限公司 | 704 | 功率：70马力；驱动方式：四轮驱动 | 70马力;功率:51.5KW;驱动型式:四轮驱动;外廓尺寸(长X宽X高)(mm):3600×1650×2650(驾驶室)、3600×1650×2400(安全架);轴距(mm):1950;常用轮距(前轮/后轮)(mm):1300/1300 |  | 通用类 | 51.5 | 否 |  | 山东省
动力机械 | 拖拉机 | 轮式拖拉机 | 60—70马力四轮驱动拖拉机 | 轮式拖拉机 | 潍坊中驰奔野农业装备有限公司 | 604 | 功率：60马力；驱动方式：四轮驱动 | 60马力;功率:44.2KW;驱动型式:四轮驱动;外廓尺寸(长X宽X高)(mm):3600×1650×2390(安全架);轴距(mm):1950;常用轮距(前轮/后轮)(mm)1300/1300 |  | 通用类 | 44.2 | 否 |  | 山东省
动力机械 | 拖拉机 | 轮式拖拉机 | 50—60马力四轮驱动拖拉机 | 轮式拖拉机 | 潍坊中驰奔野农业装备有限公司 | 504 | 功率：50马力；驱动方式：四轮驱动 | 50马力;功率:36.8KW;驱动型式:四轮驱动;外廓尺寸(长X宽X高)(mm):3500×1640×2350(安全架);轴距(mm):1850;常用轮距(前轮/后轮)(mm)1300/1300 |  | 通用类 | 36.8 | 否 |  | 山东省
动力机械 | 拖拉机 | 轮式拖拉机 | 40—50马力四轮驱动拖拉机 | 轮式拖拉机 | 潍坊中驰奔野农业装备有限公司 | 454 | 功率：45马力；驱动方式：四轮驱动 | 45马力;功率:33.1KW;驱动型式:四轮驱动;外廓尺寸(长X宽X高)(mm):3500×1640×2350(安全架);轴距(mm):1850;常用轮距(前轮/后轮)(mm)1300/1300 |  | 通用类 | 33.1 | 否 |  | 山东省
动力机械 | 拖拉机 | 轮式拖拉机 | 100—120马力四轮驱动拖拉机 | 轮式拖拉机 | 潍坊中驰奔野农业装备有限公司 | 1004 | 功率:100马力;驱动方式:四轮驱动 ;动力换挡、动力换向:否 ; | 功率:100马力;驱动型式:四轮驱动;外廓尺寸(长×宽×高)(mm):4100×1850×2700,(驾驶室),4100×1850×2700(安全架);轴距(mm):2020;常用轮距(前轮/后轮)(mm):1300/1300 |  | 通用类 | 74 | 否
动力机械 | 拖拉机 | 轮式拖拉机 | 90—100马力四轮驱动拖拉机 | 轮式拖拉机 | 潍坊中驰奔野农业装备有限公司 | 904 | 功率：90马力；驱动方式：四轮驱动 | 90马力;功率:66.2KW;驱动型式:四轮驱动;外廓尺寸(长X宽X高)(mm):3600×1650×2650(驾驶室)3600×1650×2400(安全架);轴距(mm):1950;常用轮距(前轮/后轮)(mm):1300/1300 |  | 通用类 | 66.2 | 否 |  | 山东省
收获机械 | 谷物收获机械 | 自走履带式谷物联合收割机（全喂入） | 1.5—2.1kg/s自走履带式谷物联合收割机（全喂入）,包含2.1—3kg/s自走履带式水稻联合收割机（全喂入） | 全喂入联合收割机 | 益阳资江联合收割机开发有限公司 | 4LZ-1.5A | 喂入量:1.5kg/s；自走履带式；喂入方式：全喂入 | 喂入量:1.5KG/S;自走履带式;喂入方式:全喂入;检验报告试验条件(作物品种):小麦、水稻;配套动力功率:23.53KW |  |  | 23.53 | 否
收获机械 | 谷物收获机械 | 自走履带式谷物联合收割机（全喂入） | 1—1.5kg/s自走履带式谷物联合收割机（全喂入）,包含1.5—2.1kg/s自走履带式水稻联合收割机（全喂入） | 谷物联合收获机 | 益阳资江联合收割机开发有限公司 | 4LZ-1.0 | 喂入量:1.0kg/s；自走履带式；喂入方式：全喂入 | 喂入量:1.0KG/S；自走履带式；喂入方式:全喂入；检验报告试验条件(作物品种):小麦、水稻；配套动力:16.18KW |  |  | 16.2 | 否
耕整地机械 | 耕地机械 | 旋耕机 | 1200—2000mm履带自走式旋耕机 | 履带自走式旋耕机 | 益阳资江联合收割机开发有限公司 | 1GZL-130A | 履带自走式,耕幅1.3米 | 形式:履带自走式；耕幅:1300MM；配套动力:CF36M柴油机；23.53KW； |  |  | 23.5 | 否 |  | 湖南省
耕整地机械 | 耕地机械 | 旋耕机 | 工作幅宽＜1000mm旋耕机 | 旋耕机 | 武汉老工农农业机械有限公司 | 1GS11-80 | 幅宽：800mm | 该旋耕机是工农121、151型手扶拖拉机配套使用,耕幅800MM,20把刀,耕深达到12CM以上,框架式,全齿轮传动,特别适合小块水、旱田使用. |  |  | 0 | 否
耕整地机械 | 耕地机械 | 旋耕机 | 工作幅宽＜1000mm旋耕机 | 1GS9-60型旋耕机 | 武汉老工农农业机械有限公司 | 1GS9-60 | 单轴；耕幅600mm | 该旋耕机是工农121、151型手扶拖拉机配套使用,耕幅600MM,16把刀,耕深达到12CM以上,框架式,全齿轮传动,特别适合小块水、旱田使用. |  |  | 0 | 否
耕整地机械 | 耕地机械 | 旋耕机 | 单轴1000—1500mm旋耕机 | 旋耕机 | 武汉老工农农业机械有限公司 | 1GS11-100 | 单轴，作业幅宽1米 | 标定功率KW12.13.结构型式/框架式.结构质量㎏95幅宽CM100耕深MM≥12 |  |  | 0 | 否
动力机械 | 拖拉机 | 手扶拖拉机 | 8马力及以上皮带传动手扶拖拉机 | 手扶拖拉机 | 武汉老工农农业机械有限公司 | GN-121 | 传动方式：皮带传动；功率12马力 | 外廓尺寸(长×宽×高)2350*1050*1200MM.轮距1800MM.挡位数(前进/倒退)2/6.标定功率8.82KW |  |  | 8.82 | 否
动力机械 | 拖拉机 | 轮式拖拉机 | 160马力及以上四轮驱动拖拉机 | 轮式拖拉机 | 山东鲁拖农业装备有限公司 | LT1804F | 功率：132.5kW；驱动方式：四轮驱动 | 外廓尺寸:5200mm*2310mm*2960mm；驱动形式:4*4四轮驱动；配套功率:132.5kw；发动机型号:WP6G180E330(国三发动机)；制造商:潍坊潍柴道依茨柴油机有限公司；排放阶段:GB20891-2014第三阶段轴距:2640mm；最小使用质量:5160kg；配重:780/720kg；档位数:16/8；变速箱形式:4*(2+1)*2组合式；驾驶室:LT1804.45.011；六柱式安全驾驶室 |  |  | 132.5 | 否 |  | 山东省
动力机械 | 拖拉机 | 轮式拖拉机 | 160马力及以上四轮驱动拖拉机 | 轮式拖拉机 | 山东鲁拖农业装备有限公司 | LT2104 | 功率：154.4kW；驱动方式：四轮驱动 | 外廓尺寸:5600mm*2380mm*3230mm(选装后轮双排:5600mm*3430mm*3230mm)；驱动形式:4*4四轮驱动；配套功率:154.4kw；发动机型号:WP6G220E330(国三发动机)；制造商:潍坊潍柴道依茨柴油机有限公司；排放阶段:GB20891-2014第三阶段轴距:2840mm；最小使用质量:6945kg(单排轮)7565kg(双排轮)；配重:780/480kg(单排轮)480/240kg(双排轮)；档位数:16/16/0；变速箱形式:4*(1+1)*4组合式；驾驶室:LT1804.45.011；六柱式安全驾驶室 |  |  | 154.4 | 否 |  | 山东省
动力机械 | 拖拉机 | 轮式拖拉机 | 120—140马力四轮驱动拖拉机 | 轮式拖拉机 | 山东鲁拖农业装备有限公司 | LT1354 | 功率：100.5kW；驱动方式：四轮驱动 | 外廓尺寸:5040mm*2055mm*2910mm；驱动形式:4*4四轮驱动；配套功率:100.5kw；发动机型号:WP6G135E330(国三发动机)；制造商:潍坊潍柴道依茨柴油机有限公司；排放阶段:GB20891-2014第三阶段轴距:2640mm；最小使用质量:4430kg；配重:660/344kg；档位数:16/8/0；变速箱形式:4*(2+1)*2组合式；驾驶室:1354.45.001；六柱式安全驾驶室 |  |  | 100.5 | 否 |  | 山东省
动力机械 | 拖拉机 | 轮式拖拉机 | 140—160马力四轮驱动拖拉机 | 轮式拖拉机 | 山东鲁拖农业装备有限公司 | LT1504 | 功率：111kW；驱动方式：四轮驱动 | 外廓尺寸:5190mm*2345mm*3030mm；驱动形式:4*4四轮驱动；配套功率:111kw；发动机型号:WP6G150E330(国三发动机)；制造商:潍坊潍柴道依茨柴油机有限公司；排放阶段:GB-20891-2014第三阶段轴距:2660mm；最小使用质量:5205kg；驾驶室:1354.45.001；六柱式安全驾驶室； |  |  | 111 | 否 |  | 山东省
农产品初加工机械 | 果蔬加工机械 | 水果分级机 | 机械鲜果分选,生产率3T/H及以上水果分级机 | 水果分级机 | 沅江兴农机械制造有限公司 | 6GF-4 | 机械鲜果分选（滚筒式水果分级机）；生产率≥4t/h，分选等级：8个 | 分级型式:滚筒式尺寸分级；分选等级:9个；整机质量:550kg；外形尺寸:4900x1150x930mm；配套功率:0.75kW；生产率:≥4000kg/h |  |  | 0 | 否 |  | 湖南省
农产品初加工机械 | 果蔬加工机械 | 水果清洗机 | 1.0-2.5T/H水果清洗机 | 水果清洗机 | 沅江兴农机械制造有限公司 | 6GX-100 | 生产率≥8t/h | 结构型式:喷刷式；整机质量:1100kg；外形尺寸:7050x1480x1300mm；配套功率:3.28kW；生产率:8t/h；烘干方式:自然风干；清洗方式:喷淋刷洗；作业幅宽:100cm |  |  | 0 | 否 |  | 湖南省
农产品初加工机械 | 果蔬加工机械 | 水果清洗机 | 1.0-2.5T/H水果清洗机 | 水果清洗机 | 沅江兴农机械制造有限公司 | 6GX-45 | 生产率≥5t/h | 结构型式:喷刷式；整机质量:650kg；外形尺寸:5210x980x1200mm；配套功率:5.08kW；生产率:5t/h；烘干方式:自然风干；清洗方式:喷淋刷洗；作业幅宽:45cm |  |  | 0 | 否 |  | 湖南省
农产品初加工机械 | 果蔬加工机械 | 水果打蜡机 | 1T/H≤生产率<2T/H的打蜡机 | 水果清洗打蜡机 | 沅江兴农机械制造有限公司 | 6GL-3 | 生产率3t/h | 结构型式:喷刷式；整机质量:700kg；外形尺寸:6580x950x1250mm；配套功率:4.22kW；生产率:≥3000kg/h；打蜡方式:间歇喷涂；烘干方式:风干；清洗方式:喷淋刷洗 |  |  | 0 | 否 |  | 湖南省
畜牧机械 | 饲料（草）加工机械设备 | 铡草机 | 6-9T/H铡草机 | 铡草机 | 郑州市牧昌农业机械制造有限公司 | 9Z-6.5 | 生产率≥6550kg/h | 结构形式:盘式,结构质量:330kg,配套动力:7.5kw,外形尺寸(长×宽×高):2160×1820×2880mm,生产率≥6550kg/h,喂入口宽度270mm,主轴额定转速650r/min,喂入辊转速350r/min,喂入方式:喂入锟自动喂入,动刀片数量3个,圆盘或滚筒直径(含刀片)1020mm,设计切草长度18/27/32/48mm |  | 非通用类 | 0 | 否 |  | 河南省
畜牧机械 | 饲料（草）加工机械设备 | 铡草机 | 3-6T/H铡草机 | 铡草机 | 郑州市牧昌农业机械制造有限公司 | 9Z-4.5 | 生产率≥4550kg/h | 结构形式:盘式,结构质量:237kg,配套动力:5.5kw,外形尺寸(长×宽×高):1760×1420×2420mm,生产率≥4550kg/h,喂入口宽度220mm,主轴额定转速800r/min,喂入辊转速300r/min,喂入方式:喂入锟自动喂入,动刀片数量4个,圆盘或滚筒直径(含刀片)780mm,设计切草长度18/27/32/48mm |  | 非通用类 | 0 | 否 |  | 河南省
畜牧机械 | 饲料（草）加工机械设备 | 铡草机 | 15-20T/H铡草机 | 铡草机 | 郑州市牧昌农业机械制造有限公司 | 9Z-15 | 生产率≥15100kg/h | 结构形式:盘式,结构质量:980kg,配套动力:18.5kw,外形尺寸(长×宽×高):3390×2200×4130mm,生产率≥15100kg/h,喂入口宽度400mm,主轴额定转速500r/min,喂入辊转速350r/min,喂入方式:喂入锟自动喂入,动刀片数量3个,圆盘或滚筒直径(含刀片)1300mm,设计切草长度18/27/32/48mm |  | 非通用类 | 0 | 否 |  | 河南省
畜牧机械 | 饲料（草）加工机械设备 | 铡草机 | 9-15T/H铡草机 | 铡草机 | 郑州市牧昌农业机械制造有限公司 | 9Z-10 | 生产率10200kg/h | 结构型式:盘式,配套动力:15kw,外形尺寸(长×宽×高):3380×1730×3950mm,生产率10200kg/h,喂入口宽度350mm,主轴额定转速500r/min,喂入辊额定转速350r/min,动刀片数量3个,圆盘或滚筒直径(含刀片)1200mm |  | 非通用类 | 0 | 否 |  | 河南省
畜牧机械 | 饲料（草）加工机械设备 | 铡草机 | 1-3T/H铡草机 | 铡草机 | 郑州市牧昌农业机械制造有限公司 | 9Z-1.0 | 生产率1020kg/h | 结构形式:盘式,结构质量55kw,配套动力3kw,外形尺寸(长×宽×高):1110×460×750mm,生产率1020kg/h,喂入口宽度220mm,主轴转速1020r/min,喂入辊转速300r/min,喂入方式:人工喂入,动刀片数量4个,圆盘或滚筒直径(含刀片)220mm,设计切草长度18/36mm |  | 非通用类 | 0 | 否 |  | 河南省
畜牧机械 | 饲料（草）加工机械设备 | 铡草机 | 1-3T/H铡草机 | 铡草机 | 郑州市牧昌农业机械制造有限公司 | 9Z-1.2 | 生产率：1.2t/h | 配套动力(KW)3生产率(KG/H)1200结构形式(/)盘式结构质量(KG)75外形尺寸(长×宽×高)(MM)1580×800×1730喂入口宽度(MM)130喂入方式(/)人工喂入主轴转速(R/MIN)1050喂入辊转速(R/MIN)300动刀片数量(个)4动刀片刀形(/)方形圆盘或滚筒直径(MM)510设计切草长度(MM)18、34 |  |  | 0 | 否
畜牧机械 | 饲料（草）加工机械设备 | 铡草机 | 1-3T/H铡草机 | 铡草机 | 郑州市牧昌农业机械制造有限公司 | 9Z-2.5 | 生产率：2.5t/h | 结构形式:盘式,结构质量:120kg,配套动力4kw,外形尺寸(长×宽×高):1200×1280×2020mm,生产率≥2550kg/h,喂入口宽度160mm,主轴额定转速800r/min,喂入辊转速300r/min,喂入方式:人工喂入,动刀片数量4个,圆盘或滚筒直径(含刀片)630mm,设计切草长度18/36mm |  |  | 0 | 否
畜牧机械 | 饲料（草）加工机械设备 | 铡草机 | 1T/H以下铡草机 | 铡草机 | 郑州市牧昌农业机械制造有限公司 | 9Z-0.6 | 生产率：0.6t/h | 配套动力(KW)2.2-3生产率(KG/H)600-800结构形式(/)滚筒式结构质量(KG)55外形尺寸(长×宽×高)(MM)1090×470×750喂入口宽度(MM)220喂入方式(/)人工喂入主轴转速(R/MIN)1050喂入辊转速(R/MIN)300动刀片数量(个)4动刀片刀形(/)方形圆盘或滚筒直径(MM)220设计切草长度(MM)18、34 |  |  | 0 | 否
收获机械 | 饲料作物收获机械 | 青饲料收获机 | 220cm及以上悬挂双圆盘式青饲料收获机 | 青(黄)饲料收获机 | 郑州市牧昌农业机械制造有限公司 | 4QX-2300 | 悬挂双圆盘式;割台的有效收获宽度2300mm | 结构型式:悬挂式,工作状态外形尺寸(长×宽×高)2920×2450×5160mm,割台的有效收获宽度2300mm,割台切割器型式:双圆盘式,最小离地间隙510mm,籽粒破碎机械型式:揉搓,秸秆切碎机构型式:双圆盘式,抛送筒高度5160mm |  | 通用类 | 0 | 否 |  | 河南省
畜牧机械 | 饲料（草）加工机械设备 | 饲料混合机 | 1M3及以上卧式(双轴)混合机 | 卧式双轴饲料混合机 | 郑州市牧昌农业机械制造有限公司 | 9HSW-2600 | 混合室容积:2.3m3 | 外形尺寸(长×宽×高)(MM)2500×1000×1300配套动力(KW)11主轴转速(R/MIN)28-30混合方式(/)卧式双轴桨叶额定批次混合量(批次式混合机)(KG)750容积(批次式混合机)(M3)2.3 |  |  | 0 | 否
畜牧机械 | 饲料（草）加工机械设备 | 饲料（草）粉碎机 | 550MM及以上饲料粉碎机 | 饲料粉碎机 | 郑州市牧昌农业机械制造有限公司 | 9FQ-55 | 转子工作直径(MM)550 | 外形尺寸(长×宽×高)(MM)1490×770×1750,整机质量(KG)115,转子工作直径(MM)550,粉碎室宽度(MM)155,配套动力(KW)11,主轴转速(R/MIN)2800,锤片数量(个)(4×4) |  | 非通用类 | 0 | 否 |  | 河南省
畜牧机械 | 饲料（草）加工机械设备 | 饲料混合机 | 2.5M3以下立式混合机 | 立式饲料混合机 | 郑州市牧昌农业机械制造有限公司 | 9FH-1000 | 混合室容积:2.3m3 | 外形尺寸(长×宽×高)(MM)2000×1250×2850配套动力(KW)4主轴转速(R/MIN)400混合方式(/)立式螺旋额定批次混合量(批次式混合机)(KG)900容积(批次式混合机)(M3)2.3 |  |  | 0 | 否
畜牧机械 | 饲料（草）加工机械设备 | 饲料（草）粉碎机 | 400-550MM饲料粉碎机 | 饲料粉碎机 | 郑州市牧昌农业机械制造有限公司 | 9FQ-50 | 转子工作直径(MM)500 | 外形尺寸(长×宽×高)(MM)1100×790×1000,整机质量(KG)105,转子工作直径(MM)500,粉碎室宽度(MM)290,配套动力(KW)15,主轴转速(R/MIN)4200,锤片数量(个)24 |  | 非通用类 | 0 | 否 |  | 河南省
畜牧机械 | 饲料（草）加工机械设备 | 饲料混合机 | 2.5M3以下卧式(单轴)混合机 | 卧式单轴饲料混合机 | 郑州市牧昌农业机械制造有限公司 | 9HW-2000 | 混合室容积:2.3m3 | 外形尺寸(长×宽×高)(MM)2500×1000×1300配套动力(KW)7.5主轴转速(R/MIN)28-30混合方式(/)卧式单轴螺带额定批次混合量(批次式混合机)(KG)750容积(批次式混合机)(M3)2.3 |  |  | 0 | 否
畜牧机械 | 饲料（草）加工机械设备 | 饲料混合机 | 2.5M3以下卧式(单轴)混合机 | 卧式单轴饲料混合机 | 郑州市牧昌农业机械制造有限公司 | 9HW-1500 | 混合室容积:0.8m3 | 外形尺寸(长×宽×高)(MM)1500×700×900配套动力(KW)3-4主轴转速(R/MIN)28-30混合方式(/)卧式单轴螺带额定批次混合量(批次式混合机)(KG)300容积(批次式混合机)(M3)0.8 |  |  | 0 | 否
动力机械 | 拖拉机 | 轮式拖拉机 | 40—50马力两轮驱动拖拉机 | 轮式拖拉机 | 潍坊百利拖拉机有限公司 | 悍沃-450D | 功率：45马力；驱动方式：两轮驱动 | 驱动轮数:两轮驱动；发动机标定功率(KW):33.1 |  |  | 33.1 | 否
动力机械 | 拖拉机 | 轮式拖拉机 | 40—50马力两轮驱动拖拉机 | 轮式拖拉机 | 潍坊百利拖拉机有限公司 | 悍沃-450 | 功率：45马力；驱动方式：两轮驱动 | 驱动轮数:两轮驱动；发动机标定功率(KW):33.1 |  |  | 33.1 | 否
动力机械 | 拖拉机 | 轮式拖拉机 | 40—50马力两轮驱动拖拉机 | 轮式拖拉机 | 潍坊百利拖拉机有限公司 | 悍沃400A | 功率：40马力；驱动方式：两轮驱动 | 驱动轮数:两轮驱动；发动机标定功率(KW):29.4 |  |  | 29.4 | 否
动力机械 | 拖拉机 | 轮式拖拉机 | 40—50马力两轮驱动拖拉机 | 轮式拖拉机 | 潍坊百利拖拉机有限公司 | 悍沃-400B | 功率:40马力；驱动方式：两轮驱动 | 驱动轮数:两轮驱动；发动机标定功率(KW):29.4 |  |  | 29.4 | 否
动力机械 | 拖拉机 | 轮式拖拉机 | 40—50马力两轮驱动拖拉机 | 轮式拖拉机 | 潍坊百利拖拉机有限公司 | 悍沃-400D | 功率:40马力；驱动方式：两轮驱动 | 驱动轮数:两轮驱动；发动机标定功率(KW):29.5 |  |  | 29.4 | 否
动力机械 | 拖拉机 | 轮式拖拉机 | 30—40马力两轮驱动拖拉机 | 轮式拖拉机 | 潍坊百利拖拉机有限公司 | 悍沃350 | 功率：35马力；驱动方式：两轮驱动 | 驱动轮数:两轮驱动；发动机标定功率(KW):25.8 |  |  | 25.8 | 否
动力机械 | 拖拉机 | 轮式拖拉机 | 30—40马力两轮驱动拖拉机 | 轮式拖拉机 | 潍坊百利拖拉机有限公司 | 悍沃300 | 功率：30马力；驱动方式：两轮驱动 | 驱动轮数:两轮驱动；发动机标定功率(KW):22.05 |  |  | 22.05 | 否
动力机械 | 拖拉机 | 轮式拖拉机 | 60—70马力两轮驱动拖拉机 | 轮式拖拉机 | 潍坊百利拖拉机有限公司 | 悍沃600 | 功率：60马力；驱动方式：两轮驱动 | 驱动轮数:两轮驱动；发动机标定功率(KW):44.0 |  |  | 44 | 否
动力机械 | 拖拉机 | 轮式拖拉机 | 60—70马力两轮驱动拖拉机 | 轮式拖拉机 | 潍坊百利拖拉机有限公司 | 悍沃600D | 功率：60马力；驱动方式：两轮驱动 | 驱动轮数:两轮驱动；发动机标定功率(KW):44.0 |  |  | 44 | 否
动力机械 | 拖拉机 | 轮式拖拉机 | 60—70马力两轮驱动拖拉机 | 轮式拖拉机 | 潍坊百利拖拉机有限公司 | 悍沃600A | 功率：60马力；驱动方式：两轮驱动 | 驱动轮数:两轮驱动；发动机标定功率(KW):44.1 |  |  | 44.1 | 否 |  | 山东省
动力机械 | 拖拉机 | 轮式拖拉机 | 60—70马力两轮驱动拖拉机 | 轮式拖拉机 | 潍坊百利拖拉机有限公司 | 悍沃600D-1 | 功率：60马力；驱动方式：两轮驱动 | 驱动轮数:两轮驱动；发动机标定功率(KW):44.1 |  |  | 44.1 | 否 |  | 山东省
动力机械 | 拖拉机 | 轮式拖拉机 | 70—80马力两轮驱动拖拉机 | 轮式拖拉机 | 潍坊百利拖拉机有限公司 | 悍沃700E | 功率：70马力；驱动方式：两轮驱动 | 驱动轮数:两轮驱动；发动机标定功率(KW):51.5 |  |  | 51.5 | 否 |  | 山东省
动力机械 | 拖拉机 | 轮式拖拉机 | 70—80马力两轮驱动拖拉机 | 轮式拖拉机 | 潍坊百利拖拉机有限公司 | 悍沃700D | 功率：70马力；驱动方式：两轮驱动 | 驱动轮数:两轮驱动；发动机标定功率(KW):51.5 |  |  | 51.5 | 否 |  | 山东省
动力机械 | 拖拉机 | 轮式拖拉机 | 50—60马力两轮驱动拖拉机 | 轮式拖拉机 | 潍坊百利拖拉机有限公司 | 悍沃500D | 功率：50马力；驱动方式：两轮驱动 | 驱动轮数:两轮驱动；发动机标定功率(KW):36.8 |  |  | 36.8 | 否
动力机械 | 拖拉机 | 轮式拖拉机 | 50—60马力两轮驱动拖拉机 | 轮式拖拉机 | 潍坊百利拖拉机有限公司 | 悍沃-500A | 功率：50马力；驱动方式：两轮驱动 | 驱动轮数:两轮驱动；发动机标定功率(KW):36.8 |  |  | 36.8 | 否
动力机械 | 拖拉机 | 轮式拖拉机 | 50—60马力两轮驱动拖拉机 | 轮式拖拉机 | 潍坊百利拖拉机有限公司 | 悍沃-500 | 功率：50马力；驱动方式：两轮驱动 | 驱动轮数:两轮驱动；发标机标定功率(KW):36.8 |  |  | 36.8 | 否
动力机械 | 拖拉机 | 轮式拖拉机 | 50—60马力两轮驱动拖拉机 | 轮式拖拉机 | 潍坊百利拖拉机有限公司 | 悍沃-550A | 功率：55马力；驱动方式：两轮驱动 | 驱动轮数:两轮驱动；发动机标定功率(KW):40.5 |  |  | 40.4 | 否
动力机械 | 拖拉机 | 轮式拖拉机 | 50—60马力两轮驱动拖拉机 | 轮式拖拉机 | 潍坊百利拖拉机有限公司 | 悍沃-550 | 功率：55马力；驱动方式：两轮驱动 | 驱动轮数:两轮驱动；发动机标定功率(KW):40.4 |  |  | 40.4 | 否
动力机械 | 拖拉机 | 轮式拖拉机 | 50—60马力两轮驱动拖拉机 | 轮式拖拉机 | 潍坊百利拖拉机有限公司 | 悍沃550D | 功率：55马力；驱动方式：两轮驱动 | 驱动轮数:两轮驱动；发动机标定功率(KW):40.5 |  |  | 40.5 | 否
动力机械 | 拖拉机 | 轮式拖拉机 | 50—60马力两轮驱动拖拉机 | 轮式拖拉机 | 潍坊百利拖拉机有限公司 | 悍沃500B | 功率：50马力；驱动方式：两轮驱动 | 发动机标定功率:36.8KW;驱动方式:两轮驱动 |  | 通用类 | 36.8 | 否 |  | 山东省
动力机械 | 拖拉机 | 轮式拖拉机 | 100马力及以上两轮驱动拖拉机 | 轮式拖拉机 | 潍坊百利拖拉机有限公司 | 悍沃-1200 | 功率：120马力；驱动方式：两轮驱动 | 驱动轮数:两轮驱动；发动机标定功率(KW):88.2 |  |  | 88.2 | 否
动力机械 | 拖拉机 | 轮式拖拉机 | 100马力及以上两轮驱动拖拉机 | 轮式拖拉机 | 潍坊百利拖拉机有限公司 | 悍沃1000D | 100马力，两轮驱动 | 驱动轮数:两轮驱动；发动机标定功率(KW):73.5 |  |  | 73.5 | 否 |  | 山东省
动力机械 | 拖拉机 | 轮式拖拉机 | 100马力及以上两轮驱动拖拉机 | 轮式拖拉机 | 潍坊百利拖拉机有限公司 | 悍沃1000 | 100马力，两轮驱动 | 驱动轮数:两轮驱动；发动机标定功率(KW):73.5 |  |  | 73.5 | 否 |  | 山东省
动力机械 | 拖拉机 | 轮式拖拉机 | 90—100马力两轮驱动拖拉机 | 轮式拖拉机 | 潍坊百利拖拉机有限公司 | 悍沃-900 | 功率：90马力；驱动方式：两轮驱动 | 驱动轮数:两轮驱动；发动机标定功率(KW):66.2 |  |  | 66.2 | 否
动力机械 | 拖拉机 | 轮式拖拉机 | 80—90马力两轮驱动拖拉机 | 轮式拖拉机 | 潍坊百利拖拉机有限公司 | 悍沃800D | 功率：80马力；驱动方式：两轮驱动 | 驱动轮数:两轮驱动；发动机标定功率(KW):58.8 |  |  | 58.8 | 否 |  | 山东省
动力机械 | 拖拉机 | 轮式拖拉机 | 80—90马力两轮驱动拖拉机 | 轮式拖拉机 | 潍坊百利拖拉机有限公司 | 悍沃800E | 功率：80马力；驱动方式：两轮驱动 | 发动机标定功率:58.8KW;驱动方式:两轮驱动 |  | 通用类 | 58.8 | 否 |  | 山东省
动力机械 | 拖拉机 | 轮式拖拉机 | 50—60马力四轮驱动拖拉机 | 轮式拖拉机 | 潍坊百利拖拉机有限公司 | 悍沃504D | 功率：50马力；驱动方式：四轮驱动 | 驱动轮数:四轮驱动；发动机标定功率(KW):36.8 |  |  | 36.8 | 否
动力机械 | 拖拉机 | 轮式拖拉机 | 50—60马力四轮驱动拖拉机 | 轮式拖拉机 | 潍坊百利拖拉机有限公司 | 悍沃-504A | 功率：50马力；驱动方式：四轮驱动 | 驱动轮数:四轮驱动；发动机标定功率(KW):36.8 |  |  | 36.8 | 否
动力机械 | 拖拉机 | 轮式拖拉机 | 50—60马力四轮驱动拖拉机 | 轮式拖拉机 | 潍坊百利拖拉机有限公司 | 悍沃-504 | 功率：50马力；驱动方式：四轮驱动 | 驱动轮数:四轮驱动:发动机标定功率(KW):36.8 |  |  | 36.8 | 否
动力机械 | 拖拉机 | 轮式拖拉机 | 40—50马力四轮驱动拖拉机 | 轮式拖拉机 | 潍坊百利拖拉机有限公司 | 悍沃-454D | 功率：45马力；驱动方式：四轮驱动 | 驱动轮数:四轮驱动；发动机标定功率(KW):33.1 |  |  | 33.1 | 否
动力机械 | 拖拉机 | 轮式拖拉机 | 40—50马力四轮驱动拖拉机 | 轮式拖拉机 | 潍坊百利拖拉机有限公司 | 悍沃-454 | 功率：45马力；驱动方式：四轮驱动 | 驱动轮数:四轮驱动；发动机标定功率(KW):33.1 |  |  | 33.1 | 否
动力机械 | 拖拉机 | 轮式拖拉机 | 40—50马力四轮驱动拖拉机 | 轮式拖拉机 | 潍坊百利拖拉机有限公司 | 悍沃404A | 功率：40马力；驱动方式：四轮驱动 | 驱动轮数:四轮驱动；发动机标定功率(KW):29.4 |  |  | 29.4 | 否
动力机械 | 拖拉机 | 轮式拖拉机 | 40—50马力四轮驱动拖拉机 | 轮式拖拉机 | 潍坊百利拖拉机有限公司 | 悍沃-404D | 功率:40马力；驱动方式：四轮驱动 | 驱动轮数:四轮驱动；发动机标定功率(KW):29.4 |  |  | 29.4 | 否
动力机械 | 拖拉机 | 轮式拖拉机 | 40—50马力四轮驱动拖拉机 | 轮式拖拉机 | 潍坊百利拖拉机有限公司 | 悍沃-404B | 功率:40马力；驱动方式：四轮驱动 | 驱动轮数:四轮驱动；发动机标定功率(KW):29.4 |  |  | 29.4 | 否
动力机械 | 拖拉机 | 轮式拖拉机 | 30—40马力四轮驱动拖拉机 | 轮式拖拉机 | 潍坊百利拖拉机有限公司 | 悍沃354 | 功率：35马力；驱动方式：四轮驱动 | 驱动轮数:四轮驱动；发动机标定功率(KW):25.8 |  |  | 25.8 | 否
动力机械 | 拖拉机 | 轮式拖拉机 | 30—40马力四轮驱动拖拉机 | 轮式拖拉机 | 潍坊百利拖拉机有限公司 | 悍沃304 | 功率：30马力；驱动方式：四轮驱动 | 驱动轮数:四轮驱动；发动机标定功率(KW):22.05 |  |  | 22.05 | 否
动力机械 | 拖拉机 | 轮式拖拉机 | 50—60马力四轮驱动拖拉机 | 轮式拖拉机 | 潍坊百利拖拉机有限公司 | 悍沃504B | 功率：50马力；驱动方式：四轮驱动 | 发动机标定功率:36.8KW;驱动方式:四轮驱动 |  | 通用类 | 36.8 | 否 |  | 山东省
动力机械 | 拖拉机 | 轮式拖拉机 | 60—70马力四轮驱动拖拉机 | 轮式拖拉机 | 潍坊百利拖拉机有限公司 | 悍沃604 | 功率：60马力；驱动方式：四轮驱动 | 驱动轮数:四轮驱动；发动机标定功率(KW):44.0 |  |  | 44 | 否
动力机械 | 拖拉机 | 轮式拖拉机 | 60—70马力四轮驱动拖拉机 | 轮式拖拉机 | 潍坊百利拖拉机有限公司 | 悍沃604D | 功率：60马力；驱动方式：四轮驱动 | 驱动轮数:四轮驱动；发动机标定功率(KW):44.0 |  |  | 44 | 否
动力机械 | 拖拉机 | 轮式拖拉机 | 50—60马力四轮驱动拖拉机 | 轮式拖拉机 | 潍坊百利拖拉机有限公司 | 悍沃-554A | 功率：55马力；驱动方式：四轮驱动 | 驱动轮数:四轮驱动；发动机标定功率(KW):40.5 |  |  | 41 | 否
动力机械 | 拖拉机 | 轮式拖拉机 | 50—60马力四轮驱动拖拉机 | 轮式拖拉机 | 潍坊百利拖拉机有限公司 | 悍沃-554 | 功率：55马力；驱动方式：四轮驱动 | 驱动轮数:四轮驱动；发动机标定功率(KW):40.4 |  |  | 41 | 否
动力机械 | 拖拉机 | 轮式拖拉机 | 50—60马力四轮驱动拖拉机 | 轮式拖拉机 | 潍坊百利拖拉机有限公司 | 悍沃554D | 功率：55马力；驱动方式：四轮驱动 | 驱动轮数:四轮驱动；发动机标定功率(KW):40.5 |  |  | 40.5 | 否
动力机械 | 拖拉机 | 轮式拖拉机 | 60—70马力四轮驱动拖拉机 | 轮式拖拉机 | 潍坊百利拖拉机有限公司 | 悍沃604A | 功率：60马力；驱动方式：四轮驱动 | 驱动轮数:四轮驱动；发动机标定功率(KW):44.1 |  |  | 44.1 | 否 |  | 山东省
动力机械 | 拖拉机 | 轮式拖拉机 | 60—70马力四轮驱动拖拉机 | 轮式拖拉机 | 潍坊百利拖拉机有限公司 | 悍沃604D-1 | 功率：60马力；驱动方式：四轮驱动 | 驱动轮数:四轮驱动；发动机标定功率(KW):44.1 |  |  | 44.1 | 否 |  | 山东省
动力机械 | 拖拉机 | 轮式拖拉机 | 70—80马力四轮驱动拖拉机 | 轮式拖拉机 | 潍坊百利拖拉机有限公司 | 悍沃704B-1 | 功率：70马力；驱动方式：四轮驱动 | 驱动轮数:四轮驱动；发动机标定功率(KW):51.5 |  |  | 51.5 | 否 |  | 山东省
动力机械 | 拖拉机 | 轮式拖拉机 | 70—80马力四轮驱动拖拉机 | 轮式拖拉机 | 潍坊百利拖拉机有限公司 | 悍沃704E | 功率：70马力；驱动方式：四轮驱动 | 驱动轮数:四轮驱动；发动机标定功率(KW):51.5 |  |  | 51.5 | 否 |  | 山东省
动力机械 | 拖拉机 | 轮式拖拉机 | 70—80马力四轮驱动拖拉机 | 轮式拖拉机 | 潍坊百利拖拉机有限公司 | 悍沃704D | 功率：70马力；驱动方式：四轮驱动 | 驱动轮数:四轮驱动；发动机标定功率(KW):51.5 |  |  | 51.5 | 否 |  | 山东省
动力机械 | 拖拉机 | 轮式拖拉机 | 70—80马力四轮驱动拖拉机 | 轮式拖拉机 | 潍坊百利拖拉机有限公司 | 悍沃704B | 功率：70马力；驱动方式：四轮驱动 | 驱动轮数:四轮驱动；发动机标定功率(KW):51.5 |  |  | 51.5 | 否
动力机械 | 拖拉机 | 轮式拖拉机 | 70—80马力四轮驱动拖拉机 | 轮式拖拉机 | 潍坊百利拖拉机有限公司 | 悍沃-704A | 功率：70马力；驱动方式：四轮驱动 | 驱动轮数:四轮驱动；发动机标定功率(KW):51.5 |  |  | 51.5 | 否
动力机械 | 拖拉机 | 轮式拖拉机 | 70—80马力四轮驱动拖拉机 | 轮式拖拉机 | 潍坊百利拖拉机有限公司 | 悍沃704 | 功率：70马力；驱动方式：四轮驱动 | 驱动轮数:四轮驱动；发动机标定功率(KW):51.5 |  |  | 51.5 | 否
动力机械 | 拖拉机 | 轮式拖拉机 | 140—160马力四轮驱动拖拉机 | 轮式拖拉机 | 潍坊百利拖拉机有限公司 | 悍沃1504B-1 | 功率：110.3kW；驱动方式：四轮驱动 | 驱动轮数:四轮驱动；发动机标定功率(KW):110.3 |  |  | 110.3 | 否 |  | 山东省
动力机械 | 拖拉机 | 轮式拖拉机 | 140—160马力四轮驱动拖拉机 | 轮式拖拉机 | 潍坊百利拖拉机有限公司 | 悍沃1504B | 功率：110.3kW；驱动方式：四轮驱动 | 驱动轮数:四轮驱动；发动机标定功率(KW):110.3 |  |  | 110.3 | 否 |  | 山东省
动力机械 | 拖拉机 | 轮式拖拉机 | 140—160马力四轮驱动拖拉机 | 轮式拖拉机 | 潍坊百利拖拉机有限公司 | 悍沃1504A-1 | 功率：110.3kW；驱动方式：四轮驱动 | 驱动轮数:四轮驱动；发动机标定功率(KW):110.3 |  |  | 110.3 | 否 |  | 山东省
动力机械 | 拖拉机 | 轮式拖拉机 | 140—160马力四轮驱动拖拉机 | 轮式拖拉机 | 潍坊百利拖拉机有限公司 | 悍沃1504A | 功率：110.3kW；驱动方式：四轮驱动 | 驱动轮数:四轮驱动；发动机标定功率(KW):110.3 |  |  | 110.3 | 否 |  | 山东省
动力机械 | 拖拉机 | 轮式拖拉机 | 140—160马力四轮驱动拖拉机 | 轮式拖拉机 | 潍坊百利拖拉机有限公司 | 悍沃-1504 | 功率：110.3kW；驱动方式：四轮驱动 | 驱动轮数:四轮驱动；发动机标定功率(KW):110.3 |  |  | 110.3 | 否 |  | 山东省
动力机械 | 拖拉机 | 轮式拖拉机 | 140—160马力四轮驱动拖拉机 | 轮式拖拉机 | 潍坊百利拖拉机有限公司 | 悍沃1404B | 功率：103kW；驱动方式：四轮驱动 | 驱动轮数:四轮驱动；发动机标定功率(KW):103 |  |  | 103 | 否 |  | 山东省
动力机械 | 拖拉机 | 轮式拖拉机 | 140—160马力四轮驱动拖拉机 | 轮式拖拉机 | 潍坊百利拖拉机有限公司 | 悍沃1404A | 功率：103kW；驱动方式：四轮驱动 | 驱动轮数:四轮驱动；发动机标定功率(KW):103 |  |  | 103 | 否 |  | 山东省
动力机械 | 拖拉机 | 轮式拖拉机 | 140—160马力四轮驱动拖拉机 | 轮式拖拉机 | 潍坊百利拖拉机有限公司 | 悍沃-1404 | 功率：103kW；驱动方式：四轮驱动 | 驱动轮数:四轮驱动；发动机标定功率(KW):103 |  |  | 103 | 否 |  | 山东省
动力机械 | 拖拉机 | 轮式拖拉机 | 100—120马力四轮驱动拖拉机 | 轮式拖拉机 | 潍坊百利拖拉机有限公司 | 悍沃1004A | 功率：100马力；驱动方式：四轮驱动 | 发动机标定功率:73.5KW;驱动方式:四轮驱动 |  | 通用类 | 73.5 | 否 |  | 山东省
动力机械 | 拖拉机 | 轮式拖拉机 | 100—120马力四轮驱动拖拉机 | 轮式拖拉机 | 潍坊百利拖拉机有限公司 | 悍沃1004B | 功率：100马力；驱动方式：四轮驱动 | 发动机标定功率:73.5KW;驱动方式:四轮驱动 |  | 通用类 | 73.5 | 否 |  | 山东省
动力机械 | 拖拉机 | 轮式拖拉机 | 100—120马力四轮驱动拖拉机 | 轮式拖拉机 | 潍坊百利拖拉机有限公司 | 悍沃1004B-1 | 功率：100马力；驱动方式：四轮驱动 | 发动机标定功率:73.5KW;驱动方式:四轮驱动 |  | 通用类 | 73.5 | 否 |  | 山东省
动力机械 | 拖拉机 | 轮式拖拉机 | 100—120马力四轮驱动拖拉机 | 轮式拖拉机 | 潍坊百利拖拉机有限公司 | 悍沃1004E | 功率：100马力；驱动方式：四轮驱动 | 发动机标定功率:73.6KW;驱动方式:四轮驱动 |  | 通用类 | 73.6 | 否 |  | 山东省
动力机械 | 拖拉机 | 轮式拖拉机 | 120—140马力四轮驱动拖拉机 | 轮式拖拉机 | 潍坊百利拖拉机有限公司 | 悍沃1204A | 功率：120马力；驱动方式：四轮驱动 | 驱动轮数:四轮驱动；发动机标定功率(KW):88.2 |  |  | 88.2 | 否
动力机械 | 拖拉机 | 轮式拖拉机 | 120—140马力四轮驱动拖拉机 | 轮式拖拉机 | 潍坊百利拖拉机有限公司 | 悍沃-1204 | 功率：120马力；驱动方式：四轮驱动 | 驱动轮数:四轮驱动；发动机标定功率(KW):88.2 |  |  | 88.2 | 否
动力机械 | 拖拉机 | 轮式拖拉机 | 120—140马力四轮驱动拖拉机 | 轮式拖拉机 | 潍坊百利拖拉机有限公司 | 悍沃-1304 | 功率：130马力；驱动方式：四轮驱动 | 驱动轮数:四轮驱动；发动机标定功率(KW):95.6 |  |  | 95.6 | 否
动力机械 | 拖拉机 | 轮式拖拉机 | 120—140马力四轮驱动拖拉机 | 轮式拖拉机 | 潍坊百利拖拉机有限公司 | 悍沃1304A | 功率：130马力；驱动方式：四轮驱动 | 驱动轮数:四轮驱动；发动机标定功率(KW):95.6 |  |  | 95.6 | 否
动力机械 | 拖拉机 | 轮式拖拉机 | 90—100马力四轮驱动拖拉机 | 轮式拖拉机 | 潍坊百利拖拉机有限公司 | 悍沃904A | 功率：90马力；驱动方式：四轮驱动 | 发动机标定功率:66.2KW;驱动方式:四轮驱动 |  | 通用类 | 66.2 | 否 |  | 山东省
动力机械 | 拖拉机 | 轮式拖拉机 | 100—120马力四轮驱动拖拉机 | 轮式拖拉机 | 潍坊百利拖拉机有限公司 | 悍沃1104 | 功率：110马力；驱动方式：四轮驱动 | 驱动轮数:四轮驱动；发动机标定功率(KW):81.0 |  |  | 81 | 否
动力机械 | 拖拉机 | 轮式拖拉机 | 100—120马力四轮驱动拖拉机 | 轮式拖拉机 | 潍坊百利拖拉机有限公司 | 悍沃1004D | 100马力,四轮驱动 | 驱动轮数:四轮驱动；发动机标定功率(KW):73.5 |  |  | 73.5 | 否 |  | 山东省
动力机械 | 拖拉机 | 轮式拖拉机 | 100—120马力四轮驱动拖拉机 | 轮式拖拉机 | 潍坊百利拖拉机有限公司 | 悍沃1004 | 100马力,四轮驱动 | 驱动轮数:四轮驱动；发动机标定功率(KW):73.5 |  |  | 73.5 | 否 |  | 山东省
动力机械 | 拖拉机 | 轮式拖拉机 | 80—90马力四轮驱动拖拉机 | 轮式拖拉机 | 潍坊百利拖拉机有限公司 | 悍沃804D | 功率：80马力；驱动方式：四轮驱动 | 驱动轮数:四轮驱动；发动机标定功率(KW):58.8 |  |  | 58.8 | 否 |  | 山东省
动力机械 | 拖拉机 | 轮式拖拉机 | 80—90马力四轮驱动拖拉机 | 轮式拖拉机 | 潍坊百利拖拉机有限公司 | 悍沃804B | 功率：80马力；驱动方式：四轮驱动 | 驱动轮数:四轮驱动；发动机标定功率(KW):59 |  |  | 59 | 否
动力机械 | 拖拉机 | 轮式拖拉机 | 80—90马力四轮驱动拖拉机 | 轮式拖拉机 | 潍坊百利拖拉机有限公司 | 悍沃804 | 功率：80马力；驱动方式：四轮驱动 | 驱动轮数:四轮驱动；发动机标定功率(KW):59 |  |  | 59 | 否
动力机械 | 拖拉机 | 轮式拖拉机 | 80—90马力四轮驱动拖拉机 | 轮式拖拉机 | 潍坊百利拖拉机有限公司 | 悍沃804A | 功率：80马力；驱动方式：四轮驱动 | 驱动轮数:四轮驱动；发动机标定功率(KW):59 |  |  | 59 | 否
动力机械 | 拖拉机 | 轮式拖拉机 | 80—90马力四轮驱动拖拉机 | 轮式拖拉机 | 潍坊百利拖拉机有限公司 | 悍沃804E | 功率：80马力；驱动方式：四轮驱动 | 发动机标定功率:58.8KW;驱动方式:四轮驱动 |  | 通用类 | 58.8 | 否 |  | 山东省
动力机械 | 拖拉机 | 轮式拖拉机 | 90—100马力四轮驱动拖拉机 | 轮式拖拉机 | 潍坊百利拖拉机有限公司 | 悍沃-904 | 功率：90马力；驱动方式：四轮驱动 | 驱动轮数:四轮驱动；发动机标定功率(KW):66.2 |  |  | 66.2 | 否
动力机械 | 拖拉机 | 轮式拖拉机 | 160马力及以上四轮驱动拖拉机 | 轮式拖拉机 | 潍坊百利拖拉机有限公司 | 悍沃2104 | 功率：154.4kW；驱动方式：四轮驱动 | 驱动轮数:四轮驱动；发动机标定功率(KW):154.4 |  |  | 154.4 | 否 |  | 山东省
动力机械 | 拖拉机 | 轮式拖拉机 | 160马力及以上四轮驱动拖拉机 | 轮式拖拉机 | 潍坊百利拖拉机有限公司 | 悍沃1854 | 功率：136kW；驱动方式：四轮驱动 | 驱动轮数:四轮驱动；发动机标定功率(KW):136 |  |  | 136 | 否 |  | 山东省
动力机械 | 拖拉机 | 轮式拖拉机 | 160马力及以上四轮驱动拖拉机 | 轮式拖拉机 | 潍坊百利拖拉机有限公司 | 悍沃1804 | 功率：132.5kW；驱动方式：四轮驱动 | 驱动轮数:四轮驱动；发动机标定功率(KW):132.5 |  |  | 132.5 | 否 |  | 山东省
动力机械 | 拖拉机 | 轮式拖拉机 | 160马力及以上四轮驱动拖拉机 | 轮式拖拉机 | 潍坊百利拖拉机有限公司 | 悍沃1654 | 功率：122kW；驱动方式：四轮驱动 | 驱动轮数:四轮驱动；发动机标定功率(KW):122 |  |  | 122 | 否 |  | 山东省
动力机械 | 拖拉机 | 轮式拖拉机 | 160马力及以上四轮驱动拖拉机 | 轮式拖拉机 | 潍坊百利拖拉机有限公司 | 悍沃1604 | 功率：118kW；驱动方式：四轮驱动 | 驱动轮数:四轮驱动；发动机标定功率(KW):118 |  |  | 118 | 否 |  | 山东省
动力机械 | 拖拉机 | 轮式拖拉机 | 160马力及以上四轮驱动拖拉机 | 轮式拖拉机 | 潍坊百利拖拉机有限公司 | 悍沃2304 | 功率：230马力；驱动方式：四轮驱动 | 发动机标定功率:169.5KW;驱动方式:四轮驱动 |  | 通用类 | 169.5 | 否 |  | 山东省
动力机械 | 拖拉机 | 轮式拖拉机 | 160马力及以上四轮驱动拖拉机 | 轮式拖拉机 | 潍坊百利拖拉机有限公司 | 悍沃2004 | 功率：200马力；驱动方式：四轮驱动 | 发动机标定功率:147KW；驱动方式:四轮驱动 |  |  | 0 | 否 |  | 山东省
动力机械 | 拖拉机 | 轮式拖拉机 | 160马力及以上四轮驱动拖拉机 | 轮式拖拉机 | 潍坊百利拖拉机有限公司 | 悍沃1604A | 功率：160马力；驱动方式：四轮驱动 | 发动机标定功率:118KW;驱动方式:四轮驱动 |  | 通用类 | 118 | 否 |  | 山东省
畜牧机械 | 饲料（草）加工机械设备 | 揉丝机 | 2-4T/H揉丝机 | 秸秆揉丝机 | 郑州豫飞达机械制造有限公司 | 9RS-3 | 生产率：3t/h | 结构形式(/)揉搓式配套动力(kw)5.5结构质量(kg)180外形尺寸〔长×宽×高〕(mm)1970×660×1020生产率(kg/h)≥3000主轴转速(r/min)2250转子直径(mm)350锤片数量(片)4×6锤片尺寸(长×宽×高)180×42×5喂入方式(/)人工喂入 |  |  | 5.5 | 否 |  | 河南省
畜牧机械 | 饲料（草）加工机械设备 | 揉丝机 | 6T/H及以上揉丝机 | 秸秆揉丝机 | 郑州豫飞达机械制造有限公司 | 9RS-10 | 生产率10000kg/h，配套动力22+3KW | 结构形式:揉搓式,外形尺寸(长X宽X高):3175X895X1170mm,配套动力22+3KW,配套动力额定转速1440r/min,主轴额定转速2000r/min,生产率10000kg/h,传送方式:皮带传动,转子直径(不带锤片)350mm,转子宽度:490mm,转子工作直径570mm,锤片数量44片,喂入方式:人工喂入 |  | 非通用类 | 0 | 否 |  | 河南省
畜牧机械 | 饲料（草）加工机械设备 | 揉丝机 | 6T/H及以上揉丝机 | 铡草揉丝机 | 郑州豫飞达机械制造有限公司 | 9ZR-6.5 | 生产率：6.5t/h | 结构形式(/)铡草揉搓式配套动力(kw)7.5结构质量(kg)350外形尺寸〔长×宽×高〕(mm)2150×1830×1810生产率(kg/h)≥6500主轴转速(r/min)850转子直径(mm)110锤片数量(片)6×2片尺寸(长×宽×高)135×50×3喂入方式(/)自动喂入 |  |  | 7.5 | 否 |  | 河南省
畜牧机械 | 饲料（草）加工机械设备 | 揉丝机 | 6T/H及以上揉丝机 | 秸秆揉丝机 | 郑州豫飞达机械制造有限公司 | 9RS-6 | 生产率6000kg/h，配套动力：22+3（主+喂料） | 结构形式:揉搓式,外形尺寸(长X宽X高):2800×790×1120mm,配套动力额定功率:15+2.2KW,配套动力额定转速:1440r/min,主轴转速2000r/min,生产率≥≥6000kg/h,传动方式:皮带传动,转子直径Ф330mm,转子宽度:390mm,转子工作直径:530mm,锤片数量32片,喂入方式:自动喂入 |  | 非通用类 | 0 | 否 |  | 河南省
畜牧机械 | 饲料（草）加工机械设备 | 揉丝机 | 4-6T/H揉丝机 | 铡草揉丝机 | 郑州豫飞达机械制造有限公司 | 9ZR-4.5 | 生产率：4.5t/h | 结构形式(/)铡草揉搓式配套动力(kw)5.5结构质量(kg)260外形尺寸〔长×宽×高〕(mm)1800×1560×1525生产率(kg/h)≥4500主轴转速(r/min)1080转子直径(mm)110锤片数量(片)4×2片尺寸(长×宽×高)135×50×3喂入方式(/)自动喂入 |  |  | 5.5 | 否 |  | 河南省
收获机械 | 饲料作物收获机械 | 打（压）捆机 | 1.2—1.7m捡拾压捆机 | 圆捆捡拾打捆机 | 郑州豫飞达机械制造有限公司 | 9YGQ-1.8 | 捡拾宽度1.8m | 结构尺寸(长×宽×高)3085×2216×1825(㎜)配套动力51.5-73.5(kw)捡拾器宽度1800(mm)捡拾器结构型式(/)粉碎滚筒式滚筒转速300(r/min)卷压滚筒数量11(个) |  |  | 0 | 否 |  | 河南省
收获机械 | 饲料作物收获机械 | 打（压）捆机 | 1.2—1.7m捡拾压捆机 | 圆捆捡拾打捆机 | 郑州豫飞达机械制造有限公司 | 4JSDK-1.2 | 捡拾宽度1.2m | 结构尺寸(长*宽*高)2360×1650×1550(㎜)配套动力22.1(kw)捡拾器宽度1200(mm)捡拾器结构型式弹齿卷压滚筒转速300(r/min)卷压滚筒数量13(个) |  |  | 0 | 否 |  | 河南省
收获机械 | 饲料作物收获机械 | 打（压）捆机 | 全喂入收割机配套秸秆打捆机 | 秸秆压捆机 | 郑州豫飞达机械制造有限公司 | 4JSDK-30×45 | 与全喂入联合收割机配套，联合收割机割幅≥236cm | 结构尺寸(长*宽*高)2700×710×1370(㎜)配套动力100(kw)喂入口宽度450(㎜)与割幅2360mm-3000mm收割机配套压缩室截面尺寸(宽×高)450×300(㎜)打结器类型D型打结器数量2(个) |  |  | 0 | 否 |  | 河南省
收获机械 | 饲料作物收获机械 | 打（压）捆机 | 1.7—2.2m捡拾压捆机 | 圆捆捡拾打捆机 | 郑州豫飞达机械制造有限公司 | 9YGQ-2.2 | 捡拾宽度2.2m | 结构尺寸(长×宽×高)3041×2470×1749(㎜)配套动力73.5-88.2(kw)捡拾器宽度2200(mm)捡拾器结构型式(/)粉碎滚筒式滚筒转速300(r/min)卷压滚筒数量11(个) |  |  | 0 | 否 |  | 河南省
收获机械 | 饲料作物收获机械 | 打（压）捆机 | 1.2—1.7m捡拾压捆机 | 方草捆打捆机 | 江苏东洋机械有限公司 | TYB2088 | 捡拾宽度1.45m | 作业方式:移动式；草捆形状:方捆；捡拾宽度(M):1.45 |  |  | 0 | 否 |  | 江苏省
收获机械 | 谷物收获机械 | 半喂入联合收割机 | 4行及以上35马力及以上半喂入联合收割机 | 半喂入自走式联合收割机 | 江苏东洋机械有限公司 | 4LBZS-198(CF690G) | 6行，70.6KW | 收获行数(行):6；配套功率(KW):70.6(96马力)；喂入方式:半喂入 |  |  | 70.6 | 否
收获机械 | 谷物收获机械 | 半喂入联合收割机 | 4行及以上35马力及以上半喂入联合收割机 | 半喂入自走式联合收割机 | 江苏东洋机械有限公司 | 4LBZS-170(CF585G) | 5行，64KW | 收获行数(行):5；配套功率(KW):63.9(86.9马力)；喂入方式:半喂入 |  |  | 64 | 否
种植施肥机械 | 栽植机械 | 水稻插秧机 | 6—7行四轮乘坐式水稻插秧机 | 乘坐式高速插秧机 | 江苏东洋机械有限公司 | 2ZGQ-7B(TP70) | 四轮乘坐式；作业行数（行）：7 | 插秧机结构形式:四轮乘坐式;作业行数(行):7 |  | 通用类 | 12.8 | 否 |  | 江苏省
种植施肥机械 | 栽植机械 | 水稻插秧机 | 6—7行四轮乘坐式水稻插秧机 | 乘坐式高速插秧机 | 江苏东洋机械有限公司 | 2ZGQ-7D(TP70D) | 四轮乘坐式；作业行数（行）：7 | 插秧机结构形式:四轮乘坐式;作业行数(行):7 |  | 通用类 | 17.3 | 否 |  | 江苏省
种植施肥机械 | 栽植机械 | 水稻插秧机 | 6—7行四轮乘坐式水稻插秧机 | 乘坐式高速插秧机 | 江苏东洋机械有限公司 | 2ZGQ-6BE(TP60E) | 四轮乘坐式；作业行数（行）：6 | 插秧机结构形式:四轮乘坐式;作业行数(行):6 |  | 通用类 | 12.8 | 否 |  | 江苏省
种植施肥机械 | 栽植机械 | 水稻插秧机 | 6—7行四轮乘坐式水稻插秧机 | 乘坐式高速插秧机 | 江苏东洋机械有限公司 | 2ZGQ-6BS(TP60) | 四轮乘坐式；作业行数（行）：6 | 插秧机结构形式:四轮乘坐式;作业行数(行):6 |  | 通用类 | 12.8 | 否 |  | 江苏省
种植施肥机械 | 栽植机械 | 水稻插秧机 | 8行及以上四轮乘坐式水稻插秧机 | 乘坐式高速插秧机 | 江苏东洋机械有限公司 | 2ZGQ-8Z(PD80Z) | 四轮乘坐式；8行 | 插秧机的结构形式:四轮乘坐式；作业行数(行):8 |  |  | 15.6 | 否
种植施肥机械 | 栽植机械 | 水稻插秧机 | 8行及以上四轮乘坐式水稻插秧机 | 乘坐式高速插秧机 | 江苏东洋机械有限公司 | 2ZGQ-8(PD80) | 四轮乘坐式；8行 | 插秧机的结构形式:四轮乘坐式；作业行数(行):8 |  |  | 15.6 | 否
种植施肥机械 | 栽植机械 | 水稻插秧机 | 4行手扶步进式水稻插秧机 | 手扶式插秧机 | 江苏东洋机械有限公司 | 2ZS-4A(PF48) | 手扶步进式；4行 | 插秧机的结构形式:手扶步进式；作业行数(行):4 |  |  | 3.2 | 否
种植施肥机械 | 栽植机械 | 水稻插秧机 | 6—7行四轮乘坐式水稻插秧机 | 乘坐式高速插秧机 | 江苏东洋机械有限公司 | 2ZGQ-7Z(PD70Z) | 四轮乘坐式；7行 | 插秧机的结构形式:四轮乘坐式；作业行数(行):7 |  |  | 15.4 | 否
种植施肥机械 | 栽植机械 | 水稻插秧机 | 6—7行四轮乘坐式水稻插秧机 | 乘座式高速插秧机 | 江苏东洋机械有限公司 | 2ZGQ-6D(PD60D) | 四轮乘坐式；6行 | 插秧机的结构形式:四轮乘坐式；作业行数(行):6 |  |  | 15.6 | 否
种植施肥机械 | 栽植机械 | 水稻插秧机 | 6—7行四轮乘坐式水稻插秧机 | 乘座式高速插秧机 | 江苏东洋机械有限公司 | 2ZGQ-6E(PD60E) | 四轮乘坐式；6行 | 插秧机的结构形式:四轮乘坐式；作业行数(行):6 |  |  | 11.5 | 否
种植施肥机械 | 栽植机械 | 水稻插秧机 | 6—7行四轮乘坐式水稻插秧机 | 乘坐式高速插秧机 | 江苏东洋机械有限公司 | 2ZGQ-6(PD60) | 四轮乘坐式；6行 | 插秧机的结构形式:四轮乘坐式；作业行数(行):6 |  |  | 11.5 | 否
种植施肥机械 | 栽植机械 | 水稻插秧机 | 6行及以上手扶步进式水稻插秧机 | 手扶式插秧机 | 江苏东洋机械有限公司 | 2ZS-6Z(P68Z) | 手扶步进式；6行 | 插秧机的结构形式:手扶步进式；作业行数(行):6 |  |  | 3.2 | 否
种植施肥机械 | 栽植机械 | 水稻插秧机 | 6行及以上手扶步进式水稻插秧机 | 手扶式插秧机 | 江苏东洋机械有限公司 | 2ZS-6(P68) | 手扶步进式；6行 | 插秧机的结构形式:手扶步进式；作业行数(行):6 |  |  | 3.2 | 否
种植施肥机械 | 栽植机械 | 水稻插秧机 | 4行手扶步进式水稻插秧机 | 手扶式插秧机 | 江苏东洋机械有限公司 | 2ZS-4B(PS48) | 手扶步进式；作业行数（行）：4 | 插秧机结构形式:手扶步进式;作业行数(行):4 |  | 通用类 | 2.6 | 否 |  | 江苏省
农产品初加工机械 | 茶叶加工机械 | 茶叶理条机 | 锅槽面积1-2.5M2茶叶理条机 | 茶叶理条机 | 衢州进强茶机有限公司 | 6CL-1680D | 锅槽面积：1.2m2。 | 热源形式:电加热;锅槽面积:1.2平方米. |  | 非通用类 | 26.1 | 否 |  | 浙江省
农产品初加工机械 | 茶叶加工机械 | 茶叶理条机 | 锅槽面积1-2.5M2茶叶理条机 | 茶叶理条机 | 衢州进强茶机有限公司 | 6CL-1280D | 锅槽面积：1.1m2。 | 热源形式:电加热;锅槽面积:1.1平方米. |  | 非通用类 | 26.1 | 否 |  | 浙江省
农产品初加工机械 | 茶叶加工机械 | 茶叶炒（烘）干机 | 非全自动茶叶炒干机(含扁形茶炒制机) | 茶叶滚筒炒干机 | 衢州进强茶机有限公司 | 6CCT-110 | 非全自动茶叶炒干机 | 结构形式:滚筒式;滚筒直径:1100mm. |  | 非通用类 | 1.5 | 否 |  | 浙江省
农产品初加工机械 | 茶叶加工机械 | 茶叶揉捻机 | 揉筒直径60CM及以上揉捻机(含揉捻机组) | 茶叶揉捻机 | 衢州进强茶机有限公司 | 6CR-65 | 揉筒直径:65cm。 | 结构形式:圆盘式;揉桶直径:650mm. |  | 非通用类 | 4 | 否 |  | 浙江省
农产品初加工机械 | 茶叶加工机械 | 茶叶揉捻机 | 揉筒直径50-60CM揉捻机 | 茶叶揉捻机 | 衢州进强茶机有限公司 | 6CR-55 | 揉筒直径:55cm。 | 结构形式:圆盘式;揉桶直径:550mm. |  | 非通用类 | 2.2 | 否 |  | 浙江省
农产品初加工机械 | 茶叶加工机械 | 茶叶揉捻机 | 揉筒直径35-50CM揉捻机 | 茶叶揉捻机 | 衢州进强茶机有限公司 | 6CR-45 | 揉筒直径:45cm。 | 结构形式:圆盘式;揉桶直径:450mm. |  | 非通用类 | 1.1 | 否 |  | 浙江省
农产品初加工机械 | 茶叶加工机械 | 茶叶揉捻机 | 揉筒直径35-50CM揉捻机 | 茶叶揉捻机 | 衢州进强茶机有限公司 | 6CR-40 | 揉筒直径:40cm。 | 结构形式:圆盘式;揉桶直径:400mm. |  | 非通用类 | 1.1 | 否 |  | 浙江省
农产品初加工机械 | 茶叶加工机械 | 茶叶揉捻机 | 揉筒直径35-50CM揉捻机 | 茶叶揉捻机 | 衢州进强茶机有限公司 | 6CR-35 | 揉筒直径:35cm。 | 结构形式:圆盘式;揉桶直径:350mm. |  | 非通用类 | 0.55 | 否 |  | 浙江省
动力机械 | 拖拉机 | 轮式拖拉机 | 30—40马力两轮驱动拖拉机 | 轮式拖拉机 | 洛阳路通农业装备有限公司 | 路通-300 | 功率:30马力；驱动方式：两轮驱动 | 30马力≤功率<35马力；驱动方式:两轮驱动 |  |  | 22.1 | 否
动力机械 | 拖拉机 | 轮式拖拉机 | 30—40马力两轮驱动拖拉机 | 轮式拖拉机 | 洛阳路通农业装备有限公司 | 路通-350 | 功率:35马力；驱动方式：两轮驱动 | 35马力≤功率<40马力；驱动方式:两轮驱动 |  |  | 25.7 | 否
动力机械 | 拖拉机 | 轮式拖拉机 | 40—50马力两轮驱动拖拉机 | 轮式拖拉机 | 洛阳路通农业装备有限公司 | 路通-400 | 功率:40马力；驱动方式：两轮驱动 | 40马力≤功率<45马力；驱动方式:两轮驱动 |  |  | 29.4 | 否
动力机械 | 拖拉机 | 轮式拖拉机 | 50—60马力两轮驱动拖拉机 | 轮式拖拉机 | 洛阳路通农业装备有限公司 | 路通-500 | 功率:50马力；驱动方式：两轮驱动 | 50马力≤功率<55马力；驱动方式:两轮驱动 |  |  | 36.8 | 否
动力机械 | 拖拉机 | 轮式拖拉机 | 90—100马力两轮驱动拖拉机 | 轮式拖拉机 | 洛阳路通农业装备有限公司 | 路通-900 | 功率:90马力；驱动方式：两轮驱动 | 路通-900型轮式拖拉机功率为90马力,两轮驱动. |  |  | 66.2 | 否
动力机械 | 拖拉机 | 轮式拖拉机 | 90—100马力两轮驱动拖拉机 | 轮式拖拉机 | 洛阳路通农业装备有限公司 | 路通-950 | 功率:95马力；驱动方式：两轮驱动 | 95马力≤功率<100马力；驱动方式:两轮驱动 |  |  | 70 | 否
动力机械 | 拖拉机 | 轮式拖拉机 | 100马力及以上两轮驱动拖拉机 | 轮式拖拉机 | 洛阳路通农业装备有限公司 | 路通-1300 | 功率:130马力；驱动方式：两轮驱动 | 路通-1300型轮式拖拉机功率=130马力；驱动方式:两轮驱动 |  |  | 95.6 | 否
动力机械 | 拖拉机 | 轮式拖拉机 | 100马力及以上两轮驱动拖拉机 | 轮式拖拉机 | 洛阳路通农业装备有限公司 | 路通-1200 | 功率:120马力；驱动方式：两轮驱动 | 路通-1200型轮式拖拉机功率=120马力；驱动方式:两轮驱动 |  |  | 88.2 | 否
动力机械 | 拖拉机 | 轮式拖拉机 | 100马力及以上两轮驱动拖拉机 | 轮式拖拉机 | 洛阳路通农业装备有限公司 | 路通-1000 | 功率:100马力；驱动方式：两轮驱动 | 路通-1000型轮式拖拉机功率≥100马力；驱动方式:两轮驱动 |  |  | 73.5 | 否
动力机械 | 拖拉机 | 轮式拖拉机 | 100马力及以上两轮驱动拖拉机 | 轮式拖拉机 | 洛阳路通农业装备有限公司 | 路通-1100 | 110马力，两轮驱动 | 外观尺寸:4500mm*2100mm*2980mm；轴距:2450mm；轮距(前轮/后轮):1490mm/1620mm；轮距调整方式(前轮/后轮):伸缩可调/翻转轮辋；最小离地间隙460mm；最小使用质量4020kg； |  |  | 81 | 否 |  | 河南省
动力机械 | 拖拉机 | 轮式拖拉机 | 80—90马力两轮驱动拖拉机 | 轮式拖拉机 | 洛阳路通农业装备有限公司 | 路通-800 | 功率:80马力；驱动方式：两轮驱动 | 80马力≤功率<85马力；驱动方式:两轮驱动 |  |  | 58.8 | 否
动力机械 | 拖拉机 | 轮式拖拉机 | 70—80马力两轮驱动拖拉机 | 轮式拖拉机 | 洛阳路通农业装备有限公司 | 路通-700 | 功率:70马力；驱动方式：两轮驱动 | 70马力≤功率<75马力；驱动方式:两轮驱动 |  |  | 51.5 | 否
动力机械 | 拖拉机 | 轮式拖拉机 | 70—80马力四轮驱动拖拉机 | 轮式拖拉机 | 洛阳路通农业装备有限公司 | 路通-754B | 功率：75马力；驱动方式：四轮驱动 | 外观尺寸:4050mm*1700mm*2680mm；轴距:2020mm；轮距(前轮/后轮):1270mm/1360mm；轮距调整方式(前轮/后轮):不可调/翻转轮辋；最小离地间隙365mm(前桥放油口)；最小使用质量2840kg； |  |  | 55 | 否 |  | 河南省
动力机械 | 拖拉机 | 轮式拖拉机 | 60—70马力四轮驱动拖拉机 | 轮式拖拉机 | 洛阳路通农业装备有限公司 | 路通-604E | 功率：44.1kW 马力：60马力 驱动方式：四轮驱动 | 功率:44.1kW马力:60马力驱动方式:四轮驱动 |  | 通用类 | 44.1 | 否 |  | 河南省
动力机械 | 拖拉机 | 轮式拖拉机 | 70—80马力四轮驱动拖拉机 | 轮式拖拉机 | 洛阳路通农业装备有限公司 | 路通-704 | 功率:70马力；驱动方式：四轮驱动 | 70马力≤功率<75马力；驱动方式:四轮驱动 |  |  | 51.5 | 否
动力机械 | 拖拉机 | 轮式拖拉机 | 50—60马力四轮驱动拖拉机 | 轮式拖拉机 | 洛阳路通农业装备有限公司 | 路通-554 | 55马力，四轮驱动 | 外观尺寸:4000mm*1660mm*2640mm；轴距:2040mm；轮距(前轮/后轮):1260mm/1310mm；轮距调整方式(前轮/后轮):不可调/翻转轮辋；最小离地间隙340mm(前桥放油口)；最小使用质量2690kg； |  |  | 40.5 | 否 |  | 河南省
动力机械 | 拖拉机 | 轮式拖拉机 | 60—70马力四轮驱动拖拉机 | 轮式拖拉机 | 洛阳路通农业装备有限公司 | 路通-654 | 功率:65马力；驱动方式：四轮驱动 | 65马力≤功率<70马力；驱动方式:四轮驱动 |  |  | 48 | 否
动力机械 | 拖拉机 | 轮式拖拉机 | 60—70马力四轮驱动拖拉机 | 轮式拖拉机 | 洛阳路通农业装备有限公司 | 路通-604 | 功率:60马力；驱动方式：四轮驱动 | 60马力≤功率<65马力；驱动方式:四轮驱动 |  |  | 45 | 否
动力机械 | 拖拉机 | 轮式拖拉机 | 50—60马力四轮驱动拖拉机 | 轮式拖拉机 | 洛阳路通农业装备有限公司 | 路通-504E | 功率：36.8kW 马力：50马力 驱动方式：四轮驱动 | 功率:36.8kW马力:50马力驱动方式:四轮驱动 |  | 通用类 | 36.8 | 否 |  | 河南省
动力机械 | 拖拉机 | 轮式拖拉机 | 30—40马力四轮驱动拖拉机 | 轮式拖拉机 | 洛阳路通农业装备有限公司 | 路通-354 | 功率:35马力；驱动方式：四轮驱动 | 35马力≤功率<40马力；驱动方式:四轮驱动 |  |  | 25.7 | 否
动力机械 | 拖拉机 | 轮式拖拉机 | 30—40马力四轮驱动拖拉机 | 轮式拖拉机 | 洛阳路通农业装备有限公司 | 路通-304 | 功率:32马力；驱动方式：四轮驱动 | 30马力≤功率<35马力；驱动方式:四轮驱动 |  |  | 23.5 | 否
动力机械 | 拖拉机 | 轮式拖拉机 | 40—50马力四轮驱动拖拉机 | 轮式拖拉机 | 洛阳路通农业装备有限公司 | 路通-404 | 功率:40马力；驱动方式：四轮驱动 | 40马力≤功率<45马力；驱动方式:四轮驱动 |  |  | 29.5 | 否
动力机械 | 拖拉机 | 轮式拖拉机 | 40—50马力四轮驱动拖拉机 | 轮式拖拉机 | 洛阳路通农业装备有限公司 | 路通-454 | 功率：45马力；驱动方式：四轮驱动 | 外观尺寸:3910mm*1700mm*2130mm；轴距:1940mm；轮距(前轮/后轮):1200mm、1300mm、1400mm、1500mm/1220mm、1320mm、1420mm、1520mm；轮距调整方式(前轮/后轮):可调/翻转轮辋；最小离地间隙360mm(转向拉杆下端)；最小使用质量2150kg； |  |  | 33.1 | 否 |  | 河南省
动力机械 | 拖拉机 | 轮式拖拉机 | 40—50马力四轮驱动拖拉机 | 轮式拖拉机 | 洛阳路通农业装备有限公司 | 路通-404E | 功率：29.5kW 马力：40马力 驱动方式：四轮驱动 | 功率:29.5kW马力:40马力驱动方式:四轮驱动 |  | 通用类 | 29.5 | 否 |  | 河南省
动力机械 | 拖拉机 | 轮式拖拉机 | 50—60马力四轮驱动拖拉机 | 轮式拖拉机 | 洛阳路通农业装备有限公司 | 路通-504 | 功率:50马力；驱动方式：四轮驱动 | 50马力≤功率<55马力；驱动方式:四轮驱动 |  |  | 36.8 | 否
动力机械 | 拖拉机 | 轮式拖拉机 | 160马力及以上四轮驱动拖拉机 | 轮式拖拉机 | 洛阳路通农业装备有限公司 | 路通-1804L | 标定功率：132.4kW 马力：180马力 驱动方式：四轮驱动 | 标定功率:132.4kW马力:180马力驱动方式:四轮驱动 |  | 通用类 | 132.4 | 否 |  | 河南省
动力机械 | 拖拉机 | 轮式拖拉机 | 160马力及以上四轮驱动拖拉机 | 轮式拖拉机 | 洛阳路通农业装备有限公司 | 路通-2204 | 标定功率：162kW 马力：220马力 驱动方式：四轮驱动 | 标定功率:162kW马力:220马力驱动方式:四轮驱动 |  | 通用类 | 162 | 否 |  | 河南省
动力机械 | 拖拉机 | 轮式拖拉机 | 160马力及以上四轮驱动拖拉机 | 轮式拖拉机 | 洛阳路通农业装备有限公司 | 路通-2004 | 标定功率：147kW 马力：200马力 驱动方式：四轮驱动 | 标定功率:147kW马力:200马力驱动方式:四轮驱动 |  | 通用类 | 147 | 否 |  | 河南省
动力机械 | 拖拉机 | 轮式拖拉机 | 160马力及以上四轮驱动拖拉机 | 轮式拖拉机 | 洛阳路通农业装备有限公司 | 路通-2104L | 标定功率：154.4kW 马力：210马力 驱动方式：四轮驱动 | 标定功率:154.4kW马力:210马力驱动方式:四轮驱动 |  | 通用类 | 154.4 | 否 |  | 河南省
动力机械 | 拖拉机 | 轮式拖拉机 | 160马力及以上四轮驱动拖拉机 | 轮式拖拉机 | 洛阳路通农业装备有限公司 | 路通-1604B | 标定功率：117.7kW 马力：160马力 驱动方式：四轮驱动 | 标定功率:117.7kW马力:160马力驱动方式:四轮驱动 |  | 通用类 | 117.7 | 否 |  | 河南省
动力机械 | 拖拉机 | 轮式拖拉机 | 160马力及以上四轮驱动拖拉机 | 轮式拖拉机 | 洛阳路通农业装备有限公司 | 路通-1804B | 标定功率：132.4kW 马力：180马力 驱动方式：四轮驱动 | 标定功率:132.4kW马力:180马力驱动方式:四轮驱动 |  | 通用类 | 132.4 | 否 |  | 河南省
动力机械 | 拖拉机 | 轮式拖拉机 | 160马力及以上四轮驱动拖拉机 | 轮式拖拉机 | 洛阳路通农业装备有限公司 | 路通-2404 | 标定功率：177kW 马力：240马力 驱动方式：四轮驱动 | 标定功率:177kW马力:240马力驱动方式:四轮驱动 |  | 通用类 | 177 | 否 |  | 河南省
动力机械 | 拖拉机 | 轮式拖拉机 | 160马力及以上四轮驱动拖拉机 | 轮式拖拉机 | 洛阳路通农业装备有限公司 | 路通-1804 | 功率：132.5kW；驱动方式：四轮驱动 | 外观尺寸:5750mm*3558mm*3210mm；轴距:2880mm；轮距(前轮/后轮):1912mm、1903mm、2039mm、2031mm、/1677mm、1727mm、1831mm、1973mm、2077mm、2127mm、2231mm或3050mm(双)；轮距调整方式(前轮/后轮):翻转轮辋/翻转轮辋；最小离地间隙435mm；最小使用质量7180kg |  |  | 132.5 | 否 |  | 河南省
动力机械 | 拖拉机 | 轮式拖拉机 | 160马力及以上四轮驱动拖拉机 | 轮式拖拉机 | 洛阳路通农业装备有限公司 | 路通-1604 | 功率：118kW；驱动方式：四轮驱动 | 外观尺寸:5050mm*2370mm*3000mm；轴距:2688.5mm；轮距(前轮/后轮):(1822mm~2153mm)1910mm/1662mm(1662mm~2262mm)；轮距调整方式(前轮/后轮):翻转轮辋/翻转轮辋；最小离地间隙470mm(前驱动桥壳下)；最小使用质量5010kg |  |  | 118 | 否 |  | 河南省
动力机械 | 拖拉机 | 轮式拖拉机 | 80—90马力四轮驱动拖拉机 | 轮式拖拉机 | 洛阳路通农业装备有限公司 | 路通-804E | 标定功率：59kW 马力：80马力 驱动方式：四轮驱动 | 标定功率:59kW马力:80马力驱动方式:四轮驱动 |  | 通用类 | 59 | 否 |  | 河南省
动力机械 | 拖拉机 | 轮式拖拉机 | 90—100马力四轮驱动拖拉机 | 轮式拖拉机 | 洛阳路通农业装备有限公司 | 路通-904 | 功率:90马力；驱动方式：四轮驱动 | 路通-904型轮式拖拉机功率为90马力,四轮驱动. |  |  | 66.2 | 否
动力机械 | 拖拉机 | 轮式拖拉机 | 70—80马力四轮驱动拖拉机 | 轮式拖拉机 | 洛阳路通农业装备有限公司 | 路通-704E | 功率：51.5kW 马力：70马力 驱动方式：四轮驱动 | 功率:51.5kW马力:70马力驱动方式:四轮驱动 |  | 通用类 | 51.5 | 否 |  | 河南省
动力机械 | 拖拉机 | 轮式拖拉机 | 80—90马力四轮驱动拖拉机 | 轮式拖拉机 | 洛阳路通农业装备有限公司 | 路通-804 | 功率:80马力；驱动方式：四轮驱动 | 80马力≤功率<85马力；驱动方式:四轮驱动 |  |  | 58.8 | 否
动力机械 | 拖拉机 | 轮式拖拉机 | 80—90马力四轮驱动拖拉机 | 轮式拖拉机 | 洛阳路通农业装备有限公司 | 路通-804B | 功率：80马力；驱动方式：四轮驱动 | 外观尺寸:4080mm*1720mm*2660mm；轴距:2040mm；轮距(前轮/后轮):1260mm/1360mm；轮距调整方式(前轮/后轮):不可调/翻转轮辋；最小离地间隙365mm(前桥放油口)；最小使用质量2870kg； |  |  | 59 | 否 |  | 河南省
动力机械 | 拖拉机 | 轮式拖拉机 | 100—120马力四轮驱动拖拉机 | 轮式拖拉机 | 洛阳路通农业装备有限公司 | 路通-1104 | 110马力,四轮驱动 | 外观尺寸:4520mm*2100mm*2960mm；轴距:2455mm；轮距(前轮/后轮):1620mm/1630mm；轮距调整方式(前轮/后轮):翻转轮辋/翻转轮辋；最小离地间隙420mm(前桥壳体底部)；最小使用质量4350kg； |  |  | 81 | 否 |  | 河南省
动力机械 | 拖拉机 | 轮式拖拉机 | 100—120马力四轮驱动拖拉机 | 轮式拖拉机 | 洛阳路通农业装备有限公司 | 路通-1004 | 功率:100马力；驱动方式：四轮驱动 | 100马力≤功率<110马力；驱动方式:四轮驱动 |  |  | 73.5 | 否
动力机械 | 拖拉机 | 轮式拖拉机 | 90—100马力四轮驱动拖拉机 | 轮式拖拉机 | 洛阳路通农业装备有限公司 | 路通-904B | 功率：66.2kW；驱动方式：四轮驱动 | 外观尺寸:4050mm*1760mm*2660mm；轴距:2070mm；轮距(前轮/后轮):1290mm/1360mm；轮距调整方式(前轮/后轮):不可调/翻转轮辋；最小离地间隙360mm(前桥放油口)；最小使用质量3050kg； |  |  | 66.2 | 否 |  | 河南省
动力机械 | 拖拉机 | 轮式拖拉机 | 120—140马力四轮驱动拖拉机 | 轮式拖拉机 | 洛阳路通农业装备有限公司 | 路通-1304B | 功率:130马力；驱动方式：四轮驱动 | 130马力≤功率<140马力；驱动方式:四轮驱动 |  |  | 95.6 | 否
动力机械 | 拖拉机 | 轮式拖拉机 | 120—140马力四轮驱动拖拉机 | 轮式拖拉机 | 洛阳路通农业装备有限公司 | 路通-1304 | 功率:130马力；驱动方式：四轮驱动 | 130马力≤功率<140马力；驱动方式:四轮驱动 |  |  | 95.6 | 否
动力机械 | 拖拉机 | 轮式拖拉机 | 120—140马力四轮驱动拖拉机 | 轮式拖拉机 | 洛阳路通农业装备有限公司 | 路通-1204B | 功率:120马力；驱动方式：四轮驱动 | 120马力≤功率<130马力；驱动方式:四轮驱动 |  |  | 88.2 | 否
动力机械 | 拖拉机 | 轮式拖拉机 | 140—160马力四轮驱动拖拉机 | 轮式拖拉机 | 洛阳路通农业装备有限公司 | 路通-1404B | 标定功率：103kW 马力：140马力 驱动方式：四轮驱动 | 标定功率:103kW马力:140马力驱动方式:四轮驱动 |  | 通用类 | 103 | 否 |  | 河南省
动力机械 | 拖拉机 | 轮式拖拉机 | 140—160马力四轮驱动拖拉机 | 轮式拖拉机 | 洛阳路通农业装备有限公司 | 路通-1504 | 功率：110.3kW；驱动方式：四轮驱动 | 外观尺寸:5050mm*2370mm*3080mm;轴距:2688.5mm;轮距(前轮/后轮):(1822mm~2153mm)1910mm/1662mm(1662mm~2262mm);轮距调整方式(前轮/后轮):翻转轮辋/翻转轮辋;最小离地间隙470mm(前驱动桥壳下);最小使用质量5280kg |  |  | 110.3 | 否 |  | 河南省
动力机械 | 拖拉机 | 轮式拖拉机 | 140—160马力四轮驱动拖拉机 | 轮式拖拉机 | 洛阳路通农业装备有限公司 | 路通-1404 | 功率：103kW；驱动方式：四轮驱动 | 外观尺寸:5050mm*2370mm*3000mm；轴距:2688.5mm；轮距(前轮/后轮):(1822mm~2153mm)1910mm/1662mm(1662mm~2262mm)；轮距调整方式(前轮/后轮):翻转轮辋/翻转轮辋；最小离地间隙470mm(前驱动桥壳下)；最小使用质量4910kg |  |  | 103 | 否 |  | 河南省
农产品初加工机械 | 碾米机械 | 组合米机 | 7.5KW及以上砻碾组合米机 | 组合碾米机 | 湖北永祥粮食机械股份有限公司 | 6LN-15/15SF | 功率=31.37(总)kw，结构形式：组合式，碾米机主轴转速：1450r/min；结构质量：2350kg，清选机结构式：偏心连杆式（振动筛）吸式比重（去石机），米糙分离机（器）结构型式：比重横向往复式（谷糙分离机）。上料结构：固定斗式（提升机）米，砻谷机构型式：压砣紧辊式（砻谷机），糠粉碎机结构型式：锤片式（粉碎机）。 | 结构形式:组合式,碾米机主轴转速:1450r/min；结构质量:2350kg,清选机结构式:偏心连杆式(振动筛)吸式比重(去石机),米糙分离机(器)结构型式:比重横向往复式(谷糙分离机). |  |  | 31.37 | 否 |  | 湖北省
收获后处理机械 | 干燥机械 | 谷物烘干机 | 批处理量30t及以上循环式谷物烘干机 | 谷物干燥机 | 湖北永祥粮食机械股份有限公司 | 5HX30 | 循环式，批处理量30t | 结构型式:低温循环式；批处理量:30T/批；功率:14.7KW；外型尺寸(长×宽×高):5463MM×3700MM×11610MM |  |  | 0 | 否
收获后处理机械 | 干燥机械 | 谷物烘干机 | 批处理量10—20t循环式谷物烘干机 | 谷物干燥机 | 湖北永祥粮食机械股份有限公司 | 5HX15 | 循环式，批处理量15t | 结构形式:批次循环式；外型尺寸:4722×2500×10582(MM)；整机质量；3650KG；处理量；15T/批；装机总容量；9.67KW功率:7.4KW |  |  | 0 | 否
收获后处理机械 | 干燥机械 | 谷物烘干机 | 批处理量20—30t循环式谷物烘干机 | 批式循环谷物干燥机 | 江苏悦达智能农业装备有限公司 | 5HXG-20A | 循环式，批处理量20t | 循环式间接加热式,外形尺寸(mm):3205×2540×10873,风机数量:1个,风机型号:4-72,风机功率kw:7.5,热源:热风炉,热功率kj/h:2510000,燃料种类:煤/生物质颗粒,批次处理量t:≥20 |  |  | 0 | 否 |  | 江苏省
收获后处理机械 | 干燥机械 | 谷物烘干机 | 批处理量10—20t循环式谷物烘干机 | 批式循环谷物干燥机 | 江苏悦达智能农业装备有限公司 | 5HXG-15A | 循环式，批处理量15t | 循环式间接加热式,外形尺寸(mm):3110×2660×10830,风机数量:1个,风机型号:4-72,风机功率kw:5.5,热源:热风炉,热功率kj/h:1880000,燃料种类:煤/生物质颗粒,批次处理量t:≥15 |  |  | 0 | 否 |  | 江苏省
收获后处理机械 | 干燥机械 | 谷物烘干机 | 批处理量30t及以上循环式谷物烘干机 | 批式循环谷物干燥机 | 江苏悦达智能农业装备有限公司 | 5HXG-30A | 循环式，批处理量30t | 循环式间接加热式,外形尺寸(mm):4300×3514×12150,风机数量:2个,风机型号:4-72,风机功率kw:5.5×2,热源:热风炉,热功率kj/h:3770000,燃料种类:煤/生物质颗粒,批次处理量t:≥30 |  |  | 0 | 否 |  | 江苏省
动力机械 | 拖拉机 | 轮式拖拉机 | 50—60马力四轮驱动拖拉机 | 轮式拖拉机 | 江苏悦达智能农业装备有限公司 | 黄海金马-504C | 功率：50马力；驱动方式：四轮驱动 | 发动机:常柴4G33T/JD4E6N6/KM4100BT/Y4100T,变速箱档位:前进8后退2,带自身保护装置,液压提升、力位调节,三点悬挂,换挡方式:滑动齿轮换档,动力输出:540/720(R/MIN)或540/1000(R/MIN) |  |  | 36.8 | 否
动力机械 | 拖拉机 | 轮式拖拉机 | 50—60马力四轮驱动拖拉机 | 轮式拖拉机 | 江苏悦达智能农业装备有限公司 | 黄海金马-504D | 功率：50马力；驱动方式：四轮驱动 | 发动机:JD4E6N6/MYE4A,转速2300R/MIN,变速箱档位:前进8后退2,动力输出:720R/MIN,液压提升:力位调节三点悬挂,换挡方式:啮合套换档 |  |  | 36.8 | 否
动力机械 | 拖拉机 | 轮式拖拉机 | 50—60马力四轮驱动拖拉机 | 轮式拖拉机 | 江苏悦达智能农业装备有限公司 | 黄海金马-504 | 功率：50马力；驱动方式：四轮驱动 | 发动机:SL4100ABT/MYE4C,转速2300R/MIN,档位数:前进8后退4,动力输出轴转速540/720(R/MIN),力位综合调节提升器I类悬挂,换挡方式:啮合套换挡 |  |  | 36.8 | 否
动力机械 | 拖拉机 | 轮式拖拉机 | 50—60马力四轮驱动拖拉机 | 轮式拖拉机 | 江苏悦达智能农业装备有限公司 | 黄海金马-504Y | 功率：50马力；驱动方式：四轮驱动 | 配置柴油机:常柴4G33T,JD4E6N6,莱动4TE50A,转速是2300R/MIN,功率为36.8KW,悬挂为后置式三点悬挂,动力输出:540/720R/MIN |  |  | 36.8 | 否
动力机械 | 拖拉机 | 轮式拖拉机 | 50—60马力四轮驱动拖拉机 | 轮式拖拉机 | 江苏悦达智能农业装备有限公司 | 黄海金马-504A | 功率：50马力；驱动方式：四轮驱动 | 配置柴油机:常柴4G33T,莱动4TE50A,JD4E6N6,额定功率为:36.8KW,转速为2300R/MIN,悬挂为:后置式三点悬挂,动力输出为540/720R/MIN |  |  | 36.8 | 否
动力机械 | 拖拉机 | 轮式拖拉机 | 40—50马力四轮驱动拖拉机 | 轮式拖拉机 | 江苏悦达智能农业装备有限公司 | 黄海金马-454Y | 功率：45马力；驱动方式：四轮驱动 | 配备柴油机:常柴4L68,莱动4TE45A,JD4B4M1,功率为:33.1KW,发动机转速为:2300R/MIN,悬挂为:后置式三点悬挂,动力输出为:540/720R/MIN |  |  | 33.09 | 否
动力机械 | 拖拉机 | 轮式拖拉机 | 40—50马力四轮驱动拖拉机 | 轮式拖拉机 | 江苏悦达智能农业装备有限公司 | 黄海金马-454A | 功率：45马力；驱动方式：四轮驱动 | 配备柴油机:常柴4L68,莱动4TE45A,JD4B4M1,功率为33.1KW,转速为2300R/MIN,后置式三点悬挂,动力输出转速为:540/720R/MIN |  |  | 33.1 | 否
动力机械 | 拖拉机 | 轮式拖拉机 | 40—50马力四轮驱动拖拉机 | 轮式拖拉机 | 江苏悦达智能农业装备有限公司 | 黄海金马-454 | 功率：45马力；驱动方式：四轮驱动 | 发动机:A495BT、MYE4B,转速:2300R/MIN档位数:前进8,后退8,动力输出转速:540/720(R/MIN),力位综合调节,I类悬挂,换档方式:啮合套 |  |  | 33.1 | 否
动力机械 | 拖拉机 | 轮式拖拉机 | 40—50马力四轮驱动拖拉机 | 轮式拖拉机 | 江苏悦达智能农业装备有限公司 | 黄海金马-404C | 功率:40马力；驱动方式：四轮驱动 | 发动机:翼高MYE4A、江动490、常柴490；变速箱档位前进8后退2,动力输出:720R/MM,带自身保护装置,液压提升:力位调节,滑动齿轮和啮合套换档,功率29.4KW,驱动方式:四轮驱动:转速:2300R/MIN |  |  | 29.4 | 否
动力机械 | 拖拉机 | 轮式拖拉机 | 40—50马力四轮驱动拖拉机 | 轮式拖拉机 | 江苏悦达智能农业装备有限公司 | 黄海金马-404D | 功率：40马力；驱动方式：四轮驱动 | 发动机:JD4B4M2/4TE40,JDM490T3,转速2300R/MIN,变速箱档位:前进8后退2动力输出:720R/MIN液压提升、力位调节三点悬挂,换挡方式:啮合套换档 |  |  | 29.4 | 否
动力机械 | 拖拉机 | 轮式拖拉机 | 30—40马力四轮驱动拖拉机 | 轮式拖拉机 | 江苏悦达智能农业装备有限公司 | 黄海金马354D | 功率：35马力；驱动方式：四轮驱动 | 发动机:JD3E6N3,4TE35,转速2300R/MIN,变速箱档位:前进8后退2,动力输出:720R/MIN,液压提升,力位调节,三点悬挂,换挡方式:啮合套换档 |  |  | 25.7 | 否
动力机械 | 拖拉机 | 轮式拖拉机 | 30—40马力四轮驱动拖拉机 | 轮式拖拉机 | 江苏悦达智能农业装备有限公司 | 黄海金马-354C | 功率:35马力；驱动方式：四轮驱动 | 发动机:杨动D485T、JD4B4M4、常柴485；变速箱档位前进8后退2,动力输出:720R/MM,带自身保护装置,液压提升:力位调节,滑动齿轮换档；后置三点悬挂功率25.7KW,驱动方式:四轮驱动:转速2300R/MIN |  |  | 25.7 | 否
动力机械 | 拖拉机 | 轮式拖拉机 | 60—70马力四轮驱动拖拉机 | 轮式拖拉机 | 江苏悦达智能农业装备有限公司 | 黄海金马-604D | 功率：60马力；驱动方式：四轮驱动 | 发动机:常柴4G33T/JD4102B6/4TD60,变速箱档位:前进8后退2,带自身保护装置,液压提升、力位调节,三点悬挂,换挡方式:滑动齿轮换档,动力输出:540/720(R/MIN)或540/1000(R/MIN) |  |  | 44.1 | 否
动力机械 | 拖拉机 | 轮式拖拉机 | 60—70马力四轮驱动拖拉机 | 轮式拖拉机 | 江苏悦达智能农业装备有限公司 | 黄海金马-604-1 | 功率：60马力；驱动方式：四轮驱动 | 发动机:SL4105AB,洛柴YT4A2-23T,转速:2300R/MIN,档位数:前进8后退4,动力输出转速540/720(R/MIN),换挡方式:啮合套换挡,力位综合调节提升器,轮距可调 |  |  | 44 | 否
动力机械 | 拖拉机 | 轮式拖拉机 | 60—70马力四轮驱动拖拉机 | 轮式拖拉机 | 江苏悦达智能农业装备有限公司 | 黄海金马-604C | 功率：60马力；驱动方式：四轮驱动 | 发动机:常柴4G33T/JD4102B6/YT4A2-23变速箱档位:前进8后退2,带自身保护装置,液压提升、力位调节,三点悬挂,换挡方式:滑动齿轮换档,动力输出:540/720(R/MIN)或540/1000(R/MIN) |  |  | 44 | 否
动力机械 | 拖拉机 | 轮式拖拉机 | 50—60马力四轮驱动拖拉机 | 轮式拖拉机 | 江苏悦达智能农业装备有限公司 | 黄海金马-554 | 功率：55马力；驱动方式：四轮驱动 | 发动机:SL4105ABT-2,洛柴YT4A2-23,转速:2300R/MIN,档位数:前进8,后退4动力输出转速:540/720(R/MIN),力位综合调节提升器II类悬挂,全液压转向,轮距:1300MM/1315MM,最大牵引力:21.2KN换档方式:啮合套 |  |  | 40.5 | 否
动力机械 | 拖拉机 | 轮式拖拉机 | 50—60马力四轮驱动拖拉机 | 轮式拖拉机 | 江苏悦达智能农业装备有限公司 | 黄海金马-554-1 | 功率：55马力；驱动方式：四轮驱动 | 发动机:SL4105ABT-2,洛柴YT4A2-23,转速:2300R/MIN,档位数:前进8,后退4动力输出转速:540/720(R/MIN),力位综合调节提升器II类悬挂,全液压转向,轮距:1300MM/1315MM,换档方式:啮合套,驾驶室:安全驾驶室 |  |  | 40.5 | 否
动力机械 | 拖拉机 | 轮式拖拉机 | 60—70马力四轮驱动拖拉机 | 轮式拖拉机 | 江苏悦达智能农业装备有限公司 | YC604D | 发动机:常柴4G33T/4YD60,变速箱档位:前进8后退2,带自身保护装置,液压提升、力位调节,三点悬挂,换挡方式:滑动齿轮换档,动力输出:540/720(R/MIN)或540/1000(R/MIN) | 发动机:常柴4G33T,四轮驱动,功率:44.1,变速箱档位:前进8后退2,带自身保护装置,液压提升、力位调节,三点悬挂,换挡方式:滑动齿轮换档,动力输出:540/720(R/MIN)或540/1000(R/MIN) |  | 通用类 | 44.1 | 否 |  | 江苏省
动力机械 | 拖拉机 | 轮式拖拉机 | 60—70马力四轮驱动拖拉机 | 轮式拖拉机 | 江苏悦达智能农业装备有限公司 | YC604 | 发动机型号：4G33T-60G31E，功率：44.1KW,生产厂：常柴股份有限公司，发动机为国三排放标准的发动机。选装发动机型号：4TD60,功率：44.1KW,生产厂：山东华源莱动内燃机有限公司，发动机为国三排放标准的发动机。 | 发动机:常柴4G33T,转速:2300R/MIN,档位数:前进8后退2,动力输出转速540/720(R/MIN),换挡方式:啮合套换挡,力位综合调节提升器,轮距可调,四轮驱动,功率:44.1KW |  | 通用类 | 44.1 | 否 |  | 江苏省
动力机械 | 拖拉机 | 轮式拖拉机 | 60—70马力四轮驱动拖拉机 | 轮式拖拉机 | 江苏悦达智能农业装备有限公司 | 黄海金马-654-1 | 功率：65马力；驱动方式：四轮驱动 | 发动机:一拖YT4B2-T62,转速2200R/MIN,变速箱档位:前进8后退2,动力输出:540R/MIN720R/MIN,带自身保护装置,液压提升:强压、力位调节,驾驶室:安全驾驶 |  |  | 48 | 否
动力机械 | 拖拉机 | 轮式拖拉机 | 60—70马力四轮驱动拖拉机 | 轮式拖拉机 | 江苏悦达智能农业装备有限公司 | 黄海金马-654 | 功率：65马力；驱动方式：四轮驱动 | 发动机:一拖YT4B2-T62,变速箱档位:前进8后退2,旱田犁耕牵引力:14.2KN,离合器:半独立双作用,动力输出:540R/MIN720R/MIN,提升力:10.8KN,轮距调节:后轮1510~1790 |  |  | 48 | 否
动力机械 | 拖拉机 | 轮式拖拉机 | 70—80马力四轮驱动拖拉机 | 轮式拖拉机 | 江苏悦达智能农业装备有限公司 | 黄海金马-704A | 功率：70马力；驱动方式：四轮驱动 | 发动机:YT4B2-23/4G33TC,YT4B4U23/0515E变速箱档位:前进8后退8,旱田犁耕牵引力:18KN,离合器:半独立双作用,动力输出功率与转速:48KW,540/720(R/MIN),悬挂装置形式:后置式三点悬挂,调节方式:力位综合调节及浮动控制/强压入土及浮动控制 |  |  | 51.5 | 否
动力机械 | 拖拉机 | 轮式拖拉机 | 70—80马力四轮驱动拖拉机 | 轮式拖拉机 | 江苏悦达智能农业装备有限公司 | 黄海金马-704 | 功率：70马力；驱动方式：四轮驱动 | 发动机:YT4B2-23、LR4B3-22、YC4A80-T21,变速箱档位:前进8后退2,旱田犁耕牵引力:14.4KN离合器:半独立双作用,悬挂装置形式:后置三点悬挂,类别:Ⅱ类,动力输出:720(R/MIN)或540/1000(R/MIN)或540/720(R/MIN),换挡方式:啮合套换挡 |  |  | 51.5 | 否
动力机械 | 拖拉机 | 轮式拖拉机 | 70—80马力四轮驱动拖拉机 | 轮式拖拉机 | 江苏悦达智能农业装备有限公司 | 黄海金马-704A-1 | 功率：70马力；驱动方式：四轮驱动 | 发动机:YT4B2-23/4G33TC,YT4B4U23/0515E变速箱档位:前进8后退8,旱田犁耕牵引力:18KN,离合器:半独立双作用,动力输出功率与转速:48KW,540/720(R/MIN),悬挂装置形式:后置式三点悬挂,调节方式:力位综合调节及浮动控制/强压入土及浮动控制 |  |  | 51.5 | 否
动力机械 | 拖拉机 | 轮式拖拉机 | 60—70马力两轮驱动拖拉机 | 轮式拖拉机 | 江苏悦达智能农业装备有限公司 | YC600 | 发动机型号：4G33T-60G31E，功率：44.1KW,生产厂：常柴股份有限公司，发动机为国三排放标准的发动机。选装发动机型号：4TD60,功率：44.1KW,生产厂：山东华源莱动内燃机有限公司，发动机为国三排放标准的发动机。 | 发动机:常柴4G33T,转速:2300R/MIN,档位数:前进8后退2,动力输出转速540/720(R/MIN),换挡方式:啮合套换挡,力位综合调节提升器,轮距可调 |  | 通用类 | 44.1 | 否 |  | 江苏省
动力机械 | 拖拉机 | 轮式拖拉机 | 60—70马力两轮驱动拖拉机 | 轮式拖拉机 | 江苏悦达智能农业装备有限公司 | 黄海金马-650 | 功率：65马力；驱动方式：两轮驱动 | 发动机:一拖YT4B2-T62,转速2200R/MIN,变速箱档位:前进8后退2,动力输出:540R/MIN720R/MIN,带自身保护装置,液压提升:强压、力位调节,驾驶室:安全驾驶室 |  |  | 48 | 否
动力机械 | 拖拉机 | 轮式拖拉机 | 60—70马力两轮驱动拖拉机 | 轮式拖拉机 | 江苏悦达智能农业装备有限公司 | 黄海金马600-1 | 功率：60马力；驱动方式：两轮驱动 | 发动机:SL4105AB,洛柴YT4A2-23T,转速:2300R/MIN,档位数:前进8后退4,动力输出转速540/720(R/MIN),换挡方式:啮合套换挡,力位综合调节提升器,轮距可调,驾驶室:安全驾驶室 |  |  | 44 | 否
动力机械 | 拖拉机 | 轮式拖拉机 | 60—70马力两轮驱动拖拉机 | 轮式拖拉机 | 江苏悦达智能农业装备有限公司 | 黄海金马-600 | 功率：60马力；驱动方式：两轮驱动 | 发动机:SL4105AB,洛柴YT4A2-23T,转速:2300R/MIN,档位数:前进8后退4,动力输出转速540/720(R/MIN),换挡方式:啮合套换挡,力位综合调节提升器,轮距可调 |  |  | 44 | 否
动力机械 | 拖拉机 | 轮式拖拉机 | 50—60马力两轮驱动拖拉机 | 轮式拖拉机 | 江苏悦达智能农业装备有限公司 | 黄海金马-500C | 50马力，两轮驱动 | 发动机:常柴4G33T/JD4E6N6/KM4100BT/Y4100T,变速箱档位:前进8后退2,带自身保护装置,液压提升、力位调节,三点悬挂,换挡方式:滑动齿轮换档,动力输出:540/720(R/MIN) |  |  | 36.8 | 否 |  | 江苏省
动力机械 | 拖拉机 | 轮式拖拉机 | 90—100马力两轮驱动拖拉机 | 轮式拖拉机 | 江苏悦达智能农业装备有限公司 | 黄海金马-900 | 功率：90马力；驱动方式：两轮驱动 | 发动机:一拖4MC-T79A,变速箱档位数:16个前进档8个倒退档,旱田犁耕牵引力20.8KN离合器形式12吋双作用,动力输出功率/转速:59.6KW/540/720(R/MIN) |  |  | 66.2 | 否
动力机械 | 拖拉机 | 轮式拖拉机 | 90—100马力两轮驱动拖拉机 | 轮式拖拉机 | 江苏悦达智能农业装备有限公司 | 黄海金马-900-1 | 功率：90马力；驱动方式：两轮驱动 | 发动机:一拖4MC-T79A,变速箱档位数:16个前进档8个倒退档,旱田犁耕牵引力20.8KN离合器形式12吋双作用,动力输出功率/转速:59.6KW/540/720(R/MIN),驾驶室:安全驾驶室 |  |  | 66.2 | 否
动力机械 | 拖拉机 | 轮式拖拉机 | 80—90马力两轮驱动拖拉机 | 轮式拖拉机 | 江苏悦达智能农业装备有限公司 | 黄海金马-850 | 功率：85马力；驱动方式：两轮驱动 | 发动机:LR4M5-23变速箱档位:前进16后退4旱田犁耕牵引力:18.2KN离合器:半独立双作用动力输出:720R提升力:14.1KN液压提升 |  |  | 62.5 | 否
种植施肥机械 | 栽植机械 | 水稻插秧机 | 6行及以上手扶步进式水稻插秧机 | 手扶式水稻插秧机 | 江苏悦达智能农业装备有限公司 | 2ZX-630 | 手扶式水稻插秧机；发动机功率：3.3kw；标定转速：3600r/min；外形尺寸(mm):2180×2100×990；工作行数：6行；行距：300mm；穴距调节机构型式：机械式；穴距调节档位数量：6个；变速方式：齿轮变速。 | 手扶式水稻插秧机,配套动力:雅马哈MZ175(R)汽油机,标定功率:3.3KW,标定转速:3600转外形尺寸(mm):2180×2100×990,工作行数:6行,行距mm:300,穴距调节机构型式:机械式,穴距调节档位数量:6,变速方式:齿轮变速 |  |  | 0 | 否 |  | 江苏省
种植施肥机械 | 栽植机械 | 水稻插秧机 | 6—7行四轮乘坐式水稻插秧机 | 高速乘坐式水稻插秧机 | 江苏悦达智能农业装备有限公司 | 2ZG-630 | 高速乘坐式水稻插秧机；发动机功率：14.2kw；标定转速：3200r/min；外形尺寸(mm):3380×2170×2110；工作行数：6行；行距：300mm；穴距调节机构型式：机械式；穴距调节档位数量：8个；变速方式：无级变速；平衡机构型式：液压式。 | 高速乘坐式水稻插秧机,配套动力:久保田D782-ET09柴油机,标定功率:14.2KW,标定转速:3200转,外形尺寸(mm):3380×2170×2110,工作行数:6行,行距mm:300,穴距调节机构型式:机械式,穴距调节档位数量:8,变速方式:无级变速 |  |  | 0 | 否 |  | 江苏省
种植施肥机械 | 栽植机械 | 水稻插秧机 | 8行及以上四轮乘坐式水稻插秧机 | 高速乘坐式水稻插秧机 | 江苏悦达智能农业装备有限公司 | 2ZG-825 | 高速乘坐式水稻插秧机；发动机功率：14.2kw；标定转速：3200r/min；外形尺寸(mm):3360×2460×2110；工作行数：8行；行距：250mm；穴距调节机构型式：机械式；穴距调节档位数量：8个；变速方式：无级变速；平衡机构型式：液压式。 | 高速乘坐式水稻插秧机,配套动力:久保田D782-ET09柴油机,标定功率:14.2KW,标定转速:3200转,外形尺寸(mm):3360×2460×2110,工作行数:8行,行距mm:250,穴距调节机构型式:机械式,穴距调节档位数量:8,变速方式:无级变速 |  |  | 0 | 否 |  | 江苏省
动力机械 | 拖拉机 | 轮式拖拉机 | 140—160马力四轮驱动拖拉机 | 轮式拖拉机 | 江苏悦达智能农业装备有限公司 | YG1504 | 发动机:LR6M3ZU23/1103E,转速2200R/MIN,发动机功率：110.3KW，驱动方式：四轮驱动.变速箱档位:前进12后退12,动力输出:720/860(R/MIN),液压提升:强升降调节+旁通阀,轮距:前轮1792mm/后轮1835mm.换档方式:啮合套换挡 | 发动机:WP6-140-U3,四轮驱动,功率:110.3KW,传动系:4×3×(1+1),提升器:液压提升,带输出,三点悬挂类别:Ⅱ类驾驶室:暖风型, |  | 通用类 | 110.3 | 否 |  | 江苏省
动力机械 | 拖拉机 | 轮式拖拉机 | 140—160马力四轮驱动拖拉机 | 轮式拖拉机 | 江苏悦达智能农业装备有限公司 | 黄海金马-1404A | 发动机:WP6G140E331,传动系:4×3×(1+1)，外廓尺寸:(长×宽×高)5145×2345×3075),最大牵引KN30,动力输出功率KW:87.6,提升器:液压提升,带输出,三点悬挂类别:Ⅱ类驾驶室:暖风型, | 发动机:WP6G140E331A,转速2200R/MIN,变速箱档位:前进16后退8或前进12后退12,动力输出:760/850(R/MIN),液压提升:强升降调节,轮距:前轮1792mm/后轮1835mm.换档方式:啮合套换挡 |  |  | 0 | 否 |  | 江苏省
动力机械 | 拖拉机 | 轮式拖拉机 | 140—160马力四轮驱动拖拉机 | 轮式拖拉机 | 江苏悦达智能农业装备有限公司 | YG1404 | 发动机:LR6M3ZU23/1030E,转速2200R/MIN,发动机功率：103KW,四轮驱动.变速箱档位:前进12后退12,动力输出:720/860(R/MIN),液压提升:强升降调节+旁通阀,轮距:前轮1792mm/后轮1835mm.换档方式:啮合套换挡 | 发动机:WP6-140-U3,四轮驱动,功率:103KW,传动系:4×3×(1+1)外廓尺寸:(长×宽×高)4826×2310×3020),最大牵引KN28,动力输出功率KW:86,提升器:液压提升,带输出,三点悬挂类别:Ⅱ类驾驶室:暖风型, |  | 通用类 | 103 | 否 |  | 江苏省
动力机械 | 拖拉机 | 轮式拖拉机 | 140—160马力四轮驱动拖拉机 | 轮式拖拉机 | 江苏悦达智能农业装备有限公司 | 黄海金马-1504A | 发动机:WP6G150E330A,传动系:4×3×(1+1)，外廓尺寸:(长×宽×高)5145×2345×3075),最大牵引KN32,动力输出功率KW:93.8,提升器:液压提升,带输出,三点悬挂类别:Ⅱ类驾驶室:暖风型, | 发动机:WP6G150E330A,转速2200R/MIN,变速箱档位:前进16后退8或前进12后退12,动力输出:760/850(R/MIN),液压提升:强升降调节,轮距:前轮1792mm/后轮1835mm.换档方式:啮合套换挡 |  |  | 0 | 否 |  | 江苏省
动力机械 | 拖拉机 | 轮式拖拉机 | 120—140马力四轮驱动拖拉机 | 轮式拖拉机 | 江苏悦达智能农业装备有限公司 | 黄海金马-1204A-1 | 功率：120马力；驱动方式：四轮驱动 | 发动机:LR6A3ZU23/0882E/LR4M5ZU23/0882E,变速箱档位数:16个前进档8个倒退档,12个爬行档,最大引力26.5KN,离合器形式:干式、单片、独立操纵、LUK,动力输出功率/转速:79.4KW/540/720(R/MIN)、720/860(R/MIN)、720/1000(R/MIN),悬挂装置形式:后置式三点悬挂,调节方式:力位综合,及浮动控制驾驶室:安全驾驶室 |  |  | 88.2 | 否
动力机械 | 拖拉机 | 轮式拖拉机 | 120—140马力四轮驱动拖拉机 | 轮式拖拉机 | 江苏悦达智能农业装备有限公司 | 黄海金马-1204A | 功率：120马力；驱动方式：四轮驱动 | 发动机:LR6B5-23/QC6105/YC4A140L-T23/LR4N5Z-23,变速箱档位数:16个前进档8个倒退档,12个爬行档,最大引力26.5KN,离合器形式:干式、单片、独立操纵、LUK,动力输出功率/转速:79.4KW/540/720(R/MIN)、720/860(R/MIN)、720/1000(R/MIN),悬挂装置形式:后置式三点悬挂,调节方式:力位综合,及浮动控制 |  |  | 88.2 | 否
动力机械 | 拖拉机 | 轮式拖拉机 | 120—140马力四轮驱动拖拉机 | 轮式拖拉机 | 江苏悦达智能农业装备有限公司 | 黄海金马-1254 | 功率：125马力；驱动方式：四轮驱动 | 发动机:LR6M5-24传动系:4×(3+1)外廓尺寸:(长×宽×高)4826×2310×3020),最大牵引27KN动力输出功率KW:82.7,提升器:液压提升,带输出,三点悬挂类别:Ⅱ类驾驶室:暖风型, |  |  | 92 | 否
动力机械 | 拖拉机 | 轮式拖拉机 | 120—140马力四轮驱动拖拉机 | 轮式拖拉机 | 江苏悦达智能农业装备有限公司 | 黄海金马-1354 | 功率：135马力；驱动方式：四轮驱动 | 发动机:LR6A3Z-23/传动系:4×(3+1)外廓尺寸:(长×宽×高)4826×2310×3020),最大牵引29KN动力输出功率KW:90,提升器:液压提升,带输出,三点悬挂类别:Ⅱ类驾驶室:暖风型, |  |  | 100 | 否
动力机械 | 拖拉机 | 轮式拖拉机 | 120—140马力四轮驱动拖拉机 | 轮式拖拉机 | 江苏悦达智能农业装备有限公司 | 黄海金马-1304 | 功率：130马力；驱动方式：四轮驱动 | 发动机:LR6A3ZU23/0956E,YC6B145Z-T20/LR6M5-23传动系:4×(3+1)外廓尺寸:(长×宽×高)4826×2310×3020),最大牵引KN28,动力输出功率KW:86,提升器:液压提升,带输出,三点悬挂类别:Ⅱ类驾驶室:暖风型, |  |  | 95.6 | 否
动力机械 | 拖拉机 | 轮式拖拉机 | 120—140马力四轮驱动拖拉机 | 轮式拖拉机 | 江苏悦达智能农业装备有限公司 | 黄海金马-1304A-1 | 功率：130马力；驱动方式：四轮驱动 | 发动机:LR6A3ZU23/0956E,YC6B145Z-T20/LR6M5-23传动系:4×(3+1)外廓尺寸:(长×宽×高)4826×2310×3020),最大牵引KN28,动力输出功率KW:86,提升器:液压提升,带输出,三点悬挂类别:Ⅱ类驾驶室:暖风型, |  |  | 95.6 | 否
动力机械 | 拖拉机 | 轮式拖拉机 | 100—120马力四轮驱动拖拉机 | 轮式拖拉机 | 江苏悦达智能农业装备有限公司 | 马恒达-M1004 | 功率：100马力；驱动方式：四轮驱动 | 发动机:玉柴4A110Z-T20,LUK独立操纵,转向机构:液压,传动系:12+12带同步器,提升器:力位综合调节,液压输出(双组),悬挂LINKAGE,折叠式安全架 |  |  | 73.5 | 否
动力机械 | 拖拉机 | 轮式拖拉机 | 100—120马力四轮驱动拖拉机 | 轮式拖拉机 | 江苏悦达智能农业装备有限公司 | 马恒达-M1004-1 | 功率：100马力；驱动方式：四轮驱动 | 发动机:玉柴4A110Z-T20,LUK独立操纵,转向机构:液压,传动系:12+12带同步器,提升器:力位综合调节,液压输出(双组),悬挂LINKAGEII类驾驶室 |  |  | 73.5 | 否
动力机械 | 拖拉机 | 轮式拖拉机 | 100—120马力四轮驱动拖拉机 | 轮式拖拉机 | 江苏悦达智能农业装备有限公司 | 黄海金马-1004A-1 | 功率：100马力；驱动方式：四轮驱动 | 发动机:QC4115TB/LR4V5-23,变速箱档位数:16个前进档8个倒退档,12个爬行档,最大引力23KN,离合器形式:干式、单片、独立操纵、LUK,动力输出功率/转速:66.2KW/540/720(R/MIN)、720/860(R/MIN)、720/1000(R/MIN),悬挂装置形式:后置式三点悬挂,调节方式:力位综合,及浮动控制驾驶室:安全驾驶室 |  |  | 73.5 | 否
动力机械 | 拖拉机 | 轮式拖拉机 | 100—120马力四轮驱动拖拉机 | 轮式拖拉机 | 江苏悦达智能农业装备有限公司 | 黄海金马-1004A | 功率：100马力；驱动方式：四轮驱动 | 发动机:QC4115TB/LR4V5-23,变速箱档位数:16个前进档8个倒退档,12个爬行档,最大引力23KN,离合器形式:干式、单片、独立操纵、LUK,动力输出功率/转速:66.2KW/540/720(R/MIN)、720/860(R/MIN)、720/1000(R/MIN),悬挂装置形式:后置式三点悬挂,调节方式:力位综合,及浮动控制 |  |  | 73.5 | 否
动力机械 | 拖拉机 | 轮式拖拉机 | 100—120马力四轮驱动拖拉机 | 轮式拖拉机 | 江苏悦达智能农业装备有限公司 | 黄海金马-1104A | 功率：110马力；驱动方式：四轮驱动 | 发动机:YC4A130L-T20,功率为81KW,转速为2300R/MIN,悬挂为:后置式三点悬挂,动力输出:540/720R/MIN,或540/1000R/MIN |  |  | 81 | 否
动力机械 | 拖拉机 | 轮式拖拉机 | 100—120马力四轮驱动拖拉机 | 轮式拖拉机 | 江苏悦达智能农业装备有限公司 | 黄海金马-1104A-1 | 功率：110马力；驱动方式：四轮驱动 | 发动机:YC4A130L-T20,功率为81KW,转速为2300R/MIN,悬挂为:后置式三点悬挂,动力输出:540/720R/MIN,或540/1000R/MIN |  |  | 81 | 否
动力机械 | 拖拉机 | 轮式拖拉机 | 80—90马力四轮驱动拖拉机 | 轮式拖拉机 | 江苏悦达智能农业装备有限公司 | YE804 | 发动机:常柴4G33TC-80G31C,转速2300R/MIN,变速箱档位:前进16后退4,动力输出:720/540(R/MIN),液压提升:力位综合调节加辅助油缸,轮距:前轮1400MM，后轮：1450MM。换档方式:啮合套换挡 | 发动机:常柴4G33TC,转速2300R/MIN,变速箱档位:前进8后退8,动力输出:720/540(R/MIN),液压提升:力位综合调节,轮距:前轮1450mm/后轮1400mm.换档方式:啮合套换挡 |  |  | 0 | 否 |  | 江苏省
动力机械 | 拖拉机 | 轮式拖拉机 | 80—90马力四轮驱动拖拉机 | 轮式拖拉机 | 江苏悦达智能农业装备有限公司 | 马恒达-M854 | 功率：85马力；驱动方式：四轮驱动 | 发动机:玉柴4B95Z-T20,LUK独立操纵,转向机构:液压,传动系:12+12带同步器,提升器:力位综合调节,液压输出(双组),悬挂LINKAGEII类 |  |  | 62.5 | 否
动力机械 | 拖拉机 | 轮式拖拉机 | 80—90马力四轮驱动拖拉机 | 轮式拖拉机 | 江苏悦达智能农业装备有限公司 | 马恒达-M854-1 | 功率：85马力；驱动方式：四轮驱动 | 发动机:玉柴4B95Z-T20,LUK独立操纵,转向机构:液压,传动系:12+12带同步器,提升器:力位综合调节,液压输出(双组),悬挂LINKAGEII类驾驶室 |  |  | 62.5 | 否
动力机械 | 拖拉机 | 轮式拖拉机 | 80—90马力四轮驱动拖拉机 | 轮式拖拉机 | 江苏悦达智能农业装备有限公司 | 黄海金马854-1 | 功率：85马力；驱动方式：四轮驱动 | 发动机:LR4M5-23变速箱档位:前进16后退4旱田犁耕牵引力:18.2KN离合器:半独立双作用动力输出:720R提升力:14.1KN液压提升驾驶室:安全驾驶室 |  |  | 62.5 | 否
动力机械 | 拖拉机 | 轮式拖拉机 | 80—90马力四轮驱动拖拉机 | 轮式拖拉机 | 江苏悦达智能农业装备有限公司 | 黄海金马854 | 功率：85马力；驱动方式：四轮驱动 | 发动机:LR4M5-23变速箱档位:前进16后退4旱田犁耕牵引力:18.2KN离合器:半独立双作用动力输出:720R提升力:14.1KN液压提升 |  |  | 62.5 | 否
动力机械 | 拖拉机 | 轮式拖拉机 | 80—90马力四轮驱动拖拉机 | 轮式拖拉机 | 江苏悦达智能农业装备有限公司 | 黄海金马804-1 | 功率：80马力；驱动方式：四轮驱动 | 发动机:LR4M5U23/0588E,转速2300R/MIN,变速箱档位:前进16后退4,动力输出:720R/MIN,液压提升:强压位调节,轮距:前轮1450MM换档方式:啮合套换挡,驾驶室:安全驾驶室 |  |  | 59 | 否
动力机械 | 拖拉机 | 轮式拖拉机 | 80—90马力四轮驱动拖拉机 | 轮式拖拉机 | 江苏悦达智能农业装备有限公司 | 黄海金马-804 | 功率：80马力；驱动方式：四轮驱动 | 发动机:LR4M5U23/0588E,转速2300R/MIN,变速箱档位:前进16后退4,动力输出:720/1000(R/MIN),液压提升:强压位调节,轮距:前轮1450MM换档方式:啮合套换挡 |  |  | 59 | 否
动力机械 | 拖拉机 | 轮式拖拉机 | 80—90马力四轮驱动拖拉机 | 轮式拖拉机 | 江苏悦达智能农业装备有限公司 | YE804-1 | 发动机:常柴4G33TC-80G31C,转速2300R/MIN,变速箱档位:前进8后退8,动力输出:720/540(R/MIN),液压提升:力位综合调节加辅助油缸,轮距:前轮1400MM，后轮：1450MM。换档方式:啮合套换挡 | 发动机:常柴4G33TC,四轮驱动,功率:58.8KW,转速2300R/MIN,变速箱档位:前进8后退8,动力输出:720/540(R/MIN),液压提升:力位综合调节,轮距:前轮1450mm/后轮1400mm.换档方式:啮合套换挡,简易驾驶室 |  | 通用类 | 58.5 | 否 |  | 江苏省
动力机械 | 拖拉机 | 轮式拖拉机 | 90—100马力四轮驱动拖拉机 | 轮式拖拉机 | 江苏悦达智能农业装备有限公司 | 马恒达-M904 | 功率：90马力；驱动方式：四轮驱动 | 发动机:玉柴4B105Z-T20,LUK独立操纵,转向机构:液压,传动系:12+12带同步器,提升器:力位综合调节,液压输出(双组),悬挂LINKAGEII类 |  |  | 66.2 | 否
动力机械 | 拖拉机 | 轮式拖拉机 | 90—100马力四轮驱动拖拉机 | 轮式拖拉机 | 江苏悦达智能农业装备有限公司 | 马恒达-M904-1 | 功率：90马力；驱动方式：四轮驱动 | 发动机:玉柴4B105Z-T20,LUK独立操纵,转向机构:液压,传动系:12+12带同步器,提升器:力位综合调节,液压输出(双组),悬挂LINKAGEII类驾驶室 |  |  | 66.2 | 否
动力机械 | 拖拉机 | 轮式拖拉机 | 90—100马力四轮驱动拖拉机 | 轮式拖拉机 | 江苏悦达智能农业装备有限公司 | 黄海金马-904A | 功率：90马力；驱动方式：四轮驱动 | 发动机:LR4V5U23/0662E,变速箱档位数:8个前进档2个倒退档或10个前进挡10个倒退档,最大牵引力18.2KN,离合器形式:独立操纵、双作用离合器,动力输出功率/转速:59.6KW/540/720(R/MIN),悬挂装置形式:后置式三点悬挂,力位综合及浮动控制 |  |  | 66.2 | 否
动力机械 | 拖拉机 | 轮式拖拉机 | 90—100马力四轮驱动拖拉机 | 轮式拖拉机 | 江苏悦达智能农业装备有限公司 | 黄海金马-904A-1 | 功率：90马力；驱动方式：四轮驱动 | 发动机:LR4M5-23,变速箱档位数:8个前进档2个倒退档或10个前进挡10个倒退档,最大牵引力18.2KN,离合器形式:独立操纵、双作用离合器,动力输出功率/转速:59.6KW/540/720(R/MIN),悬挂装置形式:后置式三点悬挂,力位综合及浮动控制,驾驶室:安全驾驶室 |  |  | 66.2 | 否
动力机械 | 拖拉机 | 轮式拖拉机 | 90—100马力四轮驱动拖拉机 | 轮式拖拉机 | 江苏悦达智能农业装备有限公司 | 黄海金马-904 | 功率：90马力；驱动方式：四轮驱动 | 发动机:LR4A3ZU23/0662E变速箱档位数:16个前进档8个倒退档,旱田犁耕牵引力20.8KN离合器形式12吋双作用,动力输出功率/转速:59.6KW/540/720(R/MIN) |  |  | 66.2 | 否
动力机械 | 拖拉机 | 轮式拖拉机 | 90—100马力四轮驱动拖拉机 | 轮式拖拉机 | 江苏悦达智能农业装备有限公司 | 黄海金马-904-1 | 功率：90马力；驱动方式：四轮驱动 | 发动机:LR4A3ZU23/0662E变速箱档位数:16个前进档8个倒退档,旱田犁耕牵引力20.8KN离合器形式12吋双作用,动力输出功率/转速:59.6KW/540/720(R/MIN),驾驶室:安全驾驶室 |  |  | 66.2 | 否
动力机械 | 拖拉机 | 轮式拖拉机 | 160马力及以上四轮驱动拖拉机 | 轮式拖拉机 | 江苏悦达智能农业装备有限公司 | YH1804 | 发动机:WP6G180E330，传动系：4×（2+1）×2，外廓尺寸:(长×宽×高)5140×2350×3090),最大牵引KN35,提升器:液压提升,带输出,三点悬挂类别:Ⅱ类驾驶室:暖风型, | 发动机:WP6G180E330,转速2200R/MIN,变速箱档位:前进16后退8,动力输出:760/850(R/MIN),液压提升:强升降调节+旁通阀,轮距:前轮1792mm/后轮1835mm.换档方式:啮合套换挡 |  |  | 0 | 否 |  | 江苏省
动力机械 | 拖拉机 | 轮式拖拉机 | 160马力及以上四轮驱动拖拉机 | 轮式拖拉机 | 江苏悦达智能农业装备有限公司 | YJ2104 | 发动机:WP6G220E330,转速2200R/MIN,发动机功率：155Kw，驱动方式：四轮驱动.变速箱档位:前进16后退16,动力输出:760/850(R/MIN),液压提升:强升降调节+旁通阀,轮距:前轮1792mm/后轮1835mm.换档方式:啮合套换挡 | 发动机:WP6G220E330,四轮驱动,功率:162KW,传动系:(1+1)×4×4,提升器:液压提升,带输出,三点悬挂类别:Ⅱ类驾驶室:暖风型, |  | 通用类 | 155 | 否 |  | 江苏省
收获机械 | 饲料作物收获机械 | 青饲料收获机 | 260cm及以上自走圆盘式青饲料收获机 | 青饲料收获机 | 石家庄鑫茂机械有限公司 | 9QZ-2650 | 自走圆盘式；割幅：265cm | 结构形式(挂接方式):自走式；工作状态外形尺寸(长×宽×高)(MM):7200×2860×5140；配套发动机额定功率(KW):192；配套发动机额定转速(R/MIN):2200；割台有效收获宽度(MM):2650；割台切割器形式:圆盘式；轮距(导向轮):1750MM；轮距(驱动轮):1950MM；轮胎规格(导向轮):10.0/75-15.3；轮胎规格(驱动轮):15-24；轴距(MM):2500；最小离地间隙(MM):270；驾驶室形式:普通；秸秆切碎机构形式:滚筒式；抛送高度:5140MM |  |  | 192 | 否 |  | 河北省
收获机械 | 饲料作物收获机械 | 青饲料收获机 | 260—290cm自走其他式青饲料收获机 | 青饲料收获机 | 石家庄鑫茂机械有限公司 | 9QZ-2600 | 自走其他式；割幅：260cm | 结构形式:自走其他式；外形尺寸(运输状态)(MM):7200×2850×3240；结构质量(KG):4600；配套发动机或拖拉机型号规格:CA6DF3-22GAG3U；配套发动机或拖拉机额定功率(KW):162；配套发动机或拖拉机额定转速(R/MIN):2200；工作幅宽(MM):2600；左转最小通过半径(MM):5800；右转最小通过半径(MM):5600；导向轮轮距(MM):1370；驱动轮轮距(MM):1650；轴距(MM):2500；最小离地间隙(MM):300；驾驶室形式:普通；最低割茬高度(MM):≤150；割台升降范围(MM):50~920；作业速度(KM/H):3-5；秸秆切碎机构形式:滚筒式；秸秆切碎机构转子直径(MM):600；秸秆切碎机构主轴转速(R/MIN):1500；抛送高度(MM):4000；抛送距离(M):5-6；抛送回转角度(°):180；切段长度(MM):15-20 |  |  | 162 | 否 |  | 河北省
耕整地机械 | 耕地机械 | 深松机 | 6铲及以上深松机 | 镐式深松整地联合作业机 | 山东青州市重信农机制造有限公司 | 1SZL-240 | 深松部件16个 | 结构形式:悬挂式；外形尺寸(长×宽×高)(mm):1820×2550×1400；结构质量(kg):1520；配套动力(kW):95.6-106.6；整地装置结构型式；旋耕；旋耕刀数量:66把；旋耕刀型号:T225；深松铲结构型式:镐式平铲；深松铲数量:16(每组4铲共4组)；工作幅宽(cm):240；铲间距(cm):组内铲间距16/组间距61；传动机构型式:中央齿轮传动；耕深:深松(cm):≥25,整地(cm):≥8；纯工作小时生产率(hm2/h):0.45-0.65；作业速度(km/h):1.9-2.7. |  |  | 0 | 否 |  | 山东省
耕整地机械 | 耕地机械 | 深松机 | 6铲及以上深松机 | 镐式深松整地联合作业机 | 山东青州市重信农机制造有限公司 | 1SZL-230B | 深松部件16个 | 结构形式:悬挂式；外形尺寸(长×宽×高)mm:1760×2350×1240；结构质量kg:1200；配套动力kW:66.2-88.2轮式拖拉机；整地装置结构型式:旋耕,旋耕刀数量:64把,旋耕刀型号:T195；深松铲结构型式:镐式平铲；深松铲数量:16(每组4铲共4组)；工作幅宽cm:230；铲间距cm:组内铲间距16/组间距56；传动机构型式:中央齿轮传动；耕深:深松深度cm:≥25；整地深度cm:≥8；纯工作小时生产率(km2/h):0.40-0.60；作业速度km/h:1.7-2.6. |  |  | 0 | 否 |  | 山东省
种植施肥机械 | 栽植机械 | 水稻插秧机 | 6—7行四轮乘坐式水稻插秧机 | 乘坐式水稻插秧机 | 安徽省同昌机械有限公司 | 2ZGQ-6 | 四轮乘坐式；6行，功率12kW | 插秧机的结构形式:四轮乘坐式；作业行数(行):6 |  |  | 12 | 否
种植施肥机械 | 栽植机械 | 水稻插秧机 | 6行及以上手扶步进式水稻插秧机 | 手扶式水稻插秧机 | 安徽省同昌机械有限公司 | 2ZS-6 | 6行手扶步进式水稻插秧机 | 插秧机结构型式:手扶步进式；作业行数(行):6. |  |  | 3.1 | 否 |  | 安徽省
种植施肥机械 | 栽植机械 | 水稻插秧机 | 4行手扶步进式水稻插秧机 | 手扶式水稻插秧机 | 安徽省同昌机械有限公司 | 2ZS-4A | 手扶步进式:4行。 | 插秧机的结构形式:手扶步进式；作业行数(行):4 |  |  | 0 | 否
种植施肥机械 | 栽植机械 | 水稻插秧机 | 4行手扶步进式水稻插秧机 | 手扶式水稻插秧机 | 安徽省同昌机械有限公司 | 2ZS-4 | 手扶步进式:4行。 | 结构型式:手扶步进式；作业行数:4行.配套3.3KW汽油发动机 |  |  | 0 | 否
种植施肥机械 | 栽植机械 | 水稻插秧机 | 6行及以上手扶步进式水稻插秧机 | 手扶式插秧机 | 江苏沃得高新农业装备有限公司(原:江苏沃得植保机械有限公司、原:沃得重工(中国)有限公司) | 2ZS-6A | 手扶步进式；6行 | 结构型式:手扶步进式；工作行数:6行；功率:3.7KW |  |  | 3.7 | 否
种植施肥机械 | 栽植机械 | 水稻插秧机 | 6行及以上手扶步进式水稻插秧机 | 手扶式插秧机 | 江苏沃得高新农业装备有限公司(原:江苏沃得植保机械有限公司、原:沃得重工(中国)有限公司) | 2ZS-6B | 手扶步进式；6行 | 结构型式:手扶步进式；工作行数:6行；功率:3.7KW |  |  | 3.7 | 否
种植施肥机械 | 栽植机械 | 水稻插秧机 | 6行及以上手扶步进式水稻插秧机 | 手扶式插秧机 | 江苏沃得高新农业装备有限公司(原:江苏沃得植保机械有限公司、原:沃得重工(中国)有限公司) | 2ZS-6 | 手扶步进式；6行 | 工作行数:6行、手扶步进式、标定功率:3.3KW |  |  | 3.3 | 否
种植施肥机械 | 栽植机械 | 水稻插秧机 | 4行手扶步进式水稻插秧机 | 手扶式插秧机 | 江苏沃得高新农业装备有限公司(原:江苏沃得植保机械有限公司、原:沃得重工(中国)有限公司) | 2ZS-4 | 手扶步进式；4行 | 结构型式:手扶步进式；工作行数:4行；功率:3.3KW |  |  | 3.3 | 否
种植施肥机械 | 栽植机械 | 水稻插秧机 | 6—7行四轮乘坐式水稻插秧机 | 乘坐式高速插秧机 | 江苏沃得高新农业装备有限公司(原:江苏沃得植保机械有限公司、原:沃得重工(中国)有限公司) | 2ZGF-6A | 四轮乘坐式；6行 | 工作行数:6行、四轮乘坐式、标定功率:14.7KW |  |  | 14.7 | 否
种植施肥机械 | 栽植机械 | 水稻插秧机 | 6—7行四轮乘坐式水稻插秧机 | 高速乘坐式插秧机 | 江苏沃得高新农业装备有限公司(原:江苏沃得植保机械有限公司、原:沃得重工(中国)有限公司) | 2ZGF-6 | 四轮乘坐式；6行 | 四轮乘坐式；工作行数:6行；标定功率14.5KW |  |  | 14.5 | 否
种植施肥机械 | 栽植机械 | 水稻插秧机 | 6—7行四轮乘坐式水稻插秧机 | 高速乘坐式插秧机 | 江苏沃得高新农业装备有限公司(原:江苏沃得植保机械有限公司、原:沃得重工(中国)有限公司) | 2ZGF-6B | 四轮乘坐式；6行 | 工作行数:6行、四轮乘坐式、标定功率:12.5KW |  |  | 12.5 | 否
种植施肥机械 | 栽植机械 | 水稻插秧机 | 8行及以上四轮乘坐式水稻插秧机 | 乘坐式高速插秧机 | 江苏沃得高新农业装备有限公司(原:江苏沃得植保机械有限公司、原:沃得重工(中国)有限公司) | 2ZGF-8C | 四轮乘坐式；8行 | 结构型式:四轮乘坐式；工作行数8行；功率:18.4KW |  |  | 18.4 | 否
种植施肥机械 | 施肥机械 | 施肥机 | 4行及以上水稻插秧机或水稻直播机配套的化肥同步深施机 | 施肥机 | 江苏沃得高新农业装备有限公司(原:江苏沃得植保机械有限公司、原:沃得重工(中国)有限公司) | 2FGC-8 | 配套8行乘坐式插秧机，工作行数8行 | 6行及以上乘坐式水稻插秧机配套,在插秧的同时同步侧向深施颗粒化肥,配置强制施肥装置、定位深施装置、漏施报警装置、插秧与施肥同步控制装置、施肥量调节装置 |  |  | 0 | 否 |  | 江苏省
田间管理机械 | 植保机械 | 喷杆喷雾机 | 18—50马力自走式喷杆喷雾机 | 自走式喷杆喷雾机 | 江苏沃得高新农业装备有限公司(原:江苏沃得植保机械有限公司、原:沃得重工(中国)有限公司) | 3WPZ-500G | 功率：25马力（18.4kw）；形式：自走式，四轮驱动、四轮转向 | 功率:18.4KW；形式:自走式,四轮驱动、四轮转向 |  |  | 18.4 | 否 |  | 江苏省
田间管理机械 | 植保机械 | 喷杆喷雾机 | 18—50马力自走式喷杆喷雾机 | 自走式喷杆喷雾机 | 江苏沃得高新农业装备有限公司(原:江苏沃得植保机械有限公司、原:沃得重工(中国)有限公司) | 3WPZ-500 | 功率：25马力（18.4kw）；形式：自走式，四轮驱动、四轮转向 | 功率:18.4KW；形式:自走式,四轮驱动、四轮转向 |  |  | 18.4 | 否 |  | 江苏省
田间管理机械 | 植保机械 | 喷杆喷雾机 | 18—50马力液压驱动自走式喷杆喷雾机 | 自走式喷杆喷雾机 | 江苏沃得高新农业装备有限公司(原:江苏沃得植保机械有限公司、原:沃得重工(中国)有限公司) | 3WPZ-500LD | 功率:25马力；形式:自走式,四轮液压驱动、四轮转向 | 发动机功率:18.4KW；形式:自走式,四轮驱动、四轮转向 |  |  | 0 | 否 |  | 江苏省
田间管理机械 | 植保机械 | 喷杆喷雾机 | 50—100马力自走式喷杆喷雾机 | 自走式喷杆喷雾机 | 江苏沃得高新农业装备有限公司(原:江苏沃得植保机械有限公司、原:沃得重工(中国)有限公司) | 3WPZ-700 | 功率：36.8kW;50马力；形式:自走式,四轮驱动、四轮转向 | 发动机功率:36.8KW;形式:自走式,四轮驱动、四轮转向 |  | 通用类 | 36.8 | 否 |  | 江苏省
收获机械 | 饲料作物收获机械 | 打（压）捆机 | 1.2—1.7m捡拾压捆机 | 捡拾打捆机 | 江苏沃得高新农业装备有限公司(原:江苏沃得植保机械有限公司、原:沃得重工(中国)有限公司) | 9YGQ-1300 | 捡拾宽度2.083m | 捡拾宽度:2100MM;配套动力:73.5~88.8KW;外形尺寸(长×宽×高):4290MM×2830MM×2400MM. |  |  | 0 | 否 |  | 江苏省
收获机械 | 饲料作物收获机械 | 打（压）捆机 | 0.7—1.2m捡拾压捆机 | 捡拾打捆机 | 江苏沃得高新农业装备有限公司(原:江苏沃得植保机械有限公司、原:沃得重工(中国)有限公司) | 9YGQ-600 | 捡拾宽度0.708m | 捡拾宽度:708MM；配套动力:18.4~36.8KW；外形尺寸(长×宽×高):1360MM×1400MM×1230MM； |  |  | 0 | 否 |  | 江苏省
收获机械 | 饲料作物收获机械 | 搂草机 | 3-5.4M侧向指盘式搂草机 | 指轮式搂草机 | 江苏沃得高新农业装备有限公司(原:江苏沃得植保机械有限公司、原:沃得重工(中国)有限公司) | 9LZ-6.35 | 搂幅宽度：5.27-6.35m；侧向指盘式。 | 搂幅宽度:5.27-6.35m;液压折叠式;侧向指盘式 |  | 非通用类 | 0 | 否 |  | 江苏省
收获机械 | 饲料作物收获机械 | 打（压）捆机 | 1.7—2.2m捡拾压捆机 | 捡拾打捆机 | 江苏沃得高新农业装备有限公司(原:江苏沃得植保机械有限公司、原:沃得重工(中国)有限公司) | 9YGQ-1000 | 捡拾宽度2.35m | 捡拾宽度:2350MM；配套动力:≥51.5KW；外形尺寸(长×宽×高):4300MM×3100MM×2150MM； |  |  | 0 | 否 |  | 江苏省
收获机械 | 饲料作物收获机械 | 打（压）捆机 | 1.7—2.2m捡拾压捆机 | 捡拾打捆机 | 江苏沃得高新农业装备有限公司(原:江苏沃得植保机械有限公司、原:沃得重工(中国)有限公司) | 9YGQ-1300A | 捡拾宽度2.35m | 捡拾宽度:2350MM；配套动力:≥73.5KW；外形尺寸(长×宽×高):4300MM×3100MM×2400MM； |  |  | 0 | 否 |  | 江苏省
收获机械 | 饲料作物收获机械 | 打（压）捆机 | 1.7—2.2m捡拾压捆机 | 捡拾打捆机 | 江苏沃得高新农业装备有限公司(原:江苏沃得植保机械有限公司、原:沃得重工(中国)有限公司) | 9YFQ-1960 | 捡拾宽度1.958m | 捡拾宽度:1958MM；配套动力:26KW；外形尺寸(长×宽×高):5200MM×2600MM×1700MM； |  |  | 0 | 否 |  | 江苏省
收获机械 | 饲料作物收获机械 | 打（压）捆机 | 1.7—2.2m捡拾压捆机 | 捡拾打捆机 | 江苏沃得高新农业装备有限公司(原:江苏沃得植保机械有限公司、原:沃得重工(中国)有限公司) | 9YFQ-2250 | 捡拾宽度:2.25M | 捡拾宽度:2250MM；配套动力:36-53KW；外形尺寸(长×宽×高):4950MM×2920MM×1790MM |  | 通用类 | 0 | 否 |  | 江苏省
收获机械 | 饲料作物收获机械 | 打（压）捆机 | 2.2m及以上捡拾压捆机 | 破碎式方草捆打捆机 | 江苏沃得高新农业装备有限公司(原:江苏沃得植保机械有限公司、原:沃得重工(中国)有限公司) | 9YFG-2200 | 捡拾宽度:2.2m | 捡拾宽度:2.2M;配套动力:≥58.8kW. |  | 通用类 | 0 | 否 |  | 江苏省
收获机械 | 饲料作物收获机械 | 打（压）捆机 | 2.2m及以上捡拾压捆机 | 破碎式方草捆打捆机 | 江苏沃得高新农业装备有限公司(原:江苏沃得植保机械有限公司、原:沃得重工(中国)有限公司) | 9YJS-2200 | 捡拾宽度:2.2m | 捡拾宽度:2.2M;配套动力:≥73.5KW. |  | 通用类 | 0 | 否 |  | 江苏省
收获机械 | 饲料作物收获机械 | 打（压）捆机 | 2.2m及以上捡拾压捆机 | 捡拾打捆机 | 江苏沃得高新农业装备有限公司(原:江苏沃得植保机械有限公司、原:沃得重工(中国)有限公司) | 9YGQ-1500 | 捡拾宽度:2.32M | 捡拾宽度:2320MM；配套动力:≥110KW；外形尺寸(长×宽×高):5050MM×3100MM×2700MM |  |  | 0 | 否 |  | 江苏省
耕整地机械 | 耕地机械 | 旋耕机 | 2000mm及以上履带自走式旋耕机 | 履带自走式旋耕机 | 江苏沃得高新农业装备有限公司(原:江苏沃得植保机械有限公司、原:沃得重工(中国)有限公司) | 1GL65-2000G | 形式：履带自走式；耕幅:2000mm | 结构形式:履带自走式;耕幅:2000MM;发动机功率:62kW. |  | 通用类 | 62 | 否 |  | 江苏省
耕整地机械 | 耕地机械 | 旋耕机 | 2000mm及以上履带自走式旋耕机 | 履带自走式旋耕机 | 江苏沃得高新农业装备有限公司(原:江苏沃得植保机械有限公司、原:沃得重工(中国)有限公司) | 1GL65-2000F | 形式:履带自走式；耕幅：2000mm | 结构形式:履带自走式;耕幅:2000MM;发动机功率:62kW. |  | 通用类 | 62 | 否 |  | 江苏省
耕整地机械 | 耕地机械 | 旋耕机 | 2000mm及以上履带自走式旋耕机 | 履带自走式旋耕机 | 江苏沃得高新农业装备有限公司(原:江苏沃得植保机械有限公司、原:沃得重工(中国)有限公司) | 1GL72-2300C | 形式：履带自走式；耕幅:2300mm | 结构形式:履带自走式;耕幅:2300MM;发动机功率:72/74.5kW. |  | 通用类 | 72 | 否 |  | 江苏省
耕整地机械 | 耕地机械 | 旋耕机 | 2000mm及以上履带自走式旋耕机 | 履带自走式旋耕机 | 江苏沃得高新农业装备有限公司(原:江苏沃得植保机械有限公司、原:沃得重工(中国)有限公司) | 1GL72-2300A | 履带自走式,耕幅2.3米 | 形式:履带自走式；耕幅:2300MM；结构质量:2380KG |  |  | 72 | 否 |  | 江苏省
耕整地机械 | 耕地机械 | 旋耕机 | 2000mm及以上履带自走式旋耕机 | 履带自走式旋耕机 | 江苏沃得高新农业装备有限公司(原:江苏沃得植保机械有限公司、原:沃得重工(中国)有限公司) | 1GL72-2300 | 履带自走式,耕幅2.3米 | 形式:履带自走式；耕幅:2300MM；结构质量:2380KG； |  |  | 72 | 否 |  | 江苏省
耕整地机械 | 耕地机械 | 旋耕机 | 2000mm及以上履带自走式旋耕机 | 履带自走式旋耕机 | 江苏沃得高新农业装备有限公司(原:江苏沃得植保机械有限公司、原:沃得重工(中国)有限公司) | 1GL65-2000E | 履带自走式,耕幅2米 | 形式:履带自走式；耕幅:2000MM；结构质量:2300KG； |  |  | 62 | 否 |  | 江苏省
耕整地机械 | 耕地机械 | 旋耕机 | 2000mm及以上履带自走式旋耕机 | 履带自走式旋耕机 | 江苏沃得高新农业装备有限公司(原:江苏沃得植保机械有限公司、原:沃得重工(中国)有限公司) | 1GL65-2000D | 履带自走式,耕幅2米 | 形式:履带自走式；耕幅:2000MM；结构质量:2300KG； |  |  | 62 | 否 |  | 江苏省
耕整地机械 | 耕地机械 | 旋耕机 | 2000mm及以上履带自走式旋耕机 | 履带自走式旋耕机 | 江苏沃得高新农业装备有限公司(原:江苏沃得植保机械有限公司、原:沃得重工(中国)有限公司) | 1GL65-2000A | 履带自走式,耕幅2米 | 形式:履带自走式；耕幅:2000MM；结构质量:2100KG |  |  | 62 | 否 |  | 江苏省
耕整地机械 | 耕地机械 | 旋耕机 | 2000mm及以上履带自走式旋耕机 | 履带自走式旋耕机 | 江苏沃得高新农业装备有限公司(原:江苏沃得植保机械有限公司、原:沃得重工(中国)有限公司) | 1GL65-2000 | 履带自走式,耕幅2米 | 形式:履带自走式；耕幅:2000MM；结构质量:2300KG |  |  | 62 | 否 |  | 江苏省
耕整地机械 | 耕地机械 | 深松机 | 4—5铲深松机 | 深松整地联合作业机 | 江苏沃得高新农业装备有限公司(原:江苏沃得植保机械有限公司、原:沃得重工(中国)有限公司) | 1SZL-250 | 深松部件：5个 | 深松铲:5个；外形尺寸(长×宽×高):3435MM×3020MM×1345MM；配套动力:91.9~110.3KW；结构质量:1100KG； |  |  | 0 | 否 |  | 江苏省
耕整地机械 | 耕地机械 | 深松机 | 4—5铲深松机 | 深松整地联合作业机 | 江苏沃得高新农业装备有限公司(原:江苏沃得植保机械有限公司、原:沃得重工(中国)有限公司) | 1SZL-200 | 深松部件：4个 | 深松铲:4个；外形尺寸(长×宽×高):1590MM×2270MM×1180MM；配套动力:91.9~103KW；结构质量:540KG； |  |  | 0 | 否 |  | 江苏省
耕整地机械 | 耕地机械 | 深松机 | 4—5铲深松机 | 深松机 | 江苏沃得高新农业装备有限公司(原:江苏沃得植保机械有限公司、原:沃得重工(中国)有限公司) | 1S-250 | 深松部件：5个 | 深松铲:5个；外形尺寸(长×宽×高):1250MM×2950MM×1380MM；配套动力:80.8~95.6KW；结构质量:635KG |  |  | 0 | 否 |  | 江苏省
耕整地机械 | 耕地机械 | 深松机 | 4—5铲深松机 | 深松机 | 江苏沃得高新农业装备有限公司(原:江苏沃得植保机械有限公司、原:沃得重工(中国)有限公司) | 1S-230 | 深松部件：4个 | 深松铲:4个；外形尺寸(长×宽×高):1250MM×2750MM×1400MM；配套动力:66.1~80.8KW；结构质量:590KG； |  |  | 0 | 否 |  | 江苏省
耕整地机械 | 耕地机械 | 深松机 | 4—5铲深松机 | 深松机 | 江苏沃得高新农业装备有限公司(原:江苏沃得植保机械有限公司、原:沃得重工(中国)有限公司) | 1S-200 | 深松部件：4个 | 深松铲:4个；外形尺寸(长×宽×高):1300MM×2356MM×1140MM；配套动力:58.3~80.8KW；结构质量:340KG； |  |  | 0 | 否 |  | 江苏省
耕整地机械 | 耕地机械 | 旋耕机 | 单轴2000—2500mm旋耕机 | 旋耕机 | 江苏沃得高新农业装备有限公司(原:江苏沃得植保机械有限公司、原:沃得重工(中国)有限公司) | 1GKN-200D | 单轴，作业幅宽2米 | 结构型式:框架式；外形尺寸MM(长X宽X高):1410X2290X1060,结构质量:450KG；单轴；幅宽:2000MM |  |  | 0 | 否
耕整地机械 | 耕地机械 | 旋耕机 | 单轴2000—2500mm旋耕机 | 旋耕机 | 江苏沃得高新农业装备有限公司(原:江苏沃得植保机械有限公司、原:沃得重工(中国)有限公司) | 1GKN-230 | 单轴，作业幅宽2.3米 | 结构型式:框架式；外形尺寸MM(长X宽X高):1090X2600X1060；结构质量430KG；单轴；幅宽:2300MM |  |  | 0 | 否
耕整地机械 | 耕地机械 | 旋耕机 | 单轴2000—2500mm旋耕机 | 旋耕机 | 江苏沃得高新农业装备有限公司(原:江苏沃得植保机械有限公司、原:沃得重工(中国)有限公司) | 1GKN-200 | 单轴，作业幅宽2米 | 结构型式:框架式；外形尺寸MM(长X宽X高):1090X2300X1060,结构质量:415KG；单轴；幅宽:2000MM |  |  | 0 | 否
耕整地机械 | 耕地机械 | 旋耕机 | 单轴2000—2500mm旋耕机 | 旋耕机 | 江苏沃得高新农业装备有限公司(原:江苏沃得植保机械有限公司、原:沃得重工(中国)有限公司) | 1GKN-230H | 单轴，作业幅宽2.3米 | 结构型式:框架式；外形尺寸MM(长X宽X高):950X2530X1320；结构质量:450KG；单轴；幅宽:2300MM |  |  | 0 | 否
耕整地机械 | 耕地机械 | 旋耕机 | 单轴1500—2000mm旋耕机 | 旋耕机 | 江苏沃得高新农业装备有限公司(原:江苏沃得植保机械有限公司、原:沃得重工(中国)有限公司) | 1GKN-180 | 单轴，作业幅宽1.8米 | 结构型式:框架式；外形尺寸MM(长X宽X高):1090X2100X1060；结构质量:400KG；单轴；幅宽:1800MM |  |  | 0 | 否
耕整地机械 | 耕地机械 | 旋耕机 | 单轴2500mm及以上旋耕机 | 旋耕机 | 江苏沃得高新农业装备有限公司(原:江苏沃得植保机械有限公司、原:沃得重工(中国)有限公司) | 1GKN-280 | 单轴；幅宽：2800mm | 单轴；耕幅:2800MM；外形尺寸(长×宽×高):950MM×3030MM×1140MM；配套功率:73.5~95.6KW；结构质量:580KG； |  |  | 0 | 否
耕整地机械 | 耕地机械 | 旋耕机 | 单轴2500mm及以上旋耕机 | 旋耕机 | 江苏沃得高新农业装备有限公司(原:江苏沃得植保机械有限公司、原:沃得重工(中国)有限公司) | 1GKN-250D | 单轴；幅宽：2500mm | 单轴；耕幅:2500MM；外形尺寸(长×宽×高):1410MM×2770MM×1060MM；配套功率:73.5~88.2KW；结构质量:500KG； |  |  | 0 | 否
耕整地机械 | 耕地机械 | 旋耕机 | 单轴2500mm及以上旋耕机 | 水田埋茬(草)耕整机 | 江苏沃得高新农业装备有限公司(原:江苏沃得植保机械有限公司、原:沃得重工(中国)有限公司) | 1JMS-300 | 单轴；幅宽：3000mm | 单轴；耕幅:3000MM；外形尺寸(长×宽×高):1410MM×3270MM×1080MM；配套动力:88.2~110.3KW；结构质量:640KG； |  |  | 0 | 否
耕整地机械 | 耕地机械 | 旋耕机 | 单轴2500mm及以上旋耕机 | 水田埋茬(草)耕整机 | 江苏沃得高新农业装备有限公司(原:江苏沃得植保机械有限公司、原:沃得重工(中国)有限公司) | 1JMS-320 | 单轴；幅宽：3200mm | 单轴；耕幅:3200MM；外形尺寸(长×宽×高):1410MM×3470MM×1080MM；配套动力:95.6~117.7KW；结构质量:650KG； |  |  | 0 | 否
耕整地机械 | 耕地机械 | 旋耕机 | 单轴2500mm及以上旋耕机 | 旋耕机 | 江苏沃得高新农业装备有限公司(原:江苏沃得植保机械有限公司、原:沃得重工(中国)有限公司) | 1GKN-250H | 单轴，作业幅宽2.5米 | 结构型式:框架式；外形尺寸MM(长X宽X高):950X2730X1320；结构质量:500KG；单轴；幅宽:2500MM |  |  | 0 | 否
耕整地机械 | 耕地机械 | 旋耕机 | 单轴2500mm及以上旋耕机 | 旋耕机 | 江苏沃得高新农业装备有限公司(原:江苏沃得植保机械有限公司、原:沃得重工(中国)有限公司) | 1GKN-250 | 单轴，作业幅宽2.5米 | 结构型式:框架式；外形尺寸MM(长X宽X高):1100X2700X1100；结构质量:500KG；单轴；幅宽:2500MM |  |  | 0 | 否
耕整地机械 | 耕地机械 | 旋耕机 | 单轴2500mm及以上旋耕机 | 水田平地搅浆机 | 江苏沃得高新农业装备有限公司(原:江苏沃得植保机械有限公司、原:沃得重工(中国)有限公司) | 1JSL-280B | 单轴；幅宽：2800mm | 单轴；耕幅:2800MM；外形尺寸(长×宽×高):2990MM×1050MM×950MM；配套动力:44.1~66.1KW；结构质量:400KG； |  |  | 0 | 否
耕整地机械 | 耕地机械 | 旋耕机 | 单轴2500mm及以上旋耕机 | 水田埋茬(草)耕整机 | 江苏沃得高新农业装备有限公司(原:江苏沃得植保机械有限公司、原:沃得重工(中国)有限公司) | 1JMS-280 | 单轴；幅宽：2800mm | 单轴；耕幅:2800MM；外形尺寸(长×宽×高):1410MM×3070MM×1080MM；配套动力:73.5~95.6KW；结构质量:630KG； |  |  | 0 | 否
耕整地机械 | 耕地机械 | 旋耕机 | 单轴2500mm及以上旋耕机 | 水田平地搅浆机 | 江苏沃得高新农业装备有限公司(原:江苏沃得植保机械有限公司、原:沃得重工(中国)有限公司) | 1JSL-320B | 单轴；幅宽：3200mm | 单轴；耕幅:3200MM；外形尺寸(长×宽×高):3370MM×1050MM×950MM；配套动力:58.8~73.6KW；结构质量:430KG； |  |  | 0 | 否
耕整地机械 | 耕地机械 | 旋耕机 | 单轴2500mm及以上旋耕机 | 旋耕机 | 江苏沃得高新农业装备有限公司(原:江苏沃得植保机械有限公司、原:沃得重工(中国)有限公司) | 1JSL-320 | 单轴，作业幅宽3.2米 | 结构型式:框架式；外形尺寸MM(长X宽X高):1000X3680X1050；结构质量:420KG；单轴；幅宽:3200MM |  |  | 0 | 否
耕整地机械 | 耕地机械 | 旋耕机 | 单轴2000—2500mm旋耕机 | 水田平地搅浆机 | 江苏沃得高新农业装备有限公司(原:江苏沃得植保机械有限公司、原:沃得重工(中国)有限公司) | 1JSL-200B | 单轴；幅宽：2000mm | 单轴；耕幅:2000MM；外形尺寸(长×宽×高):2150MM×1050MM×950MM；配套动力:29.4~51.5KW；结构质量:320KG； |  |  | 0 | 否
耕整地机械 | 耕地机械 | 旋耕机 | 单轴2000—2500mm旋耕机 | 水田平地搅浆机 | 江苏沃得高新农业装备有限公司(原:江苏沃得植保机械有限公司、原:沃得重工(中国)有限公司) | 1JSL-230B | 单轴；幅宽：2300mm | 单轴；耕幅:2300MM；外形尺寸(长×宽×高):2450MM×1050MM×950MM；配套动力:33.1~58.8KW；结构质量:340KG； |  |  | 0 | 否
耕整地机械 | 耕地机械 | 旋耕机 | 单轴2000—2500mm旋耕机 | 旋耕机 | 江苏沃得高新农业装备有限公司(原:江苏沃得植保机械有限公司、原:沃得重工(中国)有限公司) | 1GKN-230D | 单轴；幅宽：2300mm | 单轴；耕幅:2300MM；外形尺寸(长×宽×高):1410MM×2570MM×1060MM；配套功率:55.1~66.2KW；结构质量:470KG； |  |  | 0 | 否
收获机械 | 茎秆收集处理机械 | 秸秆粉碎还田机 | 2—2.5m秸秆粉碎还田机 | 秸秆粉碎还田机 | 江苏沃得高新农业装备有限公司(原:江苏沃得植保机械有限公司、原:沃得重工(中国)有限公司) | 1JH-220 | 作业幅宽2.2m | 作业幅宽:2.2M；外形尺寸(长×宽×高):1400MM×2450MM×1000MM；配套动力:73.5~88.2KW；结构质量:740KG； |  |  | 0 | 否
收获机械 | 茎秆收集处理机械 | 秸秆粉碎还田机 | 2—2.5m秸秆粉碎还田机 | 秸秆粉碎还田机 | 江苏沃得高新农业装备有限公司(原:江苏沃得植保机械有限公司、原:沃得重工(中国)有限公司) | 1JH-200 | 作业幅宽2m | 作业幅宽:2m；外形尺寸(长×宽×高):1398mm×2260mm×1000mm；配套动力:66.2~81kw；结构质量:660kg； |  |  | 0 | 否
收获机械 | 茎秆收集处理机械 | 秸秆粉碎还田机 | 1.5—2m秸秆粉碎还田机 | 秸秆粉碎还田机 | 江苏沃得高新农业装备有限公司(原:江苏沃得植保机械有限公司、原:沃得重工(中国)有限公司) | 1JH-180 | 作业幅宽1.8m | 作业幅宽:1.8M；外形尺寸(长×宽×高):1398MM×2050MM×1000MM；配套动力:51.5~66.2KW；结构质量:620KG； |  |  | 0 | 否
收获机械 | 茎秆收集处理机械 | 秸秆粉碎还田机 | 1.5—2m秸秆粉碎还田机 | 秸秆粉碎还田机 | 江苏沃得高新农业装备有限公司(原:江苏沃得植保机械有限公司、原:沃得重工(中国)有限公司) | 1JH-165 | 作业幅宽1.65mm | 作业幅宽:1.65M；外形尺寸(长×宽×高):1398MM×1900MM×1000MM；配套动力:44.1~58.8KW；结构质量:600KG； |  |  | 0 | 否
收获后处理机械 | 干燥机械 | 谷物烘干机 | 批处理量30t及以上循环式谷物烘干机 | 谷物干燥机 | 江苏沃得高新农业装备有限公司(原:江苏沃得植保机械有限公司、原:沃得重工(中国)有限公司) | 5H-32B | 循环式，批处理量32t | 批处理量:32T；结构型式:式循环；外形尺寸MM(长X宽X高):3730X3140X13500 |  |  | 0 | 否 |  | 江苏省
收获后处理机械 | 干燥机械 | 谷物烘干机 | 批处理量30t及以上循环式谷物烘干机 | 谷物干燥机 | 江苏沃得高新农业装备有限公司(原:江苏沃得植保机械有限公司、原:沃得重工(中国)有限公司) | 5H-32A | 循环式，批处理量32t | 批处理量:32T；结构型式:式循环；外形尺寸MM(长X宽X高):3550X3435X12290 |  |  | 0 | 否 |  | 江苏省
收获后处理机械 | 干燥机械 | 谷物烘干机 | 批处理量30t及以上循环式谷物烘干机 | 谷物干燥机 | 江苏沃得高新农业装备有限公司(原:江苏沃得植保机械有限公司、原:沃得重工(中国)有限公司) | 5H-30 | 循环式，批处理量30t | 批处理量:30T,循环式；外形尺寸(长×宽×高):4270MM×4160MM×10360MM；电机总功率:19.07KW；结构质量:4300KG； |  |  | 0 | 否
收获后处理机械 | 干燥机械 | 谷物烘干机 | 批处理量10—20t循环式谷物烘干机 | 谷物干燥机 | 江苏沃得高新农业装备有限公司(原:江苏沃得植保机械有限公司、原:沃得重工(中国)有限公司) | 5H-15A | 循环式，批处理量15t | 批处理量:15T；结构型式:循环式；外形尺寸MM(长X宽X高):2855X2026X10540 |  |  | 0 | 否 |  | 江苏省
收获后处理机械 | 干燥机械 | 谷物烘干机 | 批处理量10—20t循环式谷物烘干机 | 谷物干燥机 | 江苏沃得高新农业装备有限公司(原:江苏沃得植保机械有限公司、原:沃得重工(中国)有限公司) | 5H-12A | 循环式，批处理量12t | 批处理量:12T；结构型式:循环式；外形尺寸MM(长X宽X高):2855X2026X9540 |  |  | 0 | 否 |  | 江苏省
收获后处理机械 | 干燥机械 | 谷物烘干机 | 批处理量10—20t循环式谷物烘干机 | 谷物干燥机 | 江苏沃得高新农业装备有限公司(原:江苏沃得植保机械有限公司、原:沃得重工(中国)有限公司) | 5H-15C | 批处理量:15T；循环式 | 批处理量:15T；结构型式:循环式；外形尺寸MM(长X宽X高):3070X2475X10500 |  |  | 0 | 否 |  | 江苏省
收获后处理机械 | 干燥机械 | 谷物烘干机 | 批处理量20—30t循环式谷物烘干机 | 谷物干燥机 | 江苏沃得高新农业装备有限公司(原:江苏沃得植保机械有限公司、原:沃得重工(中国)有限公司) | 5H-22B | 循环式，批处理量22t | 批处理量:22T；结构型式:式循环；外形尺寸MM(长X宽X高):3730X3140X11500 |  |  | 0 | 否 |  | 江苏省
收获后处理机械 | 干燥机械 | 谷物烘干机 | 批处理量20—30t循环式谷物烘干机 | 谷物干燥机 | 江苏沃得高新农业装备有限公司(原:江苏沃得植保机械有限公司、原:沃得重工(中国)有限公司) | 5H-22A | 循环式，批处理量22t | 批处理量:22T；结构型式:式循环；外形尺寸MM(长X宽X高):3550X3435X10290 |  |  | 0 | 否 |  | 江苏省
收获后处理机械 | 干燥机械 | 谷物烘干机 | 批处理量20—30t循环式谷物烘干机 | 谷物干燥机 | 江苏沃得高新农业装备有限公司(原:江苏沃得植保机械有限公司、原:沃得重工(中国)有限公司) | 5H-22C | 批处理量:22T；循环式 | 批处理量:22T；结构型式:循环式；外形尺寸MM(长X宽X高):3070X2475X12500 |  |  | 0 | 否 |  | 江苏省
收获后处理机械 | 干燥机械 | 谷物烘干机 | 批处理量20—30t循环式谷物烘干机 | 谷物干燥机 | 江苏沃得高新农业装备有限公司(原:江苏沃得植保机械有限公司、原:沃得重工(中国)有限公司) | 5H-20 | 循环式，批处理量20t | 批处理量:20T,循环式；外形尺寸(长×宽×高):4270MM×4160MM×8360MM；电机总功率:15.07KW；结构质量:3850KG； |  |  | 0 | 否
收获后处理机械 | 干燥机械 | 谷物烘干机 | 批处理量10—20t循环式谷物烘干机 | 谷物干燥机 | 江苏沃得高新农业装备有限公司(原:江苏沃得植保机械有限公司、原:沃得重工(中国)有限公司) | 5H-15 | 循环式,批次处理量15t | 结构型式:批式循环；外形尺寸MM(长X宽X高):3454X2026X10421；结构质量:2749KG；批处理量:15T；循环式 |  |  | 0 | 否
收获后处理机械 | 干燥机械 | 谷物烘干机 | 批处理量10—20t循环式谷物烘干机 | 谷物干燥机 | 江苏沃得高新农业装备有限公司(原:江苏沃得植保机械有限公司、原:沃得重工(中国)有限公司) | 5H-10 | 循环式,批次处理量10t | 结构型式:批式循环；外形尺寸MM(长X宽X高):3454X2026X8421；结构质量:2200KG；批处理量:10T；循环式 |  |  | 0 | 否
收获后处理机械 | 干燥机械 | 谷物烘干机 | 批处理量10—20t循环式谷物烘干机 | 谷物干燥机 | 江苏沃得高新农业装备有限公司(原:江苏沃得植保机械有限公司、原:沃得重工(中国)有限公司) | 5H-12 | 循环式，批处理量12吨 | 结构型式:批式循环；外形尺寸MM(长X宽X高):2700X3620X9620；结构质量:2300KG；批处理量:12T；循环式 |  |  | 0 | 否
动力机械 | 拖拉机 | 轮式拖拉机 | 100马力及以上两轮驱动拖拉机 | 轮式拖拉机 | 江苏沃得高新农业装备有限公司(原:江苏沃得植保机械有限公司、原:沃得重工(中国)有限公司) | WD1100B | 功率：110马力；驱动方式：两轮驱动 | 发动机功率:81KW、驱动方式:两轮驱动； |  |  | 81 | 否
动力机械 | 拖拉机 | 轮式拖拉机 | 100马力及以上两轮驱动拖拉机 | 轮式拖拉机 | 江苏沃得高新农业装备有限公司(原:江苏沃得植保机械有限公司、原:沃得重工(中国)有限公司) | WD1100B-1 | 功率：110马力；驱动方式：两轮驱动 | 发动机功率:81KW、驱动方式:两轮驱动； |  |  | 81 | 否
动力机械 | 拖拉机 | 轮式拖拉机 | 100马力及以上两轮驱动拖拉机 | 轮式拖拉机 | 江苏沃得高新农业装备有限公司(原:江苏沃得植保机械有限公司、原:沃得重工(中国)有限公司) | WD1100 | 功率：110马力；驱动方式：两轮驱动 | 发动机功率:81KW、驱动方式:两轮驱动； |  |  | 81 | 否
动力机械 | 拖拉机 | 轮式拖拉机 | 100马力及以上两轮驱动拖拉机 | 轮式拖拉机 | 江苏沃得高新农业装备有限公司(原:江苏沃得植保机械有限公司、原:沃得重工(中国)有限公司) | WD1100-1 | 功率：110马力；驱动方式：两轮驱动 | 发动机功率:81KW、驱动方式:两轮驱动； |  |  | 81 | 否
动力机械 | 拖拉机 | 轮式拖拉机 | 100马力及以上两轮驱动拖拉机 | 轮式拖拉机 | 江苏沃得高新农业装备有限公司(原:江苏沃得植保机械有限公司、原:沃得重工(中国)有限公司) | WD1000 | 功率：100马力；驱动方式：两轮驱动 | 发动机功率:73.5KW、驱动方式:两轮驱动； |  |  | 73.5 | 否
动力机械 | 拖拉机 | 轮式拖拉机 | 100马力及以上两轮驱动拖拉机 | 轮式拖拉机 | 江苏沃得高新农业装备有限公司(原:江苏沃得植保机械有限公司、原:沃得重工(中国)有限公司) | WD1000-1 | 功率：100马力；驱动方式：两轮驱动 | 发动机功率:73.5KW、驱动方式:两轮驱动； |  |  | 73.5 | 否
动力机械 | 拖拉机 | 轮式拖拉机 | 100马力及以上两轮驱动拖拉机 | 轮式拖拉机 | 江苏沃得高新农业装备有限公司(原:江苏沃得植保机械有限公司、原:沃得重工(中国)有限公司) | WD1300B | 功率：130马力；驱动方式：两轮驱动 | 发动机功率:95.6KW、驱动方式:两轮驱动； |  |  | 95.6 | 否
动力机械 | 拖拉机 | 轮式拖拉机 | 100马力及以上两轮驱动拖拉机 | 轮式拖拉机 | 江苏沃得高新农业装备有限公司(原:江苏沃得植保机械有限公司、原:沃得重工(中国)有限公司) | WD1300B-1 | 功率：130马力；驱动方式：两轮驱动 | 发动机功率:95.6KW、驱动方式:两轮驱动； |  |  | 95.6 | 否
动力机械 | 拖拉机 | 轮式拖拉机 | 100马力及以上两轮驱动拖拉机 | 轮式拖拉机 | 江苏沃得高新农业装备有限公司(原:江苏沃得植保机械有限公司、原:沃得重工(中国)有限公司) | WD1200B | 功率：120马力；驱动方式：两轮驱动 | 发动机功率:88.2KW、驱动方式:两轮驱动； |  |  | 88.2 | 否
动力机械 | 拖拉机 | 轮式拖拉机 | 100马力及以上两轮驱动拖拉机 | 轮式拖拉机 | 江苏沃得高新农业装备有限公司(原:江苏沃得植保机械有限公司、原:沃得重工(中国)有限公司) | WD1200B-1 | 功率：120马力；驱动方式：两轮驱动 | 发动机功率:88.2KW、驱动方式:两轮驱动； |  |  | 88.2 | 否
动力机械 | 拖拉机 | 轮式拖拉机 | 160马力及以上四轮驱动拖拉机 | 轮式拖拉机 | 江苏沃得高新农业装备有限公司(原:江苏沃得植保机械有限公司、原:沃得重工(中国)有限公司) | WD2204A | 功率：161.8/162KW；马力：220；驱动方式：四轮驱动 | 发动机功率:161.8/162KW、驱动方式:四轮驱动. |  | 通用类 | 161.8 | 否 |  | 江苏省
动力机械 | 拖拉机 | 轮式拖拉机 | 160马力及以上四轮驱动拖拉机 | 轮式拖拉机 | 江苏沃得高新农业装备有限公司(原:江苏沃得植保机械有限公司、原:沃得重工(中国)有限公司) | WD2004A | 功率：147/147.5kW；马力：200；驱动方式：四轮驱动 | 发动机功率:147/147.5KW、驱动方式:四轮驱动. |  | 通用类 | 147 | 否 |  | 江苏省
动力机械 | 拖拉机 | 轮式拖拉机 | 160马力及以上四轮驱动拖拉机 | 轮式拖拉机 | 江苏沃得高新农业装备有限公司(原:江苏沃得植保机械有限公司、原:沃得重工(中国)有限公司) | WD1604 | 功率：117.7/118kW；160马力；驱动方式：四轮驱动 | 发动机功率:117.7/118/117.6KW、驱动方式:四轮驱动. |  | 通用类 | 117.7 | 否 |  | 江苏省
动力机械 | 拖拉机 | 轮式拖拉机 | 100—120马力四轮驱动拖拉机 | 轮式拖拉机 | 江苏沃得高新农业装备有限公司(原:江苏沃得植保机械有限公司、原:沃得重工(中国)有限公司) | WD1104B | 功率：110马力；驱动方式：四轮驱动 | 发动机功率:81KW、驱动方式:四轮驱动； |  |  | 81 | 否
动力机械 | 拖拉机 | 轮式拖拉机 | 100—120马力四轮驱动拖拉机 | 轮式拖拉机 | 江苏沃得高新农业装备有限公司(原:江苏沃得植保机械有限公司、原:沃得重工(中国)有限公司) | WD1104-1 | 功率：110马力；驱动方式：四轮驱动 | 发动机功率:81KW、驱动方式:四轮驱动； |  |  | 81 | 否
动力机械 | 拖拉机 | 轮式拖拉机 | 100—120马力四轮驱动拖拉机 | 轮式拖拉机 | 江苏沃得高新农业装备有限公司(原:江苏沃得植保机械有限公司、原:沃得重工(中国)有限公司) | WD1104 | 功率：110马力；驱动方式：四轮驱动 | 发动机功率:81KW、驱动方式:四轮驱动； |  |  | 81 | 否
动力机械 | 拖拉机 | 轮式拖拉机 | 100—120马力四轮驱动拖拉机 | 轮式拖拉机 | 江苏沃得高新农业装备有限公司(原:江苏沃得植保机械有限公司、原:沃得重工(中国)有限公司) | WD1004 | 功率：100马力；驱动方式：四轮驱动 | 发动机功率:73.5KW、驱动方式:四轮驱动； |  |  | 73.5 | 否
动力机械 | 拖拉机 | 轮式拖拉机 | 100—120马力四轮驱动拖拉机 | 轮式拖拉机 | 江苏沃得高新农业装备有限公司(原:江苏沃得植保机械有限公司、原:沃得重工(中国)有限公司) | WD1004-1 | 功率：100马力；驱动方式：四轮驱动 | 发动机功率:73.5KW、驱动方式:四轮驱动； |  |  | 73.5 | 否
动力机械 | 拖拉机 | 轮式拖拉机 | 100—120马力四轮驱动拖拉机 | 轮式拖拉机 | 江苏沃得高新农业装备有限公司(原:江苏沃得植保机械有限公司、原:沃得重工(中国)有限公司) | WD1104B-1 | 功率：100马力；驱动方式：四轮驱动 | 发动机功率:81KW、驱动方式:四轮驱动； |  |  | 81 | 否
动力机械 | 拖拉机 | 轮式拖拉机 | 120—140马力四轮驱动拖拉机 | 轮式拖拉机 | 江苏沃得高新农业装备有限公司(原:江苏沃得植保机械有限公司、原:沃得重工(中国)有限公司) | WD1304G | 功率：130马力；驱动方式：四轮驱动 | 发动机功率:95.6KW、驱动方式:四轮驱动； |  |  | 95.6 | 否
动力机械 | 拖拉机 | 轮式拖拉机 | 120—140马力四轮驱动拖拉机 | 轮式拖拉机 | 江苏沃得高新农业装备有限公司(原:江苏沃得植保机械有限公司、原:沃得重工(中国)有限公司) | WD1304G-1 | 功率：130马力；驱动方式：四轮驱动 | 发动机功率:95.6KW、驱动方式:四轮驱动； |  |  | 95.6 | 否
动力机械 | 拖拉机 | 轮式拖拉机 | 120—140马力四轮驱动拖拉机 | 轮式拖拉机 | 江苏沃得高新农业装备有限公司(原:江苏沃得植保机械有限公司、原:沃得重工(中国)有限公司) | WD1354-1 | 功率：135马力；驱动方式：四轮驱动 | 发动机功率:99.3KW、驱动方式:四轮驱动； |  |  | 99.3 | 否
动力机械 | 拖拉机 | 轮式拖拉机 | 120—140马力四轮驱动拖拉机 | 轮式拖拉机 | 江苏沃得高新农业装备有限公司(原:江苏沃得植保机械有限公司、原:沃得重工(中国)有限公司) | WD1354 | 功率：135马力；驱动方式：四轮驱动 | 发动机功率:99.3KW、驱动方式:四轮驱动； |  |  | 99.3 | 否
动力机械 | 拖拉机 | 轮式拖拉机 | 120—140马力四轮驱动拖拉机 | 轮式拖拉机 | 江苏沃得高新农业装备有限公司(原:江苏沃得植保机械有限公司、原:沃得重工(中国)有限公司) | WD1304B | 功率：130马力；驱动方式：四轮驱动 | 发动机功率:95.6KW、驱动方式:四轮驱动； |  |  | 95.6 | 否
动力机械 | 拖拉机 | 轮式拖拉机 | 120—140马力四轮驱动拖拉机 | 轮式拖拉机 | 江苏沃得高新农业装备有限公司(原:江苏沃得植保机械有限公司、原:沃得重工(中国)有限公司) | WD1304B-1 | 功率：130马力；驱动方式：四轮驱动 | 发动机功率:95.6KW、驱动方式:四轮驱动； |  |  | 95.6 | 否
动力机械 | 拖拉机 | 轮式拖拉机 | 120—140马力四轮驱动拖拉机 | 轮式拖拉机 | 江苏沃得高新农业装备有限公司(原:江苏沃得植保机械有限公司、原:沃得重工(中国)有限公司) | WD1204B-1 | 功率：120马力；驱动方式：四轮驱动 | 发动机功率:88.2KW、驱动方式:四轮驱动； |  |  | 88.2 | 否
动力机械 | 拖拉机 | 轮式拖拉机 | 120—140马力四轮驱动拖拉机 | 轮式拖拉机 | 江苏沃得高新农业装备有限公司(原:江苏沃得植保机械有限公司、原:沃得重工(中国)有限公司) | WD1204B | 功率：120马力；驱动方式：四轮驱动 | 发动机功率:88.2KW、驱动方式:四轮驱动； |  |  | 88.2 | 否
动力机械 | 拖拉机 | 轮式拖拉机 | 120—140马力四轮驱动拖拉机 | 轮式拖拉机 | 江苏沃得高新农业装备有限公司(原:江苏沃得植保机械有限公司、原:沃得重工(中国)有限公司) | WD1204G | 功率：120马力；驱动方式：四轮驱动 | 发动机功率:88.2KW、驱动方式:四轮驱动； |  |  | 88.2 | 否
动力机械 | 拖拉机 | 轮式拖拉机 | 120—140马力四轮驱动拖拉机 | 轮式拖拉机 | 江苏沃得高新农业装备有限公司(原:江苏沃得植保机械有限公司、原:沃得重工(中国)有限公司) | WD1204G-1 | 功率：120马力；驱动方式：四轮驱动 | 发动机功率:88.2KW、驱动方式:四轮驱动； |  |  | 88.2 | 否
动力机械 | 拖拉机 | 轮式拖拉机 | 140—160马力四轮驱动拖拉机 | 轮式拖拉机 | 江苏沃得高新农业装备有限公司(原:江苏沃得植保机械有限公司、原:沃得重工(中国)有限公司) | WD1504 | 功率：110.3kW；驱动方式：四轮驱动 | 发动机功率:110.3KW；驱动方式:四轮驱动 |  |  | 110.3 | 否 |  | 江苏省
动力机械 | 拖拉机 | 轮式拖拉机 | 140—160马力四轮驱动拖拉机 | 轮式拖拉机 | 江苏沃得高新农业装备有限公司(原:江苏沃得植保机械有限公司、原:沃得重工(中国)有限公司) | WD1404-1 | 功率：103kW；驱动方式：四轮驱动 | 发动机功率:103KW；驱动方式:四轮驱动 |  |  | 103 | 否 |  | 江苏省
动力机械 | 拖拉机 | 轮式拖拉机 | 140—160马力四轮驱动拖拉机 | 轮式拖拉机 | 江苏沃得高新农业装备有限公司(原:江苏沃得植保机械有限公司、原:沃得重工(中国)有限公司) | WD1404 | 功率：103kW；驱动方式：四轮驱动 | 发动机功率:103KW；驱动方式:四轮驱动 |  |  | 103 | 否 |  | 江苏省
种植施肥机械 | 栽植机械 | 水稻插秧机 | 8行及以上四轮乘坐式水稻插秧机 | 高速插秧机 | 浙江星莱和农业装备有限公司 | 2ZG-8S | 四轮乘坐式；8行 | 结构型式:四轮乘坐式,配套发动机额定功率:14.7KW,额定转速:3600(R/MIN),工作状态外形尺寸(长×宽×高):3600×2790×2530(MM),工作行数:8行,行距:300MM,穴距:110、130、150、160、180、210(MM),插植/栽植臂型式:旋转强制式插秧 |  |  | 14.7 | 否
种植施肥机械 | 栽植机械 | 水稻插秧机 | 8行及以上四轮乘坐式水稻插秧机 | 高速插秧机 | 浙江星莱和农业装备有限公司 | 2ZG-8S2 | 四轮乘坐式；8行 | 结构型式:四轮乘坐式,配套发动机额定功率:14.7KW,额定转速:3600(R/MIN),工作状态外形尺寸(长×宽×高):3600×2500×2520(MM),工作行数:8行,行距:250MM,穴距:110、130、150、160、180、210(MM),插植/栽植臂型式:旋转强制式插秧 |  |  | 14.7 | 否
种植施肥机械 | 栽植机械 | 水稻插秧机 | 8行及以上四轮乘坐式水稻插秧机 | 高速插秧机 | 浙江星莱和农业装备有限公司 | 2ZG-8Q2 | 四轮乘坐式；8行 | 结构型式:四轮乘坐式,配套发动机标定功率:14.5KW,标定转速:3600(R/MIN),工作状态外形尺寸(长×宽×高):3600×2500×2530(MM),工作行数:8行,行距:250MM,穴距:110、130、150、160、180、210(MM),插植/栽植臂型式:旋转强制式插秧 |  |  | 14.5 | 否
种植施肥机械 | 栽植机械 | 水稻插秧机 | 8行及以上四轮乘坐式水稻插秧机 | 高速插秧机 | 浙江星莱和农业装备有限公司 | 2ZG-8SJ | 结构型式：四轮乘坐式，配套发动机额定功率：14.5KW，额定转速：3600（R/MIN），工作状态外形尺寸（长×宽×高）：3500×2380×2530（MM），工作行数：8行，行距：200MM，穴距：110、130、150、160、180、210（MM）,插植/栽植臂型式：旋转式强制插秧 | 结构型式:四轮乘坐式,配套发动机额定功率:14.5KW,额定转速:3600(R/MIN),工作状态外形尺寸(长×宽×高):3500×2380×2530(MM),工作行数:8行,行距:200MM,穴距:110、130、150、160、180、210(MM),插植/栽植臂型式:旋转式强制插秧 |  | 通用类 | 14.5 | 否 |  | 浙江省
种植施肥机械 | 栽植机械 | 水稻插秧机 | 6—7行四轮乘坐式水稻插秧机 | 高速插秧机 | 浙江星莱和农业装备有限公司 | 2ZG-6S | 四轮乘坐式；6行 | 结构型式:四轮乘坐式,配套发动机额定功率:14.7KW,额定转速:3600(R/MIN),工作状态外形尺寸(长×宽×高):3600×2180×2530(MM),工作行数:6行,行距:300MM,穴距:110、130、150、160、180、210(MM),插植/栽植臂型式:旋转强制式插秧 |  |  | 14.7 | 否
种植施肥机械 | 栽植机械 | 水稻插秧机 | 6—7行四轮乘坐式水稻插秧机 | 高速插秧机 | 浙江星莱和农业装备有限公司 | 2ZG-6Q | 四轮乘坐式；6行 | 结构型式:四轮乘坐式,配套发动机标定功率:14.5KW,标定转速:3600(R/MIN),工作状态外形尺寸(长×宽×高):3600×2180×2530(MM),工作行数:6行,行距:300MM,穴距:110、130、150、160、180、210(MM),插植/栽植臂型式:旋转强制式插秧 |  |  | 14.5 | 否
种植施肥机械 | 栽植机械 | 水稻插秧机 | 4行四轮乘坐式水稻插秧机 | 乘坐式水稻插秧机 | 浙江星莱和农业装备有限公司 | 2ZG-4Q | 结构型式：四轮乘坐式，配套发动机标定功率：4.2KW，额定转速：3600（R/MIN），工作状态外形尺寸（长×宽×高）：2270×1580×1200（MM），工作行数：4行，行距：300MM，穴距：140、160、180、200（MM）,插植/栽植臂型式：曲柄摇杆强制式插秧 | 结构型式:四轮乘坐式,配套发动机标定功率:4.2KW,额定转速:3600(R/MIN),工作状态外形尺寸(长×宽×高):2270×1580×1200(MM),工作行数:4行,行距:300MM,穴距:140、160、180、200(MM),插植/栽植臂型式:曲柄摇杆强制式插秧 |  | 通用类 | 4.2 | 否 |  | 浙江省
田间管理机械 | 中耕机械 | 田园管理机 | 功率4KW及以上田园管理机 | 田园管理机 | 山东红旗机电集团有限公司 | 3TG-4Q | 170F汽油机功率4kW | 1.外形尺寸(长×宽×高)147*57*107CM2.结构质量63KG3.主传动方式:三角皮带4.作业速度≥0.72KM/H5.配套发动机型号/170F/P6.结构型式/卧式7.额定功率(12H功率)KW4.08.额定转速R/MIN36009.启动方式/手拉式 |  |  | 4 | 否
田间管理机械 | 植保机械 | 喷杆喷雾机 | 50—100马力自走式喷杆喷雾机 | 自走式喷杆喷雾机 | 青州市嘉瑞农业机械有限公司 | 3WPZ-1200A | 型式：自走式 规格型号：3WPZ-1200A 药箱容量：1200L 配套动力名称结构形式：四缸水冷直列四冲程柴油机 驱动方式（自走式）：四轮驱动、四轮液压转向 喷头型式：扇形，雾锥角110° 喷杆长度：10.400m 喷幅：11.500m 标定功率/转速：74KW/2400r/min 配套泵形式：齿轮泵 | 型式:自走式规格型号:3WPZ-1200A药箱容量:1200L运输状态外形尺寸:5460*2260*2560mm配套动力名称结构形式:四缸水冷直列四冲程柴油机驱动方式(自走式):四轮驱动、四轮液压转向喷杆作业(整机作业)常用工作压力:0.3~0.6Mpa喷头型式:扇形,雾锥角110°喷杆长度:10.400m喷幅:11.500m升降机构型式:液压标定功率/转速:74KW/2400r/min配套泵形式:齿轮泵泵工作压力:0.3~2.0Mpa流量:60L/min |  | 通用类 | 74 | 否 |  | 山东省
田间管理机械 | 植保机械 | 喷杆喷雾机 | 50—100马力自走式喷杆喷雾机 | 自走式喷杆喷雾机 | 青州市嘉瑞农业机械有限公司 | 3WPZ-800A | 型式：自走式 规格型号：3WPZ-800A 药箱容量：800L 配套动力名称结构形式：四缸水冷四冲程柴油机 驱动方式（自走式）：四轮驱动、四轮液压转向 喷头型式：扇形，雾锥角110° 喷杆长度：10.400m 喷幅：11.500m 标定功率/转速：36.8KW/2400r/min 配套泵形式：齿轮泵 | 型式:自走式规格型号:3WPZ-800A药箱容量:800L运输状态外形尺寸:5430*2170*2270mm配套动力名称结构形式:四缸水冷四冲程柴油机驱动方式(自走式):四轮驱动、四轮液压转向喷杆作业(整机作业)常用工作压力:0.3~0.6Mpa喷头型式:扇形,雾锥角110°喷杆长度:10.400m喷幅:11.500m升降机构型式:液压标定功率/转速:36.8KW/2400r/min配套泵形式:齿轮泵泵工作压力:0.3~2.0Mpa流量:60L/min |  | 通用类 | 36.8 | 否 |  | 山东省
耕整地机械 | 耕地机械 | 微耕机 | 4KW及以上汽油微耕机 | 微耕机 | 重庆万虎农机有限公司 | 1WG4.0-110FQ-ZC | 汽油动力，功率4.0kW | 1.配套动力:170F汽油机2.功率:4.0KW3.转速:(r/min):36004.主离合器形式:摩擦片式5.耕宽(mm)10906.耕深(mm):100 |  |  | 4 | 否 |  | 重庆市
耕整地机械 | 耕地机械 | 旋耕机 | 单轴1500—2000mm旋耕机 | 旋耕机 | 河北春帆农业机械制造有限公司 | 1GQN-160 | 单轴，作业幅宽1.6米 | 外形尺寸:1030×1820×1210MM；结构质量:267KG；功率:29.4-36.8KW；结构形式:框架式；耕深:12-16CM；幅宽:160CM；传动方式:中间齿轮传动；与拖拉机连接方式:三点悬挂；刀辊转速:2214/285MIN；最大回转半径:225MM；总安装刀数:44把；旋耕机刀型号:IT225. |  |  | 0 | 否
耕整地机械 | 耕地机械 | 旋耕机 | 单轴1500—2000mm旋耕机 | 旋耕机 | 河北春帆农业机械制造有限公司 | 1GQN-150 | 单轴，作业幅宽1.5米 | 外形尺寸:1030×1730×1210MM；结构质量:260KG；功率:22.1-33.1KW；结构形式:框架式；耕深:12-16CM；幅宽:150CM；传动方式:中间齿轮传动；与拖拉机连接方式:三点悬挂；刀辊转速:2214/285MIN；最大回转半径:225MM；总安装刀数:40把；旋耕机刀型号:IT225. |  |  | 0 | 否
耕整地机械 | 耕地机械 | 微耕机 | 4KW及以上汽油微耕机 | 微耕机 | 重庆小耕王农机有限公司 | 1WG4.0-100FQ-ZC | 传动方式（发动机输出）：直联 传动方式（刀辊）：齿轮传动 标定功率：4.0KW 标定转速（r/min）：3600 起动方式：手拉起动 燃油种类：汽油 工作状态外形尺寸长×宽×高（mm）：1650×1010×920 作业速度（m/s）：0.1~0.3 工作幅宽（mm）：1000 刀辊设计转速（r/min）：快档130，慢档100 总安装刀数：32把 旋耕刀型号：旱地刀 主离合器型式：摩擦 | 传动方式(发动机输出):直联传动方式(刀辊):齿轮传动标定功率:4.0KW标定转速(r/min):3600起动方式:手拉起动燃油种类:汽油工作状态外形尺寸长×宽×高(mm):1650×1010×920作业速度(m/s):0.1~0.3工作幅宽(mm):1000刀辊设计转速(r/min):快档130,慢档100总安装刀数:32把旋耕刀型号:旱地刀主离合器型式:摩擦片式主离合器状态:常开 |  | 非通用类 | 4 | 否 |  | 重庆市
耕整地机械 | 耕地机械 | 微耕机 | 4KW及以上汽油微耕机 | 微耕机 | 重庆小耕王农机有限公司 | 1WG4.0-90FQ-DL | 配套功率:4.0kW;汽油机:是 ; | 传动方式(发动机输出):皮带传动方式(刀辊):链条传动标定功率:4.0KW标定转速(r/min):3600起动方式:手拉起动燃油种类:汽油整机外形尺寸长×宽×高(mm):1470×910×940作业速度(m/s):0.1~0.3工作幅宽(mm):900刀辊设计转速(r/min):快档125,慢档92总安装刀数:32把旋耕刀型号:旱地刀主离合器型式:张紧轮式主离合器状态:常开 |  | 非通用类 | 4 | 否
耕整地机械 | 耕地机械 | 微耕机 | 4KW及以上汽油微耕机 | 微耕机 | 重庆小耕王农机有限公司 | 1WG4.0-65FQ-ZC | 配套功率:4.0kW;汽油机:是 ; | 传动方式(发动机输出):直联传动方式(刀辊):齿轮传动标定功率:4.0KW标定转速(r/min):3600起动方式:手拉起动燃油种类:汽油整机外形尺寸长×宽×高(mm):1680×660×960作业速度(m/s):0.1~0.3工作幅宽(mm):650刀辊设计转速(r/min):136总安装刀数:18把旋耕刀型号:旱地刀主离合器型式:摩擦片式主离合器状态:常开 |  | 非通用类 | 4 | 否
耕整地机械 | 耕地机械 | 微耕机 | 4KW及以上汽油微耕机 | 微耕机 | 重庆小耕王农机有限公司 | 1WG4.0-100FQ-ZC-A | 配套功率:4.0kW;汽油机:是 ; | 传动方式(发动机输出):直联传动方式(刀辊):齿轮传动标定功率:4.0KW标定转速(r/min):3600起动方式:手拉起动燃油种类:汽油整机外形尺寸长×宽×高(mm):1550×1010×950作业速度(m/s):0.1~0.3工作幅宽(mm):1000刀辊设计转速(r/min):1档602档1203档135总安装刀数:32把旋耕刀型号:旱地刀主离合器型式:摩擦片式主离合器状态:常开 |  | 非通用类 | 4 | 否
耕整地机械 | 耕地机械 | 微耕机 | 4KW及以上汽油微耕机 | 微耕机 | 重庆小耕王农机有限公司 | 1WG4.0-85FQ-ZC | 传动方式（发动机输出）：直联 传动方式（刀辊）：齿轮传动 标定功率：4.0KW 标定转速（r/min）：3600 起动方式：手拉启动 燃油种类：汽油 工作状态外形尺寸长×宽×高（mm）：1390×850×970 作业速度（m/s）：0.1~0.3 工作幅宽（mm）：850 刀辊设计转速（r/min）：125 总安装刀数：24把 旋耕刀型号：旱地刀 主离合器型式：摩擦片式 主离合器状态： | 传动方式(发动机输出):直联传动方式(刀辊):齿轮传动标定功率:4.0KW标定转速(r/min):3600起动方式:手拉启动燃油种类:汽油工作状态外形尺寸长×宽×高(mm):1390×850×970作业速度(m/s):0.1~0.3工作幅宽(mm):850刀辊设计转速(r/min):125总安装刀数:24把旋耕刀型号:旱地刀主离合器型式:摩擦片式主离合器状态:常开 |  | 非通用类 | 4 | 否 |  | 重庆市
耕整地机械 | 耕地机械 | 微耕机 | 4KW及以上柴油微耕机 | 微耕机 | 重庆小耕王农机有限公司 | 1WG5.7-135FC-ZC | 配套功率:5.7kW;柴油机:是 ; | 传动方式(发动机输出):直联传动方式(刀辊):齿轮传动标定功率:5.7KW标定转速(r/min):3000起动方式:手拉起动燃油种类:柴油整机外形尺寸长×宽×高(mm):1660×1360×1000作业速度(m/s):0.1~0.3工作幅宽(mm):1350刀辊设计转速(r/min):快档106,慢档69总安装刀数:40把旋耕刀型号:旱地刀主离合器型式:摩擦片式主离合器状态:常开 |  | 非通用类 | 5.7 | 否
耕整地机械 | 耕地机械 | 微耕机 | 4KW及以上柴油微耕机 | 微耕机 | 重庆小耕王农机有限公司 | 1WG4.1-105FC-ZC | 配套功率:4.1kW;柴油机:是 ; | 传动方式(发动机输出):直联传动方式(刀辊):齿轮传动标定功率:4.1KW标定转速(r/min):3600起动方式:手拉起动燃油种类:柴油整机外形尺寸长×宽×高(mm):1700×1060×1000作业速度(m/s):0.1~0.3工作幅宽(mm):1050刀辊设计转速(r/min):快档125,慢档95总安装刀数:4032把旋耕刀型号:旱地刀主离合器型式:摩擦片式主离合器状态:常开 |  | 非通用类 | 4.1 | 否
耕整地机械 | 耕地机械 | 微耕机 | 4KW及以上柴油微耕机 | 微耕机 | 重庆小耕王农机有限公司 | 1WG6.3-135FC-ZC | 配套功率:6.3kW;柴油机:是 ; | 传动方式(发动机输出):直联传动方式(刀辊):齿轮传动标定功率:6.3KW标定转速(r/min):3600起动方式:手拉起动燃油种类:柴油整机外形尺寸长×宽×高(mm):1700×1360×1050作业速度(m/s):0.1~0.3工作幅宽(mm):1350刀辊设计转速(r/min):快档128,慢档83总安装刀数:40把旋耕刀型号:旱地刀主离合器型式:摩擦片式主离合器状态:常开 |  | 非通用类 | 6.3 | 否
耕整地机械 | 耕地机械 | 微耕机 | 4KW及以上柴油微耕机 | 微耕机 | 重庆小耕王农机有限公司 | 1WG4.1-105FC-ZC-A | 配套功率:4.1kW;柴油机:是 ; | 传动方式(发动机输出):直联传动方式(刀辊):齿轮传动标定功率:4.1KW标定转速(r/min):3600起动方式:手拉起动燃油种类:柴油整机外形尺寸长×宽×高(mm):1660×1060×1000作业速度(m/s):0.1~0.3工作幅宽(mm):1050刀辊设计转速(r/min):一档59二档122三档135总安装刀数:32把旋耕刀型号:旱地刀主离合器型式:摩擦片式主离合器状态:常开 |  | 非通用类 | 4.1 | 否
耕整地机械 | 耕地机械 | 微耕机 | 4KW及以上柴油微耕机 | 微耕机 | 重庆小耕王农机有限公司 | 1WG4.05-95FC-ZC | 配套功率:4.05kW;柴油机:是 ; | 传动方式(发动机输出):直联传动方式(刀辊):齿轮传动标定功率:4.05KW标定转速(r/min):3600起动方式:手拉起动燃油种类:柴油整机外形尺寸长×宽×高(mm):1600×960×950作业速度(m/s):0.1~0.3工作幅宽(mm):950刀辊设计转速(r/min):快档125,慢档95总安装刀数:32把旋耕刀型号:旱地刀主离合器型式:摩擦片式主离合器状态:常开 |  | 非通用类 | 4.05 | 否
田间管理机械 | 中耕机械 | 田园管理机 | 功率4KW及以上田园管理机 | 田园管理机 | 重庆小耕王农机有限公司 | 3TG-4Q | 结构型式：双轮驱动式 发动机输出传动方式：皮带传动 配套动力：单缸四冲程 OHV 标定功率：4.0KW 起动方式：手拉起动 燃油种类：汽油 工作状态外形尺寸长×宽×高（mm）：1600×645×970 主离合器型式：张紧轮式 配套开沟器：刀片式开沟 传动方式：链条传动 培土：刀片式 传动方式：链条传动 | 结构型式:双轮驱动式发动机输出传动方式:皮带传动配套动力:单缸四冲程OHV标定功率:4.0KW起动方式:手拉起动燃油种类:汽油工作状态外形尺寸长×宽×高(mm):1600×645×970主离合器型式:张紧轮式配套开沟器:刀片式开沟传动方式:链条传动培土:刀片式传动方式:链条传动 |  | 非通用类 | 4 | 否 |  | 重庆市
收获机械 | 饲料作物收获机械 | 打（压）捆机 | 2.2m及以上捡拾压捆机 | 捡拾压捆机 | 洛阳世英机械制造有限公司 | 9YFQ-2.42 | 捡拾宽度2.42m | 捡拾宽度≥2.2M；捡拾器宽度:2.42M； |  |  | 0 | 否 |  | 河南省
收获机械 | 饲料作物收获机械 | 打（压）捆机 | 1.2—1.7m捡拾压捆机 | 捡拾压捆机 | 洛阳世英机械制造有限公司 | 9YFQ-1.92 | 捡拾宽度1.92m | 1.7M≤捡拾宽度<2.2M；捡拾器宽度:1.92M； |  |  | 0 | 否 |  | 河南省
动力机械 | 拖拉机 | 轮式拖拉机 | 100马力及以上两轮驱动拖拉机 | 轮式拖拉机 | 洛阳世英机械制造有限公司 | SJH1300B | 功率：130马力；驱动方式：两轮驱动 | 发动机标定功率(KW)95.6,驱动方式,两轮驱动,排放阶段:国三 |  |  | 95.6 | 否
动力机械 | 拖拉机 | 轮式拖拉机 | 100马力及以上两轮驱动拖拉机 | 轮式拖拉机 | 洛阳世英机械制造有限公司 | SJH1200 | 功率：120马力；驱动方式：两轮驱动 | 发动机标定功率(KW)88.2,驱动方式,两轮驱动,排放阶段:国三 |  |  | 88.2 | 否
动力机械 | 拖拉机 | 轮式拖拉机 | 100马力及以上两轮驱动拖拉机 | 轮式拖拉机 | 洛阳世英机械制造有限公司 | SJH1100 | 功率:110马力；驱动方式：两轮驱动 | 发动机标定功率(KW)81；驱动方式:两轮驱动,排放阶段:国三 |  |  | 80.9 | 否
动力机械 | 拖拉机 | 轮式拖拉机 | 100马力及以上两轮驱动拖拉机 | 轮式拖拉机 | 洛阳世英机械制造有限公司 | SJH1000 | 功率:100马力；驱动方式：两轮驱动 | 发动机标定功率(KW)73.5；驱动方式:两轮驱动,排放阶段:国三 |  |  | 73.5 | 否
动力机械 | 拖拉机 | 轮式拖拉机 | 80—90马力两轮驱动拖拉机 | 轮式拖拉机 | 洛阳世英机械制造有限公司 | SJH800B | 功率:80马力；驱动方式：两轮驱动 | 发动机标定功率(KW)58.8；驱动方式:两轮驱动,排放阶段:国三 |  |  | 58.8 | 否
动力机械 | 拖拉机 | 轮式拖拉机 | 90—100马力两轮驱动拖拉机 | 轮式拖拉机 | 洛阳世英机械制造有限公司 | SJH900 | 功率:90马力；驱动方式：两轮驱动 | 发动机标定功率(KW)66.2；驱动方式:两轮驱动,排放阶段:国三 |  |  | 66.2 | 否
动力机械 | 拖拉机 | 轮式拖拉机 | 50—60马力两轮驱动拖拉机 | 轮式拖拉机 | 洛阳世英机械制造有限公司 | SJH550 | 55马力，两轮驱动 | 发动机标定功率(KW)40.5；驱动方式:两轮驱动；排放阶段:国三 |  |  | 40.5 | 否 |  | 河南省
动力机械 | 拖拉机 | 轮式拖拉机 | 70—80马力两轮驱动拖拉机 | 轮式拖拉机 | 洛阳世英机械制造有限公司 | SJH750 | 功率:75马力；驱动方式：两轮驱动 | 发动机标定功率(KW)55.2；驱动方式:两轮驱动,排放阶段:国三 |  |  | 55.1 | 否
动力机械 | 拖拉机 | 轮式拖拉机 | 70—80马力两轮驱动拖拉机 | 轮式拖拉机 | 洛阳世英机械制造有限公司 | SJH754 | 功率:75马力；驱动方式：两轮驱动 | 发动机标定功率(KW)55.2；驱动方式:四轮驱动,排放阶段:国三 |  |  | 55.1 | 否
动力机械 | 拖拉机 | 轮式拖拉机 | 70—80马力四轮驱动拖拉机 | 轮式拖拉机 | 洛阳世英机械制造有限公司 | SJH704 | 功率:70马力；驱动方式：四轮驱动 | 发动机标定功率(KW)51.5；驱动方式:四轮驱动,排放阶段:国三 |  |  | 51.5 | 否
动力机械 | 拖拉机 | 轮式拖拉机 | 60—70马力四轮驱动拖拉机 | 轮式拖拉机 | 洛阳世英机械制造有限公司 | SJH654 | 功率:65马力；驱动方式：四轮驱动 | 发动机标定功率(KW)47.8；驱动方式:四轮驱动,排放阶段:国三 |  |  | 47.8 | 否
动力机械 | 拖拉机 | 轮式拖拉机 | 50—60马力四轮驱动拖拉机 | 轮式拖拉机 | 洛阳世英机械制造有限公司 | SJH554 | 55马力，四轮驱动 | 发动机标定功率(KW)40.5；驱动方式:四轮驱动；排放阶段:国三 |  |  | 40.5 | 否 |  | 河南省
动力机械 | 拖拉机 | 轮式拖拉机 | 140—160马力四轮驱动拖拉机 | 轮式拖拉机 | 洛阳世英机械制造有限公司 | SJH1504 | 功率：110.3kW；驱动方式：四轮驱动 | 发动机标定功率(KW)110.3；驱动方式:四轮驱动；排放阶段:国三 |  |  | 110.3 | 否 |  | 河南省
动力机械 | 拖拉机 | 轮式拖拉机 | 140—160马力四轮驱动拖拉机 | 轮式拖拉机 | 洛阳世英机械制造有限公司 | SJH1404 | 功率：103kW；驱动方式：四轮驱动 | 发动机标定功率(KW)103；驱动方式:四轮驱动；排放阶段:国三 |  |  | 103 | 否 |  | 河南省
动力机械 | 拖拉机 | 轮式拖拉机 | 140—160马力四轮驱动拖拉机 | 轮式拖拉机 | 洛阳世英机械制造有限公司 | SJH1504K | 功率:150马力;驱动方式:四轮驱动 ;动力换挡、动力换向:否 ; | 发动机标定功率:110.3kW;驱动方式:四轮驱动,排放阶段:国三 |  | 通用类 | 110.3 | 否
动力机械 | 拖拉机 | 轮式拖拉机 | 120—140马力四轮驱动拖拉机 | 轮式拖拉机 | 洛阳世英机械制造有限公司 | SJH1204 | 功率：120马力；驱动方式：四轮驱动 | 发动机标定功率(KW)88.2,驱动方式,四轮驱动,排放阶段:国三 |  |  | 88.2 | 否
动力机械 | 拖拉机 | 轮式拖拉机 | 120—140马力四轮驱动拖拉机 | 轮式拖拉机 | 洛阳世英机械制造有限公司 | SJH1304B | 功率：130马力；驱动方式：四轮驱动 | 发动机标定功率(KW)95.6,驱动方式,四轮驱动,排放阶段:国三 |  |  | 95.6 | 否
动力机械 | 拖拉机 | 轮式拖拉机 | 100—120马力四轮驱动拖拉机 | 轮式拖拉机 | 洛阳世英机械制造有限公司 | SJH1004B | 功率：100马力；驱动方式：四轮驱动 | 发动机标定功率(KW)73.5,驱动方式,四轮驱动,排放阶段:国三 |  |  | 73.5 | 否
动力机械 | 拖拉机 | 轮式拖拉机 | 100—120马力四轮驱动拖拉机 | 轮式拖拉机 | 洛阳世英机械制造有限公司 | SJH1004 | 功率:100马力；驱动方式：四轮驱动 | 发动机标定功率(KW)73.5；驱动方式:四轮驱动,排放阶段:国三 |  |  | 73.5 | 否
动力机械 | 拖拉机 | 轮式拖拉机 | 100—120马力四轮驱动拖拉机 | 轮式拖拉机 | 洛阳世英机械制造有限公司 | SJH1104B | 功率：110马力；驱动方式：四轮驱动 | 发动机标定功率(KW)81,驱动方式,四轮驱动,排放阶段:国三 |  |  | 81 | 否
动力机械 | 拖拉机 | 轮式拖拉机 | 100—120马力四轮驱动拖拉机 | 轮式拖拉机 | 洛阳世英机械制造有限公司 | SJH1104 | 功率:110马力；驱动方式：四轮驱动 | 发动机标定功率(KW)81；驱动方式:四轮驱动,排放阶段:国三 |  |  | 80.9 | 否
动力机械 | 拖拉机 | 轮式拖拉机 | 90—100马力四轮驱动拖拉机 | 轮式拖拉机 | 洛阳世英机械制造有限公司 | SJH904B | 功率:90马力；驱动方式：四轮驱动 | 发动机标定功率(KW)66.2；驱动方式:四轮驱动,排放阶段:国三 |  |  | 66.2 | 否
动力机械 | 拖拉机 | 轮式拖拉机 | 90—100马力四轮驱动拖拉机 | 轮式拖拉机 | 洛阳世英机械制造有限公司 | SJH904 | 功率:90马力；驱动方式：四轮驱动 | 发动机标定功率(KW)66.2；驱动方式:四轮驱动,排放阶段:国三 |  |  | 66.2 | 否
动力机械 | 拖拉机 | 轮式拖拉机 | 80—90马力四轮驱动拖拉机 | 轮式拖拉机 | 洛阳世英机械制造有限公司 | SJH804 | 功率:80马力；驱动方式：四轮驱动 | 发动机标定功率(KW)58.8；驱动方式:四轮驱动,排放阶段:国三 |  |  | 58.8 | 否
动力机械 | 拖拉机 | 轮式拖拉机 | 160马力及以上四轮驱动拖拉机 | 轮式拖拉机 | 洛阳世英机械制造有限公司 | SJH2204G | 东方红发动机标定功率：162kW；潍柴发动机标定功率：162kW；驱动方式：四轮驱动，排放阶段：国三 | 东方红发动机标定功率:162kW;潍柴发动机标定功率:162kW;驱动方式:四轮驱动,排放阶段:国三 |  | 通用类 | 162 | 否 |  | 河南省
动力机械 | 拖拉机 | 轮式拖拉机 | 160马力及以上四轮驱动拖拉机 | 轮式拖拉机 | 洛阳世英机械制造有限公司 | SJH1804K | 功率:180马力;驱动方式:四轮驱动 ;动力换挡、动力换向:否 ; | 发动机标定功率:132.4kW;驱动方式:四轮驱动,排放阶段:国三 |  | 非通用类 | 132.5 | 否
动力机械 | 拖拉机 | 轮式拖拉机 | 160马力及以上四轮驱动拖拉机 | 轮式拖拉机 | 洛阳世英机械制造有限公司 | SJH2204 | 东方红发动机标定功率：162kW；潍柴发动机标定功率：162kW；驱动方式：四轮驱动，排放阶段：国三 | 东方红发动机标定功率:162kW;潍柴发动机标定功率:162kW;驱动方式:四轮驱动,排放阶段:国三 |  | 通用类 | 162 | 否 |  | 河南省
动力机械 | 拖拉机 | 轮式拖拉机 | 160马力及以上四轮驱动拖拉机 | 轮式拖拉机 | 洛阳世英机械制造有限公司 | SJH1804G | 东方红发动机标定功率：132.4kW；潍柴发动机标定功率：132.5kW；驱动方式：四轮驱动，排放阶段：国三 | 东方红发动机标定功率:132.4kW;潍柴发动机标定功率:132.5kW;驱动方式:四轮驱动,排放阶段:国三 |  | 通用类 | 132.5 | 否 |  | 河南省
动力机械 | 拖拉机 | 轮式拖拉机 | 160马力及以上四轮驱动拖拉机 | 轮式拖拉机 | 洛阳世英机械制造有限公司 | SJH1804 | 功率：132.5kW；驱动方式：四轮驱动 | 发动机标定功率(KW)132.5；驱动方式:四轮驱动；排放阶段:国三 |  |  | 132.5 | 否 |  | 河南省
动力机械 | 拖拉机 | 轮式拖拉机 | 160马力及以上四轮驱动拖拉机 | 轮式拖拉机 | 洛阳世英机械制造有限公司 | SJH1604 | 功率：118kW；驱动方式：四轮驱动 | 发动机标定功率(KW)117.7；驱动方式:四轮驱动；排放阶段:国三 |  |  | 118 | 否 |  | 河南省
种植施肥机械 | 栽植机械 | 水稻插秧机 | 6行及以上手扶步进式水稻插秧机 | 手扶式宽窄行插秧机 | 常州常柴厚生农业装备有限公司 | 2ZS-6A | 整机结构型式:手扶式；配套动力:雅马哈MZ175,3.3/3600KW/RPM；工作行数:6行；行距:中间300MM、其余250MM；株距:120、140、160、180、210MM；插秧深度:7~37(5级)MM； | 整机结构型式:手扶式;配套动力:雅马哈MZ175,3.3/3600KW/RPM;工作行数:6行;行距:中间300MM、其余250MM;株距:120、140、160、180、210MM;插秧深度:7~37(5级)MM; |  | 通用类 | 0 | 否 |  | 江苏省
种植施肥机械 | 栽植机械 | 水稻插秧机 | 6—7行四轮乘坐式水稻插秧机 | 高速乘坐式插秧机 | 常州常柴厚生农业装备有限公司 | 2ZG-6D | 6行四轮乘坐式水稻插秧机 | 整机结构型式:高速乘坐式；工作行数:6行；行距:300MM；穴距调节结构型式:手柄调节；穴距调节档位数量:7个；变速方式:液压无极变速；平衡机构型式:机械式；插植/栽插臂型式:旋转式；配套动力:1、型号:3M78A；发动机额定净功率/转速(KW/R/MIN):14/2400；制造商:常柴股份有限公司；排放阶段:国三；2、发动机型号:E3112-UP06；发动机额定净功率/转速(KW/R/MIN):13.9/2300；制造商:株式会社井关松山制造所；排放阶段:国三； |  |  | 14 | 否 |  | 江苏省
种植施肥机械 | 栽植机械 | 水稻插秧机 | 4行手扶步进式水稻插秧机 | 手扶式插秧机 | 常州常柴厚生农业装备有限公司 | 2ZS-4 | 手扶步进式；4行 | 整机结构型式:手扶式；工作行数:4行；行距:300MM；株距:120、140、160、180、210MM；插秧深度:7~37(5级)MM |  |  | 2.6 | 否
种植施肥机械 | 栽植机械 | 水稻插秧机 | 6行及以上手扶步进式水稻插秧机 | 手扶式插秧机 | 常州常柴厚生农业装备有限公司 | 2ZS-6 | 手扶步进式；6行 | 整机结构型式:手扶式；工作行数:6行；行距:300MM；株距:120、140、160、180、210MM；插秧深度:7~37(5级)MM； |  |  | 3.3 | 否
田间管理机械 | 植保机械 | 喷杆喷雾机 | 18—50马力自走式喷杆喷雾机 | 自走式喷杆喷雾机 | 禹城市亚泰机械制造有限公司 | 3WPZ-1000B | 功率：28马力（20.6kw）；形式：自走式，四轮驱动、四轮转向 | 型式:自走式,四轮驱动四轮转向,结构尺寸(长*宽*高):4550*2200*2610mm配套动力名称、结构形式:单缸水冷四冲程柴油机配套动力:20.6KW喷杆长度:11500mm药液箱容量:1000L配套泵:隔膜泵配套泵工作压力:0-2.5MPa配套泵流量:60L/min |  |  | 20.6 | 否 |  | 山东省
田间管理机械 | 植保机械 | 喷杆喷雾机 | 18—50马力自走式喷杆喷雾机 | 自走式喷杆喷雾机 | 禹城市亚泰机械制造有限公司 | 3WPZ-2000 | 功率：28马力（20.6kw）；形式：自走式，四轮驱动、四轮转向 | 型式:自走式,四轮驱动四轮转向,结构尺寸(长*宽*高):4550*2200*2610mm配套动力名称、结构形式:单缸水冷四冲程柴油机配套动力:20.6KW喷杆长度:11500mm药液箱容量:2000L配套泵:隔膜泵配套泵工作压力:0-2.5MPa配套泵流量:180L/min |  |  | 20.6 | 否 |  | 山东省
田间管理机械 | 植保机械 | 喷杆喷雾机 | 50—100马力自走式喷杆喷雾机 | 自走式喷杆喷雾机 | 禹城市亚泰机械制造有限公司 | 3WPZ-1000A | 功率：50马力（36.8kw）；形式：自走式，四轮驱动、四轮转向 | 型式:自走式,四轮驱动四轮转向,结构尺寸(长*宽*高):4550*2200*3240mm配套动力名称、结构形式:四缸水冷四冲程柴油机配套动力:36.8KW喷杆长度:11500mm药液箱容量:1000L配套泵:隔膜泵配套泵工作压力:0-2.5MPa配套泵流量:60L/min |  |  | 36.8 | 否 |  | 山东省
畜牧机械 | 饲料（草）加工机械设备 | 颗粒饲料压制机 | 环模直径300MM及以上颗粒饲料压制机 | 秸秆颗粒饲料压制机 | 河北天太生物质能源开发有限公司 | 9K-90 | 环模直径：548（mm），电机功率：90（Kw）。 | 1、主机外形尺寸(长×宽×高):2600×1250×1950(mm)2、结构型式:环模立式(/)3、主电机功率:90(Kw)4、压模直径(环模内径):560(mm)5、压模宽度:220(mm)6、压辊转速:75(r/min)7、压辊数量:2(个)8、模孔数量:1200(个)9、模孔尺寸:φ8(mm)10、生产率:1000-1500(kg/h). |  | 非通用类 | 90 | 否 |  | 河北省
动力机械 | 拖拉机 | 轮式拖拉机 | 40—50马力两轮驱动拖拉机 | 轮式拖拉机 | 洛阳天宇机械制造有限公司 | 格朗斯-400 | 功率40马力；驱动方式：两轮驱动 | 驱动轮数:两轮驱动；发动机标定功率(KW):29.4 |  |  | 29.4 | 否
动力机械 | 拖拉机 | 轮式拖拉机 | 40—50马力两轮驱动拖拉机 | 轮式拖拉机 | 洛阳天宇机械制造有限公司 | 格朗斯-450 | 功率：45马力；驱动方式：两轮驱动 | 驱动轮数:两轮驱动；发动机标定功率(KW):33.1 |  |  | 33.1 | 否
动力机械 | 拖拉机 | 轮式拖拉机 | 30—40马力两轮驱动拖拉机 | 轮式拖拉机 | 洛阳天宇机械制造有限公司 | 格朗斯-350 | 功率35马力；驱动方式：两轮驱动 | 驱动轮数:两轮驱动；发动机标定功率(KW):25.8 |  |  | 25.8 | 否
动力机械 | 拖拉机 | 轮式拖拉机 | 60—70马力两轮驱动拖拉机 | 轮式拖拉机 | 洛阳天宇机械制造有限公司 | 格朗斯-600 | 功率:60马力；驱动方式：两轮驱动 | 驱动轮数:两轮驱动；发动机标定功率(KW):44.1 |  |  | 44.1 | 否
动力机械 | 拖拉机 | 轮式拖拉机 | 50—60马力两轮驱动拖拉机 | 轮式拖拉机 | 洛阳天宇机械制造有限公司 | 格朗斯-550 | 功率55马力；驱动方式：两轮驱动 | 驱动轮数:两轮驱动；发动机标定功率(KW):40.5 |  |  | 40.4 | 否
动力机械 | 拖拉机 | 轮式拖拉机 | 100马力及以上两轮驱动拖拉机 | 轮式拖拉机 | 洛阳天宇机械制造有限公司 | 格朗斯-1100 | 功率:110马力；驱动方式：两轮驱动 | 驱动轮数:两轮驱动；发动机标定功率(KW):81 |  |  | 80.9 | 否
动力机械 | 拖拉机 | 轮式拖拉机 | 100马力及以上两轮驱动拖拉机 | 轮式拖拉机 | 洛阳天宇机械制造有限公司 | 格朗斯-1000 | 功率100马力；驱动方式：两轮驱动 | 驱动轮数:两轮驱动；发动机标定功率(KW):73.5 |  |  | 73.5 | 否
动力机械 | 拖拉机 | 轮式拖拉机 | 50—60马力四轮驱动拖拉机 | 轮式拖拉机 | 洛阳天宇机械制造有限公司 | 格朗斯-554 | 功率55马力；驱动方式：四轮驱动 | 驱动轮数:四轮驱动；发动机标定功率(KW):40.5 |  |  | 40.4 | 否
动力机械 | 拖拉机 | 轮式拖拉机 | 60—70马力四轮驱动拖拉机 | 轮式拖拉机 | 洛阳天宇机械制造有限公司 | 格朗斯-604 | 功率:60马力；驱动方式：四轮驱动 | 驱动轮数:四轮驱动；发动机标定功率(KW):44.1 |  |  | 44.1 | 否
动力机械 | 拖拉机 | 轮式拖拉机 | 70—80马力四轮驱动拖拉机 | 轮式拖拉机 | 洛阳天宇机械制造有限公司 | 格朗斯-704 | 功率：70马力；驱动方式：四轮驱动 | 产品归档参数:功率:70马力；驱动方式:四轮驱动； |  |  | 51.5 | 否 |  | 河南省
动力机械 | 拖拉机 | 轮式拖拉机 | 30—40马力四轮驱动拖拉机 | 轮式拖拉机 | 洛阳天宇机械制造有限公司 | 格朗斯-354 | 功率35马力；驱动方式：四轮驱动 | 驱动轮数:四轮驱动；发动机标定功率(KW):25.8 |  |  | 25.8 | 否
动力机械 | 拖拉机 | 轮式拖拉机 | 40—50马力四轮驱动拖拉机 | 轮式拖拉机 | 洛阳天宇机械制造有限公司 | 格朗斯-404 | 功率40马力；驱动方式：四轮驱动 | 驱动轮数:四轮驱动；发动机标定功率(KW):29.4 |  |  | 29.4 | 否
动力机械 | 拖拉机 | 轮式拖拉机 | 40—50马力四轮驱动拖拉机 | 轮式拖拉机 | 洛阳天宇机械制造有限公司 | 格朗斯-454 | 功率:45马力；驱动方式：四轮驱动 | 驱动轮数:四轮驱动；发动机标定功率(KW):33.1 |  |  | 33.1 | 否
动力机械 | 拖拉机 | 轮式拖拉机 | 160马力及以上四轮驱动拖拉机 | 轮式拖拉机 | 洛阳天宇机械制造有限公司 | 格朗斯-1804 | 外廓尺寸（长×宽×高）：5400×2800×3130（㎜）；驱动型式: 四轮驱动；轴距：2830（㎜）；最小使用质量6600（㎏）；最大配重（前/后）：780/720（㎏）；档位数(前进/倒退/爬行)：16/16；变速箱型式：4×4×2组成式；驾驶室：有 | 格朗斯-1804产品归档配置参数为:功率:180马力；驱动方式:四轮驱动 |  |  | 0 | 否 |  | 河南省
动力机械 | 拖拉机 | 轮式拖拉机 | 160马力及以上四轮驱动拖拉机 | 轮式拖拉机 | 洛阳天宇机械制造有限公司 | 格朗斯-2004 | 外廓尺寸（长×宽×高）：5400×2800×3130（㎜）；驱动方式: 四轮驱动；轴距：2830（㎜）；最小使用质量6600（㎏）；最大配重（前/后）：780/720（㎏）；档位数(前进/倒退/爬行)：16/16；变速箱型式：4×4×2组成式；驾驶室：有 | 格朗斯-2004产品归档配置参数为:功率:200马力；驱动方式:四轮驱动 |  |  | 0 | 否 |  | 河南省
动力机械 | 拖拉机 | 轮式拖拉机 | 160马力及以上四轮驱动拖拉机 | 轮式拖拉机 | 洛阳天宇机械制造有限公司 | 格朗斯-1604 | 外廓尺寸（长×宽×高）：4835×2500×3100（㎜）；驱动型式: 四轮驱动；轴距：2560（㎜）；最小使用质量5400（㎏）；最大配重（前/后）：500/540（㎏）；档位数(前进/倒退/爬行)：16/8/；变速箱型式：4×（2+1）×2组成式；驾驶室：有 | 格朗斯-160产品归档配置参数为:功率:160马力;驱动方式:四轮驱动 |  |  | 0 | 否 |  | 河南省
动力机械 | 拖拉机 | 轮式拖拉机 | 160马力及以上四轮驱动拖拉机 | 轮式拖拉机 | 洛阳天宇机械制造有限公司 | 格朗斯-2104 | 功率：210马力；驱动方式：四轮驱动 | 格朗斯-2104产品归档配置参数为:功率:210马力;驱动方式:四轮驱动 |  | 通用类 | 155 | 否 |  | 河南省
动力机械 | 拖拉机 | 轮式拖拉机 | 160马力及以上四轮驱动拖拉机 | 轮式拖拉机 | 洛阳天宇机械制造有限公司 | 格朗斯-2204 | 功率：220马力；驱动方式：四轮驱动 | 格朗斯-2204产品归档配置参数为:功率:220马力;驱动方式:四轮驱动 |  | 通用类 | 162 | 否 |  | 河南省
动力机械 | 拖拉机 | 轮式拖拉机 | 70—80马力四轮驱动拖拉机 | 轮式拖拉机 | 洛阳天宇机械制造有限公司 | 格朗斯-704M | 功率：70马力；驱动方式：四轮驱动 | 格朗斯-704M产品归档配置参数为:功率:70马力;驱动方式:四轮驱动 |  | 通用类 | 51.5 | 否 |  | 河南省
动力机械 | 拖拉机 | 轮式拖拉机 | 100—120马力四轮驱动拖拉机 | 轮式拖拉机 | 洛阳天宇机械制造有限公司 | 格朗斯-1104 | 功率:110马力；驱动方式：四轮驱动 | 驱动轮数:四轮驱动；发动机标定功率(KW):81 |  |  | 80.9 | 否
动力机械 | 拖拉机 | 轮式拖拉机 | 100—120马力四轮驱动拖拉机 | 轮式拖拉机 | 洛阳天宇机械制造有限公司 | 格朗斯-1004 | 功率100马力；驱动方式：四轮驱动 | 驱动轮数:四轮驱动；发动机标定功率(KW):73.5 |  |  | 100 | 否
动力机械 | 拖拉机 | 轮式拖拉机 | 120—140马力四轮驱动拖拉机 | 轮式拖拉机 | 洛阳天宇机械制造有限公司 | 格朗斯-1304 | 功率:130马力；驱动方式：四轮驱动 | 驱动轮数:四轮驱动；发动机标定功率(KW):95.6 |  |  | 95.6 | 否
动力机械 | 拖拉机 | 轮式拖拉机 | 120—140马力四轮驱动拖拉机 | 轮式拖拉机 | 洛阳天宇机械制造有限公司 | 格朗斯-1204 | 功率:120马力；驱动方式：四轮驱动 | 驱动轮数:四轮驱动；发动机标定功率(KW):88.2 |  |  | 88.2 | 否
动力机械 | 拖拉机 | 轮式拖拉机 | 140—160马力四轮驱动拖拉机 | 轮式拖拉机 | 洛阳天宇机械制造有限公司 | 格朗斯-1504 | 功率：110.3kW；驱动方式：四轮驱动 | 产品归档参数:驱动轮数:四轮驱动；发动机标定功率(kw):110.3 |  |  | 110.3 | 否 |  | 河南省
动力机械 | 拖拉机 | 轮式拖拉机 | 140—160马力四轮驱动拖拉机 | 轮式拖拉机 | 洛阳天宇机械制造有限公司 | 格朗斯-1404 | 功率：103kW；驱动方式：四轮驱动 | 产品归档参数:驱动轮数:四轮驱动；发动机标定功率(kw):103 |  |  | 103 | 否 |  | 河南省
农产品初加工机械 | 果蔬加工机械 | 水果分级机 | 单通道电子式重量分选水果分级机 | 重量式果蔬分选机 | 宜昌市新丰机电设备制造有限公司 | XFWEA-06 | 电子式重量分选；单通道；生产率≥4.5万个/h | 农产品初加工机械果蔬加工机械水果分级机单通道电子式重量分选水果分级机重量式果蔬分选机 |  |  | 0 | 否 |  | 湖北省
农产品初加工机械 | 果蔬加工机械 | 水果打蜡机 | 生产率≥3T/H的打蜡机 | 水果清洗打蜡机 | 宜昌市新丰机电设备制造有限公司 | SQDJ-5 | 生产率≥5t/h；提升机构、清洗烘干机、打蜡机 | 农产品初加工机械,果蔬加工机械水果打蜡机,生产力大于或等于3吨每小时,水果清洗打蜡机 |  |  | 0 | 否 |  | 湖北省
种植施肥机械 | 栽植机械 | 水稻插秧机 | 4行手扶步进式水稻插秧机 | 手扶式水稻插秧机 | 盐城市天久农业机械制造有限公司 | 2ZS-4 | 手扶步进式；4行 | 手扶式,4行;配置3.3/kw四冲程汽油发动机,行距300mm,穴距5挡可调(120,140,160,180,210mm),机械式变速,曲柄摇杆式插值臂. |  |  | 3.3 | 否 |  | 江苏省
种植施肥机械 | 栽植机械 | 水稻插秧机 | 6行及以上手扶步进式水稻插秧机 | 手扶式水稻插秧机 | 盐城市天久农业机械制造有限公司 | 2ZS-6 | 6行手扶步进式水稻插秧机 | 手扶式,6行;配置3.3/kw四冲程汽油发动机,行距300mm,穴距5挡可调(120,140,160,180,210mm),机械式变速,曲柄摇杆式插值臂. |  |  | 3.3 | 否 |  | 江苏省
收获后处理机械 | 干燥机械 | 谷物烘干机 | 批处理量10—20t循环式谷物烘干机 | 批式循环谷物干燥机 | 安徽唯嵩光电科技有限公司 | 5H-15 | 循环式，批处理量15t | 0t≤批处理量<20t；循环式,批量循环15吨谷物烘干机 |  |  | 0 | 否 |  | 安徽省
收获后处理机械 | 干燥机械 | 谷物烘干机 | 批处理量30t及以上循环式谷物烘干机 | 批式循环谷物干燥机 | 安徽唯嵩光电科技有限公司 | 5H-40 | 循环式，批处理量40t | 批处理量≥30t；循环式,批量循环40吨谷物烘干机 |  |  | 0 | 否 |  | 安徽省
收获后处理机械 | 干燥机械 | 谷物烘干机 | 批处理量30t及以上循环式谷物烘干机 | 批式循环谷物干燥机 | 安徽唯嵩光电科技有限公司 | 5H-30 | 循环式，批处理量30t | 批处理量≥30t；循环式,批量循环30吨谷物烘干机 |  |  | 0 | 否 |  | 安徽省
收获机械 | 茎秆收集处理机械 | 秸秆粉碎还田机 | 2.5m及以上秸秆粉碎还田机 | 秸秆粉碎还田机 | 马斯奇奥(青岛)农机制造有限公司 | 4JH-310(TORNADO310) | 作业幅宽3.1米 | 工作幅宽:310cm；刀轴传动方式:皮带传动(侧边)；刀片形式:甩刀式；总安装刀数:96；配套动力:66-103hp； |  |  | 0 | 否 |  | 山东省
收获机械 | 饲料作物收获机械 | 打（压）捆机 | 1.7—2.2m捡拾压捆机 | 圆捆机 | 马斯奇奥(青岛)农机制造有限公司 | MONDIALE120 | 捡拾宽度2.0m | 型号:MONDIALE120；捡拾器宽度:2000mm；卷压滚筒转速:200r/min；卷压滚筒数量:19个；工作状态外形尺寸(长×宽×高):4400mm×2800mm×2400mm；配套动力:80~90kW. |  |  | 0 | 否 |  | 山东省
种植施肥机械 | 播种机械 | 免耕播种机 | 6行及以上免耕穴播机 | 免耕播种机 | 马斯奇奥(青岛)农机制造有限公司 | 2BQM-6(MT-6) | 普通排种器；播种行数：6行 | 外形尺寸(长×宽×高):2075×4400×1435mm；结构质量:1150kg；行距:75(可调)cm；工作行数:6行；工作幅宽:420cm；排种器型式:气吸式；排种器数量:6个；排肥器型式:槽轮式；排肥器数量:6个；传动机构型式:地轮传动；开沟器型式:圆盘式；防堵工作部件形式:免耕波纹圆盘或星齿锄草轮；配套动力范围:>73.5kW. |  |  | 0 | 否 |  | 山东省
种植施肥机械 | 播种机械 | 免耕播种机 | 12—18行免耕条播机 | 免耕施肥播种机 | 南阳向阳红农业机械制造有限公司 | 2BMF-7/14 | 型号规格：2BMF-7/14；结构类型：机械悬挂式；配套动力（kW）：69.9~95.6；工作状态外 (h㎡/h)：0.53~0.8；行距（mm）:220、120宽窄行（小麦）620等行（玉米）；工作行数（行）：14/4（小麦/玉米）；工作幅宽（mm）：2380（小麦）2480（玉米）；排种器的形式：槽轮式（小麦）窝眼式（玉米）；数量（个）：14（小麦）4（玉米）驱动方式：镇压轮驱动 | 2BMF-7/14型免耕施肥播种机型号规格:2BMF-7/14；结构类型:机械悬挂式；配套动力(kW):69.9~95.6；工作状态外(hM2/h):0.53~0.8；行距(mm):220、120宽窄行(小麦)620等行(玉米)；工作行数(行):14/4(小麦/玉米)；工作幅宽(mm):2380(小麦)2480(玉米)；排种器的形式:槽轮式(小麦)窝眼式(玉米)；数量(个):14(小麦)4(玉米)驱动方式:镇压轮驱动 |  |  | 0 | 否 |  | 河南省
耕整地机械 | 耕地机械 | 深松机 | 6铲及以上深松机 | 深松机 | 南阳向阳红农业机械制造有限公司 | 1SS-280 | 型号名称:1SS-280型深松机;震动方式：非振动式；配套动力(kW)：95.6~132.4;工作状态外形尺寸(长×宽×高)(MM):1880×3220×1470;作业速度(km/h):3~6;作业小时生产率:(h㎡/h):0.9~1.2;工作幅宽(CM):280;铲间距(cm):47;深松铲的结构形式:偏柱式;排列方式:前后排列;数量（个）: | 1SS-280型深松机结构形式；悬挂式；型号名称:1SS-280型深松机；震动方式:非振动式；配套动力(kW):95.6~132.4；工作状态外形尺寸(长×宽×高)(MM):1880×3220×1470；作业速度(km/h):3~6；作业小时生产率:(hM2/h):0.9~1.2；工作幅宽(CM):280；铲间距(cm):47；深松铲的结构形式:偏柱式；排列方式:前后排列；数量(个):6；耕深的深松(cm):30~40； |  |  | 0 | 否 |  | 河南省
耕整地机械 | 耕地机械 | 深松机 | 6铲及以上深松机 | 深松机 | 南阳向阳红农业机械制造有限公司 | 1SS-310 | 结构形式;悬挂式;型号名称:1SS-310型深松机;震动方式：非振动式；配套动力(kW)：110.3~147.1;工作状态外形尺寸(长×宽×高)(MM):2260×3450×1430;作业速度(km/h):3~6;作业小时生产率:(h㎡/h):1.0~1.5;工作幅宽(CM):310;铲间距(cm):52;深松铲的结构形式:偏柱式;排列方式:前后排列;数量（个）:6;耕深的深松（cm）:30~40 | 结构形式;悬挂式;型号名称:1SS-310型深松机;震动方式:非振动式;配套动力(kW):110.3~147.1;工作状态外形尺寸(长×宽×高)(MM):2260×3450×1430;作业速度(km/h):3~6;作业小时生产率:(hm2/h):1.0~1.5;工作幅宽(CM):310;铲间距(cm):52;深松铲的结构形式:偏柱式;排列方式:前后排列;数量(个):6;耕深的深松(cm):30~40; |  | 通用类 | 0 | 否 |  | 河南省
耕整地机械 | 耕地机械 | 深松机 | 4—5铲深松机 | 深松机 | 南阳向阳红农业机械制造有限公司 | 1SS-250 | 型号名称:1SS-250型深松机;震动方式：非振动式；配套动力(kW)：80.9~102.9;工作状态外形尺寸(长×宽×高)(MM):1960×2880×1390;作业速度(km/h):3~6;作业小时生产率:(h㎡/h):0.75~1.05;工作幅宽(CM):250;铲间距(cm):50;深松铲的结构形式:偏柱式;排列方式:前后排列;数量（个） | 1SS-250型深松机结构形式；悬挂式；型号名称:1SS-250型深松机；震动方式:非振动式；配套动力(kW):80.9~102.9；工作状态外形尺寸(长×宽×高)(MM):1960×2880×1390；作业速度(km/h):3~6；作业小时生产率:(hM2/h):0.75~1.05；工作幅宽(CM):250；铲间距(cm):50；深松铲的结构形式:偏柱式；排列方式:前后排列；数量(个):5；耕深的深松(cm):30~40； |  |  | 0 | 否 |  | 河南省
耕整地机械 | 耕地机械 | 旋耕机 | 单轴1500—2000mm旋耕机 | 旋耕机 | 南阳向阳红农业机械制造有限公司 | 1GKN-160 | 单轴；幅宽：1600mm | 详细配置参数:1.配套拖拉机:功率(KW):25.7~33.1；动力输出转速(R/MIN):540；常用作业档:Ⅰ~Ⅱ,前进速度(M/S):0.56~1.39；2.旋耕机:结构形式:框架型；型号规格:1GKN-160型；外形尺寸(长×宽×高)(MM):1175×1845×1020；结构质量(KG):320；幅宽(CM):160；耕深(CM):12~16；传动方式:中间齿轮传动；与拖拉机联接方式:三点悬挂；刀辊:设计转速(R/MIN):230,最大回转半径(MM):245,总安装刀数(把):40；旋耕刀型号:ⅠT245左、ⅠT245. |  |  | 0 | 否
耕整地机械 | 耕地机械 | 铧式犁 | 单体幅宽35-45CM,5-6铧翻转犁 | 液压翻转犁 | 南阳向阳红农业机械制造有限公司 | 1LFY-535 | 型号规格：1LFY-535；结构型式：液压翻转；工作状态外形尺寸(长×宽×高》mm：3780×2265×1515；与拖拉机联接方式：三点悬挂；翻转机构：型式：液压；油缸型号：63×200(mm)油缸数量：1个 ；犁体：数量10(左右各5个)；类型：基本型；工作幅宽：350；犁轮(限深轮、运输轮、尾轮)；类型：限深轮；数量：2；调节范围mm：85~300； | 型号规格:1LFY-535;结构型式:液压翻转;工作状态外形尺寸(长×宽×高>mm:3780×2265×1515;与拖拉机联接方式:三点悬挂;翻转机构:型式:液压;油缸型号:Ф63×200(mm)油缸数量:1个;犁体:数量10(左右各5个);类型:基本型;工作幅宽:350mm;犁轮(限深轮、运输轮、尾轮);类型:限深轮;数量:2;调节范围mm:85~300; |  | 非通用类 | 0 | 否 |  | 河南省
耕整地机械 | 耕地机械 | 铧式犁 | 单体幅宽35CM及以上,3-4铧翻转犁 | 液压翻转犁 | 南阳向阳红农业机械制造有限公司 | 1LFY-435 | 型号规格：1LFY-435；结构型式：液压翻转；工作状态外形尺寸(长×宽×高》mm：3280×2060×1515；与拖拉机联接方式：三点悬挂；翻转机构：型式：液压；油缸型号：63×200(mm)油缸数量：1个 ；犁体：数量8(左右各4个)；类型：基本型；工作幅宽：350；犁轮(限深轮、运输轮、尾轮)；类型：限深轮；数量：2；调节范围mm：85~300； | 型号规格:1LFY-435;结构型式:液压翻转;工作状态外形尺寸(长×宽×高>mm:3280×2060×1515;与拖拉机联接方式:三点悬挂;翻转机构:型式:液压;油缸型号:Ф63×200(mm)油缸数量:1个;犁体:数量8(左右各4个);类型:基本型;工作幅宽:350mm;犁轮(限深轮、运输轮、尾轮);类型:限深轮;数量:2;调节范围mm:85~300; |  | 非通用类 | 0 | 否 |  | 河南省
耕整地机械 | 耕地机械 | 旋耕机 | 单轴2000—2500mm旋耕机 | 旋耕机 | 南阳向阳红农业机械制造有限公司 | 1GKN-230 | 单轴；幅宽：2300mm | 详细配置参数:1.配套拖拉机:功率(KW):58.8~66.2；动力输出转速(R/MIN):720；常用作业档:Ⅰ~Ⅱ,前进速度(M/S):0.56~1.39；2.旋耕机:结构形式:框架型；型号规格:1GKN-230型；外形尺寸(长×宽×高)(MM):1210×2555×1140；结构质量(KG):490；幅宽(CM):230；耕深(CM):12~16；传动方式:中间齿轮传动；与拖拉机联接方式:三点悬挂；刀辊:设计转速(R/MIN):267,最大回转半径(MM):245,总安装刀数(把):64；旋耕刀型号:ⅠT245左、ⅠT245. |  |  | 0 | 否
耕整地机械 | 耕地机械 | 旋耕机 | 单轴2000—2500mm旋耕机 | 旋耕机 | 南阳向阳红农业机械制造有限公司 | 1GKN-200 | 单轴；幅宽：2000mm | 详细配置参数:1.配套拖拉机:功率(KW):44.1~58.5；动力输出转速(R/MIN):720；常用作业档:Ⅰ~Ⅱ,前进速度(M/S):0.56~1.39；2.旋耕机:结构形式:框架型；型号规格:1GKN-200型；外形尺寸(长×宽×高)(MM):1170×2340×1120；结构质量(KG):460；幅宽(CM):200；耕深(CM):12~16；传动方式:中间齿轮传动；与拖拉机联接方式:三点悬挂；刀辊:设计转速(R/MIN):267,最大回转半径(MM):245,总安装刀数(把):60；旋耕刀型号:ⅠT245左、ⅠT245. |  |  | 0 | 否
耕整地机械 | 耕地机械 | 旋耕机 | 单轴2500mm及以上旋耕机 | 旋耕机 | 南阳向阳红农业机械制造有限公司 | 1GKN-250 | 单轴；幅宽：2500mm | 详细配置参数:1.配套拖拉机:功率(KW):66.2~80.9；动力输出转速(R/MIN):720；常用作业档:Ⅰ~Ⅱ,前进速度(M/S):0.56~1.39；2.旋耕机:结构形式:框架型；型号规格:1GKN-250型；外形尺寸(长×宽×高)(MM):1175×2765×1120；结构质量(KG):500；幅宽(CM):250；耕深(CM):12~16；传动方式:中间齿轮传动；与拖拉机联接方式:三点悬挂；刀辊:设计转速(R/MIN):267,最大回转半径(MM):245,总安装刀数(把):68；旋耕刀型号:ⅠT245左、ⅠT245. |  |  | 0 | 否
收获机械 | 饲料作物收获机械 | 打（压）捆机 | 0.7—1.2m捡拾压捆机 | 圆捆捡拾压捆机 | 南阳向阳红农业机械制造有限公司 | 9YG-0.9 | 型号：9YG-0.9；捡拾器宽度mm:900;捡拾器结构型式:弹齿式;卷压滚筒转速 r/min:325；卷压滚筒数量：12；工作状态外形尺寸(长X宽×高)mm：2040×1650×1640；配套动力KM:22.1~36.8; | 型号:9YG-0.9;捡拾器宽度mm:900;捡拾器结构型式:弹齿式;卷压滚筒转速r/min:325;卷压滚筒数量:12;工作状态外形尺寸(长X宽×高)mm:2040×1650×1640;配套动力KM:22.1~36.8; |  | 通用类 | 0 | 否 |  | 河南省
收获机械 | 根茎作物收获机械 | 花生收获机 | 与四轮配套,幅宽1.5米及以上花生收获机 | 花生收获机 | 南阳向阳红农业机械制造有限公司 | 4H-175 | 型号名称：4H-175型花生收获机；结构型式：悬挂式；配套发动机的标准功率（kW）：66.2~74.0；工作状态外形尺寸(长×宽×高)(MM):3400×1990×1280;整机质量：820；作业速度（km/h）:3~6；工作幅宽（mm）：1750；工作垄/行数（垄/行）：2/4；挖掘机构的型式：梯型铲式；工作幅宽：1750； | 型号名称:4H-175型花生收获机；结构型式:悬挂式；配套发动机的标准功率(kW):66.2~74.0；工作状态外形尺寸(长×宽×高)(MM):3400×1990×1280；整机质量:820；作业速度(km/h):3~6；工作幅宽(mm):1750；工作垄/行数(垄/行):2/4；挖掘机构的型式:梯型铲式；工作幅宽:1750； |  |  | 0 | 否 |  | 河南省
收获后处理机械 | 脱粒机械 | 花生摘果机 | 花生摘果机,配套动力11KW及以上 | 花生摘果机 | 南阳向阳红农业机械制造有限公司 | 5HZ-1900 | 型号名称：5HZ-1900型花生摘果机；结构型式：全喂入式；工作状态外形尺寸(长X宽×高)mm:6250×2070×2250;整机质量kg:780;配套动力 kw:15(选配);喂入方式:输送带式;主滚筒:螺旋杆齿式;主滚筒数量（个）：1；主滚筒直径×长度mm:600×1900;主滚简转速r/min:550;凹板型式:栅格式;分离、清选型:风吸+筛选;筛体尺寸(长X宽)mm:3250×640; | 型号名称:5HZ-1900型花生摘果机;结构型式:全喂入式;工作状态外形尺寸(长X宽×高)mm:6250×2070×2250;整机质量kg:780;配套动力kw:15(选配);喂入方式:输送带式;主滚筒:螺旋杆齿式;主滚筒数量(个):1;主滚筒直径×长度mm:600×1900;主滚简转速r/min:550;凹板型式:栅格式;分离、清选型:风吸+筛选;筛体尺寸(长X宽)mm:3250×640; |  | 非通用类 | 0 | 否 |  | 河南省
收获机械 | 饲料作物收获机械 | 青饲料收获机 | 220—260cm自走其他式青饲料收获机 | 自走式青饲料收获机 | 邹平永兴农机有限公司 | 4QZ-10 | 结构型式：自走式工作状态外形尺寸（长*宽*高）：7800mm*2600mm*4500mm 发动机额定功率：118KW 割台的有效宽度：2200mm 割台切割器型式：旋转冲击式轮距（导向轮）：1650mm 轮距（驱动轮）：1700mm 轮胎规格（导向轮）：10-15 轮胎规格（驱动轮）：15-24 轴距：3000mm 最小离地间隙：250mm 秸秆切碎机构型式：滚筒式抛送筒高度：4500mm | 结构型式:自走式工作状态外形尺寸(长*宽*高):7800mm*2600mm*4500mm发动机额定功率:118KW割台的有效宽度:2200mm割台切割器型式:旋转冲击式轮距(导向轮):1650mm轮距(驱动轮):1700mm轮胎规格(导向轮):10-15轮胎规格(驱动轮):15-24轴距:3000mm最小离地间隙:250mm秸秆切碎机构型式:滚筒式抛送筒高度:4500mm |  | 通用类 | 0 | 否 |  | 山东省
田间管理机械 | 植保机械 | 喷杆喷雾机 | 50—100马力自走式喷杆喷雾机 | 自走式喷杆喷雾机 | 青州市丰园农业装备有限公司 | 3WPZ-700A | 50马力；形式：自走式，四轮驱动，四轮转向 | 功率:50马力(36.8kW)；形式:自走式、四轮驱动、四轮液压转向,整机尺寸(mm)4450×1820×2300；喷幅:12M；工作压力(MPa):0.2~0.4；药箱容积:700L,配套泵:隔膜泵(流量:60L/min) |  |  | 36.8 | 否 |  | 山东省
田间管理机械 | 植保机械 | 喷杆喷雾机 | 18—50马力自走式喷杆喷雾机 | 自走式喷杆喷雾机 | 青州市丰园农业装备有限公司 | 3WPZ-600A | 功率：36马力（26.5kw）；形式：自走式，四轮驱动、四轮转向 | 功率:36马力(26.5kW)；形式:自走式、四轮驱动、四轮液压转向.整机尺寸(mm)4450×1820×2300；喷幅:12M；工作压力(MPa):0.2~0.4；药箱容积:700L,配套泵:隔膜泵(流量:60L/min) |  |  | 26.5 | 否 |  | 山东省
田间管理机械 | 植保机械 | 喷杆喷雾机 | 18—50马力自走式喷杆喷雾机 | 自走式喷杆喷雾机 | 青州市丰园农业装备有限公司 | 3WPZ-500B | 功率：25马力（18kw）；形式：自走式，四轮驱动、四轮转向 | 功率:24马力(18kW)；形式:自走式、四轮驱动、四轮液压转向.整机尺寸(mm)4450×1790×2180；喷幅:12M；工作压力(MPa):0.2~0.4；药箱容积:500L,配套泵:隔膜泵(流量:60L/min) |  |  | 18 | 否 |  | 山东省
农产品初加工机械 | 茶叶加工机械 | 茶叶杀青机 | 滚筒直径70CM及以上整体式连续杀青机 | 茶叶滚筒杀青机 | 宣恩县众益农机有限公司 | 6CST-80 | 整体式，滚筒直径80cm，长度4.01m | 外形尺寸(长×宽×高)mm4250×1140×1670滚筒内径cm80滚筒内部直段长度mm4010滚筒转速r/min25-32电加热功率//热源形式/煤加热滚筒电动机额定功率kW1.5额定转速r/min1400额定电压V380 |  |  | 0 | 否 |  | 湖北省
农产品初加工机械 | 茶叶加工机械 | 茶叶杀青机 | 滚筒直径70CM及以上整体式辅助热风连续杀青机(含天燃气杀青) | 茶叶滚筒杀青机 | 宣恩县众益农机有限公司 | 6CST-100 | 外形尺寸（长宽高）5260x1530x2470mm滚筒内径100cm滚筒内部直段长度4890mm滚筒转速25r/min额定功率6.5KW额定转速1400r/min额定电压380V | 外形尺寸:(长x宽x高)5260mmx1530mmx2470mm滚筒内径100cm滚筒内部直段长度4890mm,滚筒转速25r/min,额定功率6.5KW,额定转速1400r/min额定电压380V |  |  | 0 | 否 |  | 湖北省
农产品初加工机械 | 茶叶加工机械 | 茶叶揉捻机 | 揉筒直径60CM及以上揉捻机(含揉捻机组) | 茶叶揉捻机 | 宣恩县众益农机有限公司 | 6CR-65 | 揉桶直径：65cm | 结构型式/盘式传动形式/侧边皮带传动+齿轮减速箱传动加压形式/单柱丝杆式加压控制方式/人工控制揉桶直径mm650揉桶高度mm450棱骨数量根内棱骨:5外棱骨:18配套动力功率kW4.0揉桶回转转速r/min45 |  |  | 0 | 否 |  | 湖北省
农产品初加工机械 | 茶叶加工机械 | 茶叶炒（烘）干机 | 非全自动茶叶炒干机(含扁形茶炒制机) | 茶叶炒(烘)干机 | 宣恩县众益农机有限公司 | 6CCT-110 | 非全自动炒干机 | 筒体形状,八棱锥体筒体长度mm1580配套动力kW1.5主轴转速r/min26外形尺寸(长×宽×高)mm2320×1450×1500整机质量kg250 |  |  | 0 | 否 |  | 湖北省
动力机械 | 拖拉机 | 轮式拖拉机 | 60—70马力四轮驱动拖拉机 | 轮式拖拉机 | 天津市富雷机电设备有限公司 | FL604 | 功率:44.1kW（60马力）；驱动方式:四轮驱动 | 1.整机外廓尺寸(长×宽×高)mm:3800×1450×2480,2.整机型式:四轮驱动,3.发动机型式:直列、水冷、四冲程;标定功率:44.1kW(60马力);标定转速:2400r/min,4.轴距或履带接地长:1900mm,5.最小使用质量:1740kg,6.标准配重(前/后):60/60kg;最大配重(前/后):60/120kg,7.档位数(前进/倒退/爬行):8/2/0;主变速/副变速/其他:(4+1)/2/0,8.变速箱型式:(4+1)×2组成式;主变速箱换挡方式:啮合套换挡;副变速箱换挡方式:滑移齿轮换挡,9.翻倾防护装置(驾驶室或安全架)型号:500.49.001;型式:安全架 |  | 通用类 | 44.1 | 否 |  | 天津市
水产机械 | 水产养殖机械 | 增氧机 | 微孔曝气式增氧机 | 深层高效曝气增氧机 | 天津市富雷机电设备有限公司 | JH-1.5 | 风机型式：罗茨鼓风机；配套动力(kW)：1.5；额定风压（kPa）：30 额定风量：（m3/h）180；曝气盘规格（mm）：1000；曝气管内径（mm）：8 曝气管外径（mm）：15 曝气管长度（m）：200 | 风机型式:罗茨鼓风机;配套动力(kW):1.5;额定风压(kPa):30额定风量:(m3/h)180;曝气盘规格(mm):1000;曝气管内径(mm):8曝气管外径(mm):15曝气管长度(m):200 |  | 非通用类 | 1.5 | 否 |  | 天津市
动力机械 | 拖拉机 | 轮式拖拉机 | 120—140马力四轮驱动拖拉机 | 轮式拖拉机 | 天津市富雷机电设备有限公司 | FL1204 | 功率:88.3kW（120马力）；驱动方式:四轮驱动 | 1.整机外廓尺寸(长×宽×高)mm:3900×1830×2660,2.整机型式:四轮驱动,3.发动机型式:立式、直列、四冲程;标定功率:88.3kW(120马力);标定转速:2400r/min,4.轴距或履带接地长:2030mm,5.最小使用质量:2650kg,6.标准配重(前/后):90/120kg;最大配重(前/后):90/180kg,7.档位数(前进/倒退/爬行):12/12/0;主变速/副变速/其他:4/3/2,8.变速箱型式:4×3×(1+1)组成式;主变速箱换挡方式:啮合套换挡;副变速箱换挡方式:啮合套换挡,9.翻倾防护装置(驾驶室或安全架)型号:1654.45.1A;型式:立柱式驾驶室 |  | 通用类 | 88.3 | 否 |  | 天津市
动力机械 | 拖拉机 | 轮式拖拉机 | 100—120马力四轮驱动拖拉机 | 轮式拖拉机 | 天津市富雷机电设备有限公司 | FL1004 | 功率:74kW（100马力）；驱动方式:四轮驱动 | 1.整机外廓尺寸(长×宽×高)mm:3985×1835×2720,2.整机型式:四轮驱动,3.发动机型式:直列、立式、四冲程;标定功率:74kW(100马力);标定转速:2400r/min,4.轴距或履带接地长:2080mm,5.最小使用质量:2950kg,6.标准配重(前/后):90/120kg;最大配重(前/后):90/120kg,7.档位数(前进/倒退/爬行):12/12/0;主变速/副变速/其他:4/3/2,8.变速箱型式:4×3×(1+1)组成式;主变速箱换挡方式:啮合套换挡;副变速箱换挡方式:啮合套换挡,9.翻倾防护装置(驾驶室或安全架)型号:1654.45.1A;型式:立柱式驾驶室 |  | 通用类 | 74 | 否 |  | 天津市
动力机械 | 拖拉机 | 轮式拖拉机 | 90—100马力四轮驱动拖拉机 | 轮式拖拉机 | 天津市富雷机电设备有限公司 | FL904 | 功率:66.2kW（90马力）；驱动方式:四轮驱动 | 1.整机外廓尺寸(长×宽×高)mm:3940×1840×2760,2.整机型式:四轮驱动,3.发动机型式:直列、立式、四冲程;标定功率:66.2kW(90马力);标定转速:2400r/min,4.轴距或履带接地长:2035mm,5.最小使用质量:2955kg,6.标准配重(前/后):90/120kg;最大配重(前/后):90/120kg,7.档位数(前进/倒退/爬行):12/12/0;主变速/副变速/其他:4/3/(1+1),8.变速箱型式:4×3×(1+1)组成式;主变速箱换挡方式:啮合套换挡;副变速箱换挡方式:啮合套换挡,9.翻倾防护装置(驾驶室或安全架)型号:1654.45.1A;型式:立柱式驾驶室 |  | 通用类 | 66.2 | 否 |  | 天津市
动力机械 | 拖拉机 | 轮式拖拉机 | 80—90马力四轮驱动拖拉机 | 轮式拖拉机 | 天津市富雷机电设备有限公司 | FL804 | 功率:58.8kW（80马力）；驱动方式:四轮驱动 | 1.整机外廓尺寸(长×宽×高)mm:3670×1700×2550,2.整机型式:四轮驱动,3.发动机型式:四缸、直列、水冷、四冲程;标定功率:58.8kW(80马力);标定转速:2400r/min,4.轴距或履带接地长:1960mm,5.最小使用质量:2700kg,6.标准配重(前/后):80/120kg;最大配重(前/后):80/480kg,7.档位数(前进/倒退/爬行):8/2/0;主变速/副变速/其他:(4+1)/2/0,8.变速箱型式:(4+1)×2组成式;主变速箱换挡方式:啮合套换挡;副变速箱换挡方式:滑移齿轮换挡,9.翻倾防护装置(驾驶室或安全架)型号:500.49.001;型式:安全架 |  | 通用类 | 58.8 | 否 |  | 天津市
动力机械 | 拖拉机 | 轮式拖拉机 | 160马力及以上四轮驱动拖拉机 | 轮式拖拉机 | 天津市富雷机电设备有限公司 | FL2404 | 功率:177kW（240马力）；驱动方式:四轮驱动 | 1.整机外廓尺寸(长×宽×高)mm:5500×2500×3200,2.整机型式:四轮驱动,3.发动机型式:直列、直喷、水冷、四冲程;标定功率:177kW(240马力);标定转速:2200r/min,4.轴距或履带接地长:2840mm,5.最小使用质量:6820kg,6.标准配重(前/后):780/480kg;最大配重(前/后):962/480kg,7.档位数(前进/倒退/爬行):16/16/0;主变速/副变速/其他:4/4/1+1,8.变速箱型式:4×4×(1+1)组成式;主变速箱换挡方式:同步器换挡;副变速箱换挡方式:啮合套换挡,9.翻倾防护装置(驾驶室或安全架)型号:1654.45.1A;型式:立柱式驾驶室 |  | 通用类 | 177 | 否 |  | 天津市
动力机械 | 拖拉机 | 轮式拖拉机 | 160马力及以上四轮驱动拖拉机 | 轮式拖拉机 | 天津市富雷机电设备有限公司 | FL1604 | 功率:118kW（160马力）；驱动方式:四轮驱动 | 1.整机外廓尺寸(长×宽×高)mm:5080×2230×2975,2.整机型式:四轮驱动,3.发动机型式:直列、水冷、立式、四冲程;标定功率:118kW(160马力);标定转速:2200r/min,4.轴距或履带接地长:2570mm,5.最小使用质量:4640kg,6.标准配重(前/后):440/180kg;最大配重(前/后):440/360kg,7.档位数(前进/倒退/爬行):16/8/0;主变速/副变速/其他:4/3/2,8.变速箱型式:4×(2+1)×2组成式;主变速箱换挡方式:啮合套换挡;副变速箱换挡方式:啮合套换挡,9.翻倾防护装置(驾驶室或安全架)型号:1654.45.1A;型式:立柱式驾驶室 |  | 通用类 | 118 | 否 |  | 天津市
动力机械 | 拖拉机 | 轮式拖拉机 | 160马力及以上四轮驱动拖拉机 | 轮式拖拉机 | 天津市富雷机电设备有限公司 | FL1804 | 功率:132.5kW（180马力）；驱动方式:四轮驱动 | 1.整机外廓尺寸(长×宽×高)mm:5110×2380×3200,2.整机型式:四轮驱动,3.发动机型式:直列、直喷、水冷、四冲程;标定功率:132.5kW(180马力);标定转速:2200r/min,4.轴距或履带接地长:2650mm,5.最小使用质量:5130kg,6.标准配重(前/后):900/240kg;最大配重(前/后):900/480kg,7.档位数(前进/倒退/爬行):16/8/0;主变速/副变速/其他:4/(2+1)/2,8.变速箱型式:4×(2+1)×2组成式;主变速箱换挡方式:啮合套换挡;副变速箱换挡方式:啮合套换挡,9.翻倾防护装置(驾驶室或安全架)型号:1654.45.1A;型式:立柱式驾驶室 |  | 通用类 | 132.5 | 否 |  | 天津市
动力机械 | 拖拉机 | 轮式拖拉机 | 160马力及以上四轮驱动拖拉机 | 轮式拖拉机 | 天津市富雷机电设备有限公司 | FL2104 | 功率:154.4kW（210马力）；驱动方式:四轮驱动 | 1.整机外廓尺寸(长×宽×高)mm:5210×2300×3200,2.整机型式:四轮驱动,3.发动机型式:直列、直喷、水冷、四冲程;标定功率:154.4kW(210马力);标定转速:2200r/min,4.轴距或履带接地长:2690mm,5.最小使用质量:6400kg,6.标准配重(前/后):780/240kg;最大配重(前/后):780/480kg,7.档位数(前进/倒退/爬行):16/8/0;主变速/副变速/其他:4/(2+1)/2,8.变速箱型式:4×(2+1)×2组成式;主变速箱换挡方式:同步器换挡;副变速箱换挡方式:啮合套换挡,9.翻倾防护装置(驾驶室或安全架)型号:1654.45.1A;型式:立柱式驾驶室 |  | 通用类 | 154.4 | 否 |  | 天津市
收获后处理机械 | 干燥机械 | 谷物烘干机 | 批处理量30t及以上循环式谷物烘干机 | 批式循环谷物干燥机 | 台州泳丰农业机械有限公司 | 5H-30A | 循环式，批处理量30t | 批次处理量:30T；结构形式:循环式；干燥方式:间接加热；外形尺寸:2950*2570*10740MM；总功率:12.82KW. |  |  | 0 | 否 |  | 浙江省
收获后处理机械 | 干燥机械 | 谷物烘干机 | 批处理量30t及以上循环式谷物烘干机 | 批式循环谷物干燥机 | 台州泳丰农业机械有限公司 | 5H-30 | 循环式，批处理量30t | 结构形式:循环式；干燥方式:间接加热；外形尺寸:2950*2570*10740MM；批次处理量:30T；总功率:15.45KW. |  |  | 0 | 否 |  | 浙江省
收获后处理机械 | 干燥机械 | 谷物烘干机 | 批处理量10—20t循环式谷物烘干机 | 批式循环谷物干燥机 | 台州泳丰农业机械有限公司 | 5H-15A | 循环式，批处理量15t | 批次处理量:15T；结构形式:循环式；干燥方式:间接加热；外形尺寸:2060*2060*9670MM；总功率8.63KW. |  |  | 0 | 否 |  | 浙江省
收获后处理机械 | 干燥机械 | 谷物烘干机 | 批处理量10—20t循环式谷物烘干机 | 批式循环谷物干燥机 | 台州泳丰农业机械有限公司 | 5H-15 | 循环式，批处理量15t | 批处理量:15T；结构形式:循环式；干燥方式:间接加热；外形尺寸:2060*2060*9670MM；总功率10.9KW. |  |  | 0 | 否 |  | 浙江省
收获后处理机械 | 干燥机械 | 谷物烘干机 | 批处理量20—30t循环式谷物烘干机 | 批式循环谷物干燥机 | 台州泳丰农业机械有限公司 | 5H-20 | 循环式，批处理量20t | 批次处理量:20T；结构形式:循环式；干燥方式:间接加热；外形尺寸:2955*2570*7990MM；总功率:9.05KW. |  |  | 0 | 否 |  | 浙江省
收获机械 | 茎秆收集处理机械 | 秸秆粉碎还田机 | 1—1.5m秸秆粉碎还田机 | 秸秆粉碎还田机 | 河南沃正实业有限公司(原:河南豪丰机械制造有限公司) | 4J-120 | 作业幅宽1.2m | 结构型式:卧轴折线型蜗壳式；配套动力:22.0~29.4KW；纯工作小时生产率:0.37~0.54HM2/H；工作状态外形尺寸(长×宽×高):1395×1465×1040(MM)；结构质量:480KG；工作幅宽:1.2M；最小离地间隙:530MM；作业前进速度:2.5~5KM/H；切碎轴转速:2030R/MIN；切碎机构最大回转半径:260MM；切碎机构总安装刀数:32把 |  |  | 0 | 否
收获机械 | 茎秆收集处理机械 | 秸秆粉碎还田机 | 2—2.5m秸秆粉碎还田机 | 秸秆粉碎还田机 | 河南沃正实业有限公司(原:河南豪丰机械制造有限公司) | 4J-200 | 作业幅宽：2.0m | 型号名称:4J-200型秸秆粉碎还田机；配套动力:51.45~66.15kW；配套动力输出轴转速:760r/min；与配套拖拉机联接方式:三点悬挂；工作状态外形尺寸(长×宽×高):1370×2265×1040(mm)；作业小时生产率:0.61~0.91hM2/h；作业速度:2.5~5km/h；工作幅宽:200cm；刀轴总成:传动方式:侧边皮带传动；设计转速:2144r/min；最大回转半径:260mm；刀片型式:弯刀；总安装刀数:54把. |  |  | 0 | 否 |  | 河南省
收获机械 | 茎秆收集处理机械 | 秸秆粉碎还田机 | 2—2.5m秸秆粉碎还田机 | 秸秆粉碎还田机 | 河南沃正实业有限公司(原:河南豪丰机械制造有限公司) | 4J-220B | 作业幅宽:2.0m | 该产品补贴分档的关键技术参数:作业幅宽(M):2.2 |  |  | 0 | 否
收获机械 | 饲料作物收获机械 | 打（压）捆机 | 1.7—2.2m捡拾压捆机 | 压捆机 | 河南沃正实业有限公司(原:河南豪丰机械制造有限公司) | 9YKZ-1.9 | 捡拾宽度1.962m | 捡拾器宽度:1962MM；打捆活塞速度:100行程/MIN；打结器类型:蹄形；工作状态外形尺寸(长×宽×高):4975×2550×1710MM；配套动力:44.1~66.2KW. |  |  | 0 | 否 |  | 河南省
收获机械 | 玉米收获机械 | 自走式玉米收获机 | 2行摘穗剥皮型自走式玉米收获机 | 自走式玉米收获机 | 河南沃正实业有限公司(原:河南豪丰机械制造有限公司) | 4YZJ-2 | 2行割台；幅宽：1.59m；形式：自走式（摘穗剥皮型） | 型号规格:4YZJ-2；结构型式:自走轮式(剥皮+粉碎还田)；配套发动机型号规格:SD4CQ3D2；机额定功率:73.6KW；额定转速:2400R/MIN；外形尺寸(长×宽×高):5925×2130×3120MM；结构质量:4360KG；工作行数:2行；适用行距范围:450~750MM；工作幅宽:1590MM；最大卸果穗高度:1640MM；果穗升动器最大通过高度:2840MM；最小离地间隙:230MM；最小通过半径:左转6800MM,右转6350MM；理论作业速度:1.5~5KM/H；作业小时生产率:0.2~0.45HM2/H；单位面积燃油消耗量:≤35KG/HM2；摘穗辊型式:卧式摘穗辊；剥皮辊型式:橡胶辊；风扇型式:轴流式,直径:390MM,数量1个；变速箱类型:机械式；轮距:导向轮1270MM,驱动轮1315MM；轮胎规格:导向轮10-15,驱动轮11.2-24；秸秆切碎机构型式:滚刀式；秸秆粉碎还田机型号规格:4J-120. |  |  | 73.6 | 否 |  | 河南省
耕整地机械 | 耕地机械 | 旋耕机 | 单轴2500mm及以上旋耕机 | 旋耕机 | 河南沃正实业有限公司(原:河南豪丰机械制造有限公司) | 1GQNP-280 | 单轴；耕幅：2800mm | 动力连接方式:牵引式机具结构类型:单轴耕幅(M):2.8 |  |  | 0 | 否
耕整地机械 | 耕地机械 | 旋耕机 | 单轴2500mm及以上旋耕机 | 旋耕机 | 河南沃正实业有限公司(原:河南豪丰机械制造有限公司) | 1GQNP-250 | 单轴；耕幅：2500mm | 动力连接方式:牵引式机具结构类型:单轴耕幅(M):2.5 |  |  | 0 | 否
耕整地机械 | 耕地机械 | 旋耕机 | 单轴2500mm及以上旋耕机 | 旋耕机 | 河南沃正实业有限公司(原:河南豪丰机械制造有限公司) | 1GQN-250H | 单轴，作业幅宽2.5米 | 配套动力:66.2~88.2KW；外形尺寸(长×宽×高):1045×2770×1188(MM)；结构质量:521KG；工作幅宽:2500MM； |  |  | 0 | 否
耕整地机械 | 耕地机械 | 旋耕机 | 单轴2500mm及以上旋耕机 | 旋耕机 | 河南沃正实业有限公司(原:河南豪丰机械制造有限公司) | 1GQN-300H | 单轴，作业幅宽3米 | 结构形式:非自走式机具结构类型:单轴耕幅(M):3 |  |  | 0 | 否
耕整地机械 | 耕地机械 | 旋耕机 | 单轴2000—2500mm旋耕机 | 旋耕机 | 河南沃正实业有限公司(原:河南豪丰机械制造有限公司) | 1GQNP-200 | 单轴，耕幅：2000mm | 动力连接方式:牵引式机具结构类型:单轴耕幅(M):2.0 |  |  | 0 | 否
耕整地机械 | 耕地机械 | 旋耕机 | 单轴2000—2500mm旋耕机 | 旋耕机 | 河南沃正实业有限公司(原:河南豪丰机械制造有限公司) | 1GQN-230 | 单轴，作业幅宽2.3米 | 型号名称:1GQN-230型旋耕机；结构型式:框架式；工作状态外形尺寸(长×宽×高):1145×2570×1100(MM)；作业速度范围:0.5~1.0M/S；工作幅宽:230CM；耕深:8~14CM；传动方式(侧边、中间):中间齿轮传动；刀辊设计转速:280R/MIN；最大回转半径:245MM；总安装刀数:68把；刀轴连接型式:花键；旋耕刀型号:IT245/IT245左；限深装置型式:限深板；配套拖拉机标定功率:52.9~66.2KW；动力输出轴转速:540/760R/MIN. |  |  | 0 | 否 |  | 河南省
耕整地机械 | 耕地机械 | 旋耕机 | 单轴2000—2500mm旋耕机 | 旋耕机 | 河南沃正实业有限公司(原:河南豪丰机械制造有限公司) | 1GQN-200A | 单轴，作业幅宽2米 | 型号名称:1GQN-200A型旋耕机；结构型式:框架式；工作状态外形尺寸(长×宽×高):1125×2270×1100(MM)；作业速度范围:0.5~1.0M/S；工作幅宽:200CM；耕深:8~14CM；传动方式(侧边、中间):中间齿轮传动；刀辊设计转速:280R/MIN；最大回转半径:245MM；总安装刀数:60把；刀轴连接型式:花键；旋耕刀型号:IT245/IT245左；限深装置型式:限深板；配套拖拉机标定功率:47.8~58.8KW；动力输出轴转速:540/760R/MIN. |  |  | 0 | 否 |  | 河南省
耕整地机械 | 耕地机械 | 旋耕机 | 单轴2000—2500mm旋耕机 | 水田灭茬旋耕机 | 河南沃正实业有限公司(原:河南豪丰机械制造有限公司) | 1GQNM-230 | 单轴；耕幅：2300mm | 配套拖拉机标定功率范围:55.1~66.2kW；动力输出轴转速:760r/min；旋耕机:型号名称:1GQNM-230型水田灭茬旋耕机；结构形式(圆梁式、框架式):框架式；工作状态外形尺寸(长×宽×高):1410×2570×1060(mm)；作业速度范围:0.69~1.39m/s；工作幅宽:230cm；耕深:8~12cm；变速箱挡位数:1个；传动方式(侧边、中间):中间；刀辊设计转速:280r/min；最大回转半径:195mm；总安装刀数:112把；刀轴连接型式:花键；旋耕刀型号:IT195/IT195左. |  |  | 0 | 否 |  | 河南省
耕整地机械 | 耕地机械 | 旋耕机 | 单轴1000—1500mm旋耕机 | 旋耕机 | 河南沃正实业有限公司(原:河南豪丰机械制造有限公司) | 1GQN-140 | 单轴，作业幅宽1.4米 | 动力连接方式:牵引式；机具结构类型:单轴；耕幅(M):1.4 |  |  | 0 | 否
耕整地机械 | 耕地机械 | 旋耕机 | 单轴1500—2000mm旋耕机 | 旋耕机 | 河南沃正实业有限公司(原:河南豪丰机械制造有限公司) | 1GQN-160 | 单轴，作业幅宽1.6米 | 动力连接方式:牵引式；机具结构类型:单轴；耕幅(M):1.60 |  |  | 0 | 否
耕整地机械 | 耕地机械 | 旋耕机 | 单轴1000—1500mm旋耕机 | 旋耕机 | 河南沃正实业有限公司(原:河南豪丰机械制造有限公司) | 1GQN-125 | 单轴，作业幅宽1.25米 | 型号名称:1GQN-125型旋耕机；结构型式:框架式；工作状态外形尺寸(长×宽×高):940×1355×990(MM)；作业速度范围:0.5~1M/S；工作幅宽:125CM；耕深:8~14CM；传动方式(侧边、中间):中间齿轮传动；刀辊设计转速:233R/MIN；最大回转半径:195MM；总安装刀数:28把；刀轴连接型式:花键；旋耕刀型号:IT195/IT195左；限深装置型式:限深板；配套拖拉机标定功率:13.2~18.4KW；动力输出轴转速:540/760R/MIN. |  |  | 0 | 否 |  | 河南省
耕整地机械 | 耕地机械 | 旋耕机 | 单轴1500—2000mm旋耕机 | 旋耕机 | 河南沃正实业有限公司(原:河南豪丰机械制造有限公司) | 1GQN-180A | 单轴，作业幅宽1.8米 | 型号名称:1GQN-180A型旋耕机；结构型式:框架式；工作状态外形尺寸(长×宽×高):1140×2065×1070(MM)；作业速度范围:0.5~1.0M/S；工作幅宽:180CM；耕深:8~14CM；传动方式(侧边、中间):中间齿轮传动；刀辊设计转速:280R/MIN；最大回转半径:245MM；总安装刀数:52把；刀轴连接型式:花键；旋耕刀型号:IT245/IT245左；限深装置型式:限深板；配套拖拉机标定功率:36.8~44.1KW；动力输出轴转速:540/760R/MIN. |  |  | 0 | 否 |  | 河南省
耕整地机械 | 耕地机械 | 旋耕机 | 单轴1500—2000mm旋耕机 | 旋耕机 | 河南沃正实业有限公司(原:河南豪丰机械制造有限公司) | 1GQN-165A | 单轴，作业幅宽1.65米 | 型号名称:1GQN-165A型旋耕机；结构型式:框架式；工作状态外形尺寸(长×宽×高):1115×1920×1085(MM)；作业速度范围:0.5~1.0M/S；工作幅宽:165CM；耕深:8~14CM；传动方式(侧边、中间):中间齿轮传动；刀辊设计转速:280R/MIN；最大回转半径:245MM；总安装刀数:48把；刀轴连接型式:花键；旋耕刀型号:IT245/IT245左；限深装置型式:限深板；配套拖拉机标定功率:35.3~40.4KW；动力输出轴转速:540/760R/MIN. |  |  | 0 | 否 |  | 河南省
耕整地机械 | 耕地机械 | 旋耕机 | 单轴1500—2000mm旋耕机 | 旋耕机 | 河南沃正实业有限公司(原:河南豪丰机械制造有限公司) | 1GQN-150 | 单轴，作业幅宽1.5米 | 型号名称:1GQN-150型旋耕机；结构型式:框架式；工作状态外形尺寸(长×宽×高):940×1700×1015(MM)；作业速度范围:0.5~1.0M/S；工作幅宽:150CM；耕深:8~14CM；传动方式(侧边、中间):中间齿轮传动；刀辊设计转速:233R/MIN；最大回转半径:225MM；总安装刀数:36把；刀轴连接型式:花键；旋耕刀型号:IT225/IT225左；限深装置型式:限深板；配套拖拉机标定功率:25.7~36.8KW；动力输出轴转速:540/760R/MIN. |  |  | 0 | 否 |  | 河南省
耕整地机械 | 耕地机械 | 旋耕机 | 单轴2000—2500mm旋耕机 | 旋耕机 | 河南沃正实业有限公司(原:河南豪丰机械制造有限公司) | 1GQN-230S | 单轴，作业幅宽2.3米 | 该产品补贴分档的关键技术参数:单轴耕幅:2300MM |  |  | 0 | 否
耕整地机械 | 耕地机械 | 旋耕机 | 单轴2000—2500mm旋耕机 | 旋耕机 | 河南沃正实业有限公司(原:河南豪丰机械制造有限公司) | 1GQN-230H | 单轴，作业幅宽2.3米 | 配套动力:55.1~66.2KW；外形尺寸(长×宽×高):1045×2570×1188(MM)；结构质量:470KG；工作幅宽:2300MM |  |  | 0 | 否
耕整地机械 | 耕地机械 | 旋耕机 | 单轴2000—2500mm旋耕机 | 旋耕机 | 河南沃正实业有限公司(原:河南豪丰机械制造有限公司) | 1GQN-200H | 单轴，作业幅宽2米 | 配套动力:40.5~51.5KW；外形尺寸(长×宽×高):1045×2270×1188(MM)；结构质量:448KG；工作幅宽:2000MM； |  |  | 0 | 否
耕整地机械 | 耕地机械 | 深松机 | 4—5铲深松机 | 深松机 | 河南沃正实业有限公司(原:河南豪丰机械制造有限公司) | 1SS-200Q | 深松部件：4个 | 外形尺寸(长×宽×高):1450×2560×1340(MM)；结构质量:830KG；配套动力:88.2~102.9KW；深松铲结构型式:偏柱式；深松铲数量:4个；工作幅宽:2000MM；铲间距:从左至右依次为:65,70,65；耕深:深松25~40CM；作业速度:3~5KM/H；作业小时生产率:0.6~0.9HM2/H,深松形式:全方位深松. |  |  | 0 | 否 |  | 河南省
耕整地机械 | 耕地机械 | 深松机 | 6铲及以上深松机 | 深松机 | 河南沃正实业有限公司(原:河南豪丰机械制造有限公司) | 1SS-310Q | 深松部件：6个 | 外形尺寸(长×宽×高):1450×3570×1370(MM)；结构质量:1200KG；配套动力:110.3~132.3KW；深松铲结构型式:偏柱式；深松铲数量:6个；工作幅宽:3100MM；铲间距:从左至右依次为:60,60,70,60,60；耕深:深松25~40CM；作业速度:3~5KM/H；作业小时生产率:1.0~1.7HM2/H,深松形式:全方位深松. |  |  | 0 | 否 |  | 河南省
耕整地机械 | 耕地机械 | 深松机 | 6铲及以上深松机 | 深松机 | 河南沃正实业有限公司(原:河南豪丰机械制造有限公司) | 1SS-280Q | 深松部件：6个 | 外形尺寸(长×宽×高):1450×3170×1370(MM)；结构质量:1130KG；配套动力:95.6~117.6KW；深松铲结构型式:偏柱式；深松铲数量:6个；工作幅宽:2800MM；铲间距:从左至右依次为:55,55,60,55,55；耕深:深松25~40CM；作业速度:3~5KM/H；作业小时生产率:0.9~1.2HM2/H,深松形式:全方位深松. |  |  | 0 | 否 |  | 河南省
耕整地机械 | 耕地机械 | 深松机 | 6铲及以上深松机 | 深松机 | 河南沃正实业有限公司(原:河南豪丰机械制造有限公司) | 1SS-250Q | 深松部件：6个 | 外形尺寸(长×宽×高):1450×2870×1370(MM)；结构质量:1060KG；配套动力:91.9~110.3KW；深松铲结构型式:偏柱式；深松铲数量:6个；工作幅宽:2500MM；铲间距:从左至右依次为:45,50,60,50,45；耕深:深松25~40CM；作业速度:3~5KM/H；作业小时生产率:0.7~1.05HM2/H,深松形式:全方位深松. |  |  | 0 | 否 |  | 河南省
种植施肥机械 | 播种机械 | 免耕播种机 | 2—3行免耕穴播机 | 玉米免耕穴播机 | 河南沃正实业有限公司(原:河南豪丰机械制造有限公司) | 2BMZJ-2 | 普通排种器；播种行数：2行 | 外形尺寸(长×宽×高):1550×1270×1130(MM)；结构质量:220KG；行距:600MM；工作行数:2行；工作幅宽:1200MM；排种器形式:转仓勺式,数量2个；排肥器形式:外槽轮式:数量2个；传动机构:链轮链条；开沟器形式:剪铲式；地轮形式:橡胶轮胎；直径:40CM；防堵工作部件形式:防缠绕筒；配套动力:12.5~29.4KW. |  |  | 0 | 否 |  | 河南省
种植施肥机械 | 播种机械 | 免耕播种机 | 7—11行免耕条播机 | 免耕施肥播种机 | 河南沃正实业有限公司(原:河南豪丰机械制造有限公司) | 2BMSF-10/5 | 播种行数：10 | 规格型号:2BMSF-10/5；外形尺寸(长×宽×高):1665×2125×1275(MM)；结构质量:660KG；行距:19(窄13、宽25)CM；工作行数:10行；工作幅宽:1900MM；排种器形式:外槽轮；数量:10个；排肥器型式:外槽轮:数量5个；地轮:型式:辊筒:直径:43CM；传动机构:链传动；开沟器:综合式(旋耕刀+剪铲式)；防堵工作部件形式:旋耕刀；配套动力:36.8~44.1KW. |  |  | 0 | 否 |  | 河南省
种植施肥机械 | 播种机械 | 免耕播种机 | 12—18行免耕条播机 | 免耕播种机 | 河南沃正实业有限公司(原:河南豪丰机械制造有限公司) | 2BMSF-14/7 | 播种行数：14 | 外形尺寸(长×宽×高):1640×2900×1400(MM)；结构质量:840KG；行距:13、25CM(宽窄行)；工作行数:14行；工作幅宽:2500MM；排种器形式:外槽轮；数量:14个；排肥器型式:外槽轮:数量7个；地轮型式:镇压辊；直径:44CM；传动机构:链轮链条；开沟器:圆盘式；防堵工作部件形式:旋耕刀；配套动力:66.2~88.2KW. |  |  | 0 | 否 |  | 河南省
种植施肥机械 | 播种机械 | 免耕播种机 | 12—18行免耕条播机 | 免耕播种机 | 河南沃正实业有限公司(原:河南豪丰机械制造有限公司) | 2BMSF-12/6 | 播种行数：12 | 外形尺寸(长×宽×高):1520×2550×1330(MM)；结构质量:780KG；行距:13、25CM(宽窄行)；工作行数:12行；工作幅宽:2200MM；排种器形式:外槽轮；数量:12个；排肥器型式:外槽轮；数量:6个；地轮型式:镇压辊；直径:44CM；传动机构:链轮链条；开沟器:圆盘式；防堵工作部件形式:旋耕刀；配套动力:44.1~58.8KW. |  |  | 0 | 否 |  | 河南省
耕整地机械 | 整地机械 | 联合整地机 | 2-2.5M深松联合整地机 | 联合整地机 | 河南沃正实业有限公司(原:河南豪丰机械制造有限公司) | 1SZL-230 | 工作幅宽：2.3m | 外形尺寸(长×宽×高):1510×2568×1150(MM)；配套动力:73.5~88.2KW；结构质量:680KG；整地结构形式:深松+旋耕；深松铲结构形式:凿形；深松铲数量:5个；工作幅宽:2300MM；铲间距:50CM；传动机构形式:中间齿轮传动；耕深:深松:≥25CM、整地:8~16CM；作业速度:2.5~5KM/H；工作效率:0.47~0.66HM2/H. |  |  | 0 | 否 |  | 河南省
耕整地机械 | 整地机械 | 联合整地机 | 2-2.5M深松联合整地机 | 联合整地机 | 河南沃正实业有限公司(原:河南豪丰机械制造有限公司) | 1SZL-200 | 工作幅宽：2.0m | 外形尺寸(长×宽×高):1510×2268×1150(MM)；配套动力:66.2~73.5KW；结构质量:620KG；整地结构形式:深松+旋耕；深松铲结构形式:凿形；深松铲数量:4个；工作幅宽:2000MM；铲间距:55CM；传动机构形式:中间齿轮传动；耕深:深松:≥25CM、整地:8~16CM；作业速度:2.5~5KM/H；工作效率:0.4~0.6HM2/H. |  |  | 0 | 否 |  | 河南省
其他机械 | 其他机械 | 旋耕播种机 | 2m-2.3m旋耕施肥播种机 | 旋耕施肥播种机 | 河南沃正实业有限公司(原:河南豪丰机械制造有限公司) | 2BXS-12A | 旋耕幅宽2.0m | 型号规格:2BXS-12A型旋耕施肥播种机;结构型式:排种器单排排列;配套动力:51.5~66.2kW;外形尺寸(长×宽×高):2110×2390×1300(mm);作业速度范围:0.69~1.39m/s;工作效率:0.40~0.67hm2/h;工作幅宽:200cm;耕深:8~16cm;旋耕部分:传动方式:中间传动;刀辊设计转速:280r/min;最大回转半径:245mm;旋耕刀型号:IT245;总安装刀数:60把.条播部分:行距:17cm;工作行数:12行;排种/肥器形式:外槽轮/外槽轮;数量:12/6个;驱动方式:滚筒;种子/肥料箱容积:92/142L;排量调节方式:丝杠调节/丝杠调节;传动机构型式:链条传动;开沟器型式:圆盘式/箭铲式(播种/排肥);数量:12/6个(播种/排肥);深度调节范围:20~80mm;地轮型式:滚筒;直径:400mm;高度调节范围:0~120mm;镇压器型式:滚筒. |  | 非通用类 | 0 | 否 |  | 河南省
其他机械 | 其他机械 | 旋耕播种机 | 2m-2.3m旋耕施肥播种机 | 旋耕条播机 | 河南沃正实业有限公司(原:河南豪丰机械制造有限公司) | 2BFG-12(6)(212)A | 旋耕幅宽：2.12m | 型号规格:2BFG-12(6)(212)A型;结构型式:三点悬挂式;配套动力范围:62.5~80.8kW;工作状态外形尺寸(长×宽×高):2050×2400×1400mm;作业速度范围:0.69~1.39m/s;作业小时生产率:0.45~0.90hm2/h;工作幅宽:212cm;耕深:≥12cm;旋耕部分:传动方式:中间传动;刀辊设计转速:280r/min;刀辊最大回转半径:225mm;旋耕刀型号:ⅠT225;总安装刀数:60把.条播部分:行距17.5cm;工作行数:12行;排种/肥器型式:外槽轮;数量:12/6个;驱动方式:12V电机;种/肥箱容积:93/135L;排量调节方式:螺杆调节;传动机构型式:链条传动;开沟器:型式:圆盘+空心弯管(播种);数量:6+6(圆盘+空心弯管)个;深度调节范围:20~60mm;地轮型式:单边仿形传感轮;地轮直径:φ400mm;地轮高度调节范围:0~80mm;覆土器型式:L型弹簧齿. |  | 非通用类 | 0 | 否 |  | 河南省
其他机械 | 其他机械 | 旋耕播种机 | 1.7m-2m旋耕施肥播种机 | 旋耕施肥播种机 | 河南沃正实业有限公司(原:河南豪丰机械制造有限公司) | 2BXS-10A | 旋耕幅宽：1.8m | 型号规格:2BXS-10A;结构型式:三点悬挂机械式;配套动力范围:40.4~51.5kW;工作状态外形尺寸(长×宽×高):2145×2180×1300(mm);作业速度范围:0.69~1.39m/s;作业小时生产率:0.33~0.53hm2/h;工作幅宽:180cm;耕深:8~16cm;旋耕部分:传动方式:中间传动;刀辊设计转速:280r/min;最大回转半径:245mm;旋耕刀型号:IT245/IT245左;总安装刀数:52把.条播部分:行距:18cm;工作行数:10行;排种/肥器形式:外槽轮/外槽轮;数量:10/5个;驱动方式:地轮;种/肥箱容积:72/88L;排量调节方式:丝杠/丝杠(种/肥);传动机构型式:链条;开沟器型式:圆盘式(播种)/箭铲式(施肥);数量:10/5个;深度调节范围:40~80mm;地轮型式:滚筒;直径:400mm;高度调节范围:0~120mm;镇压器型式:滚筒. |  | 非通用类 | 0 | 否 |  | 河南省
其他机械 | 其他机械 | 旋耕播种机 | 2.3m以上旋耕施肥播种机 | 旋耕播种机 | 河南沃正实业有限公司(原:河南豪丰机械制造有限公司) | 2BXS-14 | 旋耕幅宽2.5m | 外形尺寸(长×宽×高):2110×2980×1380(mm);结构质量:820kg;配套动力:80.85~88.2kW;工作效率:0.47~0.73hm2/h;动力输出轴转速:760r/min;常用作业档次:Ⅱ;理论前进速度:0.69~1.39m/s;旋耕部分:幅宽:2500mm;耕深:12~16cm;传动方式:中间齿轮传动;挂接方式:后置液压全悬挂;刀辊设计转速:280r/min;最大回转半径:245mm;总安装刀数:72把;旋耕刀型号:IT245.条播部分:传动方式:链条;种子/肥料箱容积:320L;运输间隙:350mm;排种/肥器形式:外槽轮;数量:14/7个;排量调节方式:丝杠;开沟器:形式:圆盘:铲尖材料:65Mn;数量:14个;深度调节范围:40~80mm. |  | 非通用类 | 0 | 否 |  | 河南省
耕整地机械 | 耕地机械 | 微耕机 | 4KW及以上汽油微耕机 | 微耕机 | 重庆财瑞机械有限公司 | 1WG5.5-110FQ-ZC | 汽油动力，功率5.5kW | 结构型式:手持式；配套发动机型号:177F/P汽油机；单缸四冲程OHU、汽缸中心斜置25°；标定功率:5.5kw,标定转速:3600r/min；起动方式:手拉起动；整机外形尺寸(长mm×宽mm×高mm):1715×1090×960；结构质量:90kg；传动方式:齿轮传动；连接方式:直联式；旋耕刀型号:旱地刀；总安装刀数:32把；主离合器型式:摩擦片式(常开)；耕宽:1100mm；耕深:≥100mm；作业速度:0.1-0.3(m/s)；作业小时生产率:≥0.04(hm2/(h.m))；单位作业面积燃油消耗量:≤35(kg/hm2)； |  |  | 5.5 | 否 |  | 重庆市
耕整地机械 | 耕地机械 | 微耕机 | 4KW及以上汽油微耕机 | 微耕机 | 重庆财瑞机械有限公司 | 1WG4.0-70FQ-ZCA | 汽油动力，功率4.0kW | 结构型式:手扶式；配套发动机汽油机标定功率:4.0kw,标定转速:3600r/min；连接方式:直联式；整机外形尺寸(长mm×宽mm×高mm):1500×770×935；旋耕刀型号:旱地刀；主离合器型式:离心离合式(常开)； |  |  | 4 | 否 |  | 重庆市
收获后处理机械 | 干燥机械 | 谷物烘干机 | 批处理量10—20t循环式谷物烘干机 | 循环式粮食烘干机 | 郑州万谷机械股份有限公司 | 5HH-15 | 循环式，批处理量15吨 | 批处理量15T；批式循环式总功率16.02 |  |  | 0 | 否
收获后处理机械 | 干燥机械 | 谷物烘干机 | 批处理量30t及以上循环式谷物烘干机 | 循环式粮食烘干机 | 郑州万谷机械股份有限公司 | 5HH-200 | 批次处理量200t；循环式；装机容量365kw | 批次处理量200t;循环式;装机容量279kw |  | 通用类 | 365 | 否 |  | 河南省
收获后处理机械 | 干燥机械 | 谷物烘干机 | 批处理量30t及以上循环式谷物烘干机 | 循环式粮食烘干机 | 郑州万谷机械股份有限公司 | 5HH-120 | 批次处理量120t；循环式；装机容量220kw | 批次处理量120t;循环式;装机容量190kw |  | 通用类 | 220 | 否 |  | 河南省
收获后处理机械 | 干燥机械 | 谷物烘干机 | 处理量100t/d及以上连续式谷物烘干机 | 顺逆流粮食烘干机 | 郑州万谷机械股份有限公司 | 5HST-100 | 处理量100t/d；连续式 | 处理量100T/D；连续式粮食烘干机；总装机容量:63.25KW |  |  | 0 | 否
收获后处理机械 | 干燥机械 | 谷物烘干机 | 处理量100t/d及以上连续式谷物烘干机 | 粮食干燥机 | 郑州万谷机械股份有限公司 | 500T/D | 日处理量500t；连续式 | 处理量500T/D;连续式粮食烘干机装机容量:203KW |  |  | 0 | 否
收获后处理机械 | 干燥机械 | 谷物烘干机 | 处理量100t/d及以上连续式谷物烘干机 | 粮食干燥机 | 郑州万谷机械股份有限公司 | 200T/D | 日处理量200t；连续式 | 处理量200T/D;连续式粮食烘干机装机容量:61.5KW |  |  | 0 | 否
收获后处理机械 | 干燥机械 | 谷物烘干机 | 处理量100t/d及以上连续式谷物烘干机 | 粮食干燥机 | 郑州万谷机械股份有限公司 | 5HST-25 | 日处理量500t；连续式 | 处理量500T/D;连续式粮食烘干机;总装机容量:287.8KW |  |  | 0 | 否
收获后处理机械 | 干燥机械 | 谷物烘干机 | 处理量100t/d及以上连续式谷物烘干机 | 粮食干燥机 | 郑州万谷机械股份有限公司 | 5HST-15 | 日处理量300t；连续式 | 处理量300T/D;连续式粮食烘干机;总装机容量:169.5KW |  |  | 0 | 否
收获后处理机械 | 干燥机械 | 谷物烘干机 | 处理量100t/d及以上连续式谷物烘干机 | 粮食干燥机 | 郑州万谷机械股份有限公司 | 5HST-10 | 日处理量200t；连续式 | 处理量200T/D;连续式粮食烘干机总装机容量:142.5KW |  |  | 0 | 否
收获后处理机械 | 干燥机械 | 谷物烘干机 | 处理量100t/d及以上连续式谷物烘干机 | 粮食干燥机 | 郑州万谷机械股份有限公司 | 300T/D | 日处理量300t；连续式 | 处理量300T/D;连续式粮食烘干机总装机容量:93.5KW |  |  | 0 | 否
收获后处理机械 | 干燥机械 | 谷物烘干机 | 处理量100t/d及以上连续式谷物烘干机 | 混流粮食烘干机 | 郑州万谷机械股份有限公司 | 5HSN-100 | 连续式,处理量100t/d | 处理量100T/D；连续式；装机容量65.35KW |  |  | 0 | 否
收获后处理机械 | 干燥机械 | 谷物烘干机 | 批处理量30t及以上循环式谷物烘干机 | 循环式粮食烘干机 | 郑州万谷机械股份有限公司 | 5HH-30 | 循环式，批处理量30吨 | 批处理量30T；批式循环式总功率:20.27 |  |  | 0 | 否
种植施肥机械 | 播种机械 | 根茎作物播种机 | 4行及以上根茎类种子播种机 | 马铃薯种植机 | 潍坊大众机械有限公司 | 2CM-4 | 工作行数：2垄4行；外形尺寸（长×宽×高）2530×1970×1590mm；结构质量600kg；结构型式：三点悬挂式；配套动力≥55.1k W轮式拖拉机；种植行距小行：100-150；大行：750-900mm ；种植株距140-420mm（可调）；排种机构结构型式：种碗式；排肥机构结构型式：外槽轮式；开沟器结构型式：双面犁刀式；扶垄器型式：圆盘式；种箱容量600L；肥箱容量2×160 L；运输间隙 | 工作行数:2垄4行;外形尺寸(长×宽×高)2530×1970×1590mm;结构质量600kg;结构型式:三点悬挂式;配套动力≥55.1kW轮式拖拉机;种植行距小行:100-150;大行:750-900mm;种植株距140-420mm(可调);排种机构结构型式:种碗式;排肥机构结构型式:外槽轮式;开沟器结构型式:双面犁刀式;扶垄器型式:圆盘式;种箱容量600L;肥箱容量2×160L;运输间隙≥300mm;工作幅宽1500-1800mm;传动机构型式:链条传动;地轮型式:橡胶轮(6.00-12);作业效率≥0.26hm2/h; |  | 非通用类 | 0 | 否 |  | 山东省
收获机械 | 根茎作物收获机械 | 薯类收获机 | 1-1.5M分段式薯类收获机 | 马铃薯收获机 | 潍坊大众机械有限公司 | 4U-1200 | 工作幅宽1200mm ；外形尺寸（长×宽×高）2080×1580×1130mm；结构质量380kg；结构型式：悬挂式；配套动力≥25.7 k W 轮式拖拉机；清选分离装置型式：振动栅格网链式； 最大挖掘深度200 mm；挖掘铲型式：平铲式；运输间隙≥300mm；作业小时生产率 ≥0.20h㎡/h | 分段收获,工作幅宽1200mm;外形尺寸(长×宽×高)2080×1580×1130mm;结构质量380kg;结构型式:悬挂式;配套动力≥25.7kW轮式拖拉机;清选分离装置型式:振动栅格网链式;最大挖掘深度200mm;挖掘铲型式:平铲式;运输间隙≥300mm;作业小时生产率≥0.20hm2/h |  | 非通用类 | 0 | 否 |  | 山东省
收获机械 | 谷物收获机械 | 自走轮式谷物联合收割机 | 6—7kg/s自走轮式谷物联合收割机 | 自走轮式谷物联合收割机 | 濮阳市农发机械制造有限公司 | 4LZ-6 | 喂入量：6kg/s；自走轮式；喂入方式：全喂入 | 外形尺寸(长×宽×高):6720×3110×3300MM；结构质量:5280KG；工作幅宽:2815MM；结构型式:自走轮式 |  |  | 120 | 否
耕整地机械 | 耕地机械 | 旋耕机 | 单轴2500mm及以上旋耕机 | 旋耕机 | 九阳农机(常州)有限公司 | 1GQ-260 | 结构型式：圆梁式 外形尺寸（长*宽*高）：mm 920*2965*1130 作业幅宽：cm 260 传动方式：双侧边 | 结构型式:圆梁式外型尺寸(长*宽*高):mm920*2965*1130作业幅宽:cm260传动方式:双侧边 |  | 通用类 | 0 | 否 |  | 江苏省
耕整地机械 | 耕地机械 | 旋耕机 | 单轴1500—2000mm旋耕机 | 旋耕机 | 九阳农机(常州)有限公司 | 1GQ-180 | 结构型式：圆梁式 外形尺寸（长*宽*高）：mm 920*2100*1130 作业幅宽：cm 180 传动方式：侧边 | 结构型式:圆梁式外型尺寸(长*宽*高):mm920*2100*1130作业幅宽:cm180传动方式:侧边 |  | 通用类 | 0 | 否 |  | 江苏省
耕整地机械 | 耕地机械 | 旋耕机 | 单轴2000—2500mm旋耕机 | 旋耕机 | 九阳农机(常州)有限公司 | 1GQ-220 | 结构型式：圆梁式 外形尺寸（长*宽*高）：mm 920*2510*1130 作业幅宽：cm 220 传动方式：侧边 | 结构型式:圆梁式外形尺寸(长*宽*高):mm920*2510*1130作业幅宽:cm220传动方式:侧边 |  | 通用类 | 0 | 否 |  | 江苏省
耕整地机械 | 耕地机械 | 旋耕机 | 单轴2000—2500mm旋耕机 | 水田平地搅浆机 | 九阳农机(常州)有限公司 | 1JSL-240 | 单轴，作业幅宽2.4米 | 外形尺寸(长*宽*高):MM2585*1050*1000工作幅宽:CM240传动方式:单侧双链传动 |  |  | 0 | 否 |  | 江苏省
耕整地机械 | 耕地机械 | 旋耕机 | 单轴2000—2500mm旋耕机 | 水田平地搅浆机 | 九阳农机(常州)有限公司 | 1JSL-200 | 单轴，作业幅宽2米 | 外形尺寸(长*宽*高):MM2185*1050*1000工作幅宽:CM200传动方式:单侧双链传动 |  |  | 0 | 否 |  | 江苏省
耕整地机械 | 耕地机械 | 旋耕机 | 单轴2000—2500mm旋耕机 | 旋耕机 | 九阳农机(常州)有限公司 | 1GQ-240 | 结构型式：圆梁式 外形尺寸（长*宽*高）：mm 920*2760*1130 作业幅宽：cm 240 传动方式：双侧边 | 结构型式:圆梁式外型尺寸(长*宽*高):mm920*2760*1130作业幅宽:cm240传动方式:双侧边 |  | 通用类 | 0 | 否 |  | 江苏省
耕整地机械 | 耕地机械 | 旋耕机 | 单轴2000—2500mm旋耕机 | 旋耕机 | 九阳农机(常州)有限公司 | 1GQ-200 | 结构型式：圆梁式 外形尺寸（长*宽*高）：mm 920*2305*1130 作业幅宽：cm 200 传动方式：侧边 | 结构型式:圆梁式外型尺寸(长*宽*高):mm920*2305*1130作业幅宽:cm200传动方式:侧边 |  | 通用类 | 0 | 否 |  | 江苏省
耕整地机械 | 耕地机械 | 旋耕机 | 单轴2500mm及以上旋耕机 | 水田平地搅浆机 | 九阳农机(常州)有限公司 | 1JSL-260 | 单轴；幅宽：2600mm | 1.工作幅宽:2600MM2.形式:单轴 |  |  | 0 | 否
耕整地机械 | 耕地机械 | 旋耕机 | 单轴2500mm及以上旋耕机 | 水田平地搅浆机 | 九阳农机(常州)有限公司 | 1JSL-320 | 单轴；幅宽：3200mm | 1.工作幅宽:3200MM2.形式:单轴 |  |  | 0 | 否
耕整地机械 | 耕地机械 | 旋耕机 | 单轴2500mm及以上旋耕机 | 水田平地搅浆机 | 九阳农机(常州)有限公司 | 1JSL-360 | 单轴；幅宽：3600mm | 1.工作幅宽:3600MM2.形式:单轴 |  |  | 0 | 否
耕整地机械 | 耕地机械 | 旋耕机 | 单轴2500mm及以上旋耕机 | 水田平地搅浆机 | 九阳农机(常州)有限公司 | 1JSL-280 | 外形尺寸（长*宽*高）：mm 2985*1050*1000 工作幅宽：cm 280 传动方式：单侧双链传动 | 外形尺寸(长*宽*高):mm2985*1050*1000工作幅宽:cm280传动方式:单侧双链传动 |  |  | 0 | 否 |  | 江苏省
动力机械 | 拖拉机 | 履带式拖拉机 | 50马力及以上轻型履带式拖拉机 | 履带拖拉机 | 九阳农机(常州)有限公司 | JY-802 | 功率：58.8kW；驱动方式：橡胶履带式驱动 | 外廓尺寸(长*宽*高):MM3385*1510*2410轴距或履带接地长:MM1570轨距:MM1100标定功率:KW58.8 |  |  | 58.8 | 否 |  | 江苏省
动力机械 | 拖拉机 | 履带式拖拉机 | 50马力及以上轻型履带式拖拉机 | 履带拖拉机 | 九阳农机(常州)有限公司 | JY-702 | 功率：51.5kW；驱动方式：橡胶履带式驱动 | 外廓尺寸(长*宽*高):MM3385*1510*2410履带接地长:MM1570轨距:MM1100标定功率:KW51.5 |  |  | 51.5 | 否 |  | 江苏省
耕整地机械 | 耕地机械 | 旋耕机 | 单轴2000—2500mm旋耕机 | 旋耕机 | 汝南县广源车辆有限公司 | 1GQN-230 | 单轴，耕幅：2300mm | 单轴、工作幅宽230CM;配套功率58.8-66.1KW;结构质量460KG |  |  | 0 | 否
收获机械 | 根茎作物收获机械 | 薯类收获机 | 1.5M及以上分段式薯类收获机 | 薯类收获机 | 汝南县广源车辆有限公司 | 4U-182 | 作业幅宽：1.82m | 配套动力62.5-80.8KW；工作幅宽:1.82M；结构质量:580KG； |  |  | 0 | 否
收获机械 | 根茎作物收获机械 | 花生收获机 | 与四轮配套,幅宽1.5米及以上花生收获机 | 花生收获机 | 汝南县广源车辆有限公司 | 4H-160 | 与四轮配套，幅宽:1.6m。 | 配套动力(kw):73.5-80.8;工作幅宽(mm):1600;结构质量(kg):720;工作效率(hm2/h):0.3-0.8;最大挖掘深度(mm):150;外形尺寸(长x宽x高)(mm):2810x1930x1190 |  |  | 0 | 否 |  | 河南省
收获机械 | 根茎作物收获机械 | 花生收获机 | 与四轮配套,幅宽0.8-1.5米花生收获机 | 花生收获机 | 汝南县广源车辆有限公司 | 4HS-120 | 与四轮配套，幅宽：1.2m。 | 配套动力(kw):20.5-29.4；工作幅宽(mm):1200；结构质量(kg):240；工作效率(hm2/h):0.2-0.4；最大挖掘深度(mm):120；外形尺寸(长x宽x高)(mm):2365x935x1380 |  |  | 0 | 否 |  | 河南省
收获机械 | 根茎作物收获机械 | 花生收获机 | 与四轮配套,幅宽0.8-1.5米花生收获机 | 花生收获机 | 汝南县广源车辆有限公司 | 4H-140 | 与四轮配套，幅宽:1.4m。 | 配套动力(kw):38.6-58.8;工作幅宽(mm):1400;结构质量(kg):590;工作效率(hm2/h):0.2-0.6;最大挖掘深度(mm):150;外形尺寸(长x宽x高)(mm):2810x1730x1190 |  |  | 0 | 否 |  | 河南省
收获机械 | 茎秆收集处理机械 | 秸秆粉碎还田机 | 1.5—2m秸秆粉碎还田机 | 秸秆还田机 | 汝南县广源车辆有限公司 | 4JH-180A | 作业幅宽1.8m | 配套动力:66.1-80.8KW;工作幅宽:180CM;结构质量:480KG; |  |  | 0 | 否
新产品大类 | 新产品小类 | 新产品品目 | 农用北斗米级(亚米级)定位终端 | 北斗智能信息农机终端 | 江苏北斗卫星应用产业研究院有限公司 | BDI-2P28 | 序号 项目名称 单位 参数 备注 1 产品组成 套 定位终端 2 定位方式 北斗/GPS双模，支持单北斗定位 3 定位精度 m 2m 4 作业面积计算精度 % 97.8% （≥97%） | 1、产品组成:定位终端定位方式北斗/GPS双模,:2M3、防护等级安装在驾驶室内的终端满足IP544、支持扩展传感器扩展 |  |  | 0 | 否 |  | 江苏省
新产品大类 | 新产品小类 | 新产品品目 | 农用北斗米级(亚米级)作业质量监测终端 | 北斗智能信息农机终端 | 江苏北斗卫星应用产业研究院有限公司 | BDI-2G01 | 序号 项目名称 单位 参数 备注 1 产品组成 套 定位终端，显示设备，作业质量传感器、机具识别器，图像采集设备 2 定位方式 北斗/GPS双模，支持单北斗定位 3 定位精度 m 2m 4 作业深度测量误差 cm 2.6cm（≤±3cm） 5 作业面积计算精度 % 97.6%（≥97%） 6 防尘等级 IP5X 7 防水等级 IPX4 8 适用电压 V 9-16 | 1、产品组成:定位终端,显示设备,深度及角度传感器,图像采集设备2、定位方式北斗/GPS双模,支持单北斗定位3、定位精度:2M4、作业深度测量误差:≤±3CM5、作业面积计算精度:≥97%6、防护等级安装在驾驶室内的终端满足IP54,其他设备及连接线接插器满足IP667、产品功能支持工况监测,支持实时测亩,支持机具识别、盲区补传. |  |  | 0 | 否 |  | 江苏省
农产品初加工机械 | 碾米机械 | 组合米机 | 7.5KW及以上砻碾组合米机 | 砻碾组合米机 | 平阳县凯森实业有限公司 | NZJ-15/15-Ⅲ | 砻碾功能，电机功率：21.78kw，上料机构，筛选机构，风选机构、谷壳粉碎机构 | 由提升机、去杂去石机、砻谷机、重力谷糙分离筛、大糠分离器、碾米机、大糠风机、粉碎机等部分组成.配套动力21.78KW(提升机0.75KW×2,去杂去石机0.75KW,碾米机18.5KW,白米分级筛0.37KW,重力谷糙筛0.75KW)米辊尺寸￠150×400MM,主轴转速1400R/MIN,整机质量980KG,外形尺寸(长×宽×高)3180×2200×2760MM |  |  | 21.78 | 否 |  | 浙江省
农产品初加工机械 | 茶叶加工机械 | 茶叶揉捻机 | 揉筒直径60CM及以上揉捻机(含揉捻机组) | 茶叶揉捻机 | 夹江县大江机械制造有限公司 | 6CR-65 | 揉桶直径：65cm | 主要技术参数:1.外形尺寸(长×宽×高)CM:196×179×197；2.揉桶直径×高CM:Φ65×51；3.揉盘直径CM:Φ128；4.配用动力:4KW；5.转速:38~45R/MIN；6.整机重量:1000KG；7.生产率:120~240KG/H. |  |  | 0 | 否 |  | 四川省
农产品初加工机械 | 茶叶加工机械 | 茶叶揉捻机 | 揉筒直径50-60CM揉捻机 | 茶叶揉捻机 | 夹江县大江机械制造有限公司 | 6CR-55 | 揉桶直径：55cm | 主要技术参数:外形尺寸(长×宽×高)CM:150×140×160；2.揉桶直径×高CM:Φ55×40；3.揉盘直径CM:Φ1065；4.配用动力:2.2KW；5.转速:30~42R/MIN；6.整机重量:600KG；7.生产率:60~120KG/H. |  |  | 0 | 否 |  | 四川省
农产品初加工机械 | 茶叶加工机械 | 茶叶杀青机 | 滚筒直径70CM及以上整体式连续杀青机 | 茶叶滚筒杀青机 | 夹江县大江机械制造有限公司 | 6CST-110 | 整体式，滚筒直径110cm，长度6.5m. | 结构形式:滚筒式；滚筒直径CM:Φ110；外形尺寸CM:700*210*285；生产率:600~1500KG/H；电机功率:2.2KW；滚筒转速:20~32R/MIN.主要配置:主机一台,烟囱:2根 |  |  | 0 | 否 |  | 四川省
农产品初加工机械 | 茶叶加工机械 | 茶叶杀青机 | 滚筒直径70CM及以上整体式连续杀青机 | 茶叶滚筒杀青机 | 夹江县大江机械制造有限公司 | 6CST-100 | 整体式，滚筒直径100cm，长度6m | 结构形式:滚筒式；滚筒直径CM:Φ100；外形尺寸CM:650*200*280；生产率:600~1500KG/H；电机功率:2.2KW；滚筒转速:20~32R/MIN.主要配置:柴煤式整体炉灶主机一台,烟囱:2根 |  |  | 0 | 否 |  | 四川省
农产品初加工机械 | 茶叶加工机械 | 茶叶杀青机 | 滚筒直径70CM及以上整体式连续杀青机 | 茶叶滚筒杀青机 | 夹江县大江机械制造有限公司 | 6CST-80 | 整体式，滚筒直径80cm，长度4.8m | 结构形式:滚筒式；滚筒直径CM:Φ80；外形尺寸CM:500*175*230；生产率:400~750KG/H；电机功率:1.5KW；滚筒转速:23~35R/MIN.主要配置:主机一台,烟囱:2根. |  |  | 0 | 否 |  | 四川省
农产品初加工机械 | 茶叶加工机械 | 茶叶杀青机 | 滚筒直径40-70CM整体式连续杀青机 | 茶叶滚筒杀青机 | 夹江县大江机械制造有限公司 | 6CST-60 | 整体式，滚筒直径60cm、长度3.5m | 结构形式:滚筒式；滚筒直径CM:Φ60；外形尺寸CM:410*140*190；生产率:150~200KG/H；电机功率:1.5KW；滚筒转速:25~36R/MIN.主要配置:主机一台. |  |  | 0 | 否 |  | 四川省
农产品初加工机械 | 茶叶加工机械 | 茶叶杀青机 | 滚筒直径70CM及以上分体式连续杀青机 | 茶叶滚筒杀青机 | 夹江县大江机械制造有限公司 | 6CST-100A | 分体式，滚筒直径100cm、长度6m | 结构形式:滚筒式；滚筒直径CM:Φ100；外形尺寸CM:600*190*235；生产率:600~1500KG/H；电机功率:2.2KW；滚筒转速:20~32R/MIN.主要配置:主机一台. |  |  | 0 | 否 |  | 四川省
农产品初加工机械 | 茶叶加工机械 | 茶叶炒（烘）干机 | 烘干面积10m2-20m2连续自动式茶叶烘干机 | 茶叶烘板式烘干机 | 夹江县大江机械制造有限公司 | 6CHB-10 | 链条烘板式，面积10㎡ | 结构形式:链板式；外形尺寸:4700*1520*1950MM；小时生产率:60~80KG；有效干燥面积:10M2；配套功率:5.7KW. |  |  | 0 | 否 |  | 四川省
农产品初加工机械 | 茶叶加工机械 | 茶叶理条机 | 锅槽面积1-2.5M2茶叶理条机 | 茶叶理条机 | 夹江县大江机械制造有限公司 | 6CL-12/80 | 锅槽面积1.1㎡ | 外形尺寸CM:240*115*95；槽锅尺寸CM:142*80；烘干面积:1.1M2；配套动力:1.1KW/380V；生产率:8~12KG. |  |  | 0 | 否 |  | 四川省
农产品初加工机械 | 茶叶加工机械 | 茶叶炒（烘）干机 | 烘干面积20m2及以上连续自动式茶叶烘干机 | 茶叶烘板式烘干机 | 夹江县大江机械制造有限公司 | 6CHB-20 | 连续自动式茶叶烘干机；烘干面积：20m2 | 结构形式:链板式外形尺寸(箱体尺寸)cm:620*192*205;小时生产率:10~120KG/H;有效干燥面积:20m2;配套功率:9.9KW;基本配置:热风炉、烘干机箱体、引风机、引烟机等. |  | 非通用类 | 0 | 否 |  | 四川省
农产品初加工机械 | 茶叶加工机械 | 茶叶炒（烘）干机 | 烘干面积20m2及以上连续自动式茶叶烘干机 | 动态烘干机 | 夹江县大江机械制造有限公司 | 6CHT-110 | 连续自动式茶叶烘干机；烘干面积：20.7m2 | 结构形式:滚筒式外形尺寸cm:600*180*180;滚筒直径*长cm:110*600;小时生产率:150~200KG/H;有效干燥面积:20.7m2;配套功率:11.2KW;基本配置:热风炉、筒体炉灶、振动槽、引风机、引烟机等. |  | 非通用类 | 0 | 否 |  | 四川省
农产品初加工机械 | 茶叶加工机械 | 茶叶炒（烘）干机 | 烘干面积10m2-20m2连续自动式茶叶烘干机 | 茶叶烘干机 | 霍山县叶王农机制造有限公司 | 6CHZ-10A | 有效烘干面积：10㎡ | 连续自动式茶叶烘干机；烘干面积:20m2 |  |  | 0 | 否 |  | 安徽省
农产品初加工机械 | 茶叶加工机械 | 茶叶炒（烘）干机 | 烘干面积10m2-20m2连续自动式茶叶烘干机 | 茶叶烘干机 | 霍山县叶王农机制造有限公司 | 6CHZ-10 | 连续自动式茶叶烘干机；烘干面积：10㎡。 | 连续自动式茶叶烘干机；烘干面积:10M2. |  |  | 0.75 | 否 |  | 安徽省
农产品初加工机械 | 茶叶加工机械 | 茶叶炒（烘）干机 | 烘干面积10m2-20m2连续自动式茶叶烘干机 | 茶叶烘干机 | 霍山县叶王农机制造有限公司 | 6CHZ-20A | 连续自动式茶叶烘干机；烘干面积：20㎡。 | 连续自动式茶叶烘干机；烘干面积:20M2. |  |  | 2.2 | 否 |  | 安徽省
农产品初加工机械 | 茶叶加工机械 | 茶叶理条机 | 锅槽面积1-2.5M2茶叶理条机 | 茶叶理条机 | 霍山县叶王农机制造有限公司 | 6CLL-230-10 | 有效锅槽面积：2.3㎡ | 茶叶理条机；锅槽面积:2.3m2,配套功率:1.1KW. |  |  | 0 | 否 |  | 安徽省
农产品初加工机械 | 茶叶加工机械 | 茶叶炒（烘）干机 | 烘干面积10M2以下连续自动式茶叶烘干机 | 茶叶烘干机 | 霍山县叶王农机制造有限公司 | 6CHZ-4 | 有效烘干面积：4㎡ | 连续自动式茶叶烘干机；烘干面积:4M2,配套功率: |  |  | 0 | 否 |  | 安徽省
农产品初加工机械 | 茶叶加工机械 | 茶叶炒（烘）干机 | 烘干面积10M2以下百叶式茶叶烘干机 | 茶叶烘干机 | 霍山县叶王农机制造有限公司 | 6CHS-8 | 有效烘干面积：8㎡ | 百叶式茶叶烘干机；烘干面积:5m2,配套功率:1.5kw. |  |  | 0 | 否 |  | 安徽省
农产品初加工机械 | 茶叶加工机械 | 茶叶炒（烘）干机 | 烘干面积10M2以下百叶式茶叶烘干机 | 茶叶烘干机 | 霍山县叶王农机制造有限公司 | 6CHS-5 | 有效烘干面积：5㎡ | 百叶式茶叶烘干机；烘干面积:5m2,配套功率:0.75kw. |  |  | 0 | 否 |  | 安徽省
农产品初加工机械 | 茶叶加工机械 | 茶叶理条机 | 锅槽面积2.5M2及以上茶叶理条机 | 茶叶理条机 | 霍山县叶王农机制造有限公司 | 6CLL-335-12D | 茶叶理条机；锅槽面积:4.22m²。 | 茶叶理条机；锅槽面积:4.22m2,配套功率:2.2KW |  |  | 2.2 | 否 |  | 安徽省
农产品初加工机械 | 茶叶加工机械 | 茶叶理条机 | 锅槽面积2.5M2及以上茶叶理条机 | 茶叶理条机 | 霍山县叶王农机制造有限公司 | 6CLL-230-14A | 有效锅槽面积：3.34㎡ | 茶叶理条机;锅槽面积:3.34m2,配套功率:1.1KW |  |  | 0 | 否 |  | 安徽省
农产品初加工机械 | 茶叶加工机械 | 茶叶理条机 | 锅槽面积2.5M2及以上茶叶理条机 | 茶叶理条机 | 霍山县叶王农机制造有限公司 | 6CLL-230-12 | 有效锅槽面积：2.76㎡ | 茶叶理条机；锅槽面积:2.76m2,配套功率:1.1KW. |  |  | 0 | 否 |  | 安徽省
农产品初加工机械 | 茶叶加工机械 | 茶叶理条机 | 锅槽面积2.5M2及以上茶叶理条机 | 茶叶理条机 | 霍山县叶王农机制造有限公司 | 6CLL-280-12D | 有效锅槽面积：3.6㎡ | 茶叶理条机；锅槽面积:3.6m2,配套功率:1.5KW |  |  | 0 | 否 |  | 安徽省
农产品初加工机械 | 茶叶加工机械 | 茶叶理条机 | 锅槽面积2.5M2及以上茶叶理条机 | 茶叶理条机 | 霍山县叶王农机制造有限公司 | 6CLL-260-12 | 有效锅槽面积：3.276㎡ | 茶叶理条机；锅槽面积:3.276m2,配套功率:1.5KW |  |  | 0 | 否 |  | 安徽省
农产品初加工机械 | 茶叶加工机械 | 茶叶杀青机 | 滚筒直径40-70CM整体式连续杀青机 | 茶叶滚筒杀青机 | 霍山县叶王农机制造有限公司 | 6CST-50 | 整体式；滚筒直径：50cm；滚筒长度：233cm。 | 整体式；滚筒直径:50cm；滚筒长度:233cm. |  |  | 0.75 | 否 |  | 安徽省
农产品初加工机械 | 茶叶加工机械 | 茶叶杀青机 | 滚筒直径40-70CM整体式连续杀青机 | 茶叶滚筒杀青机 | 霍山县叶王农机制造有限公司 | 6CST-60 | 整体式；滚筒直径：60cm；滚筒长度：300cm。 | 整体式；滚筒直径:60cm；滚筒长度:300cm. |  |  | 1.1 | 否 |  | 安徽省
收获机械 | 玉米收获机械 | 自走式玉米收获机 | 4行摘穗剥皮型自走式玉米收获机 | 茎穗兼收型玉米联合收获机 | 湖北国拓重工科技有限责任公司 | 4YZ-4QB | 4行割台；工作幅宽2.6m；形式：自走式（摘穗剥皮型） | 4行割台；工作幅宽2.6m；形式:自走式(摘穗剥皮型) |  |  | 0 | 否 |  | 湖北省
耕整地机械 | 耕地机械 | 微耕机 | 4KW及以上柴油微耕机 | 微耕机 | 湖北大地农业机械有限公司 | 1WG6.3 | 柴油动力，功率6.3kW | 配置常柴、凯马等风冷柴油机,型号:186FA,功率:6.3KW,转速:3600r/min,启动方式:反冲手拉启动/电启动. |  |  | 6.3 | 否 |  | 湖北省
耕整地机械 | 耕地机械 | 微耕机 | 4KW及以上柴油微耕机 | 微耕机 | 湖北大地农业机械有限公司 | 1WG4.0 | 柴油动力，功率4.0kW | 配置常柴、凯马等风冷柴油机,型号:178FA,功率:4.1KW,转速:3600r/min,启动方式:反冲手拉启动/电启动. |  |  | 4 | 否 |  | 湖北省
耕整地机械 | 耕地机械 | 微耕机 | 4KW及以上柴油微耕机 | 微耕机 | 湖北大地农业机械有限公司 | 1WG4.0A | 柴油动力，功率4.0kW | 配置常柴、凯马等风冷柴油机,型号:173FA,功率:4.0KW,转速:3600r/min,启动方式:反冲手拉启动/电启动. |  |  | 4 | 否 |  | 湖北省
耕整地机械 | 耕地机械 | 微耕机 | 4KW及以上汽油微耕机 | 微耕机 | 湖北大地农业机械有限公司 | 1WG4.0Q | 汽油动力，功率4.0kW | 配置常柴、凯马等风冷汽油机,型号:170F0,功率:4.0KW,转速:3600r/min,启动方式:反冲手拉启动/电启动. |  |  | 4 | 否 |  | 湖北省
畜牧机械 | 饲料（草）加工机械设备 | 饲料混合机 | 2.5M3以下卧式(单轴)混合机 | 卧式饲料混合机 | 洛阳塑电机械有限公司 | 9HZWP-1000 | 混合室容积:2.18m3 | 配套动力:15KW,混合方式:卧式单轴螺带,容积:2.18M3 |  |  | 0 | 否
畜牧机械 | 饲料（草）加工机械设备 | 饲料混合机 | 2.5M3以下立式混合机 | 饲料混合机 | 洛阳塑电机械有限公司 | 9HLP-1000 | 混合室容积:2.1m3 | 配套动力:3KW,混合方式:立式单轴螺旋,容积:2.1M3 |  |  | 0 | 否
耕整地机械 | 耕地机械 | 微耕机 | 4KW及以上汽油微耕机 | 微型耕耘机 | 湘潭富民农业机械有限公司 | 1WGQ4.5-80 | 汽油动力，功率4.5kW | 规格型号:1WGQ4.5-80；结构型式:前置式,双驱动轮；配套动力:177F汽油机,结构型式:单缸风冷；额定功率:4.5KW；额定转速:3600R/MIN；起动方式:拉绳起动；外形尺寸(长X宽X高):1750*820*1000MM；结构质量:142KG；传动方式:一级皮带传动；连接方式:直联；总安装刀数:24把；旋讲刀型号:异性刀；主离合器型式:摩擦片式；耕宽:800MM；耕深:≥100MM；作业速度:≥0.2MM；作业小时生产率:0.05~0.10HM2/(H*M)；单位作业而积燃油消耗量:≤16.0KG/HM2 |  |  | 4.5 | 否 |  | 湖南省
耕整地机械 | 耕地机械 | 微耕机 | 4KW及以上汽油微耕机 | 微型耕耘机 | 湘潭富民农业机械有限公司 | 1WGQ4-60 | 汽油动力，功率4.0kW | 规格型号:1WGQ4-60；结构型式:前置式,双驱动轮；配套动力:170F汽油机,结构型式:单缸风冷；额定功率:4KW；额定转速:3600R/MIN；起动方式:拉绳起动；外形尺寸(长X宽X高):1700*640*1070MM；结构质量:70KG；传动方式:一级皮带传动；连接方式:直联；总安装刀数:24把；旋讲刀型号:异性刀；主离合器型式:皮带张紧离合；耕宽:600MM；耕深:≥100MM；作业速度:≥0.2MM；作业小时生产率:0.05~0.10HM2/(H*M)；单位作业而积燃油消耗量:≤12.0KG/HM2 |  |  | 4 | 否 |  | 湖南省
收获机械 | 茎秆收集处理机械 | 秸秆粉碎还田机 | 1—1.5m秸秆粉碎还田机 | 秸秆切碎还田机 | 河北卓田机械制造有限公司 | 1JHY-150 | 结构尺寸(长*宽*高):1210×1730×1060MM；配套动力:40-44；KW工作幅宽:150CM结构型式:侧边皮带传动;刀片型式:甩刀式；与配套拖拉机联接方式：三点悬挂 还田150 | 结构尺寸(长*宽*高):1210×1730×1060MM;配套动力:40-44;KW工作幅宽:150CM结构型式:侧边皮带传动;刀片型式:甩刀式;与配套拖拉机联接方式:三点悬挂 |  | 通用类 | 0 | 否 |  | 河北省
收获机械 | 茎秆收集处理机械 | 秸秆粉碎还田机 | 1—1.5m秸秆粉碎还田机 | 秸秆切碎还田机 | 河北卓田机械制造有限公司 | 1JHY-120 | 作业幅宽:1.2m; | 工作状态外形尺寸(长×宽×高)1250×1420×820mm;;配套动力:18.4~36.8kw;工作幅宽:120cm;结构型式:侧边皮带传动;刀片型式:甩刀式;与配套拖拉机联接方式:三点悬挂 |  | 通用类 | 0 | 否
收获机械 | 茎秆收集处理机械 | 秸秆粉碎还田机 | 1—1.5m秸秆粉碎还田机 | 秸秆切碎还田机 | 河北卓田机械制造有限公司 | 1JHY-125 | 作业幅宽:1.25m; | 工作外形尺寸(长×宽×高)1250×1470×820mm;;配套动力18.4~36.8kw;工作幅宽:125cm;结构型式:侧边皮带传动;刀片型式:甩刀式;与配套拖拉机联接方式:三点悬挂 |  | 通用类 | 0 | 否
收获机械 | 茎秆收集处理机械 | 秸秆粉碎还田机 | 1—1.5m秸秆粉碎还田机 | 秸秆切碎还田机 | 河北卓田机械制造有限公司 | 1JHY-136 | 作业幅宽:1.36m; | 工作状态外形尺寸(长×宽×高):1330x1600x870mm;配套动力:25.7-40.4kw;工作幅宽:136cm;结构型式:侧边皮带传动;刀片型式:甩刀式;与配套拖拉机联接方式:三点悬挂 |  | 通用类 | 0 | 否
收获机械 | 茎秆收集处理机械 | 秸秆粉碎还田机 | 1—1.5m秸秆粉碎还田机 | 秸秆切碎还田机 | 河北卓田机械制造有限公司 | 1JHY-130 | 作业幅宽:1.3m; | 工作状态外形尺寸(长×宽×高):1250x1520x820mm;;配套动力:25.7-40.4kw;工作幅宽:130cm;结构型式:侧边皮带传动;刀片型式:甩刀式;与配套拖拉机联接方式:三点悬挂 |  | 通用类 | 0 | 否
收获机械 | 饲料作物收获机械 | 青饲料收获机 | 160cm及以上悬挂甩刀式青饲料收获机 | 秸秆切碎回收机 | 河北卓田机械制造有限公司 | 4SJ-215 | 工作状态外形尺寸（长×宽×高）：1500×2620×3000mm；结构质量：900kg；配套动力范围：88.3-103kW；秸秆切碎机构型式：甩刀式；工作幅宽：2150mm ； | 工作状态外形尺寸(长×宽×高):1500×2620×3000mm;结构质量:900kg;配套动力范围:88.3-103kW;秸秆切碎机构型式:甩刀式;工作幅宽:2150mm; |  | 通用类 | 0 | 否 |  | 河北省
收获机械 | 饲料作物收获机械 | 青饲料收获机 | 160cm及以上悬挂甩刀式青饲料收获机 | 秸秆切碎回收机 | 河北卓田机械制造有限公司 | 4SJ-200 | 工作状态外形尺寸（长×宽×高）：1500×2460×3000mm；结构质量：850kg；工作幅宽：2000mm；配套动力范围：80.9-95.6；秸秆切碎机构型式：甩刀式；与配套拖拉机联接方式：悬挂式； | 工作状态外形尺寸(长×宽×高):1500×2460×3000mm;结构质量:850kg;工作幅宽:2000mm;配套动力范围:80.9-95.6;秸秆切碎机构型式:甩刀式;与配套拖拉机联接方式:悬挂式; |  | 通用类 | 0 | 否 |  | 河北省
收获机械 | 饲料作物收获机械 | 青饲料收获机 | 160cm及以上悬挂甩刀式青饲料收获机 | 秸秆切碎回收机 | 河北卓田机械制造有限公司 | 4SJ-180 | 悬挂甩刀式；割幅：180cm | 甩刀式青饲料回收机,作业幅宽1.8M,三点式悬挂链接 |  |  | 0 | 否 |  | 河北省
收获机械 | 饲料作物收获机械 | 青饲料收获机 | 160cm及以上悬挂甩刀式青饲料收获机 | 秸秆切碎回收机 | 河北卓田机械制造有限公司 | 4SJ-165 | 工作状态外形尺寸（长x宽x高）mm：1460x2100x3000；收获宽度mm：1650；传动方式：侧边皮带滚动；机构型式：甩刀式；结构形式：悬挂式 | 工作状态外形尺寸(长x宽x高)mm:1460x2100x3000;收获宽度mm:1650;传动方式:侧边皮带滚动;机构型式:甩刀式;结构形式:悬挂式 |  | 通用类 | 0 | 否 |  | 河北省
收获机械 | 饲料作物收获机械 | 青饲料收获机 | 160cm及以上悬挂甩刀式青饲料收获机 | 秸秆切碎回收机 | 河北卓田机械制造有限公司 | 4SJ-172 | 工作状态外形尺寸（长×宽×高）:1500×2170×3000mm；结构质量：800kg；配套动力范围：58.4-80.9kW ；秸秆切碎机构型式：甩刀式；与配套拖拉机连接方式：悬挂式； | 工作状态外形尺寸(长×宽×高):1500×2170×3000mm;结构质量:800kg;配套动力范围:58.4-80.9kW;秸秆切碎机构型式:甩刀式;与配套拖拉机连接方式:悬挂式 |  | 通用类 | 0 | 否 |  | 河北省
收获机械 | 茎秆收集处理机械 | 秸秆粉碎还田机 | 1.5—2m秸秆粉碎还田机 | 秸秆切碎还田机 | 河北卓田机械制造有限公司 | 1JHY-180 | 作业幅宽1.8米 | 作业幅宽1.8M三点式悬挂链接.侧边皮带传动 |  |  | 0 | 否 |  | 河北省
收获机械 | 茎秆收集处理机械 | 秸秆粉碎还田机 | 1.5—2m秸秆粉碎还田机 | 秸秆切碎还田机 | 河北卓田机械制造有限公司 | 1JHY-165 | 作业幅宽1.65米 | 三点式悬挂链接.侧边皮带传动,作业幅宽1.65M |  |  | 0 | 否 |  | 河北省
收获机械 | 茎秆收集处理机械 | 秸秆粉碎还田机 | 2—2.5m秸秆粉碎还田机 | 秸秆切碎还田机 | 河北卓田机械制造有限公司 | 1JHY-220 | 作业幅宽2.2米 | 作业幅宽2.2M,三点式悬挂链接,侧边皮带传动 |  |  | 0 | 否 |  | 河北省
收获机械 | 茎秆收集处理机械 | 秸秆粉碎还田机 | 2—2.5m秸秆粉碎还田机 | 秸秆切碎还田机 | 河北卓田机械制造有限公司 | 1JHY-200 | 作业幅宽2米 | 作业幅宽2M.三点式悬挂链接.侧边皮带传动 |  |  | 0 | 否 |  | 河北省
农产品初加工机械 | 碾米机械 | 组合米机 | 7.5KW及以上砻碾组合米机 | 砻碾组合米机 | 四川钭进科技有限公司 | MLNS15/15 | 电机总功率19.5kW：比重去石清理机0.75kW，比重去石清理高压风机0.75kW,双联提升机0.75kW，重力式谷糙筛0.75kW，砻谷剥壳5.5kW、碾米抛光机11kW。具备剥壳、清选、碾米、抛光功能。该机型砻谷机为胶辊式,配快、慢辊,胶辊尺寸为:φ225x152(mm).该机型配碾米机配抛光辊,尺寸为φ150x50(mm) | 配套功率:19.5kW;形式:剥壳、清选、碾米、抛光一体化机组;(其中清理去石机:0.75KW2级,0.75KW4级;砻谷机5.5KW4级;谷糙筛0.75KW6级;双联提升机0.75KW6级;碾米机11KW4级)1.该机型配套总动力为19.5,kw,其中碾米机11千kw,砻谷机5.5kw,比重去石清理机0.75千瓦,双联提升机0.75kw,重力筛0.75kw.2.该机型砻谷机为胶辊式,配快、慢辊,胶辊尺寸为:φ225x152(mm).3.该机型配碾米机配抛光辊,尺寸为φ150x50(mm). |  | 非通用类 | 19.5 | 否 |  | 四川省
耕整地机械 | 耕地机械 | 旋耕机 | 单轴2500mm及以上旋耕机 | 旋耕机 | 江苏东久机械有限公司 | 1G-280 | 单轴；耕幅：2800mm | 配套拖拉机标定功率范围:36.7-44.1kW,动力输出轴转速:540r/min,型号名称:1G-280型旋耕机,结构形式:圆梁式,工作形态外形尺寸:980*3460*1030mm,作业速度范围:3-5m/s,工作幅宽:280cm,耕深:8-16cm,变速箱档数:/,传动方式:侧边齿轮传动,刀辊设计转速:319r/min,刀辊最大回转半径:185mm,刀辊总安装刀数:72把,刀轴连接形式:刀轴与轴头焊接,旋耕刀型号:专用旋耕刀,陷深装置形式:/,平地部件形式:液压刮板式. |  | 通用类 | 0 | 否 |  | 江苏省
耕整地机械 | 耕地机械 | 旋耕机 | 单轴2500mm及以上旋耕机 | 旋耕机 | 江苏东久机械有限公司 | 1G-260 | 单轴；耕幅：2600mm | 配套拖拉机标定功率范围:36.7-44.1kW,动力输出轴转速:540r/min,型号名称:1G-260型旋耕机,结构形式:圆梁式,工作形态外形尺寸:980*3260*1030mm,作业速度范围:3-5m/s,工作幅宽:260cm,耕深:8-16cm,变速箱档数:/,传动方式:侧边齿轮传动,刀辊设计转速:319r/min,刀辊最大回转半径:185mm,刀辊总安装刀数:66把,刀轴连接形式:刀轴与轴头焊接,旋耕刀型号:专用旋耕刀,陷深装置形式:/,平地部件形式:液压刮板式. |  | 通用类 | 0 | 否 |  | 江苏省
耕整地机械 | 耕地机械 | 旋耕机 | 单轴2500mm及以上旋耕机 | 旋耕机 | 江苏东久机械有限公司 | 1GKD-400 | 单轴；耕幅:4000mm | 配套拖拉机标定功率范围:73.5-88.2kW,动力输出轴转速:720r/min,型号名称:1GKD-400型旋耕机,结构形式:框架式,工作形态外形尺寸:1190*4670*1160mm,作业速度范围:3-5m/s,工作幅宽:400cm,耕深:8-16cm,变速箱档数:/,传动方式:侧边齿轮传动,刀辊设计转速:293r/min,刀辊最大回转半径:185mm,刀辊总安装刀数:104把,刀轴连接形式:接盘法兰,旋耕刀型号:专用旋耕刀,陷深装置形式:/,平地部件形式:液压刮板式,折叠装置形式:液压折叠. |  |  | 0 | 否 |  | 江苏省
耕整地机械 | 耕地机械 | 旋耕机 | 单轴2000—2500mm旋耕机 | 旋耕机 | 江苏东久机械有限公司 | 1G-240 | 单轴；耕幅:2400mm | 配套拖拉机标定功率范围:29.4-36.7kW,动力输出轴转速:540r/min,型号名称:1G-240型旋耕机,结构形式:圆梁式,工作形态外形尺寸:980*3060*1030mm,作业速度范围:3-5m/s,工作幅宽:240cm,耕深:8-16cm,变速箱档数:/,传动方式:侧边齿轮传动,刀辊设计转速:319r/min,刀辊最大回转半径:185mm,刀辊总安装刀数:62把,刀轴连接形式:刀轴与轴头焊接,旋耕刀型号:专用旋耕刀,陷深装置形式:/,平地部件形式:液压刮板式. |  |  | 0 | 否 |  | 江苏省
耕整地机械 | 耕地机械 | 旋耕机 | 单轴2500mm及以上旋耕机 | 旋耕机 | 江苏东久机械有限公司 | 1GKD-320 | 单轴；耕幅:3200mm | 配套拖拉机标定功率范围:51.4-66.2kW,动力输出轴转速:720r/min,型号名称:1GKD-320型旋耕机,结构形式:框架式,工作形态外形尺寸:1190*3870*1160mm,作业速度范围:3-5m/s,工作幅宽:320cm,耕深:8-16cm,变速箱档数:/,传动方式:侧边齿轮传动,刀辊设计转速:293r/min,刀辊最大回转半径:185mm,刀辊总安装刀数:80把,刀轴连接形式:接盘法兰,旋耕刀型号:专用旋耕刀,陷深装置形式:/,平地部件形式:液压刮板式,折叠装置形式:液压折叠. |  |  | 0 | 否 |  | 江苏省
耕整地机械 | 耕地机械 | 旋耕机 | 单轴2500mm及以上旋耕机 | 水田埋茬打浆机 | 江苏东久机械有限公司 | 1JSL-280 | 单轴，作业幅宽2.8米 | 型号规格:1JSL-280,工作状态外形尺寸:2990*1050*1000mm,工作幅宽:2800mm,传动方式:中间齿轮、单侧边双排链条传动,刀片形式:Ⅱ型(专用弯形及弧形打浆刀),总安装刀数:72把,配套动力范围:≥40.4kw,刀辊转速:282r/min,与拖拉机联接方式:三点悬挂. |  |  | 0 | 否 |  | 江苏省
耕整地机械 | 耕地机械 | 旋耕机 | 单轴2500mm及以上旋耕机 | 水田埋茬打浆机 | 江苏东久机械有限公司 | 1JS-360 | 单轴，作业幅宽3.6米 | 型号规格:1JS-360,工作状态外形尺寸:3790*1050*1000mm,工作幅宽:3600mm,传动方式:中间可变速齿轮、单侧边齿轮传动,刀片形式:Ⅱ型(专用弯形及弧形打浆刀),总安装刀数:94把,配套动力范围:≥73.5kw,刀辊转速:234/262/326/365r/min,与拖拉机联接方式:三点悬挂. |  |  | 0 | 否 |  | 江苏省
耕整地机械 | 耕地机械 | 旋耕机 | 单轴2500mm及以上旋耕机 | 旋耕机 | 江苏东久机械有限公司 | 1GK-280 | 单轴，作业幅宽2.8米 | 标定功率:80.5kw,动力输出轴转速:720r/min,型号名称:1GK-280,结构形式:框架式,工作形态外形尺寸:3072*1055*1068mm,作业速度范围:0.9-1.3m/s,工作幅宽:280cm,耕深:18-20cm,变速箱档数:1个,传动方式:侧边,刀辊设计转速:292r/min,刀辊最大回转半径:280mm,刀辊总安装刀数:84把,刀轴连接形式:刀轴法兰盘连接,旋耕刀型号:Ⅱ型旋耕刀,陷深装置形式:滑靴齿轮调节装置. |  |  | 0 | 否 |  | 江苏省
耕整地机械 | 耕地机械 | 旋耕机 | 单轴1500—2000mm旋耕机 | 旋耕机 | 江苏东久机械有限公司 | 1GK-180 | 单轴，作业幅宽1.8米 | 标定功率:44.1kw,动力输出轴转速:540r/min,型号名称:1GK-180,结构形式:框架式,工作形态外形尺寸:2072*1055*1068mm,作业速度范围:0.9-1.3m/s,工作幅宽:180cm,耕深:18-20cm,变速箱档数:4个,传动方式:侧边,刀辊设计转速:176、274、196、245r/min,刀辊最大回转半径:280mm,刀辊总安装刀数:40把,刀轴连接形式:刀轴法兰盘连接,旋耕刀型号:Ⅰ型旋耕刀,陷深装置形式:滑靴齿轮调节装置. |  |  | 0 | 否 |  | 江苏省
种植施肥机械 | 栽植机械 | 水稻插秧机 | 6行及以上手扶步进式水稻插秧机 | 手扶式插秧机 | 江苏东久机械有限公司 | 2ZS-6 | 6行手扶步进式水稻插秧机 | 型号名称:2ZS-6,结构形式:手扶式,配套动力:3.3kw,标定转速:3600r/min,结构尺寸(长*宽*高):2370*1930*910mm,作业速度:0.28-0.77m/s,作业小时生产率:0.1-0.32hm2/h,单位作业量燃油消耗量:2.0-536kg/hm2,工作行数:6行,行距:300mm,穴距调节机构形式:齿轮调节,穴距调节档位数量:6个,穴距:120、140、180mm；140、160、210mm,插秧/移栽深度:7-37mm(5级),移距:14、16、18mm,取秧深度:7-17mm,插秧/栽植频率:≤340株/分,变速方式:齿轮变速,行走轮结构形式:橡胶凸耳轮,行走轮直径:660mm,平衡机构型式:机械式,插植/栽植臂形式:曲柄摇杆. |  |  | 3.3 | 否 |  | 江苏省
种植施肥机械 | 播种机械 | 水稻直播机 | 8行及以上,悬挂或牵引式水稻直播机 | 水稻直播机 | 江苏东久机械有限公司 | 2BD-12 | 作业行数：12行,形式：悬挂式 | 型号名称:2BD-12型水稻直播机,结构形式(自走式、悬挂式):悬挂式,配套机型品牌型号:东禾PH600D,标定功率:17.3kW,标定转速:3200r/min,燃油种类:柴油;品牌型号:井关2Z-6B6,标定功率:15.3kW,标定转速:2500r/min,燃油种类:柴油;品牌型号:东洋PD60E,标定功率:11.5kW,标定转速:3200r/min,燃油种类:柴油,工作状态外形尺寸:900*3000*790mm,播种行数:12行,播种行距:240mm,排种器形式:型孔轮式,排种器数量:12个,种箱容积:160(80L*2)L,排种量调节方式:螺纹调节性孔轮工作长度,传动结构形式:机械式(万向节+变速减速机+链传动),穴距调节结构形式:变速减速机操作调节,穴距调节档位数量:3个,开沟器数量:11个,变速方式:手动档位调节,行走轮前轮结构形式:/,直径:/,后轮结构形式:/,直径:/. |  | 非通用类 | 0 | 否 |  | 江苏省
收获机械 | 根茎作物收获机械 | 薯类收获机 | 1.5M及以上分段式薯类收获机 | 薯类收获机 | 汝南县正发机械有限公司 | 4U-2H | 作业幅宽：1.65m | 1、工作幅宽:165厘米；2、工作效率:0.2-0.4公顷/小时；3、作业速度:0.33-0.67米/秒；4、配套动力:47-70千瓦；5、外形尺寸:长3470米*宽1930米*1125*米；6、结构质量:760千克；7、收获作物种类:花生、红薯. |  |  | 0 | 否
动力机械 | 拖拉机 | 轮式拖拉机 | 60—70马力四轮驱动拖拉机 | 轮式拖拉机 | 山东科尔农业装备有限公司 | 科尔604B | 功率:60马力;驱动方式:四轮驱动 ;动力换挡、动力换向:否 ; | 外廓尺寸:3585×1655×2435(防翻架3585×1655×2280);驱动型式:四轮驱动;配套功率:44.2kW;发动机型号及制造商:4B2-60U32,安徽全柴动力股份有限公司(选装发动机型号功率及制造商:1#:4TD60,44.1kW,山东华源莱动内燃机有限公司;2#:WP3.2G61E316,44.2kW,潍柴动力扬州柴油机有限责任公司);轴距:1865;最小使用质量:1880(防翻架:1810);配重:72/60;档位数:8/2/0;变速箱型式:(4+1)×2组成式;是否有驾驶室或安全架:有驾驶室选装安全架. |  | 通用类 | 44.2 | 否
动力机械 | 拖拉机 | 轮式拖拉机 | 50—60马力四轮驱动拖拉机 | 轮式拖拉机 | 山东科尔农业装备有限公司 | 科尔504D | 外廓尺寸（长*宽*高）：3160×1290×2050（mm），轴距：2650mm，常用轮距（前轮/后轮）：1950/1980，档位：8+2滑移齿轮，最大牵引力：12.5KN,最大提升力：8.3KN，动力输出转速（PTO）：540/720r/min，转向形式：前轮液压转向，发动机型号：莱动4TE50,功率：36.8KW，驱动方式：四轮驱动 | 外廓尺寸(长*宽*高):3160×1290×2050(mm),轴距:2650mm,常用轮距(前轮/后轮):1950/1980,档位:8+2滑移齿轮,最大牵引力:12.5KN,最大提升力:8.3KN,动力输出转速(PTO):540/720r/min,转向形式:前轮液压转向,发动机型号:莱动4TE50,功率:36.8KW,驱动方式:四轮驱动 |  |  | 0 | 否 |  | 山东省
动力机械 | 拖拉机 | 轮式拖拉机 | 50—60马力四轮驱动拖拉机 | 轮式拖拉机 | 山东科尔农业装备有限公司 | 科尔504E | 外廓尺寸（长*宽*高）：3750×1460×2280（mm），轴距：1990mm，常用轮距（前轮/后轮）： 990/1150，档位：8+2滑移齿轮，最大牵引力：13.8KN,最大提升力：8.3KN，动力输出转速（PTO）：540/720r/min，转向形式：前轮液压转向，发动机型号：莱动国Ⅲ4TE50,功率：36.8KW，驱动方式：四轮驱动 | 外廓尺寸(长*宽*高):3750×1460×2280(mm),轴距:1990mm,常用轮距(前轮/后轮):990/1150,档位:8+2滑移齿轮,最大牵引力:13.8KN,最大提升力:8.3KN,动力输出转速(PTO):540/720r/min,转向形式:前轮液压转向,发动机型号:莱动国Ⅲ4TE50,功率:36.8KW,驱动方式:四轮驱动 |  |  | 0 | 否 |  | 山东省
动力机械 | 拖拉机 | 轮式拖拉机 | 160马力及以上四轮驱动拖拉机 | 轮式拖拉机 | 山东科尔农业装备有限公司 | 科尔2104G | 外廓尺寸（长*宽*高）：5350×2360×3150（mm），轴距：2780mm，常用轮距（前轮/后轮）：2000/1810，档位：16+16同步器换挡，最大牵引力：69KN,最大提升力： 42KN，动力输出转速（PTO）：540/1000r/min，转向形式：前轮液压转向，发动机型号：潍柴国ⅢWP6G220E330功率：154.4KW，驱动方式：四轮驱动 | 外廓尺寸(长*宽*高):5350×2360×3150(mm),轴距:2780mm,常用轮距(前轮/后轮):2000/1810,档位:16+16同步器换挡,最大牵引力:69KN,最大提升力:42KN,动力输出转速(PTO):540/1000r/min,转向形式:前轮液压转向,发动机型号:潍柴国ⅢWP6G220E330功率:154.4KW,驱动方式:四轮驱动 |  | 通用类 | 154.4 | 否 |  | 山东省
动力机械 | 拖拉机 | 轮式拖拉机 | 160马力及以上四轮驱动拖拉机 | 轮式拖拉机 | 山东科尔农业装备有限公司 | 科尔KE1604 | 功率:160马力;驱动方式:四轮驱动 ;动力换挡、动力换向:否 ; | 外廓尺寸:5290×2125×2790;驱动型式:四轮驱动;配套功率:118kW;发动机型号及制造商:WP6G160E330,潍柴(潍坊)中型柴油机有限公司;轴距:2630;最小使用质量:4705;配重:440/172;档位数:16/8/0;变速箱型式:4×(2+1)×2组成式;是否有驾驶室或安全架:有驾驶室. |  | 非通用类 | 118 | 否
动力机械 | 拖拉机 | 轮式拖拉机 | 160马力及以上四轮驱动拖拉机 | 轮式拖拉机 | 山东科尔农业装备有限公司 | 科尔KE1804 | 功率:180马力;驱动方式:四轮驱动 ;动力换挡、动力换向:否 ; | 外廓尺寸:5315×2190×2865;驱动型式:四轮驱动;配套功率:132.5kW;发动机型号及制造商:WP6G180E330,潍柴(潍坊)中型柴油机有限公司;轴距:2630;最小使用质量:5090;配重:440/172;档位数:16/8/0;变速箱型式:4×(2+1)×2组成式;是否有驾驶室或安全架:有驾驶室. |  | 非通用类 | 132.5 | 否
动力机械 | 拖拉机 | 轮式拖拉机 | 160马力及以上四轮驱动拖拉机 | 轮式拖拉机 | 山东科尔农业装备有限公司 | 科尔KE2104 | 功率:210马力;驱动方式:四轮驱动 ;动力换挡、动力换向:否 ; | 外廓尺寸:5250×2340×2980(选装驾驶室:5230×2350×2990);驱动型式:四轮驱动;配套功率:154.4kW;发动机型号及制造商:WP6G220E330,潍柴(潍坊)中型柴油机有限公司;轴距:2630;最小使用质量:6065;配重:660/240;档位数:16/8/0;变速箱型式:4×(2+1)×2组成式;是否有驾驶室或安全架:有驾驶室. |  | 非通用类 | 154.4 | 否
动力机械 | 拖拉机 | 轮式拖拉机 | 160马力及以上四轮驱动拖拉机 | 轮式拖拉机 | 山东科尔农业装备有限公司 | 科尔1804F | 外廓尺寸（长*宽*高）：5250×2430×3000（mm），轴距：2860mm，常用轮距（前轮/后轮）： 1790/1820，档位：16+8啮合套换挡，最大牵引力：50KN,最大提升力： 31.8KN，动力输出转速（PTO）：760/850r/min，转向形式：前轮液压转向，发动机型号：潍柴国ⅢWP6G180E330功率：132.5KW，驱动方式：四轮驱动 | 外廓尺寸(长*宽*高):5250×2430×3000(mm),轴距:2660mm,常用轮距(前轮/后轮):1790/1820,档位:16+8啮合套换挡,最大牵引力:50KN,最大提升力:31.8KN,动力输出转速(PTO):760/850r/min,转向形式:前轮液压转向,发动机型号:潍柴国ⅢWP6G180E330功率:132.5KW,驱动方式:四轮驱动 |  |  | 0 | 否 |  | 山东省
动力机械 | 拖拉机 | 轮式拖拉机 | 160马力及以上四轮驱动拖拉机 | 轮式拖拉机 | 山东科尔农业装备有限公司 | 山东科尔1854 | 功率：136kW；驱动方式：四轮驱动 | 外廓尺寸(长*宽*高):5400*2420*3120(mm),轴距:2890mm,常用轮距(前轮/后轮):1940/1860,档位:16+16同步器换挡,最大牵引力:40KN,最大提升力:≥31.8KN,动力输出转速(PTO):540/1000r/min,多路阀:三组,转向形式:液压转向,发动机型号:潍柴国ⅢWP6G185E330,功率:136KW,驱动方式:四轮驱动. |  |  | 136 | 否 |  | 山东省
动力机械 | 拖拉机 | 轮式拖拉机 | 160马力及以上四轮驱动拖拉机 | 轮式拖拉机 | 山东科尔农业装备有限公司 | 山东科尔1654 | 功率：122kW；驱动方式：四轮驱动 | 外廓尺寸(长*宽*高):5400*2420*3120(mm),轴距:2890mm,常用轮距(前轮/后轮):1940/1860,档位:16+16同步器换挡,最大牵引力:40KN,最大提升力:≥28.5KN,动力输出转速(PTO):540/1000r/min,多路阀:三组,转向形式:液压转向,发动机型号:潍柴国ⅢWP6G165E330,功率:122KW,驱动方式:四轮驱动. |  |  | 122 | 否 |  | 山东省
动力机械 | 拖拉机 | 轮式拖拉机 | 80—90马力四轮驱动拖拉机 | 轮式拖拉机 | 山东科尔农业装备有限公司 | 科尔804B | 外廓尺寸（长*宽*高）：4000×1850×2580（mm）（选装安全架4000×1830×2600），轴距：2010mm，常用轮距（前轮/后轮）： 1460/1450，档位：12+12啮合套换挡，最大牵引力：14.4KN,最大提升力：14.2KN，动力输出转速（PTO）：540/760r/min，转向形式：前轮液压转向，发动机型号：安徽全柴国Ⅲ4C6-80U32功率：59KW，驱动方式：四轮驱动 | 外廓尺寸(长*宽*高):4000×1850×2580(mm)(选装安全架4000×1830×2600),轴距:2010mm,常用轮距(前轮/后轮):1460/1450,档位:12+12啮合套换挡,最大牵引力:14.4KN,最大提升力:14.2KN,动力输出转速(PTO):540/760r/min,转向形式:前轮液压转向,发动机型号:安徽全柴国Ⅲ4C6-80U32功率:59KW,驱动方式:四轮驱动 |  |  | 0 | 否 |  | 山东省
动力机械 | 拖拉机 | 轮式拖拉机 | 70—80马力四轮驱动拖拉机 | 轮式拖拉机 | 山东科尔农业装备有限公司 | 科尔704B | 功率:70马力;驱动方式:四轮驱动 ;动力换挡、动力换向:否 ; | 外廓尺寸:3915×1690×2680(防翻架3915×1690×2440);驱动型式:四轮驱动;配套功率:51.5kW;发动机型号及制造商:4C5-70U32,安徽全柴动力股份有限公司(选装发动机型号功率及制造商:1#:YN4P070-33CR,51.5kW,山东云内动力有限责任公司;2#:4D32ZT33-704,52kW,浙江新柴股份有限公司);轴距:1940;最小使用质量:2280(防翻架:2090);配重:72/60;档位数:8/2/0;变速箱型式:(4+1)×2组成式;是否有驾驶室或安全架:有驾驶室选装安全架. |  | 通用类 | 51.5 | 否
动力机械 | 拖拉机 | 轮式拖拉机 | 100—120马力四轮驱动拖拉机 | 轮式拖拉机 | 山东科尔农业装备有限公司 | 科尔1104D | 外廓尺寸（长*宽*高）：4535×2210×2800（mm），轴距：2010mm，常用轮距（前轮/后轮）： 1620/1800，档位：16+8啮合套换挡，最大牵引力：35KN,最大提升力： 20KN，动力输出转速（PTO）：760/850r/min，转向形式：前轮液压转向，发动机型号：潍柴国ⅢWP4.1G110E310A功率：81KW，驱动方式：四轮驱动 | 外廓尺寸(长*宽*高):4535×2210×2800(mm),轴距:2010mm,常用轮距(前轮/后轮):1620/1800,档位:16+8啮合套换挡,最大牵引力:35KN,最大提升力:20KN,动力输出转速(PTO):760/850r/min,转向形式:前轮液压转向,发动机型号:潍柴国ⅢWP4.1G110E310A功率:81KW,驱动方式:四轮驱动 |  |  | 0 | 否 |  | 山东省
动力机械 | 拖拉机 | 轮式拖拉机 | 120—140马力四轮驱动拖拉机 | 轮式拖拉机 | 山东科尔农业装备有限公司 | 山东科尔1354 | 功率：135马力；驱动方式：四轮驱动 | 发动机:潍柴国ⅢWP6G135E330A(99.3KW),操作平台:三代豪华驾驶室,档位:16+8R同步器换挡,转向形式:液压转向,离合器:进口材质铜基片14寸加强型,外廓尺寸(长*宽*高):5120*2450*3150(MM),动力输出转速(PTO):760/850R/MIN,多路阀:三组,驱动方式:四轮驱动. |  |  | 99.3 | 否
动力机械 | 拖拉机 | 轮式拖拉机 | 120—140马力四轮驱动拖拉机 | 轮式拖拉机 | 山东科尔农业装备有限公司 | 科尔1304D | 外廓尺寸（长*宽*高）：5000×2150×2950（mm），轴距：2650mm，常用轮距（前轮后轮）1600/1700： 1，档位：16+8啮合套换挡，最大牵引力：24KN,最大提升力： 23KN，动力输出转速（PTO）：760/850r/min，转向形式：前轮液压转向，发动机型号：潍柴国三WP6G130E311功率：95.5KW，驱动方式：四轮驱动 | 外廓尺寸(长*宽*高):5000×2150×2950(mm),轴距:2650mm,常用轮距(前轮后轮)1600/1700:1,档位:16+8啮合套换挡,最大牵引力:24KN,最大提升力:23KN,动力输出转速(PTO):760/850r/min,转向形式:前轮液压转向,发动机型号:潍柴国三WP6G130E311功率:95.5KW,驱动方式:四轮驱动 |  | 通用类 | 95.5 | 否 |  | 山东省
动力机械 | 拖拉机 | 轮式拖拉机 | 140—160马力四轮驱动拖拉机 | 轮式拖拉机 | 山东科尔农业装备有限公司 | 山东科尔1554 | 功率：114kW；驱动方式：四轮驱动 | 外廓尺寸(长*宽*高):5120*2450*3150(mm),轴距:2610mm,常用轮距(前轮/后轮):1950/1980,档位:16+8啮合套换挡,最大牵引力:23.7KN,最大提升力:≥27.4KN,动力输出转速(PTO):760/850r/min,多路阀:三组,转向形式:液压转向,发动机型号:潍柴国ⅢWP6G155E310,功率:114KW,驱动方式:四轮驱动. |  |  | 114 | 否 |  | 山东省
动力机械 | 拖拉机 | 轮式拖拉机 | 140—160马力四轮驱动拖拉机 | 轮式拖拉机 | 山东科尔农业装备有限公司 | 山东科尔1454 | 功率：107kW；驱动方式：四轮驱动 | 外廓尺寸(长*宽*高):5120*2450*3150(mm),轴距:2650mm,常用轮距(前轮/后轮):1950/1980,档位:16+8啮合套换挡,最大牵引力:23.7KN,最大提升力:≥25KN,动力输出转速(PTO):760/850r/min,多路阀:三组,转向形式:液压转向,发动机型号:潍柴国ⅢWP6G145E330,功率:107KW,驱动方式:四轮驱动. |  |  | 107 | 否 |  | 山东省
动力机械 | 拖拉机 | 轮式拖拉机 | 140—160马力四轮驱动拖拉机 | 轮式拖拉机 | 山东科尔农业装备有限公司 | 科尔1404D | 外廓尺寸（长*宽*高）： 5000×2150×2950（mm），轴距：2650mm，常用轮距（前轮后轮）：1600/1700，档位：16+8啮合套换挡，最大牵引力：25KN,最大提升力： 24.8KN，动力输出转速（PTO）：760/850r/min，转向形式：前轮液压转向，发动机型号：潍柴国三WP6G140E331， 功率：103KW，驱动方式：四轮驱动 | 外廓尺寸(长*宽*高):5000×2150×2950(mm),轴距:2650mm,常用轮距(前轮后轮):1600/1700,档位:16+8啮合套换挡,最大牵引力:25KN,最大提升力:24.8KN,动力输出转速(PTO):760/850r/min,转向形式:前轮液压转向,发动机型号:潍柴国三WP6G140E331,功率:103KW,驱动方式:四轮驱动 |  | 通用类 | 103 | 否 |  | 山东省
动力机械 | 拖拉机 | 轮式拖拉机 | 140—160马力四轮驱动拖拉机 | 轮式拖拉机 | 山东科尔农业装备有限公司 | 科尔1504D | 外廓尺寸（长*宽*高）：5000×2085×2800（mm），轴距：2650mm，常用轮距（前轮后轮）： 1610(1710、1810、1950)/1610～1800，档位：16+8啮合套换挡，最大牵引力：37KN,最大提升力： 26.5KN，动力输出转速（PTO）：760/850r/min，转向形式：前轮液压转向，发动机型号：潍柴国ⅢWP6G150E330A功率：110.3KW，驱动方式：四轮驱 | 外廓尺寸(长*宽*高):5000×2085×2800(mm),轴距:2650mm,常用轮距(前轮后轮):1610(1710、1810、1950)/1610~1800,档位:16+8啮合套换挡,最大牵引力:37KN,最大提升力:26.5KN,动力输出转速(PTO):760/850r/min,转向形式:前轮液压转向,发动机型号:潍柴国ⅢWP6G150E330A功率:110.3KW,驱动方式:四轮驱动 |  |  | 0 | 否 |  | 山东省
农产品初加工机械 | 茶叶加工机械 | 茶叶杀青机 | 滚筒直径40-70CM整体式连续杀青机 | 茶叶杀青机 | 日照春茗机械制造有限公司 | 6CST-60 | 整体式，滚筒直径60cm、长度3.3m | 型号名称:6CSY-60型茶叶杀青机,热源形式:木柴、煤、生物质颗粒,外形尺寸(长*宽*高):3750*920*1600mm,滚筒内径:60cm,滚筒转速:33r/min,滚筒内部直段长度:3300mm,滚筒电机额定功率:0.75KW,滚筒电机额定转速:1400r/min,滚筒电机额定电压:220/380V |  |  | 0 | 否 |  | 山东省
农产品初加工机械 | 茶叶加工机械 | 茶叶杀青机 | 滚筒直径40-70CM整体式连续杀青机 | 茶叶杀青机 | 日照春茗机械制造有限公司 | 6CST-50 | 整体式，滚筒直径50cm、长度2.3m | 型号名称:6CST-50型茶叶杀青机,热源形式:木柴、煤、生物质颗粒,外形尺寸(长*宽*高):2720*800*1500mm,滚筒内径:50cm,滚筒转速:36r/min,滚筒内部直段长度:2300mm,滚筒电机额定功率:0.75KW,滚筒电机额定转速:1400r/min,滚筒电机额定电压:220/380V |  |  | 0 | 否 |  | 山东省
农产品初加工机械 | 茶叶加工机械 | 茶叶杀青机 | 滚筒直径70CM及以上整体式连续杀青机 | 茶叶滚筒杀青机 | 日照春茗机械制造有限公司 | 6CST-80 | 整体式，滚筒直径80cm，长度4m | 产品型号名称:6CST-80型茶叶滚筒杀青机,热源形式:木柴、煤,外形尺寸(长*宽*高mm):5120*1100*1845,机器质量:2200kg,滚筒内径:800mm,滚筒转速:22-32r/min,滚筒内部直段长度:4000mm,滚筒电机功率:1.5KW,滚筒电机转速:1400r/min. |  |  | 0 | 否 |  | 山东省
农产品初加工机械 | 茶叶加工机械 | 茶叶杀青机 | 滚筒直径70CM及以上整体式连续杀青机 | 茶叶杀青机 | 日照春茗机械制造有限公司 | 6CST-70 | 整体式，滚筒直径70cm，长度3.5m | 型号名称:6CST-70型茶叶杀青机,热源形式:木柴、煤、生物质颗粒,外形尺寸(长*宽*高):4250*990*1700mm,滚筒内径:70cm,滚筒转速:32r/min,滚筒内部直段长度:3500mm,滚筒电机额定功率:0.75KW,滚筒电机额定转速:1400r/min,滚筒电机额定电压:220/380V |  |  | 0 | 否 |  | 山东省
农产品初加工机械 | 茶叶加工机械 | 茶叶炒（烘）干机 | 非全自动茶叶炒干机(含扁形茶炒制机) | 茶叶炒干机 | 日照春茗机械制造有限公司 | 6CCP-80 | 非全自动炒干机 | 型号名称:6CCP-80型茶叶炒干机,结构型式:滚筒式,外形尺寸(长*宽*高):1750*1030*1660mm,滚筒进出料口直径:800mm,滚筒长度:1450mm,滚筒转速:28r/min,热源形式:木柴、煤、生物质颗粒,配套动力额定转速:1400r/min,配套动力标定功率:1.1KW |  |  | 0 | 否 |  | 山东省
农产品初加工机械 | 茶叶加工机械 | 茶叶炒（烘）干机 | 非全自动茶叶炒干机(含扁形茶炒制机) | 茶叶炒干机 | 日照春茗机械制造有限公司 | 6CCP-100 | 非全自动炒干机 | 型号名称:6CCP-100型茶叶炒干机,结构型式:滚筒式,外形尺寸(长*宽*高):1880*1230*1830mm,滚筒进出料口直径:1000mm,滚筒长度:1570mm,滚筒转速:28r/min,热源型式:木柴、煤、生物质颗粒,配套动力额定转速:1400r/min,配套动力标定功率:1.1KW |  |  | 0 | 否 |  | 山东省
农产品初加工机械 | 茶叶加工机械 | 茶叶炒（烘）干机 | 非全自动茶叶炒干机(含扁形茶炒制机) | 茶叶炒干机 | 日照春茗机械制造有限公司 | 6CCP-120 | 非全自动炒干机 | 型号名称:6CCP-120型茶叶炒干机,结构型式:滚筒式,外形尺寸(长*宽*高):2380*1480*2110mm,滚筒进出料口直径:1200mm,滚筒长度:2010mm,滚筒转速:28r/min,热源形式:木柴、煤、生物质颗粒,配套动力额定转速:1400r/min,配套动力标定功率:1.5KW |  |  | 0 | 否 |  | 山东省
农产品初加工机械 | 茶叶加工机械 | 茶叶揉捻机 | 揉筒直径50-60CM揉捻机 | 茶叶揉捻机 | 日照春茗机械制造有限公司 | 6CR-55 | 揉筒直径：55cm | 规格型号:6CR-55,结构型式:盘式,传动型式:皮带传动,加压型式:手动,控制方式:单动,揉桶外径:550MM,揉桶高度:404MM,揉盘内径:1036MM,配套动力功率:2.2KW,揉桶回转转速:53R/MIN,外形尺寸MM(长*宽*高):1500*1400*1710,整机质量:450KG |  |  | 0 | 否
农产品初加工机械 | 茶叶加工机械 | 茶叶揉捻机 | 揉筒直径35-50CM揉捻机 | 茶叶揉捻机 | 日照春茗机械制造有限公司 | 6CR-45 | 揉筒直径：45cm | 规格型号:6CR-45,结构型式:盘式,传动型式:皮带传动,加压型式:手动,控制方式:单动,揉桶外径:450MM,揉桶高度:300MM,揉盘内径:833MM,配套动力:1.5KW,揉桶回转转速:54R/MIN,外形尺寸(长*宽*高):1140*1100*1175,整机质量:230KG |  |  | 0 | 否
农产品初加工机械 | 茶叶加工机械 | 茶叶揉捻机 | 揉筒直径35-50CM揉捻机 | 茶叶揉捻机 | 日照春茗机械制造有限公司 | 6CR-35 | 揉筒直径：35cm | 规格型号:6CR-35,结构型式:盘式,传动型式:皮带传动,加压型式:单柱丝杆式加压,控制方式:人工控制,揉桶外径:350MM,揉桶高度:245MM,揉盘内径:700MM,配套动力:1.5KW,揉桶回转转速:54R/MIN,外形尺寸MM(长*宽*高):1035*920*1103,整机质量:200KG |  |  | 0 | 否
耕整地机械 | 耕地机械 | 旋耕机 | 单轴1500—2000mm旋耕机 | 旋耕机 | 连云港市中旋机械有限公司 | 1GKN-180 | 单轴；耕幅1800mm | 动力链接方式:牵引式,机具结构类型:单轴,耕幅(M),1.8 |  |  | 0 | 否
耕整地机械 | 耕地机械 | 旋耕机 | 单轴2000—2500mm旋耕机 | 旋耕机 | 连云港市中旋机械有限公司 | 1GKN-230H | 单轴；耕幅2300mm | 动力连接方式:牵引式；机具结构类型:单轴；耕幅(M):2.3 |  |  | 0 | 否
耕整地机械 | 耕地机械 | 旋耕机 | 单轴2000—2500mm旋耕机 | 旋耕机 | 连云港市中旋机械有限公司 | 1GKN-200 | 单轴；耕幅2000mm | 动力连接方式:牵引式；机具结构类型:单轴；耕幅(M):2.0 |  |  | 0 | 否
农产品初加工机械 | 茶叶加工机械 | 茶叶筛选机 | 双层128个以上执行单元茶叶色选机 | 茶叶色选机 | 安徽中科光电色选机械有限公司 | 6CSX-384ⅢA | 3层，384个执行单元。 | 执行单元数:384应用CCD图像传感器技术外形尺寸:2676X2530X3432层数:三层整机质量:3286KG |  |  | 0 | 否
农产品初加工机械 | 茶叶加工机械 | 茶叶筛选机 | 双层128个以上执行单元茶叶色选机 | 茶叶色选机 | 安徽中科光电色选机械有限公司 | 6CSX-384ⅡA | 双层，384个执行单元。 | 执行单元数:384应用CCD图像传感器技术外形尺寸:2676X2530X2950层数:双层整机质量:2650KG |  |  | 0 | 否
农产品初加工机械 | 茶叶加工机械 | 茶叶筛选机 | 双层128个以上执行单元茶叶色选机 | 茶叶色选机 | 安徽中科光电色选机械有限公司 | 6CSX-384Ⅱ | 双层，384个执行单元。 | 执行单元数:384应用CCD图像传感器技术外形尺寸:2676X1877X2700层数:双层整机质量:1800KG |  |  | 0 | 否
农产品初加工机械 | 茶叶加工机械 | 茶叶筛选机 | 双层128个以上执行单元茶叶色选机 | 茶叶色选机 | 安徽中科光电色选机械有限公司 | 6CSX-384 | 3层，384个执行单元。 | 执行单元数:384应用CCD图像传感器技术外形尺寸:2676X2063X3186层数:三层整机质量:2600KG |  |  | 0 | 否
农产品初加工机械 | 茶叶加工机械 | 茶叶筛选机 | 双层128个以上执行单元茶叶色选机 | 茶叶色选机 | 安徽中科光电色选机械有限公司 | 6CSX-384ⅢD | 色选机执行单元数:1152(384×3） 应用CCD图像传感器技术 | 色选机执行单元数:1152(384×3)应用CCD图像传感器技术外形尺寸:2330×3455×3322层数:三层整机质量:1660KG；色选机工作所需的功率(KW):6.27 |  |  | 0 | 否 |  | 安徽省
农产品初加工机械 | 茶叶加工机械 | 茶叶筛选机 | 双层128个以上执行单元茶叶色选机 | 茶叶色选机 | 安徽中科光电色选机械有限公司 | 6CSX-256IIA | 2层，512个执行单元。 | 色选机执行单元数:256×2(512)应用CCD图像传感器技术外形尺寸:2130×1754×2628层数:双层整机质量:920KG；色选机工作所需的功率(KW):3.95 |  |  | 0 | 否 |  | 安徽省
农产品初加工机械 | 茶叶加工机械 | 茶叶筛选机 | 双层128个以上执行单元茶叶色选机 | 茶叶色选机 | 安徽中科光电色选机械有限公司 | 6CSX-384IIB | 2层，1152个执行单元。 | 执行单元数:384×3(1152)应用CCD图像传感器技术外形尺寸:2248×2355×2209层数:双层整机质量:1530KG；色选机工作所需的功率(KW):6.6 |  |  | 0 | 否 |  | 安徽省
农产品初加工机械 | 茶叶加工机械 | 茶叶筛选机 | 双层128个以上执行单元茶叶色选机 | 茶叶色选机 | 安徽中科光电色选机械有限公司 | 6CSX-384ⅢC | 3层，1536个执行单元。 | 色选机执行单元数:384×4(1536)应用CCD图像传感器技术外形尺寸:2330×2355×2987层数:三层整机质量:1850KG；色选机工作所需的功率(KW):8.45 |  |  | 0 | 否 |  | 安徽省
农产品初加工机械 | 茶叶加工机械 | 茶叶筛选机 | 双层128个以上执行单元茶叶色选机 | 茶叶色选机 | 安徽中科光电色选机械有限公司 | 6CSX-384ⅢB | 3层，1536个执行单元。 | 色选机执行单元数:384×4(1536)应用CCD图像传感器技术外形尺寸:2557×2355×2987层数:三层整机质量:1830KG；色选机工作所需的功率(KW):9.9 |  |  | 0 | 否 |  | 安徽省
农产品初加工机械 | 茶叶加工机械 | 茶叶筛选机 | 双层128个以上执行单元茶叶色选机 | 茶叶色选机 | 安徽中科光电色选机械有限公司 | 6CSX-128ⅡA | 色选机执行单元数:256（128×2） 应用CCD图像传感器技术 | 色选机执行单元数:256(128×2)应用CCD图像传感器技术外形尺寸:2130×1764×2693层数:双层整机质量:870KG；色选机工作所需的功率(KW):2.12 |  |  | 0 | 否 |  | 安徽省
农产品初加工机械 | 茶叶加工机械 | 茶叶筛选机 | 双层128个以上执行单元茶叶色选机 | 茶叶色选机 | 安徽中科光电色选机械有限公司 | 6CSX-384ⅢE | 色选机执行单元数:2304(384×6） 应用CCD图像传感器技术 | 色选机执行单元数:2304(384×6)应用CCD图像传感器技术外形尺寸:2900×3715×4430层数:四层整机质量:3280KG；色选机工作所需的功率(KW):11.42 |  |  | 0 | 否 |  | 安徽省
种植施肥机械 | 栽植机械 | 水稻插秧机 | 4行手扶步进式水稻插秧机 | 机动插秧机 | 南通富来威农业装备有限公司 | 2ZF-4E | 手扶步进式；4行 | 行数:4行穴距(MM):117、130、146、180、200、223行距(MM):250(中央300)结构质量(KG):170插秧深度(MM):10-35插植机构型式:曲柄摇杆式 |  |  | 2.68 | 否
种植施肥机械 | 栽植机械 | 水稻插秧机 | 4行手扶步进式水稻插秧机 | 机动插秧机 | 南通富来威农业装备有限公司 | 2ZF-4B | 手扶步进式；4行 | 行数:4行形式:手扶步进式外形尺寸(长×宽×高)(MM):2410×1480×900结构重量(KG):176发动机型号:百力通0831型/百力通1062型/罗宾EY20汽油机档位:前进2档,后退1档离合器形式:牙嵌式标定功率(KW):2.57/2.68/2.61 |  |  | 2.6 | 否
种植施肥机械 | 栽植机械 | 水稻插秧机 | 4行手扶步进式水稻插秧机 | 机动插秧机 | 南通富来威农业装备有限公司 | 2Z-455 | 手扶步进式；4行 | 行数:4行形式:手扶步进式结构重量(KG):175发动机型号:百力通0831型/百力通93400型/罗宾EY20型档位:前进2档,后退1档离合器形式:牙嵌式标定功率(KW):2.57/2.57/2.61 |  |  | 2.6 | 否
种植施肥机械 | 栽植机械 | 水稻插秧机 | 6行及以上手扶步进式水稻插秧机 | 机动插秧机 | 南通富来威农业装备有限公司 | 2ZF-6AK | 手扶步进式，6行 | 行数:6行穴距(MM):120、140、160、180、210行距(MM):300结构质量(KG):195插秧深度(MM):4-40(5级)插植机构型式:曲柄摇杆式配套发动机:雅马哈MZ175B8EA0标定功率:3.3KW |  |  | 0 | 否 |  | 江苏省
种植施肥机械 | 栽植机械 | 水稻插秧机 | 6—7行四轮乘坐式水稻插秧机 | 乘坐式高速插秧机 | 南通富来威农业装备有限公司 | 2ZG-6DM | 四轮乘坐式；6行 | 行数:6行形式:四轮乘坐式外形尺寸(长×宽×高)(MM):3485×2200×2240结构重量(KG):720发动机型号:YANMAR3TNM68-AMW档位:前进2档,后退1档标定功率(KW):12.3,发动机排放标准:国三 |  |  | 12.3 | 否
种植施肥机械 | 栽植机械 | 水稻插秧机 | 6—7行四轮乘坐式水稻插秧机 | 乘坐式高速插秧机 | 南通富来威农业装备有限公司 | 2ZG-6DK | 四轮乘坐式；6行 | 行数:6行形式:四轮乘坐式外形尺寸(长×宽×高)(MM):3075×2200×2120结构重量(KG):625/670发动机型号:本田GX610K1汽油机/百力通3564汽油机档位:前进2档,后退1档标定功率(KW):10.3/10.8 |  |  | 10.3 | 否
种植施肥机械 | 栽植机械 | 水稻插秧机 | 4行手扶步进式水稻插秧机 | 机动插秧机 | 南通富来威农业装备有限公司 | 2ZF-4K | 手扶步进式；4行 | 行数:4行标定功率:3.3KW行距(MM):300标定转速(R/MIN):3600工作状态外形尺寸(长*宽*高)(MM):2140*1630*910变速方式:齿轮换挡 |  |  | 3.3 | 否 |  | 江苏省
种植施肥机械 | 栽植机械 | 水稻插秧机 | 6行及以上手扶步进式水稻插秧机 | 机动插秧机 | 南通富来威农业装备有限公司 | 2ZF-6E | 手扶步进式；6行 | 行数:6行穴距(MM):125、143、160行距(MM):250(中央300)结构质量(KG):205插秧深度(MM):10-35插植机构型式:曲柄摇杆式 |  |  | 4.2 | 否
种植施肥机械 | 施肥机械 | 施肥机 | 4行及以上水稻插秧机或水稻直播机配套的化肥同步深施机 | 侧深施肥机 | 南通富来威农业装备有限公司 | 2FC-6F | 配套6行及以上乘坐式插秧机，工作行数6行 | 结构质量(KG):55;行数(行):6;施肥量(KG/亩):13-78;施肥深度(MM):40±10;施肥位置(MM):苗侧50±10;肥料类型:颗粒状肥料. |  |  | 0 | 否 |  | 江苏省
田间管理机械 | 中耕机械 | 田园管理机 | 功率4KW及以上田园管理机 | 田园管理机 | 重庆众耕机电设备制造有限公司 | 3TGQ-5 | 配套发动机标定功率5.4kW,额定转速3600r/min，启动方式：手拉启动，汽油发动机，结构型式：双轴轮式，外形尺寸（长*宽*高）：1620*820*970（锄草），1620*620*970（开沟），主离合方式常开，行走轮型式胶轮，锄草装置型式轮式，装置数量2，传动方式：链条传动，连接方式：直连，开沟器型式刀片式，传动方式链条传动，连接方式直联式 | 配套发动机标定功率5.4kW,额定转速3600r/min,启动方式:手拉启动,汽油发动机,结构型式:双轴轮式,外形尺寸(长*宽*高):1620*820*970(锄草),1620*620*970(开沟),主离合方式常开,行走轮型式胶轮,锄草装置型式轮式,装置数量2,传动方式:链条传动,连接方式:直连,开沟器型式刀片式,传动方式链条传动,连接方式直联式 |  | 非通用类 | 5.4 | 否 |  | 重庆市
耕整地机械 | 耕地机械 | 微耕机 | 4KW及以上柴油微耕机 | 微耕机 | 重庆众耕机电设备制造有限公司 | 1WG6.3-135FC-ZCG | 配套发动机标定功率：6.3kW，标定转速3600r/min，柴油发动机，外形尺寸(长*宽*高）：1700*1350*1030mm，工作幅宽1350mm，传动方式直连齿轮传动，刀辊安装把数38把，旋耕刀型号旱地刀，主离合器型式摩擦片式，状态常开 | 配套发动机标定功率:6.3kW,标定转速3600r/min,柴油发动机,外形尺寸(长*宽*高):1700*1350*1030mm,作业速度:0.1-0.3m/s,工作幅宽1350mm,传动方式直连齿轮传动,刀辊安装把数38把,旋耕刀型号旱地刀,主离合器型式摩擦片式,状态常开 |  | 非通用类 | 6.3 | 否 |  | 重庆市
耕整地机械 | 耕地机械 | 微耕机 | 4KW及以上柴油微耕机 | 微耕机 | 重庆众耕机电设备制造有限公司 | 1WG5.3-135FC-ZC | 配套发动机标定功率5.3kW，柴油发动机，手拉启动，标定转速3000r/min，外形尺寸（长*宽*高）：1700*1350*1030mm，传动方式齿轮传动，扶把调整幅度水平0°，垂直70°，刀辊转速快130r/min，慢85r/min；总安装刀数38，工作幅宽1350mm. | 配套发动机标定功率5.3kW,柴油发动机,手拉启动,标定转速3000r/min,外形尺寸(长*宽*高):1700*1350*1030mm,传动方式齿轮传动,扶把调整幅度水平0°,垂直70°,刀辊转速快130r/min,慢85r/min;总安装刀数38,工作幅宽1350mm,作业速度0.1-0.3m/s |  | 非通用类 | 5.3 | 否 |  | 重庆市
耕整地机械 | 耕地机械 | 微耕机 | 4KW及以上柴油微耕机 | 微耕机 | 重庆众耕机电设备制造有限公司 | 1WG4.1-105FC-ZC | 配套发动机标定功率4.1kW，柴油发动机，标定转速3600r/min，外形尺寸（长*宽*高）：1690*1060*1020mm，工作幅宽1050mm,传动方式直连齿轮传动，刀辊安装把数32把，旋耕刀型号旱地刀，主离合器型式摩檫片式，状态常开 | 配套发动机标定功率4.1kW,柴油发动机,标定转速3600r/min,外形尺寸(长*宽*高):1690*1060*1020mm,作业速度0.1-0.3m/s,工作幅宽1050mm,传动方式直连齿轮传动,刀辊安装把数32把,旋耕刀型号旱地刀,主离合器型式摩檫片式,状态常开 |  | 非通用类 | 4.1 | 否 |  | 重庆市
耕整地机械 | 耕地机械 | 微耕机 | 4KW及以上柴油微耕机 | 微耕机 | 重庆众耕机电设备制造有限公司 | 1WG4.05-95FC-ZC | 配套发动机标定功率4.05kW，标定转速：3600r/min,柴油发动机，外形尺寸(长*宽*高）：1580*960*870mm，工作幅宽950mm，传动方式直联齿轮传动，刀辊总安装刀数24把，旋耕刀型号旱地刀，主离合器型式摩檫片式，状态常开 | 配套发动机标定功率4.05kW,标定转速:3600r/min,柴油发动机,外形尺寸(长*宽*高):1580*960*870mm,作业速度:0.1-0.3m/s,工作幅宽950mm,传动方式直联齿轮传动,刀辊总安装刀数24把,旋耕刀型号旱地刀,主离合器型式摩檫片式,状态常开 |  | 非通用类 | 4.05 | 否 |  | 重庆市
耕整地机械 | 耕地机械 | 微耕机 | 4KW及以上汽油微耕机 | 微耕机 | 重庆众耕机电设备制造有限公司 | 1WGFQZ4.0-63 | 汽油动力，功率4.0kW | 配套发动机标定功率4.0kW,汽油发动机,反冲式手拉启动,标定转速3600r/min,外形尺寸(长*宽*高):1530mm*670mm*1000mm,刀棍传动方式齿轮传动,扶把调整幅度水平25°,垂直60°,刀辊转速快295r/min；总安装刀数18,工作幅宽630mm,作业速度0.1-0.3m/s |  |  | 4 | 否 |  | 重庆市
耕整地机械 | 耕地机械 | 微耕机 | 4KW及以上汽油微耕机 | 微耕机 | 重庆众耕机电设备制造有限公司 | 1WG4.0-95FQ-D | 汽油动力，功率4.0kW | 结构型式:手持式,配套发动机标定功率4.0KW,170F风冷汽油机,标定转速3600r/min,外形尺寸(长*宽*高):1515mm*960mm*875mm,结构质量70kg,传动方式皮带传动,扶把调整幅度垂直方向180度,刀辊转速快120r/min；慢85r/min；总安装刀数24,耕宽950mm,耕深大于100mm,作业速度0.1-0.3m/s |  |  | 4 | 否 |  | 重庆市
耕整地机械 | 耕地机械 | 微耕机 | 4KW及以上汽油微耕机 | 微耕机 | 重庆众耕机电设备制造有限公司 | 1WG6.5-135FQ-ZC | 汽油动力，功率6.5kW | 结构型式:手持式,配套发动机标定功率6.5KW,182F汽油发动机,标定转速3600r/min,外形尺寸(长*宽*高):1700mm*1360mm*1080mm,结构质量98kg,传动方式齿轮传动,扶把调整幅度垂直方向100度,刀辊转速快130r/min；慢80r/min；总安装刀数38,耕宽1350mm,耕深大于100mm,作业速度0.1-0.3m/s |  |  | 6.5 | 否 |  | 重庆市
耕整地机械 | 耕地机械 | 微耕机 | 4KW及以上汽油微耕机 | 微耕机 | 重庆众耕机电设备制造有限公司 | 1WG4.0-100FQ-ZC | 汽油动力，功率4.0kW | 结构型式:手持式,配套发动机标定功率4.0KW,XP200A汽油机,标定转速3800r/min,外观尺寸(长*宽*高):1470*1000*900,结构质量60kg,传动方式:齿轮传动,扶把调整幅度垂直方向150度,刀辊转速前进档170r/min；总安装刀数24,耕宽1000mm,耕深大于100mm,作业速度0.1-0.3m/s |  |  | 4 | 否 |  | 重庆市
耕整地机械 | 耕地机械 | 微耕机 | 4KW及以上汽油微耕机 | 微耕机 | 重庆众耕机电设备制造有限公司 | 1WG4.0-95FQ-ZC | 汽油动力，功率4.0kW | 结构型式:手持式,配套发动机标定功率4.0KW,170F汽油机,标定转速3600r/min,外形尺寸(长*宽*高)1600*950*960,结构尺寸70kg,传动方式齿轮传动,扶把调整幅度垂直方向90度,刀辊转速快130r/min；慢100r/min；总安装刀数24,耕宽950mm,耕深大于100mm,作业速度0.1-0.3m/s |  |  | 4 | 否 |  | 重庆市
农产品初加工机械 | 茶叶加工机械 | 茶叶炒（烘）干机 | 烘干面积10m2-20m2连续自动式茶叶烘干机 | 茶叶烘干机 | 衢州市柯山茶机有限公司 | 6CHBZ-20A | 连续自动式茶叶烘干机；烘干面积：20M2 | 连续自动式茶叶烘干机；烘干面积:20M2 |  |  | 0 | 否 |  | 浙江省
其他机械 | 其他机械 | 农业用北斗终端（含渔船用） | 液压控制转向机或电动方向盘,直线精度±2.5CM的北斗导航自动驾驶系统 | 电动方向盘自动驾驶系统 | 西安合众思壮导航技术有限公司 | 慧农EAS100 | 液压控制转向机:否 ;北斗导航自动驾驶系统:是 ;直线精度:2.5cm; | 车载计算机内存2GB;车载计算机硬盘32GB;车载计算机操作系统及软件版本Windows10;车载计算机显示分辨率1280x800;车载计算机接口信息CAN、RS23、RJ45;车载计算机数据输入输出协议串口;卫星接收机类型北斗GNSS接收机;卫星接收机主板固件版本1.5Qn05u;卫星接收机通道数372;卫星接收机接收信号源北斗、GPS、GLONASS;卫星接收机差分类型DGPS、SBAS、RTK;卫星接收机数据更新率10Hz;卫星接收机天线UA50测量型天线;卫星接收机集成组件控制器;转向控制系统角度传感器类型号规格9902120CWHT;转动电机型号规格EW-1;转向控制系统控制器主板固件版本V2.0.081;移动基站信号覆盖范围≥5km;固定基站信号覆盖范围≥10km;基站无线电发射设备功率2W;固定基站无线电发射设备功率25W. |  | 非通用类 | 0 | 否
其他机械 | 其他机械 | 农业用北斗终端（含渔船用） | 液压控制转向机或电动方向盘,直线精度±2.5CM的北斗导航自动驾驶系统 | 北斗导航农机自动驾驶系统 | 西安合众思壮导航技术有限公司 | 慧农RinoSteer | 液压控制转向机,北斗导航自动驾驶系统,直线精度±2.5cm | 车载计算机内存2GB;车载计算机硬盘32GB;车载计算机操作系统及软件版本Windows10;车载计算机显示分辨率1280x800;车载计算机接口信息CAN、RS23、RJ45;车载计算机数据输入输出协议串口;卫星接收机类型北斗GNSS接收机;卫星接收机主板固件版本1.5Qn05u;卫星接收机通道数372;卫星接收机接收信号源北斗、GPS、GLONASS;卫星接收机差分类型DGPS、SBAS、RTK;卫星接收机数据更新率10Hz;卫星接收机天线UA50测量型天线;卫星接收机集成组件控制器;转向控制系统角度传感器类型号规格9902120CWHT;液压阀型号规格HV-1;转向控制系统控制器主板固件版本V2.0.077;移动基站信号覆盖范围≥5km;固定基站信号覆盖范围≥10km;基站无线电发射设备功率2W;固定基站无线电发射设备功率25W. |  | 非通用类 | 0 | 否 |  | 陕西省
耕整地机械 | 耕地机械 | 微耕机 | 4KW及以上汽油微耕机 | 微耕机 | 南昌市八马机械制造有限公司 | 1WG4 | 汽油动力，功率4.0kW | 本微耕机采用的动力:汽油机标定功率4.0KW |  |  | 4 | 否 |  | 江西省
耕整地机械 | 耕地机械 | 微耕机 | 4KW及以上汽油微耕机 | 多功能微耕机 | 南昌市八马机械制造有限公司 | 1WG4D | 汽油动力，功率4.0kW | 本微耕机采用的动力:汽油机标定功率4.0KW |  |  | 4 | 否 |  | 江西省
收获机械 | 谷物收获机械 | 自走轮式谷物联合收割机 | 7kg/s及以上自走轮式谷物联合收割机 | 自走式水稻联合收割机 | 山东金大丰机械有限公司 | 4LZ-7 | 喂入量：7.1kg/s；自走轮式；喂入方式：全喂入 | 结构型式:自走轮式；喂入量:7KG/S；割台宽度:2.56M |  |  | 110 | 否
收获机械 | 谷物收获机械 | 自走轮式谷物联合收割机 | 7kg/s及以上自走轮式谷物联合收割机 | 自走式小麦联合收割机 | 山东金大丰机械有限公司 | 4LZ-8Z | 喂入量：8kg/s；自走轮式；喂入方式：全喂入 | 喂入量:8KG/S；自走轮式；喂入方式:全喂入 |  |  | 129 | 否 |  | 山东省
收获机械 | 谷物收获机械 | 自走轮式谷物联合收割机 | 7kg/s及以上自走轮式谷物联合收割机 | 自走式小麦联合收割机 | 山东金大丰机械有限公司 | 4LZ-8 | 喂入量：8kg/s；自走轮式；喂入方式：全喂入 | 喂入量:8KG/S；自走轮式；喂入方式:全喂入 |  |  | 129 | 否 |  | 山东省
收获机械 | 根茎作物收获机械 | 花生收获机 | 联合收获机 | 自走式花生捡拾收获机 | 山东金大丰机械有限公司 | 4HZJ-2500 | 花生联合收获机；含捡拾、分离、摘果、集箱等功能，功率：103kw | 幅宽:2.5M；自走式(含秧蔓收集)；配套发动机功率:103KW |  |  | 103 | 否 |  | 山东省
收获机械 | 玉米收获机械 | 自走式玉米收获机 | 4行摘穗剥皮型自走式玉米收获机 | 自走式玉米收获机 | 山东金大丰机械有限公司 | 4YZP-4F | 4行割台；幅宽：2.34m；形式：自走式（摘穗剥皮型） | 4行及以上割台；幅宽:2.34M；形式:自走式(摘穗剥皮型) |  |  | 140 | 否 |  | 山东省
收获机械 | 玉米收获机械 | 自走式玉米收获机 | 4行摘穗剥皮型自走式玉米收获机 | 自走式玉米收获机 | 山东金大丰机械有限公司 | 4YZP-4D | 4行割台；幅宽：2.34m；形式：自走式（摘穗剥皮型） | 3行割台；幅宽:1.8M；形式:自走式(摘穗剥皮型) |  |  | 118 | 否 |  | 山东省
收获机械 | 玉米收获机械 | 自走式玉米收获机 | 3行摘穗剥皮型自走式玉米收获机 | 自走式穗茎兼收玉米收获机 | 山东金大丰机械有限公司 | 4YZPSJ-3 | 3行割台；幅宽：1.8m；形式：自走式（摘穗剥皮型） | 3行割台；幅宽:1.8M；形式:自走式(摘穗剥皮型) |  |  | 129 | 否 |  | 山东省
收获机械 | 玉米收获机械 | 自走式玉米收获机 | 3行摘穗剥皮型自走式玉米收获机 | 自走式玉米收获机 | 山东金大丰机械有限公司 | 4YZP-3D | 3行割台；幅宽：1.8m；形式：自走式（摘穗剥皮型） | 3行割台；幅宽:1.8M；形式:自走式(摘穗剥皮型) |  |  | 113 | 否 |  | 山东省
收获机械 | 玉米收获机械 | 自走式玉米收获机 | 3行摘穗剥皮型自走式玉米收获机 | 自走式玉米收获机 | 山东金大丰机械有限公司 | 4YZP-3A | 3行割台；幅宽：1.8m；形式：自走式（摘穗剥皮型） | 3行割台；幅宽:1.8M；形式:自走式(摘穗剥皮型) |  |  | 92 | 否 |  | 山东省
收获机械 | 玉米收获机械 | 自走式玉米籽粒联合收获机 | 5行及以上自走式玉米籽粒联合收获机 | 自走式玉米籽粒联合收获机 | 山东金大丰机械有限公司 | 4YZL-5 | 5行割台；幅宽：2.93m；形式：自走式（籽粒收获型） | 喂入量:8KG/S；自走轮式；喂入方式:全喂入 |  |  | 129 | 否 |  | 山东省
收获机械 | 谷物收获机械 | 自走履带式谷物联合收割机（全喂入） | 4kg/s及以上自走履带式谷物联合收割机（全喂入） | 履带式全喂入谷物联合收割机 | 山东金大丰机械有限公司 | 4LZ-5 | 结构型式:自走履带式全喂入；喂入量：5kg/s；外形尺寸(长*宽*高MM):5450*2520*2870；整机质量(KG):3500；割台宽度(MM):2200；最小离地间隙(MM):290；割刀型式:国际II型；拨禾轮型式:偏心弹齿式；拨禾轮半径(MM):Ф450；脱粒机构布置方式:纵向轴流滚筒脱粒；滚筒数量(个):1；脱粒滚筒型式主滚筒:纵向轴流杆齿式； | 结构型式:自走履带式全喂入;喂入量:5kg/s;外形尺寸(长*宽*高MM):5450*2520*2870;整机质量(KG):3500;割台宽度(MM):2200;最小离地间隙(MM):290;割刀型式:国际II型;拨禾轮型式:偏心弹齿式;拨禾轮半径(MM):Ф450;脱粒机构布置方式:纵向轴流滚筒脱粒;滚筒数量(个):1;脱粒滚筒型式主滚筒:纵向轴流杆齿式; |  | 通用类 | 74.5 | 否 |  | 山东省
收获机械 | 谷物收获机械 | 自走履带式谷物联合收割机（全喂入） | 4kg/s及以上自走履带式谷物联合收割机（全喂入） | 履带式全喂入谷物联合收割机 | 山东金大丰机械有限公司 | 4LZ-5B | 谷物喂入量：5kg/s；自走履带式；喂入方式：全喂入 | 喂入量:5KG/S；自走履带式；喂入方式:全喂入 |  |  | 72 | 否 |  | 山东省
收获机械 | 谷物收获机械 | 自走履带式谷物联合收割机（全喂入） | 4kg/s及以上自走履带式谷物联合收割机（全喂入） | 履带式全喂入谷物联合收割机 | 山东金大丰机械有限公司 | 4LZ-5A | 谷物喂入量：5kg/s；自走履带式；喂入方式：全喂入 | 喂入量:5KG/S；自走履带式；喂入方式:全喂入 |  |  | 72 | 否 |  | 山东省
收获机械 | 谷物收获机械 | 自走履带式谷物联合收割机（全喂入） | 3—4kg/s自走履带式谷物联合收割机（全喂入）,包含4kg/s及以上自走履带式水稻联合收割机（全喂入） | 履带式全喂入水稻联合收割机 | 山东金大丰机械有限公司 | 4LZ-5 | 水稻喂入量：5.33kg/s；自走履带式；喂入方式：全喂入 | 喂入量:5KG/S；自走履带式；喂入方式:全喂入；割台宽度:2.2M |  |  | 72 | 否
动力机械 | 拖拉机 | 轮式拖拉机 | 140—160马力四轮驱动拖拉机 | 轮式拖拉机 | 山东金大丰机械有限公司 | JDF1504 | 功率：110.3kW；驱动方式：四轮驱动 | 功率:150马力；驱动方式:四轮驱动；外廓尺寸(长*宽*高)MM:5200*2430*3010 |  |  | 110.3 | 否 |  | 山东省
动力机械 | 拖拉机 | 轮式拖拉机 | 120—140马力四轮驱动拖拉机 | 轮式拖拉机 | 山东金大丰机械有限公司 | JDF1304 | 功率：95.6kW；驱动方式：四轮驱动 | 功率:130马力；驱动方式:四轮驱动；外廓尺寸(长*宽*高)MM:4925*2200*2850 |  |  | 95.6 | 否 |  | 山东省
新产品大类 | 新产品小类 | 新产品品目 | 250-300m,10kW以下山地轨道运输机 | 单轨运输机 | 金湖鑫润机械有限公司 | 7YQ-200C(250m≤轨道长度<300m山地轨道运输机) | 功率:3.3kW;轨道长度:250-300m;动力和货物载运装置各1台;安全制动保护装置;机具安装到位:是 ; | 动力和货物载运装置各1台,驱动形式:齿轮齿条式、牵引式,倾角45°时载重能力≥200Kg,手动和紧急制动距离不超过1m. |  | 非通用类 | 3.3 | 否
新产品大类 | 新产品小类 | 新产品品目 | 200-250m,10kW以下山地轨道运输机 | 单轨运输机 | 金湖鑫润机械有限公司 | 7YQ-200C(200m≤轨道长度<250m山地轨道运输机) | 功率:3.3kW;轨道长度:200-250m;动力和货物载运装置各1台;安全制动保护装置;机具安装到位:是 ; | 动力和货物载运装置各1台,驱动形式:齿轮齿条式、牵引式,倾角45°时载重能力≥200Kg,手动和紧急制动距离不超过1m. |  | 非通用类 | 3.3 | 否
新产品大类 | 新产品小类 | 新产品品目 | 300-350m,10kW以下山地轨道运输机 | 单轨运输机 | 金湖鑫润机械有限公司 | 7YQ-200C(300m≤轨道长度<350m山地轨道运输机) | 功率:3.3kW;轨道长度:300-350m;动力和货物载运装置各1台;安全制动保护装置;机具安装到位:是 ; | 动力和货物载运装置各1台,驱动形式:齿轮齿条式、牵引式,倾角45°时载重能力≥200Kg,手动和紧急制动距离不超过1m. |  | 非通用类 | 3.3 | 否
新产品大类 | 新产品小类 | 新产品品目 | 100-150m,10kW以下山地轨道运输机 | 单轨运输机 | 金湖鑫润机械有限公司 | 7YQ-200C(100m≤轨道长度<150m山地轨道运输机) | 功率:3.3kW;轨道长度:100-150m;动力和货物载运装置各1台;安全制动保护装置;机具安装到位:是 ; | 动力和货物载运装置各1台,驱动形式:齿轮齿条式、牵引式,倾角45°时载重能力≥200Kg,手动和紧急制动距离不超过1m. |  | 非通用类 | 3.3 | 否
新产品大类 | 新产品小类 | 新产品品目 | 150-200m,10kW以下山地轨道运输机 | 单轨运输机 | 金湖鑫润机械有限公司 | 7YQ-200C(150m≤轨道长度<200m山地轨道运输机) | 功率:3.3kW;轨道长度:150-200m;动力和货物载运装置各1台;安全制动保护装置;机具安装到位:是 ; | 动力和货物载运装置各1台,驱动形式:齿轮齿条式、牵引式,倾角45°时载重能力≥200Kg,手动和紧急制动距离不超过1m. |  | 非通用类 | 3.3 | 否
动力机械 | 拖拉机 | 手扶拖拉机 | 8马力及以上皮带传动手扶拖拉机 | 手扶拖拉机 | 沂南县七星五金制造有限公司 | 101B | 传动方式：皮带传动；功率10马力 | 型式:兼用型.尺寸:2170*920*1170MM,轮距:680-740MM.最小离地间隙:210MM.最小使用质量:252KG.档位数(前进/倒退):6/2.连接方式:1830型三角带.起动方式:手摇起动.发动机型号:ZH192.发动机标定功率:7.35KW.发动机标定转速:2300R/MIN.发动机排量:0.598L.传动方式:单片干式常结合摩擦式.行走驱动轮型号:6.00-12.驱动轮胎气压:(田间:100-120KPA,运输:180-200KPA). |  |  | 7.35 | 否
动力机械 | 拖拉机 | 手扶拖拉机 | 8马力及以上皮带传动手扶拖拉机 | 手扶拖拉机 | 沂南县七星五金制造有限公司 | 121 | 传动方式：皮带传动；功率12马力 | 型式:兼用型.尺寸:2200*940*1200MM,轮距:720-820MM.最小离地间隙:200MM.最小使用质量:294KG.档位数(前进/倒退):6/2.连接方式:1950型三角带.起动方式:手摇起动.发动机型号:ZH195.发动机标定功率:8.82KW.发动机标定转速:2200R/MIN.发动机排量:0.709L.传动方式:单片干式常结合摩擦式.行走驱动轮型号:6.00-12.驱动轮胎气压:(田间:100-120KPA,运输:180-200KPA). |  |  | 8.82 | 否
耕整地机械 | 耕地机械 | 旋耕机 | 单轴1000—1500mm旋耕机 | 旋耕机 | 沂南县七星五金制造有限公司 | 1GXLZ-100 | 单轴，作业幅宽1米 | 形式:中间齿轮传动.尺寸:1010*1070*805MM.结构质量:60KG.幅宽:100CM.耕深:≥8CM.传动方式:中间传动.连接方式:直联式.刀辊:(转速:230R/MIN.回转半径:195MM.20把刀).旋耕刀型号:IIS195 |  |  | 0 | 否
耕整地机械 | 耕地机械 | 微耕机 | 4KW及以上汽油微耕机 | 前置微耕机 | 广西春茂投资股份有限公司 | 1WG4.0-70 | 1.规格型号：1WG4.0-70；2.主机1台；（170F型汽油机1台、功率：4.0kW、滚田轮1对、旋耕刀1对）；3.结构形式：前置式； 4.外形尺寸(长×宽×高):1600×760×1030mm； 5.结构质量：85kg；6.作业速度0.9(m/s)； 7.作业小时生产率:0.070hM2(h•m)； 8.单位作业面积燃油消耗量:25.00(kg/hM2)； 9.工作幅宽宽700+50(mm) | 1.规格型号:1WG4.0-70;2.结构型式:前置式;3.配套发动机型号:(F180汽油机;标定功率4.0kw;额定转速:3600r/min;起动方式:手拉绳式).4.外形尺寸:1600x760x1030mm;5.结构质量:85kg;6.传动方式:(动力至变速箱;皮带传动.变速箱至刀轴:齿轮传动);7.扶手调整幅度:垂直方向180.8.总安装刀数:18把,刀辊转速:280r/min,:9.最大回转平径:180mm,10.主离合器型式:张紧轮式:11.耕宽:750+50mm:12.作业速度0.4~0.9m/s;13.作业小时生产率:0.040~0.070hm2/h;14.油耗率:15.00~25.00kg/hm2. |  | 非通用类 | 4 | 否 |  | 广西壮族自治区
畜牧机械 | 饲料（草）加工机械设备 | 铡草机 | 1T/H以下铡草机 | 铡草机 | 凤城市宏伟机械制造有限公司 | 9ZP-1.0 | 生产率0.9t/h | 纯工作小时生产率:933.2KG/H配套动力:2.2-2.7KW结构形式:盘式结构质量:85KG外形尺寸:长680MM宽1250MM高1800MM |  |  | 2.2 | 否
畜牧机械 | 饲料（草）加工机械设备 | 铡草机 | 1-3T/H铡草机 | 铡草机 | 凤城市宏伟机械制造有限公司 | 9ZP-1.6 | 生产率1.5t/h | 纯工作小时生产率:1515.7KG/H配套动力:2.7-3.0KW结构形式:盘式结构质量:98KG外形尺寸:长770MM宽1250MM高1900MM |  |  | 3 | 否
畜牧机械 | 饲料（草）加工机械设备 | 铡草机 | 1-3T/H铡草机 | 铡草机 | 凤城市宏伟机械制造有限公司 | 9ZP-1.2 | 生产率1t/h | 纯工作小时生产率:1115.5KG/H配套动力:2.2-2.7KW结构形式:盘式结构质量:88KG外形尺寸:长710MM宽1250MM高1800MM |  |  | 2.7 | 否
动力机械 | 拖拉机 | 轮式拖拉机 | 50—60马力四轮驱动拖拉机 | 轮式拖拉机 | 山东英胜机械有限公司 | TT504-D | 功率50马力； 型式：4×4 四轮驱动；外廊尺寸（长x宽x高mm）： 3500×1400×2100；最小使用质量（kg）：1450；配套动力（kW）：36.8；PTO转速(r/min)：720； | 型式:4×4四轮驱动;外廊尺寸(长x宽x高mm):3500×1400×2100;最小使用质量(kg):1450;配套动力(kW):36.8;PTO转速(r/min):720;50马力≤功率<60马力;驱动方式:四轮驱动 |  |  | 0 | 否 |  | 山东省
动力机械 | 拖拉机 | 轮式拖拉机 | 50—60马力四轮驱动拖拉机 | 轮式拖拉机 | 山东英胜机械有限公司 | TT504 | 功率50马力；驱动方式：四轮驱动； 型式：4×4 四轮驱动；外廊尺寸（长x宽x高mm）： 3500×1500×2300；最小使用质量（kg）：1530；配套动力（kW）：36.8；PTO转速(r/min)：720； | 型式:4×4四轮驱动;外廊尺寸(长x宽x高mm):3500×1500×2300;最小使用质量(kg):1530;配套动力(kW):36.8;PTO转速(r/min):720;50马力≤功率<60马力;驱动方式:四轮驱动 |  |  | 0 | 否 |  | 山东省
动力机械 | 拖拉机 | 轮式拖拉机 | 60—70马力四轮驱动拖拉机 | 轮式拖拉机 | 山东英胜机械有限公司 | TT604 | 功率：60马力；驱动方式：四轮驱动 | 60马力≤功率<65马力；驱动方式:四轮驱动 |  |  | 44.2 | 否
动力机械 | 拖拉机 | 轮式拖拉机 | 60—70马力四轮驱动拖拉机 | 轮式拖拉机 | 山东英胜机械有限公司 | TT604-D | 功率：60马力；驱动方式：四轮驱动 | 型式:4×4四轮驱动；外形尺寸(长x宽x高mm):3315×1390×2200；最小使用质量(kg):1526；配套动力(kW):44.2；PTO转速(r/min):540/720；60马力≤功率<70马力；驱动方式:四轮驱动 |  |  | 44.1 | 否 |  | 山东省
动力机械 | 拖拉机 | 轮式拖拉机 | 70—80马力四轮驱动拖拉机 | 轮式拖拉机 | 山东英胜机械有限公司 | TT704-D | 功率70马力；驱动方式：四轮驱动； 型式：4×4 四轮驱动；外廊尺寸（长x宽x高mm）： 3500×1400×2100；最小使用质量（kg）：1526；配套动力（kW）：51.5；PTO转速(r/min)：540/720； | 型式:4×4四轮驱动;外廊尺寸(长x宽x高mm):3500×1400×2100;最小使用质量(kg):1526;配套动力(kW):51.5;PTO转速(r/min):540/720;70马力≤功率<80马力;驱动方式:四轮驱动 |  |  | 0 | 否 |  | 山东省
动力机械 | 拖拉机 | 轮式拖拉机 | 70—80马力四轮驱动拖拉机 | 轮式拖拉机 | 山东英胜机械有限公司 | TT704 | 功率70马力；驱动方式：四轮驱动； 型式：4×4 四轮驱动；外廊尺寸（长x宽x高mm）： 3500×1500×2380；最小使用质量（kg）：1695；配套动力（kW）：51.5；PTO转速(r/min)：540/720； | 型式:4×4四轮驱动;外廊尺寸(长x宽x高mm):3500×1500×2380;最小使用质量(kg):1695;配套动力(kW):51.5;PTO转速(r/min):540/720;70马力≤功率<80马力;驱动方式:四轮驱动 |  |  | 0 | 否 |  | 山东省
动力机械 | 拖拉机 | 轮式拖拉机 | 40—50马力四轮驱动拖拉机 | 轮式拖拉机 | 山东英胜机械有限公司 | TT454 | 功率：45马力；驱动方式：四轮驱动 | 型式:4×4四轮驱动;外形尺寸(长x宽x高mm):3550×1550×2270;最小使用质量(kg):1431;配套动力(kW):33.1;PTO转速(r/min):540/720;40马力≤功率<50马力;驱动方式:四轮驱动 |  |  | 33.1 | 否
动力机械 | 拖拉机 | 轮式拖拉机 | 40—50马力四轮驱动拖拉机 | 轮式拖拉机 | 山东英胜机械有限公司 | TT454-D | 功率：45马力；驱动方式：四轮驱动 | 型式:4×4四轮驱动；外形尺寸(长x宽x高mm):3215×1400×2165；最小使用质量(kg):1300；配套动力(kW):33.1；PTO转速(r/min):540/720；40马力≤功率<50马力；驱动方式:四轮驱动 |  |  | 33.1 | 否 |  | 山东省
动力机械 | 拖拉机 | 轮式拖拉机 | 50—60马力四轮驱动拖拉机 | 轮式拖拉机 | 山东英胜机械有限公司 | TT554 | 功率:55马力；驱动方式：四轮驱动 | 功率:40.5KW.驱动方式:四轮驱动. |  |  | 40.5 | 否
动力机械 | 拖拉机 | 轮式拖拉机 | 40—50马力四轮驱动拖拉机 | 轮式拖拉机 | 山东英胜机械有限公司 | TT404 | 功率:40马力；驱动方式：四轮驱动 | 型式:4×4四轮驱动;外形尺寸(长x宽x高mm):3360×1375×2250;最小使用质量(kg):1350;配套动力(kW):29.5;PTO转速(r/min):720;40马力≤功率<50马力;驱动方式:四轮驱动 |  |  | 29.5 | 否
动力机械 | 拖拉机 | 轮式拖拉机 | 30—40马力四轮驱动拖拉机 | 轮式拖拉机 | 山东英胜机械有限公司 | TT354 | 功率:35马力；驱动方式：四轮驱动 | 型式:4×4四轮驱动;外形尺寸(长x宽x高mm):3610×1700×2250;最小使用质量(kg):1400;配套功率(kW):25.8;PTO转速(r/min):720;30马力≤功率<40马力;驱动方式:四轮驱动 |  |  | 25.7 | 否
动力机械 | 拖拉机 | 轮式拖拉机 | 30—40马力四轮驱动拖拉机 | 轮式拖拉机 | 山东英胜机械有限公司 | TT304 | 功率:30马力；驱动方式：四轮驱动 | 型式:4×4四轮驱动;外形尺寸(长x宽x高mm):3260×1520×2250;最小使用质量(kg):1370;配套功率(kW):22.1;PTO转速(r/min):720;30马力≤功率<40马力;驱动方式:四轮驱动 |  |  | 22.1 | 否
动力机械 | 拖拉机 | 轮式拖拉机 | 30—40马力两轮驱动拖拉机 | 轮式拖拉机 | 山东英胜机械有限公司 | TT350 | 功率:35马力；驱动方式：两轮驱动 | 型式:4×2两轮驱动;外形尺寸(长x宽x高mm):3360×1550×2250;最小使用质量(kg):1250;配套功率(kW):25.8;PTO转速(r/min):720;30马力≤功率<40马力;驱动方式:两轮驱动 |  |  | 25.7 | 否
动力机械 | 拖拉机 | 轮式拖拉机 | 30—40马力两轮驱动拖拉机 | 轮式拖拉机 | 山东英胜机械有限公司 | TT300 | 功率:30马力；驱动方式：两轮驱动 | 型式:4×2两轮驱动;外形尺寸(长x宽x高mm):3350×1550×2250;最小使用质量(kg):1250;配套功率(kW):22.1;PTO转速(r/min):720;30马力≤功率<40马力;驱动方式:两轮驱动 |  |  | 22.1 | 否
动力机械 | 拖拉机 | 轮式拖拉机 | 40—50马力两轮驱动拖拉机 | 轮式拖拉机 | 山东英胜机械有限公司 | TT400 | 功率:40马力；驱动方式：两轮驱动 | 型式:4×2两轮驱动;外形尺寸(长x宽x高mm):3360×1310×2250;最小使用质量(kg):1250;配套动力(kW):29.5;PTO转速(r/min:720;40马力≤功率<50马力;驱动方式:两轮驱动 |  |  | 29.4 | 否
动力机械 | 拖拉机 | 轮式拖拉机 | 40—50马力两轮驱动拖拉机 | 轮式拖拉机 | 山东英胜机械有限公司 | TT450-D | 功率：45马力；驱动方式：两轮驱动 | 型式:4×2两轮驱动；外形尺寸(长x宽x高mm):3225×1400×2165；最小使用质量(kg):1200；配套动力(kW):33.1；PTO转速(r/min):540/720；40马力≤功率<50马力；驱动方式:两轮驱动 |  |  | 33.1 | 否 |  | 山东省
动力机械 | 拖拉机 | 轮式拖拉机 | 40—50马力两轮驱动拖拉机 | 轮式拖拉机 | 山东英胜机械有限公司 | TT450 | 功率：45马力；驱动方式：两轮驱动 | 型式:4×2两轮驱动;外形尺寸(长x宽x高mm):3225×1400×2165;最小使用质量(kg):1200;配套动力(kW):33.1;PTO转速(r/min):540/720;40马力≤功率<50马力;驱动方式:两轮驱动 |  |  | 33.1 | 否
动力机械 | 拖拉机 | 轮式拖拉机 | 80—90马力两轮驱动拖拉机 | 轮式拖拉机 | 山东英胜机械有限公司 | TT800 | 功率：80马力；驱动方式：两轮驱动 | 80马力≤功率<85马力；驱动方式:两轮驱动 |  |  | 59 | 否
动力机械 | 拖拉机 | 轮式拖拉机 | 50—60马力两轮驱动拖拉机 | 轮式拖拉机 | 山东英胜机械有限公司 | TT500-D | 功率50马力；驱动方式：两轮驱动； 型式：4×2 两轮驱动；外廊尺寸（长x宽x高mm）： 3500×1400×2100；最小使用质量（kg）：1360；配套动力（kW）：36.8；PTO转速(r/min)：720； | 型式:4×2两轮驱动;外廊尺寸(长x宽x高mm):3500×1400×2100;最小使用质量(kg):1360;配套动力(kW):36.8;PTO转速(r/min):720;50马力≤功率<60马力;驱动方式:两轮驱动 |  |  | 0 | 否 |  | 山东省
动力机械 | 拖拉机 | 轮式拖拉机 | 50—60马力两轮驱动拖拉机 | 轮式拖拉机 | 山东英胜机械有限公司 | TT500 | 功率50马力，驱动方式：两轮驱动； 型式：4×2 两轮驱动；外形尺寸（长x宽x高mm）： 3500×1500×2300；最小使用质量（kg）：1420；配套动力（kW）：36.8；PTO转速(r/min)：720； | 型式:4×2两轮驱动;外形尺寸(长x宽x高mm):3500×1500×2300;最小使用质量(kg):1420;配套动力(kW):36.8;PTO转速(r/min):720;50马力≤功率<60马力;驱动方式:两轮驱动 |  |  | 0 | 否 |  | 山东省
动力机械 | 拖拉机 | 轮式拖拉机 | 50—60马力两轮驱动拖拉机 | 轮式拖拉机 | 山东英胜机械有限公司 | TT550 | 功率:55马力；驱动方式：两轮驱动 | 功率:40.5KW.驱动方式:两轮驱动. |  |  | 40.4 | 否
动力机械 | 拖拉机 | 轮式拖拉机 | 60—70马力两轮驱动拖拉机 | 轮式拖拉机 | 山东英胜机械有限公司 | TT600-D | 功率：60马力；驱动方式：两轮驱动 | 型式:4×2两轮驱动；外形尺寸(长x宽x高mm):3300×1390×2200；最小使用质量(kg):1420；配套动力(kW):44.2；PTO转速(r/min):540/720；60马力≤功率<70马力；驱动方式:两轮驱动 |  |  | 44.1 | 否 |  | 山东省
动力机械 | 拖拉机 | 轮式拖拉机 | 60—70马力两轮驱动拖拉机 | 轮式拖拉机 | 山东英胜机械有限公司 | TT600 | 功率：60马力；驱动方式：两轮驱动 | 60马力≤功率<65马力；驱动方式:两轮驱动 |  |  | 44.2 | 否
动力机械 | 拖拉机 | 轮式拖拉机 | 70—80马力两轮驱动拖拉机 | 轮式拖拉机 | 山东英胜机械有限公司 | TT700 | 功率70马力；驱动方式：两轮驱动； 型式：4×2 两轮驱动；外廊尺寸（长x宽x高mm）： 3500×1500×2380；最小使用质量（kg）：1575；配套动力（kW）：51.5；PTO转速(r/min)：540/720； | 型式:4×2两轮驱动;外廊尺寸(长x宽x高mm):3500×1500×2380;最小使用质量(kg):1575;配套动力(kW):51.5;PTO转速(r/min):540/720;70马力≤功率<80马力;驱动方式:两轮驱动 |  |  | 0 | 否 |  | 山东省
动力机械 | 拖拉机 | 轮式拖拉机 | 160马力及以上四轮驱动拖拉机 | 轮式拖拉机 | 山东英胜机械有限公司 | TT2004 | 功率：200马力；驱动方式：四轮驱动； | 型式:四轮驱动;外廊尺寸(长x宽x高)(mm):4900×2300×3090;最小使用质量(kg):5100;配套功率(kW):147;PTO转速(r/min):760/1000; |  | 通用类 | 147 | 否 |  | 山东省
动力机械 | 拖拉机 | 轮式拖拉机 | 160马力及以上四轮驱动拖拉机 | 轮式拖拉机 | 山东英胜机械有限公司 | TT1604 | 功率：160马力；驱动方式：四轮驱动； | 型式:四轮驱动;外廊尺寸(长x宽x高)(mm):4900×2200×3090;最小使用质量(kg):4520;配套功率(kW):118;PTO转速(r/min):760/1000; |  | 通用类 | 118 | 否 |  | 山东省
动力机械 | 拖拉机 | 轮式拖拉机 | 160马力及以上四轮驱动拖拉机 | 轮式拖拉机 | 山东英胜机械有限公司 | TT2104 | 功率：154.4kW；驱动方式：四轮驱动 | 型式:4×4四轮驱动;外形尺寸(长x宽x高mm):5000×2750×3200;最小使用质量(kg):6600;配套动力(kW):154.4;PTO转速(r/min):540/1000;功率≥200马力;驱动方式:四轮驱动 |  |  | 154.4 | 否 |  | 山东省
动力机械 | 拖拉机 | 轮式拖拉机 | 160马力及以上四轮驱动拖拉机 | 轮式拖拉机 | 山东英胜机械有限公司 | TT1804 | 功率：132.5kW；驱动方式：四轮驱动 | 型式:4×4四轮驱动;外形尺寸(长x宽x高mm):4900×2300×3090;最小使用质量(kg):5100;配套动力(kW):132.5;PTO转速(r/min):760/1000;180马力≤功率<200马力;驱动方式:四轮驱动 |  |  | 132.5 | 否 |  | 山东省
动力机械 | 拖拉机 | 轮式拖拉机 | 160马力及以上四轮驱动拖拉机 | 轮式拖拉机 | 山东英胜机械有限公司 | TT1604-D | 功率：160马力；驱动方式：四轮驱动； | 型式:四轮驱动;外廊尺寸(长x宽x高)(mm):4600×2200×2920;最小使用质量(kg):4200;配套功率(kW):117.7;PTO转速(r/min):760/1000; |  | 通用类 | 117.7 | 否 |  | 山东省
动力机械 | 拖拉机 | 轮式拖拉机 | 140—160马力四轮驱动拖拉机 | 轮式拖拉机 | 山东英胜机械有限公司 | TT1504 | 功率：110.3kW；驱动方式：四轮驱动 | 型式:4×4四轮驱动;外形尺寸(长x宽x高mm):5100×2460×2900;最小使用质量(kg):5100;配套动力(kW):110.3;PTO转速(r/min):540/760;140马力≤功率<160马力;驱动方式:四轮驱动 |  |  | 110.3 | 否 |  | 山东省
动力机械 | 拖拉机 | 轮式拖拉机 | 120—140马力四轮驱动拖拉机 | 轮式拖拉机 | 山东英胜机械有限公司 | TT1304 | 功率：130马力；驱动方式：四轮驱动 | 型式:4×4四轮驱动;外形尺寸(长x宽x高mm):4860×2110×2970;最小使用质量(kg):4680;配套功率(kW):95.6;PTO转速(r/min):760/1000;120马力≤功率<140马力;驱动方式:四轮驱动 |  |  | 95.6 | 否
动力机械 | 拖拉机 | 轮式拖拉机 | 100—120马力四轮驱动拖拉机 | 轮式拖拉机 | 山东英胜机械有限公司 | TT1004 | 功率：100马力；驱动方式：四轮驱动； | 型式:四轮驱动;外廊尺寸(长x宽x高)(mm):3970×1840×2720;最小使用质量(kg):2680;配套功率(kW):74;PTO转速(r/min):540/720; |  | 通用类 | 74 | 否 |  | 山东省
动力机械 | 拖拉机 | 轮式拖拉机 | 100—120马力四轮驱动拖拉机 | 轮式拖拉机 | 山东英胜机械有限公司 | TT1004-D | 功率：100马力；驱动方式：四轮驱动； | 型式:四轮驱动;外廊尺寸(长x宽x高)(mm):3700×1540×2220;最小使用质量(kg):2240;配套功率(kW):74;PTO转速(r/min):540/720; |  | 通用类 | 74 | 否 |  | 山东省
动力机械 | 拖拉机 | 轮式拖拉机 | 120—140马力四轮驱动拖拉机 | 轮式拖拉机 | 山东英胜机械有限公司 | TT1204 | 功率：120马力；驱动方式：四轮驱动 | 型式:4×4四轮驱动;外形尺寸(长x宽x高mm):4860×2110×2905;最小使用质量(kg):4520;配套功率(kW):88.2;PTO转速(r/min):760/1000;120马力≤功率<140马力;驱动方式:四轮驱动 |  |  | 88.2 | 否
动力机械 | 拖拉机 | 轮式拖拉机 | 80—90马力四轮驱动拖拉机 | 轮式拖拉机 | 山东英胜机械有限公司 | TT804 | 功率：80马力；驱动方式：四轮驱动 | 80马力≤功率<85马力；驱动方式:四轮驱动 |  |  | 59 | 否
收获机械 | 饲料作物收获机械 | 打（压）捆机 | 1.2—1.7m捡拾压捆机 | 牧草秸秆圆捆机 | 牙克石市兴农农机具制造有限公司 | 92YG-1.2 | 捡拾宽度1.65m | 型号:92YG-1.2捡拾器宽度:1650MM卷压滚筒转速:127R/MIN滚筒数量:14个工作状态外型尺寸(长×宽×高):4580MM×2570MM×2240MM配套动力:≥29.4KW |  |  | 0 | 否 |  | 内蒙古自治区
收获机械 | 饲料作物收获机械 | 打（压）捆机 | 1.7—2.2m捡拾压捆机 | 牧草秸秆圆捆机 | 牙克石市兴农农机具制造有限公司 | 9YG-1.2 | 捡拾宽度2.236m | 型号:9YG-1.2捡拾宽度:2236MM捡拾器结构型式:弹齿式卷压滚筒数量:18个工作状态外形尺寸(长*宽*高):4670mm*3196mm*2340mm配套动力非固定式:≥73kw |  |  | 0 | 否 |  | 内蒙古自治区
收获机械 | 根茎作物收获机械 | 花生收获机 | 联合收获机 | 自走式花生联合收获机 | 临沭县东泰机械有限公司 | 4HBL-2G | 结构型式：自走履带式半喂入；配备安徽全柴国三发动机，功率：33.8KW；外观尺寸(长×宽×高)：4700×2065×2550mm；工作幅宽：600mm；挖掘机构：铲式；分离机构：抖杆式；摘果机构：对辊式；清选机构：振动栅格式；集果机构：机械链斗式；集果方式：机械； | 结构型式:自走履带式半喂入;配备安徽全柴国三发动机,功率:33.8KW;外观尺寸(长×宽×高):4700×2065×2550mm;工作幅宽:600mm;挖掘机构:铲式;分离机构:抖杆式;摘果机构:对辊式;清选机构:振动栅格式;集果机构:机械链斗式;集果方式:机械; |  | 非通用类 | 33.8 | 否 |  | 山东省
收获机械 | 根茎作物收获机械 | 花生收获机 | 联合收获机 | 自走式花生联合收获机 | 临沭县东泰机械有限公司 | 4HBL-2A | 花生联合收获机；含挖掘、分离、摘果、集箱等功能,功率:33.8KW | 结构型式:自走履带式半喂入；配备安徽全柴国三发动机,功率:33.8KW；外观尺寸(长×宽×高):4530×1980×2350MM；工作幅宽:600MM；挖掘机构:铲式；分离机构:抖杆式；摘果机构:对辊式；清选机构:振动比重分离式；集果方式:机械； |  |  | 33.8 | 否 |  | 山东省
收获机械 | 根茎作物收获机械 | 花生收获机 | 联合收获机 | 自走式花生联合收获机 | 临沭县东泰机械有限公司 | 4HBL-2 | 花生联合收获机；含挖掘、分离、摘果、集箱等功能,功率:33.8KW | 结构型式:自走履带式半喂入；配备安徽全柴国三发动机,功率:33.8KW；外观尺寸(长×宽×高):4530×1980×2350MM；工作幅宽:600MM；挖掘机构:铲式；分离机构:抖杆式；摘果机构:对辊式；清选机构:振动比重分离式；集果方式:人工； |  |  | 33.8 | 否 |  | 山东省
收获机械 | 根茎作物收获机械 | 花生收获机 | 与四轮配套,幅宽0.8-1.5米花生收获机 | 花生挖掘机 | 临沭县东泰机械有限公司 | 4HX-2H | 结构型式：挖掘式、悬挂式、条铺；配套动力标定功率：12.5-40.5kW；工作状态外形尺寸（长×宽×高）：2100×1084×1060mm;整机质量:247kg;工作幅宽：820mm；挖掘机构：铲式； | 结构型式:挖掘式、悬挂式、条铺;配套动力标定功率:12.5-40.5kW;工作状态外形尺寸(长×宽×高):2100×1084×1060mm;整机质量:247kg;工作幅宽:820mm;挖掘机构:铲式; |  | 非通用类 | 0 | 否 |  | 山东省
收获机械 | 根茎作物收获机械 | 花生收获机 | 与手扶拖拉机配套花生收获机 | 花生收获机 | 临沭县东泰机械有限公司 | 4HS-2 | 配套手扶拖拉机 | 结构型式:挖掘铺放式；外观尺寸(长×宽×高):1250×900×780MM；结构质量:102KG；配套手扶拖拉机:7-11KW；挖掘机构:铲式；幅宽:670MM；纯工作小时生产率:0.15-0.25HM2/H |  |  | 0 | 否 |  | 山东省
收获机械 | 根茎作物收获机械 | 花生收获机 | 与手扶拖拉机配套花生收获机 | 花生收获机 | 临沭县东泰机械有限公司 | 4HS-2A | 结构型式：挖掘铺放式；外观尺寸(长×宽×高)：1180×650×650mm；结构质量：90kg；配套手扶拖拉机：7-11Kw；挖掘机构型式：铲式；幅宽：610mm；挖掘深度调节范围：5-25cm；纯工作小时生产率：0.15-0.25h㎡/h | 结构型式:挖掘铺放式;外观尺寸(长×宽×高):1180×650×650mm;结构质量:90kg;配套手扶拖拉机:7-11Kw;挖掘机构型式:铲式;幅宽:610mm;挖掘深度调节范围:5-25cm;纯工作小时生产率:0.15-0.25hm2/h |  | 非通用类 | 0 | 否 |  | 山东省
耕整地机械 | 耕地机械 | 微耕机 | 4KW及以上汽油微耕机 | 微耕机 | 重庆坚而美科技有限公司 | 1WGFQD4.0-85 | 配套动力：汽油动力；配套功率：4KW | 配套动力:汽油动力；配套功率:4KW,标定转速:3600r/min |  |  | 0 | 否 |  | 重庆市
耕整地机械 | 耕地机械 | 微耕机 | 4KW及以上汽油微耕机 | 微耕机 | 重庆坚而美科技有限公司 | 1WGFQZ4.0-85 | 配套动力：汽油动力；配套功率：4KW | 配套动力:汽油动力；配套功率:4KW,标定转速:3600r/min |  |  | 0 | 否 |  | 重庆市
耕整地机械 | 耕地机械 | 微耕机 | 4KW及以上汽油微耕机 | 微耕机 | 重庆坚而美科技有限公司 | 1WGFQZ4.0-60 | 配套动力：汽油动力；配套功率：4KW | 配套动力:汽油动力；配套功率:4KW,标定转速:3600r/min |  |  | 0 | 否 |  | 重庆市
耕整地机械 | 耕地机械 | 微耕机 | 4KW及以上汽油微耕机 | 微耕机 | 重庆坚而美科技有限公司 | 1WGFQZ4.0-100A | 汽油动力，功率4.0kW | 配套发动机:汽油机,标定功率4.0KW,发动机输出直联 |  |  | 4 | 否 |  | 重庆市
耕整地机械 | 耕地机械 | 微耕机 | 4KW及以上汽油微耕机 | 微耕机 | 重庆坚而美科技有限公司 | 1WGFQZ4.0-100 | 汽油动力，功率4.0kW | 配套发动机:汽油机,标定功率4.0KW,发动机输出直联 |  |  | 4 | 否 |  | 重庆市
收获后处理机械 | 干燥机械 | 谷物烘干机 | 批处理量30t及以上循环式谷物烘干机 | 粮食烘干机 | 佛冈明阳机械有限公司 | 5HDX-30 | 循环式，批处理量30吨 | ①结构型式:批式②整机质量KG:5500③外形尺寸(长×宽×高)MM:4030×5360×12750④处理量T/H:≥1.4;批处理量:30T⑤适用燃料:稻壳⑥电机总功率KW:17.29⑦安全装置:风压开关、定时开关、异常开关、控制保险丝、异常报警 |  |  | 0 | 否
收获后处理机械 | 干燥机械 | 谷物烘干机 | 批处理量30t及以上循环式谷物烘干机 | 低温循环烘干机 | 佛冈明阳机械有限公司 | 5HDX-120 | 批处理量120t，循环式 | 干燥方式:循环式;干燥机机体外形尺寸MM:7650*9500*22400;整机重量KG:34500;处理量T/批:120;降水幅度%/H:0.6~1.0;干燥机净容积M3:228;电机总功率KW:58.56;炉排型式:固定式;换热器型式:列管式;加热方式:间接加热;燃料种类:稻壳;排粮电机功率KW:0.75 |  |  | 0 | 否
收获后处理机械 | 干燥机械 | 谷物烘干机 | 批处理量30t及以上循环式谷物烘干机 | 低温循环烘干机 | 佛冈明阳机械有限公司 | 5HDX-32 | 循环式，批处理量32t | 结构形式:循环式；干燥方式:间接加热；干燥机机体外形尺寸(长*宽*高)MM:2770*2990*11600；整机重量KG:7500；批次处理量T:32；装机容量M3:58.1；电机总功率KW:15.95；炉排型式:平面长条炉排；换热器型式:间接换热；燃料种类:生物质颗粒；加热方式:直接加热 |  |  | 0 | 否 |  | 广东省
收获后处理机械 | 干燥机械 | 谷物烘干机 | 批处理量10—20t循环式谷物烘干机 | 低温循环烘干机 | 佛冈明阳机械有限公司 | 5HDX-15 | 循环式，批处理量15吨 | ①结构型式:批式②整机质量KG:3050③外形尺寸(长×宽×高)MM:3650×4685×8940④处理量T/H:≥1.0⑤适用燃料:柴油⑥电机总功率KW:11.19⑦安全装置:风压开关、定时开关、异常开关、控制保险丝、异常报警 |  |  | 0 | 否
收获后处理机械 | 干燥机械 | 谷物烘干机 | 批处理量10—20t循环式谷物烘干机 | 粮食烘干机 | 佛冈明阳机械有限公司 | 5HDX-12 | 循环式，批处理量12吨 | ①结构型式:批式②整机质量KG:2800③外形尺寸(长×宽×高)MM:2800×3800×9260④处理量KG/H:600-1000(稻谷)⑤批处理量T/批:12⑥适用燃料:煤、柴油、谷糠⑦电机总功率KW:8.76⑧安全装置:风压开关、定时开关、异常开关、控制保险丝、异常报警 |  |  | 0 | 否
收获后处理机械 | 干燥机械 | 谷物烘干机 | 批处理量20—30t循环式谷物烘干机 | 低温循环烘干机 | 佛冈明阳机械有限公司 | 5HDX-20 | 循环式，批处理量20吨 | ①结构型式:批式②整机质量KG:3500③外形尺寸(长×宽×高)MM:3635×4680×10805④处理量T/H:≥1.0⑤适用燃料:柴油⑥电机总功率KW:11.19⑦安全装置:风压开关、定时开关、异常开关、控制保险丝、异常报警 |  |  | 0 | 否
动力机械 | 拖拉机 | 轮式拖拉机 | 80—90马力两轮驱动拖拉机 | 轮式拖拉机 | 江苏常发农业装备股份有限公司 | CFG800 | 功率:80马力；驱动方式：两轮驱动 | 该产品补贴分档的关键技术参数:驱动轮数:两轮驱动:发动机标定功率(KW):58.8 |  |  | 58.8 | 否
动力机械 | 拖拉机 | 轮式拖拉机 | 80—90马力两轮驱动拖拉机 | 轮式拖拉机 | 江苏常发农业装备股份有限公司 | CFG800J | 功率:80马力；驱动方式：两轮驱动 | 该产品补贴分档的关键技术参数:驱动轮数:两轮驱动:发动机标定功率(KW):58.8 |  |  | 58.8 | 否
动力机械 | 拖拉机 | 轮式拖拉机 | 70—80马力两轮驱动拖拉机 | 轮式拖拉机 | 江苏常发农业装备股份有限公司 | CFC700 | 70马力；驱动方式：两轮驱动 | 型式:两轮驱动；外廓尺寸(长×宽×高):3504mm(至前配重)×1495mm(常用轮距)×2280mm(消声器顶)×2490mm(至安全架顶),选装2395mm(至驾驶室顶)；轴距:1808mm；轮距(前轮/后轮):前轮1250-1550mm,后轮1210-1426mm,选装后轮1210-1660mm(无极可调)；常用轮距(前轮/后轮):1250mm/1210mm,选装1250mm/1210mm(无极可调)；轮距(前轮/后轮)调整方式:前轮有级调节、后轮有级调节,选装后轮无极调节；最小使用质量:1720kg(配安全架),1880kg(配驾驶室)；标准配重(前/后):前配重120kg,后配重360kg；档位数:前进8/倒退4/爬行0；主变速档位数/副变速档位数/梭行挡:4/2/0(前进档)；发动机与离合器联结方式:直联式；翻倾防护装置:安全架或安全驾驶室；前照灯型号:CF450.48.121/CF450.48.122；转向系型式:全液压转向；行车制动系型式:油浴、双片、盘式；驻车制动系型式:锁定踏板式、机械操作；离合器型式:干式、单片、经常接合、双作用；传动系变速箱型式:4×(2+1)组成式；主/副变速箱换挡方式:啮合套换挡；轮胎型号:前轮5.50-16/后轮11.2-28,选装后轮11.2-24或12.4-24或13.6-24或11.2-24PR；液压悬挂装置型式:后置、Ⅱ类、三点悬挂；配套动力型号:CF4B70T-Z,制造商:江苏常发农业装备股份有限公司,气缸数:4缸,标定功率:51.5kw,标定转速:2400r/min,排放标准:第三阶段. |  |  | 0 | 否 |  | 江苏省
动力机械 | 拖拉机 | 轮式拖拉机 | 70—80马力两轮驱动拖拉机 | 轮式拖拉机 | 江苏常发农业装备股份有限公司 | CFF750 | 功率:75马力；驱动方式：两轮驱动 | 该产品补贴分档的关键技术参数:驱动轮数:两轮驱动:发动机标定功率(KW):55.1/55 |  |  | 55.1 | 否
动力机械 | 拖拉机 | 轮式拖拉机 | 70—80马力两轮驱动拖拉机 | 轮式拖拉机 | 江苏常发农业装备股份有限公司 | CFF750J | 功率:75马力；驱动方式：两轮驱动 | 该产品补贴分档的关键技术参数:驱动轮数:两轮驱动:发动机标定功率(KW):55.1/55 |  |  | 55.1 | 否
动力机械 | 拖拉机 | 轮式拖拉机 | 70—80马力两轮驱动拖拉机 | 轮式拖拉机 | 江苏常发农业装备股份有限公司 | CFF700 | 功率:70马力；驱动方式：两轮驱动 | 该产品补贴分档的关键技术参数:驱动轮数:两轮驱动:发动机标定功率(KW):51.5 |  |  | 51.5 | 否
动力机械 | 拖拉机 | 轮式拖拉机 | 70—80马力两轮驱动拖拉机 | 轮式拖拉机 | 江苏常发农业装备股份有限公司 | CFF700J | 功率:70马力；驱动方式：两轮驱动 | 该产品补贴分档的关键技术参数:驱动轮数:两轮驱动:发动机标定功率(KW):51.5 |  |  | 51.5 | 否
动力机械 | 拖拉机 | 轮式拖拉机 | 60—70马力两轮驱动拖拉机 | 轮式拖拉机 | 江苏常发农业装备股份有限公司 | CFC600 | 功率：60马力；驱动方式：两轮驱动 | 型式:两轮驱动;外廓尺寸(长×宽×高):3504mm(至前配重)×1495mm(常用轮距)×2280mm(消声器顶)×2395mm(至驾驶室顶),选装2490mm(至安全架顶);轴距:1808mm;轮距(前轮/后轮):前轮1250-1550mm(常用1250mm),后轮1210-1426mm(常用1210mm),选装后轮1210-1660mm(常用1210mm)(无极可调);轮距(前轮/后轮)调整方式:前轮有级调节、后轮有级调节,选装后轮无极调节;最小使用质量:1880kg(配驾驶室),1720kg(配安全架);标准配重(前/后):前配重120kg,后配重360kg;档位数:前进8/倒退4/爬行0;发动机与离合器联结方式:直联式;翻倾防护装置:安全驾驶室或安全架;前照灯型号:CF450.48.121/CF450.48.122或SH-CF002;转向系型式:全液压转向;行车制动系型式:油浴、双片、盘式;驻车制动系型式:锁定踏板式、机械操作;离合器型式:干式、单片、经常接合、双作用;传动系变速箱型式:4×(2+1)组成式;主/副变速箱换挡方式:啮合套换挡;轮胎型号:前轮5.50-16/后轮11.2-28;液压悬挂装置型式:后置、Ⅰ类、三点悬挂;配套动力型号:CF4B60T-Z,制造商:江苏常发农业装备股份有限公司,气缸数:4缸,标定功率:44.1kw,标定转速:2400r/min,排放标准:第三阶段. |  |  | 44.1 | 否
动力机械 | 拖拉机 | 轮式拖拉机 | 50—60马力两轮驱动拖拉机 | 轮式拖拉机 | 江苏常发农业装备股份有限公司 | CFD550 | 功率:55马力；驱动方式：两轮驱动 | 该产品补贴分档的关键技术参数:驱动轮数:两轮驱动:发动机标定功率(KW):40.5/40.4 |  |  | 40.4 | 否
动力机械 | 拖拉机 | 轮式拖拉机 | 50—60马力两轮驱动拖拉机 | 轮式拖拉机 | 江苏常发农业装备股份有限公司 | CFD550A | 功率:55马力；驱动方式：两轮驱动 | 该产品补贴分档的关键技术参数:驱动轮数:两轮驱动:发动机标定功率(KW):40.5/40.4 |  |  | 40.4 | 否
动力机械 | 拖拉机 | 轮式拖拉机 | 50—60马力两轮驱动拖拉机 | 轮式拖拉机 | 江苏常发农业装备股份有限公司 | CFC500 | 功率:50马力；驱动方式：两轮驱动 | 该产品补贴分档的关键技术参数:驱动轮数:两轮驱动:发动机标定功率(KW):36.8 |  |  | 36.8 | 否
动力机械 | 拖拉机 | 轮式拖拉机 | 50—60马力两轮驱动拖拉机 | 轮式拖拉机 | 江苏常发农业装备股份有限公司 | CFC500J | 功率:50马力；驱动方式：两轮驱动 | 该产品补贴分档的关键技术参数:驱动轮数:两轮驱动:发动机标定功率(KW):36.8 |  |  | 36.8 | 否
动力机械 | 拖拉机 | 轮式拖拉机 | 50—60马力两轮驱动拖拉机 | 轮式拖拉机 | 江苏常发农业装备股份有限公司 | CFC500A | 功率:50马力；驱动方式：两轮驱动 | 该产品补贴分档的关键技术参数:驱动轮数:两轮驱动；发动机标定功率(KW):36.8 |  |  | 36.8 | 否
动力机械 | 拖拉机 | 轮式拖拉机 | 50—60马力两轮驱动拖拉机 | 轮式拖拉机 | 江苏常发农业装备股份有限公司 | CFA500 | 50马力；驱动方式：两轮驱动 | 型式:两轮驱动；外廓尺寸(长×宽×高):3580mm(至前配重)×1491mm(常用轮距)×2070mm(至排气管顶)×2500mm(至安全架顶)；轴距:1815mm；轮距(前轮/后轮):前轮1250-1550mm,后轮1206-1406mm,选装后轮1214-1542mm或1000-1506mm；常用轮距(前轮/后轮):前轮1250mm/后轮1206mm,选装后轮1214mm或1024mm；轮距(前轮/后轮)调整方式:前轮有级调节、后轮有级调节,选装后轮普通轮距无极调节或窄轮距无极可调；最小使用质量:1500kg；标准配重(前/后):前配重120kg,后配重180kg；档位数:前进9/倒退3/爬行0；发动机与离合器联结方式:直联式；翻倾防护装置:安全架；前照灯型号:CF450.48.121/CF450.48.122或SH-CF002；转向系型式:全液压转向；行车制动系型式:干式、蹄式；驻车制动系型式:锁定踏板式、机械操作；离合器型式:干式、单片、经常接合、单作用；传动系变速箱型式:3×(3+1)组成式；主、副变速箱换挡方式:滑动齿轮换挡；轮胎型号:前轮5.00-15/后轮9.5-24,选装后轮:9.5-24或9.5-24PR或11.2-24；液压悬挂装置型式:后置、Ⅰ类、三点悬挂；配套动力型号:CF4B50T,制造商:江苏常发农业装备股份有限公司,气缸数:4缸,标定功率:36.8kw,标定转速:2500r/min,排放标准:第三阶段. |  |  | 0 | 否 |  | 江苏省
动力机械 | 拖拉机 | 轮式拖拉机 | 50—60马力两轮驱动拖拉机 | 轮式拖拉机 | 江苏常发农业装备股份有限公司 | CFC550 | 功率：55马力；驱动方式：两轮驱动 | 该产品补贴分档的关键技术参数:驱动轮数:两轮驱动:发动机标定功率(KW):40.5 |  |  | 40.5 | 否
动力机械 | 拖拉机 | 轮式拖拉机 | 80—90马力两轮驱动拖拉机 | 轮式拖拉机 | 江苏常发农业装备股份有限公司 | CFF850 | 功率:85马力；驱动方式：两轮驱动 | 该产品补贴分档的关键技术参数:驱动轮数:两轮驱动:发动机标定功率(KW):62.5 |  |  | 62.5 | 否
动力机械 | 拖拉机 | 轮式拖拉机 | 80—90马力两轮驱动拖拉机 | 轮式拖拉机 | 江苏常发农业装备股份有限公司 | CFF850J | 功率:85马力；驱动方式：两轮驱动 | 该产品补贴分档的关键技术参数:驱动轮数:两轮驱动:发动机标定功率(KW):62.5 |  |  | 62.5 | 否
动力机械 | 拖拉机 | 轮式拖拉机 | 80—90马力两轮驱动拖拉机 | 轮式拖拉机 | 江苏常发农业装备股份有限公司 | CFF800 | 功率:80马力；驱动方式：两轮驱动 | 该产品补贴分档的关键技术参数:驱动轮数:两轮驱动:发动机标定功率(KW):59/58.8 |  |  | 58.8 | 否
动力机械 | 拖拉机 | 轮式拖拉机 | 80—90马力两轮驱动拖拉机 | 轮式拖拉机 | 江苏常发农业装备股份有限公司 | CFF800J | 功率:80马力；驱动方式：两轮驱动 | 该产品补贴分档的关键技术参数:驱动轮数:两轮驱动:发动机标定功率(KW):59/58.8 |  |  | 58.8 | 否
动力机械 | 拖拉机 | 轮式拖拉机 | 80—90马力两轮驱动拖拉机 | 轮式拖拉机 | 江苏常发农业装备股份有限公司 | CFG800C | 功率:80马力；驱动方式：两轮驱动 | 该产品补贴分档的关键技术参数:驱动轮数:两轮驱动:发动机标定功率(KW):59/58.8 |  |  | 58.8 | 否
动力机械 | 拖拉机 | 轮式拖拉机 | 90—100马力两轮驱动拖拉机 | 轮式拖拉机 | 江苏常发农业装备股份有限公司 | CFG900B | 功率:90马力；驱动方式：两轮驱动 | 该产品补贴分档的关键技术参数:驱动轮数:两轮驱动发动机标定功率(KW):66 |  |  | 66 | 否
动力机械 | 拖拉机 | 轮式拖拉机 | 90—100马力两轮驱动拖拉机 | 轮式拖拉机 | 江苏常发农业装备股份有限公司 | CFG900BJ | 功率:90马力；驱动方式：两轮驱动 | 该产品补贴分档的关键技术参数:驱动轮数:两轮驱动；发动机标定功率(KW):66；配备驾驶室 |  |  | 66 | 否
动力机械 | 拖拉机 | 轮式拖拉机 | 90—100马力两轮驱动拖拉机 | 轮式拖拉机 | 江苏常发农业装备股份有限公司 | CFF900 | 功率:90马力；驱动方式：两轮驱动 | 该产品补贴分档的关键技术参数:驱动轮数:两轮驱动:发动机标定功率(KW):66.2 |  |  | 66.2 | 否
动力机械 | 拖拉机 | 轮式拖拉机 | 90—100马力两轮驱动拖拉机 | 轮式拖拉机 | 江苏常发农业装备股份有限公司 | CFF900J | 功率:90马力；驱动方式：两轮驱动 | 该产品补贴分档的关键技术参数:驱动轮数:两轮驱动:发动机标定功率(KW):66.2 |  |  | 66.2 | 否
动力机械 | 拖拉机 | 轮式拖拉机 | 90—100马力两轮驱动拖拉机 | 轮式拖拉机 | 江苏常发农业装备股份有限公司 | CFG950B | 功率：95马力；驱动方式：两轮驱动 | 该产品补贴分档的关键技术参数:驱动轮数:两轮驱动；发动机标定功率(KW):70 |  |  | 70 | 否
动力机械 | 拖拉机 | 轮式拖拉机 | 90—100马力两轮驱动拖拉机 | 轮式拖拉机 | 江苏常发农业装备股份有限公司 | CFG950BJ | 功率：95马力；驱动方式：两轮驱动 | 该产品补贴分档的关键技术参数:驱动轮数:两轮驱动；发动机标定功率(KW):70；配备驾驶室 |  |  | 70 | 否
动力机械 | 拖拉机 | 轮式拖拉机 | 100马力及以上两轮驱动拖拉机 | 轮式拖拉机 | 江苏常发农业装备股份有限公司 | CFG1000BJ | 功率:100马力；驱动方式：两轮驱动 | 型式:两轮驱动;外廓尺寸(长×宽×高):4705mm×2120mm×2924mm;轴距:2240mm;轮距(前轮/后轮):前轮1550-1850mm,后轮1656-2088mm;常用轮距(前轮/后轮):1650mm/1688mm;轮距调整方式:前轮有级调节,后轮有级调节;最小使用质量:3850kg;最大配重质量(前/后):前配重480kg,后配重540kg;档位数:前进12/倒退12/爬行0;发动机与离合器联结方式:直联式;翻倾防护装置:安全驾驶室;前照灯型号:CF700.48.311/CF700.48.312或SH-CF001;转向系型式:全液压转向;行车制动系型式:湿式、盘式;驻车制动系型式:锁定踏板式、机械操作;离合器型式:干式、单片、经常接合、双作用;传动系变速箱型式:(1+1)×(4×3)组成式,选装(1+1)×(4×3)×2组成式;主/副变速箱换挡方式:啮合套换挡,选装同步器换挡;轮胎型号:前轮7.50-20/后轮16.9-34;液压悬挂装置型式:后置、Ⅱ类、三点悬挂;配套动力型号:YC4A110-T311,制造商:广西玉柴机器股份有限公司,气缸数:4缸,标定功率:73.5kw,标定转速:2300r/min,排放标准:第三阶段 |  |  | 73.5 | 否
动力机械 | 拖拉机 | 轮式拖拉机 | 100马力及以上两轮驱动拖拉机 | 轮式拖拉机 | 江苏常发农业装备股份有限公司 | CFG1000B | 功率:100马力；驱动方式：两轮驱动 | 型式:两轮驱动;外廓尺寸(长×宽×高):4705mm×2120mm×2856mm;轴距:2240mm;轮距(前轮/后轮):前轮1550-1850mm,后轮1656-2088mm;常用轮距(前轮/后轮):1650mm/1688mm;轮距调整方式:前轮有级调节,后轮有级调节;最小使用质量:3590kg;最大配重质量(前/后):前配重480kg,后配重540kg;档位数:前进12/倒退12/爬行0;发动机与离合器联结方式:直联式;翻倾防护装置:安全架;前照灯型号:CF700.48.311/CF700.48.312或SH-CF001;转向系型式:全液压转向;行车制动系型式:湿式、盘式;驻车制动系型式:锁定踏板式、机械操作;离合器型式:干式、单片、经常接合、双作用;传动系变速箱型式:(1+1)×(4×3)组成式,选装(1+1)×(4×3)×2组成式;主/副变速箱换挡方式:啮合套换挡,选装同步器换挡;轮胎型号:前轮7.50-20/后轮16.9-34;液压悬挂装置型式:后置、Ⅱ类、三点悬挂;配套动力型号:YC4A110-T311,制造商:广西玉柴机器股份有限公司,气缸数:4缸,标定功率:73.5kw,标定转速:2300r/min,排放标准:第三阶段 |  |  | 73.5 | 否
动力机械 | 拖拉机 | 轮式拖拉机 | 100马力及以上两轮驱动拖拉机 | 轮式拖拉机 | 江苏常发农业装备股份有限公司 | CFG1100A | 功率:110马力；驱动方式：两轮驱动 | 型式:两轮驱动;外廓尺寸(长×宽×高):4433mm×2047mm×2618mm;轴距:2353mm;轮距(前轮/后轮):前轮1550-1850mm,后轮1400-1942mm;常用轮距(前轮/后轮):1550mm/1600mm;轮距调整方式:前轮有级调节,后轮有级调节;最小使用质量:3280kg;最大配重质量(前/后):前配重240kg,后配重540kg;档位数:前进12/倒退12/爬行0;发动机与离合器联结方式:直联式;翻倾防护装置:安全架;前照灯型号:60/55W双丝灯泡,12V;转向系型式:全液压转向;行车制动系型式:湿式、四片、盘式;驻车制动系型式:锁定踏板式、机械操作;离合器型式:干式、单片、经常接合、双作用;传动系变速箱型式:(6+6)×2组成式;主/副变速箱换挡方式:啮合套换挡;轮胎型号:前轮7.50-20/后轮16.9-34;液压悬挂装置型式:后置、Ⅱ类、三点悬挂;配套动力型号:YC4A130-T311,制造商:广西玉柴机器股份有限公司,气缸数:4缸,标定功率:81kw,标定转速:2300r/min,排放标准:第三阶段 |  |  | 80.9 | 否
动力机械 | 拖拉机 | 轮式拖拉机 | 100马力及以上两轮驱动拖拉机 | 轮式拖拉机 | 江苏常发农业装备股份有限公司 | CFG1100AJ | 功率:110马力；驱动方式：两轮驱动 | 型式:两轮驱动;外廓尺寸(长×宽×高):4433mm×2047mm×2851mm;轴距:2353mm;轮距(前轮/后轮):前轮1550-1850mm,后轮1400-1942mm;常用轮距(前轮/后轮):1550mm/1600mm;轮距调整方式:前轮有级调节,后轮有级调节;最小使用质量:3530kg;最大配重质量(前/后):前配重240kg,后配重540kg;档位数:前进12/倒退12/爬行0;发动机与离合器联结方式:直联式;翻倾防护装置:安全驾驶室;前照灯型号:60/55W双丝灯泡,12V;转向系型式:全液压转向;行车制动系型式:湿式、四片、盘式;驻车制动系型式:锁定踏板式、机械操作;离合器型式:干式、单片、经常接合、双作用;传动系变速箱型式:(6+6)×2组成式;主/副变速箱换挡方式:啮合套换挡;轮胎型号:前轮7.50-20/后轮16.9-34;液压悬挂装置型式:后置、Ⅱ类、三点悬挂;配套动力型号:YC4A130-T311,制造商:广西玉柴机器股份有限公司,气缸数:4缸,标定功率:81kw,标定转速:2300r/min,排放标准:第三阶段 |  |  | 80.9 | 否
动力机械 | 拖拉机 | 轮式拖拉机 | 40—50马力两轮驱动拖拉机 | 轮式拖拉机 | 江苏常发农业装备股份有限公司 | CFA450 | 功率：45马力；驱动方式：两轮驱动 | 型式:两轮驱动；外廓尺寸(长×宽×高):3412MM×1440MM×1980MM；轴距:1768MM；轮距:前轮距1010-1210MM,后轮距1035-1406MM；轮距调整方式:前轮有级调节、后轮有级调节或无极调节；最小使用质量:1215KG；最大配重质量:前配重120KG,后配重180KG；档位数:前进9/倒退3/爬行0；发动机与离合器联结方式:直联式；常发CF4B45T-Z国三发动机,标定功率:33.1KW,标定转速:2400R/MIN,转向方式:全液压转向；离合器型式:干式、单片、常接合、单作用；变速箱换挡方式:滑动齿轮换挡；轮胎规格:前轮5.00-15、后轮9.5-24；液压悬挂装置型式:后置、Ⅰ类、三点悬挂. |  |  | 33.1 | 否 |  | 江苏省
动力机械 | 拖拉机 | 轮式拖拉机 | 40—50马力两轮驱动拖拉机 | 轮式拖拉机 | 江苏常发农业装备股份有限公司 | CFA400 | 功率：40马力；驱动方式：两轮驱动 | 型式:两轮驱动；外廓尺寸(长×宽×高):3412MM×1440MM×1980MM；轴距:1768MM；轮距:前轮距1010-1210MM,后轮距1035-1406MM；轮距调整方式:前轮有级调节、后轮有级调节或无极调节；最小使用质量:1215KG；最大配重质量:前配重120KG,后配重180KG；档位数:前进9/倒退3/爬行0；发动机与离合器联结方式:直联式；常发CF4B40T国三发动机,标定功率:29.5KW,标定转速:2400R/MIN,转向方式:全液压转向；离合器型式:干式、单片、常接合、单作用；变速箱换挡方式:滑动齿轮换挡；轮胎规格:前轮5.00-15、后轮9.5-24；液压悬挂装置型式:后置、Ⅰ类、三点悬挂. |  |  | 29.5 | 否 |  | 江苏省
动力机械 | 拖拉机 | 轮式拖拉机 | 40—50马力两轮驱动拖拉机 | 轮式拖拉机 | 江苏常发农业装备股份有限公司 | CFC450J | 功率:45马力；驱动方式：两轮驱动 | 该产品补贴分档的关键技术参数:驱动轮数:两轮驱动:发动机标定功率(KW):33.1 |  |  | 33.1 | 否
动力机械 | 拖拉机 | 轮式拖拉机 | 40—50马力两轮驱动拖拉机 | 轮式拖拉机 | 江苏常发农业装备股份有限公司 | CFC450A | 功率:45马力；驱动方式：两轮驱动 | 该产品补贴分档的关键技术参数:驱动轮数:两轮驱动:发动机标定功率(KW):33.1 |  |  | 33.1 | 否
动力机械 | 拖拉机 | 轮式拖拉机 | 40—50马力两轮驱动拖拉机 | 轮式拖拉机 | 江苏常发农业装备股份有限公司 | CFC450 | 功率:45马力；驱动方式：两轮驱动 | 型式:两轮驱动;外廓尺寸(长×宽×高):3564mm×1495mm×2280mm;轴距:1808mm;轮距(前轮/后轮):前轮1250-1550mm(常用1250mm),后轮1210-1426mm(常用1210mm),选装后轮1210-1660mm(常用1210mm);轮距(前轮/后轮)调整方式:前轮有级调节、后轮有级调节,选装后轮无极调节;最小使用质量:1680kg;最大配重(前/后):前配重120kg,后配重360kg;档位数:前进8/倒退8/爬行0;发动机与离合器联结方式:直联式;翻倾防护装置:安全架;前照灯型号:CF450.48.121/CF450.48.122或SH-CF002;转向系型式:全液压转向;行车制动系型式:油浴、双片盘式;驻车制动系型式:锁定踏板式、机械操作;离合器型式:干式、单片、经常接合、双作用;主/副变速箱换挡方式:啮合套换挡;轮胎型号:前轮5.50-16/后轮11.2-28;液压悬挂装置型式:后置、Ⅰ类、三点悬挂;配套动力型号:CF4B45T-Z,制造商:江苏常发农业装备股份有限公司,气缸数:4缸,标定功率:33.1kw,标定转速:2400r/min,排放标准:第三阶段;选配:CF4B45T,制造商:江苏常发农业装备股份有限公司,气缸数:4缸,标定功率:33.1kw,标定转速:2400r/min,排放标准:第三阶段. |  |  | 33.1 | 否
动力机械 | 拖拉机 | 轮式拖拉机 | 30—40马力两轮驱动拖拉机 | 轮式拖拉机 | 江苏常发农业装备股份有限公司 | CFA350 | 功率：25.8kW；驱动方式：两轮驱动 | 型式:两轮驱动；外廓尺寸(长×宽×高):3266MM×1440MM×1980MM；轴距:1622MM；轮距:前轮距1010-1210MM,后轮距1035-1406MM；轮距调整方式:前轮有级调节、后轮有级调节；最小使用质量:1160KG；最大配重质量:前配重80KG,后配重180KG；档位数:前进9/倒退3/爬行0；发动机与离合器联结方式:直联式；常发CF3B35T国三发动机,标定功率:25.8KW,标定转速:2400R/MIN,转向方式:机械转向；离合器型式:干式、单片、常接合、单作用；变速箱换挡方式:滑动齿轮换挡；轮胎规格:前轮5.00-15、后轮9.5-24；液压悬挂装置型式:后置、Ⅰ类、三点悬挂. |  |  | 25.8 | 否 |  | 江苏省
动力机械 | 拖拉机 | 轮式拖拉机 | 40—50马力两轮驱动拖拉机 | 轮式拖拉机 | 江苏常发农业装备股份有限公司 | CFC400 | 功率:40马力；驱动方式：两轮驱动 | 型式:两轮驱动;外廓尺寸(长×宽×高):3564mm×1515mm×2262mm;轴距:1808mm;轮距(前轮/后轮):前轮1250-1550mm(常用1250mm),后轮1200-1400mm(常用1200mm),选装后轮1200-1640mm(常用1200mm);轮距(前轮/后轮)调整方式:前轮有级调节、后轮有级调节,选装后轮无极调节;最小使用质量:1600kg;最大配重(前/后):前配重80kg,后配重180kg;档位数:前进8/倒退8/爬行0;发动机与离合器联结方式:直联式;翻倾防护装置:安全架;前照灯型号:CF450.48.121/CF450.48.122或SH-CF002;转向系型式:全液压转向;行车制动系型式:油浴、双片盘式;驻车制动系型式:锁定踏板式、机械操作;离合器型式:干式、单片、经常接合、双作用;主/副变速箱换挡方式:啮合套换挡;轮胎型号:前轮5.00-15/后轮12.4-24,选装前轮:5.50-16或6.00-16,后轮:11.2-24或13.6-24或11.2-28或11.2-24PR;液压悬挂装置型式:后置、Ⅰ类、三点悬挂;配套动力型号:CF4B40T,制造商:江苏常发农业装备股份有限公司,气缸数:4缸,标定功率:29.5kw,标定转速:2400r/min,排放标准:第三阶段. |  |  | 29.4 | 否
动力机械 | 拖拉机 | 轮式拖拉机 | 40—50马力两轮驱动拖拉机 | 轮式拖拉机 | 江苏常发农业装备股份有限公司 | CFC400A | 功率:40马力；驱动方式：两轮驱动 | 型式:两轮驱动;外廓尺寸(长×宽×高):3564mm×1515mm×2262mm;轴距:1808mm;轮距(前轮/后轮):前轮1250-1550mm(常用1250mm),后轮1200-1400mm(常用1200mm),选装后轮1200-1640mm(常用1200mm);轮距(前轮/后轮)调整方式:前轮有级调节、后轮有级调节,选装后轮无极调节;最小使用质量:1600kg;最大配重(前/后):前配重80kg,后配重180kg;档位数:前进8/倒退8/运输16;发动机与离合器联结方式:直联式;翻倾防护装置:安全架;前照灯型号:CF450.48.121/CF450.48.122或SH-CF002;转向系型式:全液压转向;行车制动系型式:油浴、双片盘式;驻车制动系型式:锁定踏板式、机械操作;离合器型式:干式、单片、经常接合、双作用;主/副变速箱换挡方式:啮合套换挡;轮胎型号:前轮5.00-15/后轮12.4-24,选装前轮:5.50-16或6.00-16,后轮:11.2-24或13.6-24或11.2-28;液压悬挂装置型式:后置、Ⅰ类、三点悬挂;配套动力型号:CF4B40T,制造商:江苏常发农业装备股份有限公司,气缸数:4缸,标定功率:29.5kw,标定转速:2400r/min,排放标准:第三阶段. |  |  | 29.4 | 否
动力机械 | 拖拉机 | 轮式拖拉机 | 30—40马力两轮驱动拖拉机 | 轮式拖拉机 | 江苏常发农业装备股份有限公司 | CFC350J | 功率:35马力；驱动方式：两轮驱动 | 该产品补贴分档的关键技术参数:驱动轮数:两轮驱动:发动机标定功率(KW):25.7 |  |  | 25.7 | 否
动力机械 | 拖拉机 | 轮式拖拉机 | 30—40马力两轮驱动拖拉机 | 轮式拖拉机 | 江苏常发农业装备股份有限公司 | CFC350A | 功率:35马力；驱动方式：两轮驱动 | 该产品补贴分档的关键技术参数:驱动轮数:两轮驱动；发动机标定功率(KW):25.7； |  |  | 25.7 | 否
动力机械 | 拖拉机 | 轮式拖拉机 | 30—40马力两轮驱动拖拉机 | 轮式拖拉机 | 江苏常发农业装备股份有限公司 | CFC350 | 功率:35马力；驱动方式：两轮驱动 | 该产品补贴分档的关键技术参数:驱动轮数:两轮驱动:发动机标定功率(KW):25.7 |  |  | 25.7 | 否
动力机械 | 拖拉机 | 轮式拖拉机 | 30—40马力两轮驱动拖拉机 | 轮式拖拉机 | 江苏常发农业装备股份有限公司 | CFB300 | 功率:30马力；驱动方式：两轮驱动 | 该产品补贴分档的关键技术参数:驱动轮数:两轮驱动:发动机标定功率(KW):22.1 |  |  | 22.1 | 否
动力机械 | 拖拉机 | 轮式拖拉机 | 20—30马力两轮驱动拖拉机 | 轮式拖拉机 | 江苏常发农业装备股份有限公司 | CFA220-1 | 功率:22马力；驱动方式：两轮驱动 | 该产品补贴分档的关键技术参数:驱动轮数:两轮驱动:发动机标定功率(KW):16.2 |  |  | 16.2 | 否
动力机械 | 拖拉机 | 轮式拖拉机 | 20—30马力两轮驱动拖拉机 | 轮式拖拉机 | 江苏常发农业装备股份有限公司 | CFA220 | 功率:22马力；驱动方式：两轮驱动 | 该产品补贴分档的关键技术参数:驱动轮数:两轮驱动:发动机标定功率(KW):16.2 |  |  | 16.2 | 否
动力机械 | 拖拉机 | 轮式拖拉机 | 20—30马力两轮驱动拖拉机 | 轮式拖拉机 | 江苏常发农业装备股份有限公司 | CFA250-1 | 功率:25马力；驱动方式：两轮驱动 | 该产品补贴分档的关键技术参数:驱动轮数:两轮驱动:发动机标定功率(KW):18.38 |  |  | 18.4 | 否
动力机械 | 拖拉机 | 轮式拖拉机 | 30—40马力四轮驱动拖拉机 | 轮式拖拉机 | 江苏常发农业装备股份有限公司 | CFB304 | 功率:30马力；驱动方式：四轮驱动 | 该产品补贴分档的关键技术参数:驱动轮数:四轮驱动:发动机标定功率(KW):22.1 |  |  | 22.1 | 否
动力机械 | 拖拉机 | 轮式拖拉机 | 20—30马力四轮驱动拖拉机 | 轮式拖拉机 | 江苏常发农业装备股份有限公司 | CFA254-1 | 功率:25马力；驱动方式：四轮驱动 | 该产品补贴分档的关键技术参数:驱动轮数:四轮驱动:发动机标定功率(KW):18.38 |  |  | 18.4 | 否
动力机械 | 拖拉机 | 轮式拖拉机 | 30—40马力四轮驱动拖拉机 | 轮式拖拉机 | 江苏常发农业装备股份有限公司 | CFC354 | 功率:35马力；驱动方式：四轮驱动 | 该产品补贴分档的关键技术参数:驱动轮数:四轮驱动:发动机标定功率(KW):25.7 |  |  | 25.7 | 否
动力机械 | 拖拉机 | 轮式拖拉机 | 30—40马力四轮驱动拖拉机 | 轮式拖拉机 | 江苏常发农业装备股份有限公司 | CFC354J | 功率:35马力；驱动方式：四轮驱动 | 该产品补贴分档的关键技术参数:驱动轮数:四轮驱动:发动机标定功率(KW):25.7 |  |  | 25.7 | 否
动力机械 | 拖拉机 | 轮式拖拉机 | 30—40马力四轮驱动拖拉机 | 轮式拖拉机 | 江苏常发农业装备股份有限公司 | CFC354A | 功率:35马力；驱动方式：四轮驱动 | 该产品补贴分档的关键技术参数:驱动轮数:四轮驱动；发动机标定功率(KW):25.7 |  |  | 25.7 | 否
动力机械 | 拖拉机 | 轮式拖拉机 | 30—40马力四轮驱动拖拉机 | 轮式拖拉机 | 江苏常发农业装备股份有限公司 | CFA354 | 功率：35马力；驱动方式：四轮驱动 | 型式:四轮驱动；外廓尺寸(长×宽×高):3206MM×1440MM×1980MM；轴距:1595MM；轮距:前轮距1150MM,后轮距1035-1406MM；轮距调整方式:前轮定值、后轮有级调节或无级调节；最小使用质量:1270KG；最大配重质量:前配重80KG,后配重180KG；档位数:前进9/倒退3/爬行0；发动机与离合器联结方式:直联式；常发CF3B35T国三发动机,标定功率:25.8KW,标定转速:2400R/MIN,转向方式:全液压转向；；离合器型式:干式、单片、常接合、单作用；变速箱换挡方式:滑动齿轮换挡；轮胎规格:前轮6.00-16、后轮9.5-24；液压悬挂装置型式:后置、Ⅰ类、三点悬挂. |  |  | 25.8 | 否 |  | 江苏省
动力机械 | 拖拉机 | 轮式拖拉机 | 40—50马力四轮驱动拖拉机 | 轮式拖拉机 | 江苏常发农业装备股份有限公司 | CFC404 | 功率:40马力；驱动方式：四轮驱动 | 型式:四轮驱动;外廓尺寸(长×宽×高):3564mm×1485mm×2465mm;轴距:1798mm;轮距(前轮/后轮):前轮1210mm,后轮1200-1400mm(常用1200mm),选装后轮1200-1640mm(常用1200mm);轮距(前轮/后轮)调整方式:前轮固定式、后轮有级调节,选装后轮无极调节;最小使用质量:1740kg;最大配重(前/后):前配重80kg,后配重180kg;档位数:前进8/倒退4/爬行12;发动机与离合器联结方式:直联式;翻倾防护装置:安全架;前照灯型号:CF450.48.121/CF450.48.122或SH-CF002;转向系型式:全液压转向;行车制动系型式:油浴、双片盘式;驻车制动系型式:锁定踏板式、机械操作;离合器型式:干式、单片、经常接合、双作用;主/副变速箱换挡方式:啮合套换挡;轮胎型号:前轮6.50-16/后轮12.4-24,选装前轮:6.00-16或7.50-16或6.50-16PR或7.50-16PR,后轮:11.2-24或13.6-24或11.2-28或11.2-24PR;液压悬挂装置型式:后置、Ⅰ类、三点悬挂;配套动力型号:CF4B40T,制造商:江苏常发农业装备股份有限公司,气缸数:4缸,标定功率:29.5kw,标定转速:2400r/min,排放标准:第三阶段. |  |  | 29.4 | 否
动力机械 | 拖拉机 | 轮式拖拉机 | 40—50马力四轮驱动拖拉机 | 轮式拖拉机 | 江苏常发农业装备股份有限公司 | CFC404J | 功率:40马力；驱动方式：四轮驱动 | 型式:四轮驱动;外廓尺寸(长×宽×高):3564mm×1485mm×2375mm;轴距:1798mm;轮距(前轮/后轮):前轮1210mm,后轮1200-1426mm(常用1200mm),选装后轮1200-1640mm(常用1200mm);轮距(前轮/后轮)调整方式:前轮固定式、后轮有级调节,选装后轮无极调节;最小使用质量:1900kg;最大配重(前/后):前配重80kg,后配重180kg;档位数:前进8/倒退4/爬行12;发动机与离合器联结方式:直联式;翻倾防护装置:安全驾驶室;前照灯型号:CF450.48.121/CF450.48.122或SH-CF002;转向系型式:全液压转向;行车制动系型式:油浴、双片盘式;驻车制动系型式:锁定踏板式、机械操作;离合器型式:干式、单片、经常接合、双作用;主/副变速箱换挡方式:啮合套换挡;轮胎型号:前轮6.50-16/后轮12.4-24,选装前轮:6.00-16或7.50-16或6.50-16PR或7.50-16PR,后轮:11.2-24或13.6-24或11.2-28或11.2-24PR;液压悬挂装置型式:后置、Ⅰ类、三点悬挂;配套动力型号:CF4B40T,制造商:江苏常发农业装备股份有限公司,气缸数:4缸,标定功率:29.5kw,标定转速:2400r/min,排放标准:第三阶段. |  |  | 29.4 | 否
动力机械 | 拖拉机 | 轮式拖拉机 | 40—50马力四轮驱动拖拉机 | 轮式拖拉机 | 江苏常发农业装备股份有限公司 | CFC404A | 功率:40马力；驱动方式：四轮驱动 | 型式:四轮驱动;外廓尺寸(长×宽×高):3564mm×1485mm×2262mm;轴距:1798mm;轮距(前轮/后轮):前轮1210mm,后轮1200-1400mm(常用1200mm),选装后轮1200-1640mm(常用1200mm);轮距(前轮/后轮)调整方式:前轮固定式、后轮有级调节,选装后轮无极调节;最小使用质量:1740kg;最大配重(前/后):前配重80kg,后配重180kg;档位数:前进16/倒退8/爬行0;发动机与离合器联结方式:直联式;翻倾防护装置:安全架;前照灯型号:CF450.48.121/CF450.48.122或SH-CF002;转向系型式:全液压转向;行车制动系型式:油浴、双片盘式;驻车制动系型式:锁定踏板式、机械操作;离合器型式:干式、单片、经常接合、双作用;主/副变速箱换挡方式:啮合套换挡;轮胎型号:前轮6.50-16/后轮12.4-24,选装前轮:6.00-16或7.50-16或6.50-16PR或7.50-16PR,后轮:11.2-24或13.6-24或11.2-28;液压悬挂装置型式:后置、Ⅰ类、三点悬挂;配套动力型号:CF4B40T,制造商:江苏常发农业装备股份有限公司,气缸数:4缸,标定功率:29.5kw,标定转速:2400r/min,排放标准:第三阶段. |  |  | 29.4 | 否
动力机械 | 拖拉机 | 轮式拖拉机 | 50—60马力四轮驱动拖拉机 | 轮式拖拉机 | 江苏常发农业装备股份有限公司 | CFD504J | 功率:50马力；驱动方式：四轮驱动 | 该产品补贴分档的关键技术参数:驱动轮数:四轮驱动:发动机标定功率(KW):36.8 |  |  | 36.8 | 否
动力机械 | 拖拉机 | 轮式拖拉机 | 50—60马力四轮驱动拖拉机 | 轮式拖拉机 | 江苏常发农业装备股份有限公司 | CFD504A | 功率:50马力；驱动方式：四轮驱动 | 型式:四轮驱动;外廓尺寸(长×宽×高):3602mm×1700mm×2268mm(至排气管顶)/2470mm(至驾驶室顶);轴距:2100mm;轮距(前轮/后轮):前轮1410-1740mm(常用1410mm),后轮1200-1600mm(常用1400mm),;轮距(前轮/后轮)调整方式:前轮有级调节、后轮有级调节;最小使用质量:2145kg(配安全架),2345kg(配驾驶室);最大配重(前/后):前配重120kg,后配重360kg;档位数:前进12/倒退12/爬行0;发动机与离合器联结方式:直联式;翻倾防护装置:安全架或安全驾驶室;前照灯型号:CF450.48.121/CF450.48.122或GB48A;转向系型式:全液压转向;行车制动系型式:油浴、双片、盘式;驻车制动系型式:锁定踏板式、机械操作;前驱动桥型式:水田型;离合器型式:干式、单片、经常接合、双作用;传动系变速箱型式:(1+1)×(4×3)组成式;主/副变速箱换挡方式:啮合套换挡;轮胎型号:前轮8.3-20/后轮12.4-28;液压悬挂装置型式:后置、Ⅰ类、三点悬挂;配套动力型号:CF4B50T-Z,制造商:江苏常发农业装备股份有限公司,气缸数:4缸,标定功率:36.8kw,标定转速:2400r/min排放标准:第三阶段. |  |  | 36.8 | 否
动力机械 | 拖拉机 | 轮式拖拉机 | 50—60马力四轮驱动拖拉机 | 轮式拖拉机 | 江苏常发农业装备股份有限公司 | CFC504 | 功率:50马力；驱动方式：四轮驱动 | 型式:四轮驱动;外廓尺寸(长×宽×高):3564mm×1526mm×2490mm;轴距:1798mm;轮距(前轮/后轮):前轮1270mm,后轮1210-1426mm(常用1210mm),选装后轮1210-1660mm(常用1200mm);轮距(前轮/后轮)调整方式:前轮固定式、后轮有级调节,选装后轮无极调节;最小使用质量:1820kg;最大配重(前/后):前配重120kg,后配重360kg;档位数:前进8/倒退4/爬行12;发动机与离合器联结方式:直联式;翻倾防护装置:安全架;前照灯型号:CF450.48.121/CF450.48.122或SH-CF002;转向系型式:全液压转向;行车制动系型式:油浴、双片盘式;驻车制动系型式:锁定踏板式、机械操作;离合器型式:干式、单片、经常接合、双作用;主/副变速箱换挡方式:啮合套换挡;轮胎型号:前轮7.50-16/后轮11.2-28,选装前轮6.00-16或6.50-16或6.50-16PR或7.50-16PR,后轮11.2-24或12.4-24或13.6-24或11.2-24PR;液压悬挂装置型式:后置、Ⅰ类、三点悬挂;配套动力型号:CF4B50T-Z,制造商:江苏常发农业装备股份有限公司,气缸数:4缸,标定功率:36.8kw,标定转速:2400r/min排放标准:第三阶段;选配:CF4B50T,制造商:江苏常发农业装备股份有限公司,气缸数:4缸,标定功率:36.8kw,标定转速:2500r/min排放标准:第三阶段. |  |  | 36.8 | 否
动力机械 | 拖拉机 | 轮式拖拉机 | 50—60马力四轮驱动拖拉机 | 轮式拖拉机 | 江苏常发农业装备股份有限公司 | CFC504J | 功率:50马力；驱动方式：四轮驱动 | 型式:四轮驱动;外廓尺寸(长×宽×高):3564mm×1526mm×2395mm;轴距:1798mm;轮距(前轮/后轮):前轮1270mm,后轮1210-1426mm(常用1210mm),选装后轮1210-1660mm(常用1200mm);轮距(前轮/后轮)调整方式:前轮固定式、后轮有级调节,选装后轮无极调节;最小使用质量:1980kg;最大配重(前/后):前配重120kg,后配重360kg;档位数:前进8/倒退8/爬行16;发动机与离合器联结方式:直联式;翻倾防护装置:安全驾驶室;前照灯型号:CF450.48.121/CF450.48.122或SH-CF002;转向系型式:全液压转向;行车制动系型式:油浴、双片盘式;驻车制动系型式:锁定踏板式、机械操作;离合器型式:干式、单片、经常接合、双作用;主/副变速箱换挡方式:啮合套换挡;轮胎型号:前轮7.50-16/后轮11.2-28,选装前轮6.00-16或6.50-16或6.50-16PR或7.50-16PR,后轮11.2-24或12.4-24或13.6-24或11.2-24PR;液压悬挂装置型式:后置、Ⅰ类、三点悬挂;配套动力型号:CF4B50T-Z,制造商:江苏常发农业装备股份有限公司,气缸数:4缸,标定功率:36.8kw,标定转速:2400r/min排放标准:第三阶段;选配:CF4B50T,制造商:江苏常发农业装备股份有限公司,气缸数:4缸,标定功率:36.8kw,标定转速:2500r/min排放标准:第三阶段. |  |  | 36.8 | 否
动力机械 | 拖拉机 | 轮式拖拉机 | 50—60马力四轮驱动拖拉机 | 轮式拖拉机 | 江苏常发农业装备股份有限公司 | CFC504A | 功率:50马力；驱动方式：四轮驱动 | 型式:四轮驱动;外廓尺寸(长×宽×高):3564mm×1526mm×2280mm;轴距:1798mm;轮距(前轮/后轮):前轮1270mm,后轮1210-1426mm(常用1210mm),选装后轮1210-1660mm(常用1200mm);轮距(前轮/后轮)调整方式:前轮固定式、后轮有级调节,选装后轮无极调节;最小使用质量:1820kg;最大配重(前/后):前配重120kg,后配重360kg;档位数:前进16/倒退8/爬行0;发动机与离合器联结方式:直联式;翻倾防护装置:安全架;前照灯型号:CF450.48.121/CF450.48.122或SH-CF002;转向系型式:全液压转向;行车制动系型式:油浴、双片盘式;驻车制动系型式:锁定踏板式、机械操作;离合器型式:干式、单片、经常接合、双作用;主/副变速箱换挡方式:啮合套换挡;轮胎型号:前轮7.50-16/后轮11.2-28,选装前轮6.00-16或6.50-16或6.50-16PR或7.50-16PR,后轮11.2-24或12.4-24或13.6-24;液压悬挂装置型式:后置、Ⅰ类、三点悬挂;配套动力型号:CF4B50T-Z,制造商:江苏常发农业装备股份有限公司,气缸数:4缸,标定功率:36.8kw,标定转速:2400r/min排放标准:第三阶段;选配:CF4B50T,制造商:江苏常发农业装备股份有限公司,气缸数:4缸,标定功率:36.8kw,标定转速:2500r/min排放标准:第三阶段. |  |  | 36.8 | 否
动力机械 | 拖拉机 | 轮式拖拉机 | 40—50马力四轮驱动拖拉机 | 轮式拖拉机 | 江苏常发农业装备股份有限公司 | CFA454 | 功率：45马力；驱动方式：四轮驱动 | 型式:四轮驱动;外廓尺寸(长×宽×高):3352mm(至前配重)×1440mm(常用轮距)×1980mm(至排气管顶);轴距:1741mm;轮距(前轮/后轮):前轮1150mm,后轮1035-1406mm,选装前轮1000mm,后轮1000-1400mm;常用轮距(前轮/后轮):前轮1150mm/后轮1200mm,选装前轮1000mm/后轮1200mm;轮距(前轮/后轮)调整方式:前轮定值、后轮有级调节,选装前轮定值、后轮无极调节;最小使用质量:1330kg;标准配重(前/后):前配重120kg,后配重180kg;档位数:前进9/倒退3/爬行0,选装前进9/倒退9/爬行0;发动机与离合器联结方式:直联式;翻倾防护装置:安全架;前照灯型号:CF450.48.121/CF450.48.122或SH-CF002;转向系型式:全液压转向;行车制动系型式:干式、蹄式;驻车制动系型式:锁定踏板式、机械操作;前驱动桥型式:水田型;离合器型式:干式、单片、经常接合、单作用;传动系变速箱型式:3×(3+1)组成式,选装3×3×(1+1)组成式;主/副变速箱换挡方式:滑动齿轮换挡;轮胎型号:前轮6.00-16/后轮9.5-24,选装后轮:9.5-24或9.5-24PR或11.2-24;液压悬挂装置型式:后置、Ⅰ类、三点悬挂;配套动力型号:CF4B45T-Z,制造商:江苏常发农业装备股份有限公司,气缸数:4缸,标定功率:33.1kw,标定转速:2400r/min,排放标准:第三阶段;选配:CF4B45T,制造商:江苏常发农业装备股份有限公司,气缸数:4缸,标定功率:33.1kw,标定转速:2400r/min,排放标准:第三阶段. |  |  | 33.1 | 否 |  | 江苏省
动力机械 | 拖拉机 | 轮式拖拉机 | 40—50马力四轮驱动拖拉机 | 轮式拖拉机 | 江苏常发农业装备股份有限公司 | CFA404 | 功率：40马力；驱动方式：四轮驱动 | 型式:四轮驱动;外廓尺寸(长×宽×高):3352mm(至前配重)×1440mm(常用轮距)×1980mm(至排气管顶);轴距:1741mm;轮距(前轮/后轮):前轮1150mm,后轮1035-1406mm,选装前轮1000mm,后轮1000-1400mm;常用轮距(前轮/后轮):前轮1150mm/后轮1200mm,选装前轮1000mm/后轮1200mm;轮距(前轮/后轮)调整方式:前轮定值、后轮有级调节,选装前轮定值、后轮无极调节;最小使用质量:1330kg;标准配重(前/后):前配重120kg,后配重180kg;档位数:前进9/倒退3/爬行0,选装前进9/倒退9/爬行0;发动机与离合器联结方式:直联式;翻倾防护装置:安全架;前照灯型号:CF450.48.121/CF450.48.122或SH-CF002;转向系型式:全液压转向;行车制动系型式:干式、蹄式;驻车制动系型式:锁定踏板式、机械操作;前驱动桥型式:水田型;离合器型式:干式、单片、经常接合、单作用;传动系变速箱型式:3×(3+1)组成式,选装3×3×(1+1)组成式;主/副变速箱换挡方式:滑动齿轮换挡;轮胎型号:前轮6.00-16/后轮9.5-24,选装后轮:9.5-24或9.5-24PR或11.2-24;液压悬挂装置型式:后置、Ⅰ类、三点悬挂;配套动力型号:CF4B40T,制造商:江苏常发农业装备股份有限公司,气缸数:4缸,标定功率:29.5kw,标定转速:2400r/min,排放标准:第三阶段. |  |  | 29.5 | 否 |  | 江苏省
动力机械 | 拖拉机 | 轮式拖拉机 | 40—50马力四轮驱动拖拉机 | 轮式拖拉机 | 江苏常发农业装备股份有限公司 | CFC454 | 功率:45马力；驱动方式：四轮驱动 | 型式:四轮驱动;外廓尺寸(长×宽×高):3564mm×1526mm×2280mm;轴距:1798mm;轮距(前轮/后轮):前轮1270mm,后轮1210-1426mm(常用1210mm),选装后轮1210-1660mm(常用1200mm);轮距(前轮/后轮)调整方式:前轮固定式、后轮有级调节,选装后轮无极调节;最小使用质量:1820kg;最大配重(前/后):前配重120kg,后配重360kg;档位数:前进8/倒退4/爬行12;发动机与离合器联结方式:直联式;翻倾防护装置:安全架;前照灯型号:CF450.48.121/CF450.48.122或SH-CF002;转向系型式:全液压转向;行车制动系型式:油浴、双片盘式;驻车制动系型式:锁定踏板式、机械操作;离合器型式:干式、单片、经常接合、双作用;主/副变速箱换挡方式:啮合套换挡;轮胎型号:前轮7.50-16/后轮11.2-28;液压悬挂装置型式:后置、Ⅰ类、三点悬挂;配套动力型号:CF4B45T-Z,制造商:江苏常发农业装备股份有限公司,气缸数:4缸,标定功率:33.1kw,标定转速:2400r/min,排放标准:第三阶段;选配:CF4B45T,制造商:江苏常发农业装备股份有限公司,气缸数:4缸,标定功率:33.1kw,标定转速:2400r/min,排放标准:第三阶段. |  |  | 33.1 | 否
动力机械 | 拖拉机 | 轮式拖拉机 | 40—50马力四轮驱动拖拉机 | 轮式拖拉机 | 江苏常发农业装备股份有限公司 | CFC454J | 功率:45马力；驱动方式：四轮驱动 | 型式:四轮驱动;外廓尺寸(长×宽×高):3564mm×1526mm×2313mm;轴距:1798mm;轮距(前轮/后轮):前轮1270mm,后轮1210-1426mm(常用1210mm),选装后轮1210-1660mm(常用1200mm);轮距(前轮/后轮)调整方式:前轮固定式、后轮有级调节,选装后轮无极调节;最小使用质量:1980kg;最大配重(前/后):前配重120kg,后配重360kg;档位数:前进8/倒退8/爬行16;发动机与离合器联结方式:直联式;翻倾防护装置:安全驾驶室;前照灯型号:CF450.48.121/CF450.48.122或SH-CF002;转向系型式:全液压转向;行车制动系型式:油浴、双片盘式;驻车制动系型式:锁定踏板式、机械操作;离合器型式:干式、单片、经常接合、双作用;主/副变速箱换挡方式:啮合套换挡;轮胎型号:前轮7.50-16/后轮11.2-28;液压悬挂装置型式:后置、Ⅰ类、三点悬挂;配套动力型号:CF4B45T-Z,制造商:江苏常发农业装备股份有限公司,气缸数:4缸,标定功率:33.1kw,标定转速:2400r/min,排放标准:第三阶段;选配:CF4B45T,制造商:江苏常发农业装备股份有限公司,气缸数:4缸,标定功率:33.1kw,标定转速:2400r/min,排放标准:第三阶段. |  |  | 33.1 | 否
动力机械 | 拖拉机 | 轮式拖拉机 | 40—50马力四轮驱动拖拉机 | 轮式拖拉机 | 江苏常发农业装备股份有限公司 | CFC454A | 功率:45马力；驱动方式：四轮驱动 | 型式:四轮驱动;外廓尺寸(长×宽×高):3564mm×1526mm×2280mm;轴距:1798mm;轮距(前轮/后轮):前轮1270mm,后轮1210-1426mm(常用1210mm),选装后轮1210-1660mm(常用1200mm);轮距(前轮/后轮)调整方式:前轮固定式、后轮有级调节,选装后轮无极调节;最小使用质量:1820kg;最大配重(前/后):前配重120kg,后配重360kg;档位数:前进16/倒退8/爬行0;发动机与离合器联结方式:直联式;翻倾防护装置:安全架;前照灯型号:CF450.48.121/CF450.48.122或SH-CF002;转向系型式:全液压转向;行车制动系型式:油浴、双片盘式;驻车制动系型式:锁定踏板式、机械操作;离合器型式:干式、单片、经常接合、双作用;主/副变速箱换挡方式:啮合套换挡;轮胎型号:前轮7.50-16/后轮11.2-28;液压悬挂装置型式:后置、Ⅰ类、三点悬挂;配套动力型号:CF4B45T-Z,制造商:江苏常发农业装备股份有限公司,气缸数:4缸,标定功率:33.1kw,标定转速:2400r/min,排放标准:第三阶段;选配:CF4B45T,制造商:江苏常发农业装备股份有限公司,气缸数:4缸,标定功率:33.1kw,标定转速:2400r/min,排放标准:第三阶段. |  |  | 33.1 | 否
动力机械 | 拖拉机 | 轮式拖拉机 | 70—80马力四轮驱动拖拉机 | 轮式拖拉机 | 江苏常发农业装备股份有限公司 | CFC704 | 70马力；驱动方式：四轮驱动 | 型式:四轮驱动;外廓尺寸(长×宽×高):3504mm(至前配重)×1526mm(常用轮距)×2280mm(消声器顶)×2490mm(至安全架顶),选装2395mm(至驾驶室顶);轴距:1798mm;轮距(前轮/后轮):前轮1257mm,后轮1210-1426mm,选装后轮1210-1660mm(无极可调);常用轮距(前轮/后轮):1257mm/1210mm,选装1257mm/1210mm(无极可调);轮距(前轮/后轮)调整方式:前轮有级调节、后轮有级调节,选装后轮无极调节;最小使用质量:1870kg(配安全架),2030kg(配驾驶室);标准配重(前/后):前配重120kg,后配重360kg;档位数:前进8/倒退4/爬行0;主变速档位数/副变速档位数/梭行挡:4/2/0(前进档);发动机与离合器联结方式:直联式;翻倾防护装置:安全架或安全驾驶室;前照灯型号:CF450.48.121/CF450.48.122或SH-CF002;转向系型式:全液压转向;行车制动系型式:油浴、双片、盘式;驻车制动系型式:锁定踏板式、机械操作;前驱动桥型式:水田型;离合器型式:干式、单片、经常接合、双作用;传动系变速箱型式:4×(2+1)组成式;主/副变速箱换挡方式:啮合套换挡;轮胎型号:前轮7.50-16/后轮11.2-28,选装后轮11.2-24或12.4-24或13.6-24或11.2-24PR;液压悬挂装置型式:后置、Ⅱ类、三点悬挂;配套动力型号:CF4B70T-Z,制造商:江苏常发农业装备股份有限公司,气缸数:4缸,标定功率:51.5kw,标定转速:2400r/min,排放标准:第三阶段. |  |  | 0 | 否 |  | 江苏省
动力机械 | 拖拉机 | 轮式拖拉机 | 70—80马力四轮驱动拖拉机 | 轮式拖拉机 | 江苏常发农业装备股份有限公司 | CFD704 | 功率：70马力；驱动方式：四轮驱动 | 该产品补贴分档的关键技术参数:驱动轮数:四轮驱动:发动机标定功率(KW):51.5 |  |  | 51.5 | 否
动力机械 | 拖拉机 | 轮式拖拉机 | 70—80马力四轮驱动拖拉机 | 轮式拖拉机 | 江苏常发农业装备股份有限公司 | CFF754 | 功率:75马力；驱动方式：四轮驱动 | 该产品补贴分档的关键技术参数:驱动轮数:两轮驱动:发动机标定功率(KW):55.1/55 |  |  | 55.1 | 否
动力机械 | 拖拉机 | 轮式拖拉机 | 70—80马力四轮驱动拖拉机 | 轮式拖拉机 | 江苏常发农业装备股份有限公司 | CFF754J | 功率:75马力；驱动方式：四轮驱动 | 该产品补贴分档的关键技术参数:驱动轮数:两轮驱动:发动机标定功率(KW):55.1/55 |  |  | 55.1 | 否
动力机械 | 拖拉机 | 轮式拖拉机 | 70—80马力四轮驱动拖拉机 | 轮式拖拉机 | 江苏常发农业装备股份有限公司 | CFF704 | 功率:70马力；驱动方式：四轮驱动 | 该产品补贴分档的关键技术参数:驱动轮数:四轮驱动:发动机标定功率(KW):51.5 |  |  | 51.5 | 否
动力机械 | 拖拉机 | 轮式拖拉机 | 70—80马力四轮驱动拖拉机 | 轮式拖拉机 | 江苏常发农业装备股份有限公司 | CFF704J | 功率:70马力；驱动方式：四轮驱动 | 该产品补贴分档的关键技术参数:驱动轮数:四轮驱动:发动机标定功率(KW):51.5 |  |  | 51.5 | 否
动力机械 | 拖拉机 | 轮式拖拉机 | 60—70马力四轮驱动拖拉机 | 轮式拖拉机 | 江苏常发农业装备股份有限公司 | CFC604 | 功率：60马力；驱动方式：四轮驱动 | 型式:四轮驱动;外廓尺寸(长×宽×高):3504mm(至前配重)×1526mm(常用轮距)×2280mm(消声器顶)×2395mm(至驾驶室顶),选装2490mm(至安全架顶);轴距:1798mm;轮距(前轮/后轮):前轮1270mm,后轮1210-1426mm(常用1210mm),选装后轮1210-1660mm(常用1210mm)(无极可调);轮距(前轮/后轮)调整方式:前轮固定、后轮有级调节,选装后轮无极调节;最小使用质量:2020kg(配驾驶室),1860kg(配安全架);标准配重(前/后):前配重120kg,后配重360kg;档位数:前进8/倒退4/爬行0;发动机与离合器联结方式:直联式;翻倾防护装置:安全驾驶室或安全架;前照灯型号:CF450.48.121/CF450.48.122或SH-CF002;转向系型式:全液压转向;行车制动系型式:油浴、双片、盘式;驻车制动系型式:锁定踏板式、机械操作;前驱动桥型式:水田型;离合器型式:干式、单片、经常接合、双作用;传动系变速箱型式:4×(2+1)组成式;主/副变速箱换挡方式:啮合套换挡;轮胎型号:前轮7.50-16/后轮11.2-28;液压悬挂装置型式:后置、Ⅰ类、三点悬挂;配套动力型号:CF4B60T-Z,制造商:江苏常发农业装备股份有限公司,气缸数:4缸,标定功率:44.1kw,标定转速:2400r/min,排放标准:第三阶段. |  |  | 44.1 | 否
动力机械 | 拖拉机 | 轮式拖拉机 | 60—70马力四轮驱动拖拉机 | 轮式拖拉机 | 江苏常发农业装备股份有限公司 | CFD604A | 功率:60马力；驱动方式：四轮驱动 | 该产品补贴分档的关键技术参数:驱动轮数:四轮驱动:发动机标定功率(KW):44.1 |  |  | 44.1 | 否
动力机械 | 拖拉机 | 轮式拖拉机 | 50—60马力四轮驱动拖拉机 | 轮式拖拉机 | 江苏常发农业装备股份有限公司 | CFA504 | 50马力；驱动方式：四轮驱动 | 型式:四轮驱动;外廓尺寸(长×宽×高):3565mm(至前配重)×1491mm(常用轮距)×2070mm(至排气管顶)×2500mm(至安全架顶);轴距:1741mm;轮距(前轮/后轮):前轮1150mm,后轮1035-1406mm,选装前轮1000mm,后轮1214-1542mm或1000-1506mm;常用轮距(前轮/后轮):前轮1150mm/后轮1206mm,选装前轮1000mm/后轮1214mm或1024mm;轮距(前轮/后轮)调整方式:前轮定值、后轮有级调节,选装前轮定值、后轮无极调节;最小使用质量:1600kg;标准配重(前/后):前配重120kg,后配重180kg;档位数:前进9/倒退3/爬行0;发动机与离合器联结方式:直联式;翻倾防护装置:安全架;前照灯型号:CF450.48.121/CF450.48.122或SH-CF002;转向系型式:全液压转向;行车制动系型式:干式、蹄式;驻车制动系型式:锁定踏板式、机械操作;前驱动桥型式:水田型;离合器型式:干式、单片、经常接合、单作用;传动系变速箱型式:3×(3+1)组成式,选装3×3×(1+1)组成式;主/副变速箱换挡方式:滑动齿轮换挡;轮胎型号:前轮6.00-16/后轮9.5-24,选装后轮:9.5-24或9.5-24PR或11.2-24;液压悬挂装置型式:后置、Ⅰ类、三点悬挂;配套动力型号:CF4B50T,制造商:江苏常发农业装备股份有限公司,气缸数:4缸,标定功率:36.8kw,标定转速:2500r/min排放标准:第三阶段. |  |  | 0 | 否 |  | 江苏省
动力机械 | 拖拉机 | 轮式拖拉机 | 50—60马力四轮驱动拖拉机 | 轮式拖拉机 | 江苏常发农业装备股份有限公司 | CFD554 | 功率:55马力；驱动方式：四轮驱动 | 该产品补贴分档的关键技术参数:驱动轮数:四轮驱动:发动机标定功率(KW):40.5/40.4 |  |  | 40.4 | 否
动力机械 | 拖拉机 | 轮式拖拉机 | 50—60马力四轮驱动拖拉机 | 轮式拖拉机 | 江苏常发农业装备股份有限公司 | CFD554A | 功率:55马力；驱动方式：四轮驱动 | 型式:四轮驱动;外廓尺寸(长×宽×高):3642mm×1820mm×2506mm(至排气管顶)/2520mm(至驾驶室顶);轴距:2100mm;轮距(前轮/后轮):前轮1410-1710mm(常用1410mm),后轮1300-1700mm(常用1400mm),;轮距(前轮/后轮)调整方式:前轮有级调节、后轮有级调节;最小使用质量:2420kg(配安全架),2640kg(配驾驶室);最大配重(前/后):前配重160kg,后配重360kg;档位数:前进12/倒退12/爬行0;发动机与离合器联结方式:直联式;翻倾防护装置:安全架或安全驾驶室;前照灯型号:CF450.48.121/CF450.48.122或GB48A;转向系型式:全液压转向;行车制动系型式:油浴、双片、盘式;驻车制动系型式:锁定踏板式、机械操作;前驱动桥型式:水田型;离合器型式:干式、单片、经常接合、双作用;传动系变速箱型式:(1+1)×(4×3)组成式;主/副变速箱换挡方式:啮合套换挡;轮胎型号:前轮8.3-24/后轮14.9-28;液压悬挂装置型式:后置、Ⅰ类、三点悬挂;配套动力型号:CF4B55T-Z,制造商:江苏常发农业装备股份有限公司,气缸数:4缸,标定功率:40.5kw,标定转速:2400r/min排放标准:第三阶段. |  |  | 40.4 | 否
动力机械 | 拖拉机 | 轮式拖拉机 | 50—60马力四轮驱动拖拉机 | 轮式拖拉机 | 江苏常发农业装备股份有限公司 | CFC554 | 功率：55马力；驱动方式：四轮驱动 | 型式:四轮驱动;外廓尺寸(长×宽×高):3504mm(至前配重)×1526mm(常用轮距)×2280mm(消声器顶)×2395mm(至驾驶室顶),选装2490mm(至安全架顶);轴距:1798mm;轮距(前轮/后轮):前轮1270mm,后轮1210-1426mm(常用1210mm),选装后轮1210-1660mm(常用1210mm)(无极可调);轮距(前轮/后轮)调整方式:前轮固定、后轮有级调节,选装后轮无极调节;最小使用质量:2020kg(配驾驶室),1860kg(配安全架);标准配重(前/后):前配重120kg,后配重360kg;档位数:前进8/倒退4/爬行0;发动机与离合器联结方式:直联式;翻倾防护装置:安全驾驶室或安全架;前照灯型号:CF450.48.121/CF450.48.122或SH-CF002;转向系型式:全液压转向;行车制动系型式:油浴、双片、盘式;驻车制动系型式:锁定踏板式、机械操作;前驱动桥型式:水田型;离合器型式:干式、单片、经常接合、双作用;传动系变速箱型式:4×(2+1)组成式;主/副变速箱换挡方式:啮合套换挡;轮胎型号:前轮7.50-16/后轮11.2-28;液压悬挂装置型式:后置、Ⅰ类、三点悬挂;配套动力型号:CF4B55T-Z,制造商:江苏常发农业装备股份有限公司,气缸数:4缸,标定功率:40.5kw,标定转速:2400r/min,排放标准:第三阶段. |  |  | 40.5 | 否
种植施肥机械 | 栽植机械 | 水稻插秧机 | 8行及以上四轮乘坐式水稻插秧机 | 高速乘坐式插秧机 | 江苏常发农业装备股份有限公司 | 2ZC-8DN | 四轮乘坐式；8行 | 结构型式:高速乘坐式;外形尺寸(长×宽×高):3130mm×2830mm×2450mm;结构质量:755kg;工作行数:8行,行距:300mm;插秧深度:15-50mm;前轮结构型式:实心轮胎,后轮结构型式:橡胶轮爪式;前轮直径:650mm,后轮直径:950mm;插秧机构型式:回转式;配套动力型号:3TNM72-A,制造商:YANMARCO.,LTD,标定功率:18.5kw,标定转速:3600r/min,排放标准:第三阶段 |  |  | 18.5 | 否
种植施肥机械 | 施肥机械 | 施肥机 | 4行及以上水稻插秧机或水稻直播机配套的化肥同步深施机 | 侧深施肥机 | 江苏常发农业装备股份有限公司 | 2FC-6 | 配套6行乘坐式插秧机，工作行数6行 | 适用插秧机:常发2ZC-6系列插秧机;外形尺寸(长×宽×高):1980mm×450mm×435mm;结构质量:45kg;肥箱容积(L):10.6×6;肥料种类:颗粒状肥料;肥料排出方式:由排肥轮强制排出(防水);肥料搬运方式:由风扇强制搬运(风送);工作行数:6行;施肥量设置方式:通过把手转动各行同时进行调节;施肥量段数:无极;施肥位置:45mm(秧苗侧方),施肥深度:50mm |  |  | 0 | 否 |  | 江苏省
种植施肥机械 | 栽植机械 | 水稻插秧机 | 6—7行四轮乘坐式水稻插秧机 | 高速乘坐式插秧机 | 江苏常发农业装备股份有限公司 | 2ZC-6DN | 四轮乘坐式；6行 | 结构型式:高速乘坐式;外形尺寸(长×宽×高):3130mm×2130mm×2450mm;结构质量:705kg;工作行数:6行;行距:300mm;插秧深度:15-60mm;前轮结构型式:实心轮胎,后轮结构型式:橡胶轮爪式;前轮直径:650mm,后轮直径:950mm;插秧机构型式:回转式;配套动力型号:3TNM72-A,制造商:YANMARCO.,LTD,标定功率:18.5kw,标定转速:3600r/min,排放标准:第三阶段 |  |  | 18.5 | 否
种植施肥机械 | 栽植机械 | 水稻插秧机 | 6—7行四轮乘坐式水稻插秧机 | 高速乘坐式插秧机 | 江苏常发农业装备股份有限公司 | 2ZC-6HA | 四轮乘坐式；6行 | 结构型式:高速乘坐式;外形尺寸(长×宽×高):3340mm×2130mm×2330mm;整机质量:750kg;工作行数:6行,行距:300mm,插秧深度:10-35mm;前轮结构型式:实心轮胎,后轮结构型式:橡胶轮爪式;前轮直径:650mm,后轮直径:950mm;插秧机构型式:回转式;配套动力型号:3TNM68-A,制造商:YANMARCO.,LTD,标定功率:14.7kw,标定转速:3600r/min,排放标准:第三阶段 |  |  | 14.7 | 否
种植施肥机械 | 栽植机械 | 水稻插秧机 | 6行及以上手扶步进式水稻插秧机 | 手扶式插秧机 | 江苏常发农业装备股份有限公司 | 2ZS-6 | 手扶步进式；6行 | 结构型式:手扶式;外形尺寸(长×宽×高):2370mm×2260mm×910mm;结构质量:187kg;工作行数:6行;行距:300mm;插秧深度:15-35mm;行走轮结构型式:橡胶轮爪式;行走轮直径:660mm,插秧机构型式:曲柄连杆式;配套动力型号:MZ175B8EA0汽油发动机,制造商:雅马哈动力机械(江苏)有限公司,标定功率:3.5kw,标定转速:3600r/min,选配:SPE175(MZ175)汽油发动机,制造商:林海标定功率:3.3kw,标定转速:3600r/min |  |  | 3.3 | 否
种植施肥机械 | 栽植机械 | 水稻插秧机 | 6—7行四轮乘坐式水稻插秧机 | 高速乘坐式插秧机 | 江苏常发农业装备股份有限公司 | 2ZC-6A | 四轮乘坐式；6行 | 结构型式:高速乘坐式;外形尺寸(长×宽×高):3130mm×2130mm×2280mm;结构质量:620kg;工作行数:6行;行距:300mm;插秧深度:15-35mm;前轮结构型式:实心轮胎,后轮结构型式:橡胶轮爪式;前轮直径:650mm,后轮直径:900mm;插秧机构型式:回转式;配套动力型号:百力通3564汽油发动机,制造商:百力通(上海)国际贸易有限公司,标定功率:12.5kw,标定转速:3600r/min |  |  | 12.5 | 否
种植施肥机械 | 栽植机械 | 水稻插秧机 | 6—7行四轮乘坐式水稻插秧机 | 高速乘坐式插秧机 | 江苏常发农业装备股份有限公司 | 2ZC-6D | 四轮乘坐式；6行 | 该产品补贴分档的关键技术参数:插秧机的结构形式:四轮乘坐式:作业行数(行):6,标准功率和标定转速(KW):12.2/2800 |  |  | 12.2 | 否
种植施肥机械 | 栽植机械 | 水稻插秧机 | 4行手扶步进式水稻插秧机 | 手扶式插秧机 | 江苏常发农业装备股份有限公司 | 2ZS-4H | 手扶步进式；4行 | 结构型式:手扶式;外形尺寸(长×宽×高):2140mm×1630mm×910mm;结构质量:172kg;工作行数:4行;行距:300mm;插秧深度:15-35mm;行走轮结构型式:橡胶轮爪式;行走轮直径:660mm,插秧机构型式:曲柄连杆式;配套动力型号:MZ175B-42C汽油发动机,制造商:雅马哈动力机械(江苏)有限公司,标定功率:2.6kw,标定转速:3000r/min,选配一:CFQ168FB汽油发动机,制造商:江苏常发农业装备股份有限公司,标定功率:2.8kw,标定转速:3000r/min,选配二:SPE175汽油发动机,制造商:林海标定功率:2.6kw,标定转速:3000r/min |  |  | 2.8 | 否
动力机械 | 拖拉机 | 轮式拖拉机 | 80—90马力四轮驱动拖拉机 | 轮式拖拉机 | 江苏常发农业装备股份有限公司 | CFF804 | 功率:80马力；驱动方式：四轮驱动 | 该产品补贴分档的关键技术参数:驱动轮数:四轮驱动:发动机标定功率(KW):59/58.8 |  |  | 58.8 | 否
动力机械 | 拖拉机 | 轮式拖拉机 | 80—90马力四轮驱动拖拉机 | 轮式拖拉机 | 江苏常发农业装备股份有限公司 | CFF804J | 功率:80马力；驱动方式：四轮驱动 | 该产品补贴分档的关键技术参数:驱动轮数:四轮驱动:发动机标定功率(KW):59/58.8 |  |  | 58.8 | 否
动力机械 | 拖拉机 | 轮式拖拉机 | 80—90马力四轮驱动拖拉机 | 轮式拖拉机 | 江苏常发农业装备股份有限公司 | CFG804 | 功率:80马力；驱动方式：四轮驱动 | 该产品补贴分档的关键技术参数:驱动轮数:四轮驱动:发动机标定功率(KW):59/58.8 |  |  | 58.8 | 否
动力机械 | 拖拉机 | 轮式拖拉机 | 80—90马力四轮驱动拖拉机 | 轮式拖拉机 | 江苏常发农业装备股份有限公司 | CFG804J | 功率:80马力；驱动方式：四轮驱动 | 该产品补贴分档的关键技术参数:驱动轮数:四轮驱动:发动机标定功率(KW):59/58.8 |  |  | 58.8 | 否
动力机械 | 拖拉机 | 轮式拖拉机 | 80—90马力四轮驱动拖拉机 | 轮式拖拉机 | 江苏常发农业装备股份有限公司 | CFG804C | 功率:80马力；驱动方式：四轮驱动 | 该产品补贴分档的关键技术参数:驱动轮数:四轮驱动:发动机标定功率(KW):59/58.8 |  |  | 58.8 | 否
动力机械 | 拖拉机 | 轮式拖拉机 | 80—90马力四轮驱动拖拉机 | 轮式拖拉机 | 江苏常发农业装备股份有限公司 | CFF854 | 功率:85马力；驱动方式：四轮驱动 | 该产品补贴分档的关键技术参数:驱动轮数:四轮驱动:发动机标定功率(KW):62.5 |  |  | 62.5 | 否
动力机械 | 拖拉机 | 轮式拖拉机 | 80—90马力四轮驱动拖拉机 | 轮式拖拉机 | 江苏常发农业装备股份有限公司 | CFF854J | 功率:85马力；驱动方式：四轮驱动 | 该产品补贴分档的关键技术参数:驱动轮数:四轮驱动:发动机标定功率(KW):62.5 |  |  | 62.5 | 否
动力机械 | 拖拉机 | 轮式拖拉机 | 80—90马力四轮驱动拖拉机 | 轮式拖拉机 | 江苏常发农业装备股份有限公司 | CFD804 | 功率：80马力；驱动方式：四轮驱动 | 型式:四轮驱动;外廓尺寸(长×宽×高):3706mm(至前配重架)×1820mm(常用轮距)×2610mm(至安全架顶),选装2520mm(至驾驶室顶);轴距:2164mm;轮距(前轮/后轮):前轮1410-1710mm,后轮1300-1600mm;常用轮距(前轮/后轮):1410mm/1400mm;轮距(前轮/后轮)调整方式:前轮有级调节、后轮有级调节,选装后轮无极调节;最小使用质量:2620kg(配安全架),2840kg(配驾驶室);标准配重(前/后):前配重160kg,后配重180kg;档位数:前进12/倒退12/爬行0;主变速档位数/副变速档位数/梭行档:4/3/2;发动机与离合器联结方式:直联式;翻倾防护装置:安全架,选装安全驾驶室;前照灯型号:CF450.48.121/CF450.48.122或GB48A;转向系型式:全液压转向;行车制动系型式:油浴、双片、盘式;驻车制动系型式:锁定踏板式、机械操作;前驱动桥型式:水田型;离合器型式:干式、单片、经常接合、双作用;传动系变速箱型式:(1+1)×(4×3)组成式;主/副变速箱换挡方式:啮合套换挡;轮胎型号:前轮8.3-24/后轮14.9-28,选装后轮14.9-24或14.9-30或12.4-28PR或11-32PR;液压悬挂装置型式:后置、Ⅱ类、三点悬挂;配套动力型号:CF4C80T-Z,制造商:江苏常发农业装备股份有限公司,气缸数:4缸,标定功率:58.9kw,标定转速:2300r/min,排放标准:第三阶段. |  |  | 58.9 | 否 |  | 江苏省
动力机械 | 拖拉机 | 轮式拖拉机 | 90—100马力四轮驱动拖拉机 | 轮式拖拉机 | 江苏常发农业装备股份有限公司 | CFF904 | 功率:90马力；驱动方式：四轮驱动 | 型式:四轮驱动;外廓尺寸(长×宽×高):4325mm×1970mm×2600mm;轴距:2200mm;轮距(前轮/后轮):前轮1550mm,后轮1315-1920mm;常用轮距(前轮/后轮):1550mm/1540mm;轮距(前轮/后轮)调整方式:前轮固定、后轮有级调节;最小使用质量:3180kg;最大配重(前/后):前配重300kg,后配重540kg;档位数:前进12/倒退12/爬行24;发动机与离合器联结方式:直联式;翻倾防护装置:安全架;前照灯型号:CF700.48.311/CF700.48.312或GB48A;转向系型式:全液压转向;行车制动系型式:湿式、四片、盘式;驻车制动系型式:锁定踏板式、机械操作;离合器型式:干式、单片、经常接合、双作用;传动系变速箱型式:(1+1)×(4×3)×2组成式,选装(1+1)×(4×3)组成式;主/副变速箱换挡方式:啮合套换挡;轮胎型号:前轮11.2-28/后轮16.9-34;液压悬挂装置型式:后置、Ⅱ类、三点悬挂;配套动力型号:CF4C90T-L,制造商:江苏常发农业装备股份有限公司,气缸数:4缸,标定功率:66.2kw,标定转速:2300r/min,排放标准:第三阶段;选配YC4A105-T310,制造商:广西玉柴机器股份有限公司,气缸数:4缸,标定功率:66.2kw,标定转速:2300r/min,排放标准:第三阶段 |  |  | 66.2 | 否
动力机械 | 拖拉机 | 轮式拖拉机 | 90—100马力四轮驱动拖拉机 | 轮式拖拉机 | 江苏常发农业装备股份有限公司 | CFF904J | 功率:90马力；驱动方式：四轮驱动 | 型式:四轮驱动;外廓尺寸(长×宽×高):4325mm×1970mm×2715mm;轴距:2200mm;轮距(前轮/后轮):前轮1550mm,后轮1315-1920mm;常用轮距(前轮/后轮):1550mm/1540mm;轮距(前轮/后轮)调整方式:前轮固定、后轮有级调节;最小使用质量:3410kg;最大配重(前/后):前配重300kg,后配重540kg;档位数:前进12/倒退12/爬行0;发动机与离合器联结方式:直联式;翻倾防护装置:安全驾驶室;前照灯型号:CF700.48.311/CF700.48.312或GB48A;转向系型式:全液压转向;行车制动系型式:湿式、四片、盘式;驻车制动系型式:锁定踏板式、机械操作;离合器型式:干式、单片、经常接合、双作用;传动系变速箱型式:(1+1)×(4×3)组成式,选装(1+1)×(4×3)×2组成式;主/副变速箱换挡方式:啮合套换挡;轮胎型号:前轮11.2-28/后轮16.9-34;液压悬挂装置型式:后置、Ⅱ类、三点悬挂;配套动力型号:CF4C90T-L,制造商:江苏常发农业装备股份有限公司,气缸数:4缸,标定功率:66.2kw,标定转速:2300r/min,排放标准:第三阶段;选配YC4A105-T310,制造商:广西玉柴机器股份有限公司,气缸数:4缸,标定功率:66.2kw,标定转速:2300r/min,排放标准:第三阶段 |  |  | 66.2 | 否
动力机械 | 拖拉机 | 轮式拖拉机 | 90—100马力四轮驱动拖拉机 | 轮式拖拉机 | 江苏常发农业装备股份有限公司 | CFG904B | 功率:90马力；驱动方式：四轮驱动 | 型式:四轮驱动;外廓尺寸(长×宽×高):4705mm×2120mm×2856mm;轴距:2334mm;轮距(前轮/后轮):前轮1646-1928mm,后轮1656-2088mm;常用轮距(前轮/后轮):1720mm/1688mm;轮距调整方式:前轮有级调节,后轮有级调节;最小使用质量:3870kg;最大配重质量(前/后):前配重400kg,后配重540kg;档位数:前进12/倒退12/爬行24;发动机与离合器联结方式:直联式;翻倾防护装置:安全架;前照灯型号:CF700.48.311/CF700.48.312或SH-CF001;转向系型式:全液压转向;行车制动系型式:湿式、盘式;驻车制动系型式:锁定踏板式、机械操作;离合器型式:干式、单片、经常接合、双作用;传动系变速箱型式:(1+1)×(4×3)组成式,选装(1+1)×(4×3)×2组成式;主/副变速箱换挡方式:啮合套换挡,选装同步器换挡;轮胎型号:前轮12.4-28,选装11.2-24或14.9-26或9.5-24PR或12.4-28PR/后轮16.9-34,选装16.9-30或16.9-38或14.9-30PR或13.6-38PR或16.9-34PR或18.4-34R-2;液压悬挂装置型式:后置、Ⅱ类、三点悬挂;配套动力型号:YC4A105-T310,制造商:广西玉柴机器股份有限公司,气缸数:4缸,标定功率:66.2kw,标定转速:2300r/min,排放标准:第三阶段 |  |  | 66 | 否
动力机械 | 拖拉机 | 轮式拖拉机 | 90—100马力四轮驱动拖拉机 | 轮式拖拉机 | 江苏常发农业装备股份有限公司 | CFG904BJ | 功率:90马力；驱动方式：四轮驱动 | 型式:四轮驱动;外廓尺寸(长×宽×高):4705mm×2120mm×2924mm;轴距:2334mm;轮距(前轮/后轮):前轮1646-1928mm,后轮1656-2088mm;常用轮距(前轮/后轮):1720mm/1688mm;轮距调整方式:前轮有级调节,后轮有级调节;最小使用质量:4130kg;最大配重质量(前/后):前配重400kg,后配重540kg;档位数:前进12/倒退12/爬行0;发动机与离合器联结方式:直联式;翻倾防护装置:安全驾驶室;前照灯型号:CF700.48.311/CF700.48.312或SH-CF001;转向系型式:全液压转向;行车制动系型式:湿式、盘式;驻车制动系型式:锁定踏板式、机械操作;离合器型式:干式、单片、经常接合、双作用;传动系变速箱型式:(1+1)×(4×3)组成式,选装(1+1)×(4×3)×2组成式;主/副变速箱换挡方式:啮合套换挡,选装同步器换挡;轮胎型号:前轮12.4-28,选装11.2-24或14.9-26或9.5-24PR或12.4-28PR/后轮16.9-34,选装16.9-30或16.9-38或14.9-30PR或13.6-38PR或16.9-34PR或18.4-34R-2;液压悬挂装置型式:后置、Ⅱ类、三点悬挂;配套动力型号:YC4A105-T310,制造商:广西玉柴机器股份有限公司,气缸数:4缸,标定功率:66.2kw,标定转速:2300r/min,排放标准:第三阶段 |  |  | 66 | 否
动力机械 | 拖拉机 | 轮式拖拉机 | 90—100马力四轮驱动拖拉机 | 轮式拖拉机 | 江苏常发农业装备股份有限公司 | CFG954B | 功率:95马力；驱动方式：四轮驱动 | 型式:四轮驱动;外廓尺寸(长×宽×高):4705mm×2120mm×2856mm;轴距:2334mm;轮距(前轮/后轮):前轮1646-1928mm,后轮1656-2088mm;常用轮距(前轮/后轮):1720mm/1688mm;轮距调整方式:前轮有级调节,后轮有级调节;最小使用质量:3870kg;最大配重质量(前/后):前配重400kg,后配重540kg;档位数:前进12/倒退12/爬行24;发动机与离合器联结方式:直联式;翻倾防护装置:安全架;前照灯型号:CF700.48.311/CF700.48.312或SH-CF001;转向系型式:全液压转向;行车制动系型式:湿式、盘式;驻车制动系型式:锁定踏板式、机械操作;离合器型式:干式、单片、经常接合、双作用;传动系变速箱型式:(1+1)×(4×3)组成式,选装(1+1)×(4×3)×2组成式;主/副变速箱换挡方式:啮合套换挡,选装同步器换挡;轮胎型号:前轮12.4-28,选装11.2-24或14.9-26或9.5-24PR或12.4-28PR/后轮16.9-34,选装16.9-30或16.9-38或14.9-30PR或13.6-38PR或16.9-34PR或18.4-34R-2;液压悬挂装置型式:后置、Ⅱ类、三点悬挂;配套动力型号:YC4A105-T312,制造商:广西玉柴机器股份有限公司,气缸数:4缸,标定功率:70kw,标定转速:2300r/min,排放标准:第三阶段 |  |  | 70 | 否
动力机械 | 拖拉机 | 轮式拖拉机 | 90—100马力四轮驱动拖拉机 | 轮式拖拉机 | 江苏常发农业装备股份有限公司 | CFG954BJ | 功率:95马力；驱动方式：四轮驱动 | 型式:四轮驱动;外廓尺寸(长×宽×高):4705mm×2120mm×2924mm;轴距:2334mm;轮距(前轮/后轮):前轮1646-1928mm,后轮1656-2088mm;常用轮距(前轮/后轮):1720mm/1688mm;轮距调整方式:前轮有级调节,后轮有级调节;最小使用质量:4130kg;最大配重质量(前/后):前配重400kg,后配重540kg;档位数:前进12/倒退12/爬行0;发动机与离合器联结方式:直联式;翻倾防护装置:安全驾驶室;前照灯型号:CF700.48.311/CF700.48.312或SH-CF001;转向系型式:全液压转向;行车制动系型式:湿式、盘式;驻车制动系型式:锁定踏板式、机械操作;离合器型式:干式、单片、经常接合、双作用;传动系变速箱型式:(1+1)×(4×3)组成式,选装(1+1)×(4×3)×2组成式;主/副变速箱换挡方式:啮合套换挡,选装同步器换挡;轮胎型号:前轮12.4-28,选装11.2-24或14.9-26或9.5-24PR或12.4-28PR/后轮16.9-34,选装16.9-30或16.9-38或14.9-30PR或13.6-38PR或16.9-34PR或18.4-34R-2;液压悬挂装置型式:后置、Ⅱ类、三点悬挂;配套动力型号:YC4A105-T312,制造商:广西玉柴机器股份有限公司,气缸数:4缸,标定功率:70kw,标定转速:2300r/min,排放标准:第三阶段 |  |  | 70 | 否
动力机械 | 拖拉机 | 轮式拖拉机 | 100—120马力四轮驱动拖拉机 | 轮式拖拉机 | 江苏常发农业装备股份有限公司 | CFD1004 | 100马力；驱动方式：四轮驱动 | 型式:四轮驱动;外廓尺寸(长×宽×高):3706mm(至前配重架)×1820mm(常用轮距)×2610mm(至安全架顶),选装2520mm(至驾驶室顶);轴距:2164mm;轮距(前轮/后轮):前轮1410mm,后轮1300-1600mm,选装前轮1290mm;常用轮距(前轮/后轮):1410mm/1400mm,选装1290mm/1400mm;轮距调整方式:前轮定值、后轮有级调节,选装后轮无极调节;最小使用质量:2620kg(配安全架),2840kg(配驾驶室),;标准配重质量:前配重160kg,后配重180kg;档位数:前进12/倒退12/爬行0;主变速档位数/副变速档位数/梭行档:4/3/2;发动机与离合器联结方式:直联式;翻倾防护装置:安全架,选装安全驾驶室;前照灯型号:CF450.48.121/CF450.48.122或GB48A;转向系型式:全液压转向;行车制动系型式:油浴、双片、盘式;驻车制动系型式:锁定踏板式、机械操作;前驱动桥型式:水田型;离合器型式:干式、单片、经常接合、双作用;传动系变速箱型式:4×3×(1+1)组成式;主/副变速箱换挡方式:啮合套换挡;轮胎型号:前轮8.3-24/后轮14.9-28,选装后轮14.9-24或14.9-30或12.4-28PR或11-32PR;液压悬挂装置型式:后置、Ⅱ类、三点悬挂;配套动力型号:CF4C100T-L,制造商:江苏常发农业装备股份有限公司,气缸数:4缸,标定功率:73.6kw,标定转速:2300r/min,排放标准:第三阶段 |  |  | 0 | 否 |  | 江苏省
动力机械 | 拖拉机 | 轮式拖拉机 | 100—120马力四轮驱动拖拉机 | 轮式拖拉机 | 江苏常发农业装备股份有限公司 | CFF1104 | 110马力,四轮驱动 | 型式:四轮驱动;外廓尺寸(长×宽×高):4325mm(至前配重)×1970mm(常用轮距)×2938mm(至安全架顶),选装2715mm(至驾驶室顶);轴距:2135mm;轮距(前轮/后轮):前轮1550mm,后轮1315-1920mm;常用轮距(前轮/后轮):1550mm/1540mm;轮距调整方式:前轮定值、后轮有级调节;最小使用质量:3180kg(配安全架),3410kg(配驾驶室);标准配重质量(前/后):前配重300kg,后配重540kg;档位数:前进12/倒退12/爬行0,选装前进12/倒退12/爬行24;主变速档位数/副变速档位数/梭行档:4/3/2,选装4/3/2/2;发动机与离合器联结方式:直联式;;翻倾防护装置:安全架或驾驶室;前照灯型号:CF700.48.311/CF700.48.312或GB48A;转向方式:全液压转向;行车制动系型式:湿式、双片、盘式;驻车制动系型式:锁定踏板式独立手制动;前驱动桥型式:旱地型;离合器型式:干式、单片、经常接合、双作用;传动系变速箱型式:(1+1)×(4×3)组成式,选装(1+1)×(4×3)×2组成式;主/副变速箱换挡方式:啮合套换挡;轮胎型号:前轮11.2-28/后轮16.9-34,选装后轮11-32PR或14.9-30PR或16.9-30PR;液压悬挂装置型式:后置、Ⅱ类、三点悬挂;配套动力型号:YC4A130-T311,制造商:广西玉柴机器股份有限公司,气缸数:4缸,标定功率:81kw,标定转速:2300r/min,排放标准:第三阶段;选配一CF4C110L-31,制造商:江苏常发农业装备股份有限公司,气缸数:4缸,标定功率:80.9kw,标定转速:2300r/min,排放标准:第三阶段;选配二YC4DK130-T303,制造商:广西玉柴机器股份有限公司,气缸数:4缸,标定功率:80.9kw,标定转速:2300r/min,排放标准:第三阶段 |  |  | 81 | 否 |  | 江苏省
动力机械 | 拖拉机 | 轮式拖拉机 | 100—120马力四轮驱动拖拉机 | 轮式拖拉机 | 江苏常发农业装备股份有限公司 | CFG1104BJ | 功率:110马力；驱动方式：四轮驱动 | 型式:四轮驱动;外廓尺寸(长×宽×高):4705mm×2120mm×2924mm;轴距:2334mm;轮距(前轮/后轮):前轮1646-1928mm,后轮1656-2088mm;常用轮距(前轮/后轮):1720mm/1688mm;轮距调整方式:前轮有级调节,后轮有级调节;最小使用质量:4140kg;最大配重质量(前/后):前配重480kg,后配重540kg;档位数:前进12/倒退12/爬行0;发动机与离合器联结方式:直联式;翻倾防护装置:安全驾驶室;前照灯型号:CF700.48.311/CF700.48.312或SH-CF001;转向系型式:全液压转向;行车制动系型式:湿式、盘式;驻车制动系型式:锁定踏板式、机械操作;离合器型式:干式、单片、经常接合、双作用;传动系变速箱型式:(1+1)×(4×3)组成式,选装(1+1)×(4×3)×2组成式;主/副变速箱换挡方式:啮合套换挡,选装同步器换挡;轮胎型号:前轮12.4-28/后轮16.9-34;液压悬挂装置型式:后置、Ⅱ类、三点悬挂;配套动力型号:YC4A130-T311,制造商:广西玉柴机器股份有限公司,气缸数:4缸,标定功率:81kw,标定转速:2300r/min,排放标准:第三阶段 |  |  | 80.9 | 否
动力机械 | 拖拉机 | 轮式拖拉机 | 100—120马力四轮驱动拖拉机 | 轮式拖拉机 | 江苏常发农业装备股份有限公司 | CFG1104B | 功率:110马力；驱动方式：四轮驱动 | 型式:四轮驱动;外廓尺寸(长×宽×高):4705mm×2120mm×2856mm;轴距:2334mm;轮距(前轮/后轮):前轮1646-1928mm,后轮1656-2088mm;常用轮距(前轮/后轮):1720mm/1688mm;轮距调整方式:前轮有级调节,后轮有级调节;最小使用质量:3880kg;最大配重质量(前/后):前配重480kg,后配重540kg;档位数:前进12/倒退12/爬行24;发动机与离合器联结方式:直联式;翻倾防护装置:安全架;前照灯型号:CF700.48.311/CF700.48.312或SH-CF001;转向系型式:全液压转向;行车制动系型式:湿式、盘式;驻车制动系型式:锁定踏板式、机械操作;离合器型式:干式、单片、经常接合、双作用;传动系变速箱型式:(1+1)×(4×3)组成式,选装(1+1)×(4×3)×2组成式;主/副变速箱换挡方式:啮合套换挡,选装同步器换挡;轮胎型号:前轮12.4-28/后轮16.9-34;液压悬挂装置型式:后置、Ⅱ类、三点悬挂;配套动力型号:YC4A130-T311,制造商:广西玉柴机器股份有限公司,气缸数:4缸,标定功率:81kw,标定转速:2300r/min,排放标准:第三阶段 |  |  | 80.9 | 否
动力机械 | 拖拉机 | 轮式拖拉机 | 100—120马力四轮驱动拖拉机 | 轮式拖拉机 | 江苏常发农业装备股份有限公司 | CFF1004 | 功率：100马力；驱动方式：四轮驱动 | 型式:四轮驱动;外廓尺寸(长×宽×高):4325mm(至前配重)×1970mm(常用轮距)×2938mm(至安全架顶),选装2715mm(至驾驶室顶);轴距:2135mm;轮距(前轮/后轮):前轮1550mm,后轮1315-1920mm;常用轮距(前轮/后轮):1550mm/1540mm;轮距调整方式:前轮定值、后轮有级调节;最小使用质量:3180kg(配安全架),3410kg(配驾驶室);标准配重质量(前/后):前配重300kg,后配重540kg;档位数:前进12/倒退12/爬行0,选装前进12/倒退12/爬行24;主变速档位数/副变速档位数/其他:(1+1)×(4×3),选装(1+1)×(4×3)×2;发动机与离合器联结方式:直联式;;翻倾防护装置:驾驶室或安全架;前照灯型号:CF700.48.311/CF700.48.312或GB48A;转向方式:全液压转向;行车制动系型式:湿式、双片、盘式;驻车制动系型式:锁定踏板式独立手制动;前驱动桥型式:水田型;离合器型式:干式、单片、经常接合、双作用;传动系变速箱型式:(1+1)×(4×3)组成式,选装(1+1)×(4×3)×2组成式;主/副变速箱换挡方式:啮合套换挡;轮胎型号:前轮11.2-28/后轮16.9-34;液压悬挂装置型式:后置、Ⅱ类、三点悬挂;配套动力型号:CF4C100T-L,制造商:江苏常发农业装备股份有限公司,气缸数:4缸,标定功率:73.6kw,标定转速:2300r/min,排放标准:第三阶段;选配一YC4A110-T311,制造商:广西玉柴机器股份有限公司,气缸数:4缸,标定功率:73.5kw,标定转速:2300r/min,排放标准:第三阶段;选配二YC4DK110-T302,制造商:广西玉柴机器股份有限公司,气缸数:4缸,标定功率:73.5kw,标定转速:2300r/min,排放标准:第三阶段 |  |  | 73.6 | 否
动力机械 | 拖拉机 | 轮式拖拉机 | 100—120马力四轮驱动拖拉机 | 轮式拖拉机 | 江苏常发农业装备股份有限公司 | CFG1104AJ | 功率:110马力；驱动方式：四轮驱动 | 型式:四轮驱动;外廓尺寸(长×宽×高):4433mm×2047mm×2851mm;轴距:2439mm;轮距(前轮/后轮):前轮1590mm,后轮1400-1942mm;常用轮距(前轮/后轮):1590mm/1600mm;轮距调整方式:前轮有级调节,后轮有级调节;最小使用质量:3780kg;最大配重质量(前/后):前配重240kg,后配重540kg;档位数:前进12/倒退12/爬行0;发动机与离合器联结方式:直联式;翻倾防护装置:安全架驾驶室;前照灯型号:60/55W双丝灯泡,12V;转向系型式:全液压转向;行车制动系型式:湿式、四片、盘式;驻车制动系型式:锁定踏板式、机械操作;离合器型式:干式、单片、经常接合、双作用;传动系变速箱型式:(6+6)×2组成式;主/副变速箱换挡方式:啮合套换挡;轮胎型号:前轮11.2-28/后轮16.9-34;液压悬挂装置型式:后置、Ⅱ类、三点悬挂;配套动力型号:YC4A130-T311,制造商:广西玉柴机器股份有限公司,气缸数:4缸,标定功率:81kw,标定转速:2300r/min,排放标准:第三阶段 |  |  | 80.9 | 否
动力机械 | 拖拉机 | 轮式拖拉机 | 100—120马力四轮驱动拖拉机 | 轮式拖拉机 | 江苏常发农业装备股份有限公司 | CFG1104A | 功率:110马力；驱动方式：四轮驱动 | 型式:四轮驱动;外廓尺寸(长×宽×高):4433mm×2047mm×2618mm;轴距:2439mm;轮距(前轮/后轮):前轮1590mm,后轮1400-1942mm;常用轮距(前轮/后轮):1590mm/1600mm;轮距调整方式:前轮有级调节,后轮有级调节;最小使用质量:3530kg;最大配重质量(前/后):前配重240kg,后配重540kg;档位数:前进12/倒退12/爬行0;发动机与离合器联结方式:直联式;翻倾防护装置:安全架;前照灯型号:60/55W双丝灯泡,12V;转向系型式:全液压转向;行车制动系型式:湿式、四片、盘式;驻车制动系型式:锁定踏板式、机械操作;离合器型式:干式、单片、经常接合、双作用;传动系变速箱型式:(6+6)×2组成式;主/副变速箱换挡方式:啮合套换挡;轮胎型号:前轮11.2-28/后轮16.9-34;液压悬挂装置型式:后置、Ⅱ类、三点悬挂;配套动力型号:YC4A130-T311,制造商:广西玉柴机器股份有限公司,气缸数:4缸,标定功率:81kw,标定转速:2300r/min,排放标准:第三阶段 |  |  | 80.9 | 否
动力机械 | 拖拉机 | 轮式拖拉机 | 90—100马力四轮驱动拖拉机 | 轮式拖拉机 | 江苏常发农业装备股份有限公司 | CFD904 | 90马力；驱动方式：四轮驱动 | 型式:四轮驱动;外廓尺寸(长×宽×高):3706mm(至前配重架)×1820mm(常用轮距)×2610mm(至安全架顶),选装2520mm(至驾驶室顶);轴距:2164mm;轮距(前轮/后轮):前轮1410mm,后轮1300-1600mm,选装前轮1290mm;常用轮距(前轮/后轮):1410mm/1400mm,选装1290mm/1400mm;轮距调整方式:前轮定值、后轮有级调节,选装后轮无极调节;最小使用质量:2620kg(配安全架),2840kg(配驾驶室),;标准配重质量:前配重160kg,后配重180kg;档位数:前进12/倒退12/爬行0;主变速档位数/副变速档位数/梭行档:4/3/2;发动机与离合器联结方式:直联式;翻倾防护装置:安全架,选装安全驾驶室;前照灯型号:CF450.48.121/CF450.48.122或GB48A;转向系型式:全液压转向;行车制动系型式:油浴、双片、盘式;驻车制动系型式:锁定踏板式、机械操作;前驱动桥型式:水田型;离合器型式:干式、单片、经常接合、双作用;传动系变速箱型式:4×3×(1+1)组成式;主/副变速箱换挡方式:啮合套换挡;轮胎型号:前轮8.3-24/后轮14.9-28,选装后轮14.9-24或14.9-30或12.4-28PR或11-32PR;液压悬挂装置型式:后置、Ⅱ类、三点悬挂;配套动力型号:CF4C90T-L,制造商:江苏常发农业装备股份有限公司,气缸数:4缸,标定功率:66.2kw,标定转速:2300r/min,排放标准:第三阶段 |  |  | 0 | 否 |  | 江苏省
动力机械 | 拖拉机 | 轮式拖拉机 | 100—120马力四轮驱动拖拉机 | 轮式拖拉机 | 江苏常发农业装备股份有限公司 | CFG1004BJ | 功率:100马力；驱动方式：四轮驱动 | 该产品补贴分档的关键技术参数:驱动轮数:四轮驱动:发动机标定功率(KW):73.5 |  |  | 73.5 | 否
动力机械 | 拖拉机 | 轮式拖拉机 | 100—120马力四轮驱动拖拉机 | 轮式拖拉机 | 江苏常发农业装备股份有限公司 | CFG1004B | 功率:100马力；驱动方式：四轮驱动 | 该产品补贴分档的关键技术参数:驱动轮数:四轮驱动:发动机标定功率(KW):73.5 |  |  | 73.5 | 否
动力机械 | 拖拉机 | 轮式拖拉机 | 120—140马力四轮驱动拖拉机 | 轮式拖拉机 | 江苏常发农业装备股份有限公司 | CFG1204D | 功率：120马力；驱动方式：四轮驱动 | 型式:四轮驱动;外廓尺寸(长×宽×高):4630mm(至前配重)×2120mm(常用轮距)×3105mm(至驾驶室顶);轴距:2334mm;轮距(前轮/后轮):前轮1646-1928mm,后轮1575-1976mm;常用轮距(前轮/后轮):1720mm/1688mm;轮距调整方式:前轮有级调节、后轮有级调节;最小使用质量:4480kg(配驾驶室);标准配重质量:前配重480kg,后配重540kg;档位数:前进24/倒退24/爬行0;发动机与离合器联结方式:直联式;翻倾防护装置:安全驾驶室;前照灯型号:CF700.48.311/CF700.48.312或SH-CF001;转向系型式:全液压转向;行车制动系型式:湿式、盘式;驻车制动系型式:独立手制动;离合器型式:干式、单片、经常接合、双作用;前驱动桥型式:旱地型;传动系变速箱型式:(1+1)×(1+1)×(4×3)组成式;主/副变速箱换挡方式:动力高低档和同步器换挡;轮胎规格:前轮14.9-26、后轮16.9-38;液压悬挂装置型式:后置、Ⅱ类、三点悬挂;配套动力型号:YC4A140-T314,制造商:广西玉柴机器股份有限公司,气缸数:4缸,标定功率:88.2kw,标定转速:2300r/min,排放标准:第三阶段 |  |  | 88.2 | 否
动力机械 | 拖拉机 | 轮式拖拉机 | 120—140马力四轮驱动拖拉机 | 轮式拖拉机 | 江苏常发农业装备股份有限公司 | CFG1204 | 功率：120马力；驱动方式：四轮驱动 | 型式:四轮驱动;外廓尺寸(长×宽×高):5044mm(至前配重)×2120mm(常用轮距)×3040mm(至驾驶室顶);轴距:2681mm;轮距(前轮/后轮):前轮1646-1928mm,后轮1656-2088mm;常用轮距(前轮/后轮):1720mm/1688mm;轮距调整方式:前轮有级调节,后轮有级调节;最小使用质量:4800kg;最大配重质量(前/后):前配重560kg,后配重600kg;档位数:前进12/倒退12/爬行0,选装前进12/倒退12/爬行档24;发动机与离合器联结方式:直联式;翻倾防护装置:安全驾驶室,选装安全架;前照灯型号:CF700.48.311/CF700.48.312或SH-CF001;转向系型式:全液压转向;行车制动系型式:湿式、盘式;驻车制动系型式:锁定踏板式、机械操作;离合器型式:干式、单片、经常接合、双作用;前驱动桥型式:旱地型;传动系变速箱型式:(1+1)×(4×3)组成式,选装(1+1)×(4×3)×2组成式;主/副变速箱换挡方式:啮合套换挡,选装同步器换挡;轮胎型号:前轮14.9-26,选装12.4-28或9.5-24PR或11.2-24PR或11/12.4-28PR/后轮16.9-38,选装16.9-34或14.9-30PR或13.6-38PR或16.9-34PR或18.4-34R-2;液压悬挂装置型式:后置、Ⅱ类、三点悬挂;配套动力型号:YC6J140-T301,制造商:广西玉柴机器股份有限公司,气缸数:6缸,标定功率:88.2kw,标定转速:2300r/min,排放标准:第三阶段;选装一LR6A3ZU23/0882E,制造商:一拖(洛阳)柴油机有限公司,气缸数:6缸,标定功率:88.2kw,标定转速:2300r/min,排放标准:第三阶段;选装二LR6M5U23/0882E,,制造商:一拖(洛阳)柴油机有限公司,气缸数:6缸,标定功率:88.2kw,标定转速:2300r/min,排放标准:第三阶段 |  |  | 88.2 | 否
动力机械 | 拖拉机 | 轮式拖拉机 | 120—140马力四轮驱动拖拉机 | 轮式拖拉机 | 江苏常发农业装备股份有限公司 | CFH1204A | 功率:120马力；驱动方式：四轮驱动 | 型式:四轮驱动;外廓尺寸(长×宽×高):5028mm(至前配重)×2155mm(常用轮距)×2965mm(至驾驶室顶);轴距:2696mm;轮距(前轮/后轮):前轮1646-1928mm,后轮1656-2088mm;常用轮距(前轮/后轮):1720mm/1688mm;轮距调整方式:前轮有级调节,后轮有级调节;最小使用质量:4850kg(配驾驶室);最大配重质量(前/后):前配重360kg,后配重600kg;档位数:前进16/倒退16/爬行0;发动机与离合器联结方式:直联式;翻倾防护装置:安全驾驶室;前照灯型号:CF700.48.311/CF700.48.312或SH-CF001;转向系型式:全液压转向;行车制动系型式:湿式、盘式;驻车制动系型式:独立手制动;离合器型式:干式、单片、经常接合、双作用;前驱动桥型式:旱地型;传动系变速箱型式:(1+1)×(4×4)组成式;主/副变速箱换挡方式:同步器换挡,选装啮合套换挡;轮胎型号:前轮14.9-28/后轮18.4-38;液压悬挂装置型式:后置、Ⅱ类、三点悬挂;配套动力型号:YC6J140-T301,制造商:广西玉柴机器股份有限公司,气缸数:6缸,标定功率:88.2kw,标定转速:2300r/min,排放标准:第三阶段 |  |  | 88.2 | 否
动力机械 | 拖拉机 | 轮式拖拉机 | 120—140马力四轮驱动拖拉机 | 轮式拖拉机 | 江苏常发农业装备股份有限公司 | CFG1204B | 功率:120马力；驱动方式：四轮驱动 | 型式:四轮驱动;外廓尺寸(长×宽×高):4805mm×2120mm×2970mm;轴距:2334mm;轮距(前轮/后轮):前轮1646-1928mm,后轮1656-2088mm;常用轮距(前轮/后轮):1720mm/1688mm;轮距调整方式:前轮有级调节,后轮有级调节;最小使用质量:4400kg;最大配重质量(前/后):前配重480kg,后配重540kg;档位数:前进12/倒退12/爬行24;发动机与离合器联结方式:直联式;翻倾防护装置:安全驾驶室,选装安全架;前照灯型号:CF700.48.311/CF700.48.312或SH-CF001;转向系型式:全液压转向;行车制动系型式:湿式、盘式;驻车制动系型式:锁定踏板式、机械操作;离合器型式:干式、单片、经常接合、双作用;传动系变速箱型式:(1+1)×(4×3)组成式,选装(1+1)×(4×3)×2组成式;主/副变速箱换挡方式:啮合套换挡,选装同步器换挡;轮胎型号:前轮14.9-26,选装11.2-24或12.4-28或9.5-24PR或12.4-28PR/后轮16.9-38,选装16.9-30或16.9-34或14.9-30PR或13.6-38PR或16.9-34PR或18.4-34R-2;液压悬挂装置型式:后置、Ⅱ类、三点悬挂;配套动力型号:YC4A140-T314,制造商:广西玉柴机器股份有限公司,气缸数:4缸,标定功率:88.2kw,标定转速:2300r/min,排放标准:第三阶段 |  |  | 88.2 | 否
动力机械 | 拖拉机 | 轮式拖拉机 | 120—140马力四轮驱动拖拉机 | 轮式拖拉机 | 江苏常发农业装备股份有限公司 | CFG1304 | 功率：130马力；驱动方式：四轮驱动 | 型式:四轮驱动;外廓尺寸(长×宽×高):5044mm(至前配重)×2120mm(常用轮距)×3040mm(至驾驶室顶),选装2905mm(至安全架顶);轴距:2681mm;轮距(前轮/后轮):前轮1646-1928mm,后轮1656-2088mm;常用轮距(前轮/后轮):1720mm/1688mm;轮距调整方式:前轮有级调节,后轮有级调节;最小使用质量:4800kg(配驾驶室),选装4530kg(配安全架);标准配重质量(前/后):前配重560kg,后配重400kg;档位数:前进12/倒退12/爬行0,选装前进12/倒退12/爬行档24;发动机与离合器联结方式:直联式;翻倾防护装置:安全驾驶室,选装安全架;前照灯型号:CF700.48.311/CF700.48.312或SH-CF001;转向系型式:全液压转向;行车制动系型式:湿式、盘式;驻车制动系型式:锁定踏板式、机械操作;离合器型式:干式、单片、经常接合、双作用;前驱动桥型式:旱地型;传动系变速箱型式:(1+1)×(4×3)组成式,选装(1+1)×(4×3)×2组成式;主/副变速箱换挡方式:啮合套换挡,选装同步器换挡;轮胎型号:前轮14.9-26,选装12.4-28/后轮16.9-38,选装16.9-34;液压悬挂装置型式:后置、Ⅱ类、三点悬挂;配套动力型号:YC6J155-T301,制造商:广西玉柴机器股份有限公司,气缸数:6缸,标定功率:95.6kw,标定转速:2300r/min,排放标准:第三阶段;选装一LR6A3ZU23/0956E,制造商:一拖(洛阳)柴油机有限公司,气缸数:6缸,标定功率:95.6kw,标定转速:2300r/min,排放标准:第三阶段 |  |  | 95.6 | 否
动力机械 | 拖拉机 | 轮式拖拉机 | 120—140马力四轮驱动拖拉机 | 轮式拖拉机 | 江苏常发农业装备股份有限公司 | CFH1304A | 功率:130马力；驱动方式：四轮驱动 | 型式:四轮驱动;外廓尺寸(长×宽×高):5236mm(至前配重)×2155mm(常用轮距)×2965mm(至驾驶室顶);轴距:2696mm;轮距(前轮/后轮):前轮1646-1928mm,后轮1656-2088mm;常用轮距(前轮/后轮):1720mm/1688mm;轮距调整方式:前轮有级调节,后轮有级调节;最小使用质量:4850kg(配驾驶室);最大配重质量(前/后):前配重480kg,后配重600kg;档位数:前进16/倒退16/爬行0;发动机与离合器联结方式:直联式;翻倾防护装置:安全驾驶室;前照灯型号:CF700.48.311/CF700.48.312或SH-CF001;转向系型式:全液压转向;行车制动系型式:湿式、盘式;驻车制动系型式:独立手制动;离合器型式:干式、单片、经常接合、双作用;前驱动桥型式:旱地型;传动系变速箱型式:(1+1)×(4×4)组成式;主/副变速箱换挡方式:同步器换挡,选装啮合套换挡;轮胎型号:前轮14.9-28,选装14.9-26或12.4-28PR/后轮18.4-38,选装16.9-38或18.4-34R-2;液压悬挂装置型式:后置、Ⅱ类、三点悬挂;配套动力型号:YC6J155-T301,制造商:广西玉柴机器股份有限公司,气缸数:6缸,标定功率:95.6kw,标定转速:2300r/min,排放标准:第三阶段 |  |  | 95.6 | 否
动力机械 | 拖拉机 | 轮式拖拉机 | 120—140马力四轮驱动拖拉机 | 轮式拖拉机 | 江苏常发农业装备股份有限公司 | CFH1304 | 功率:130马力；驱动方式：四轮驱动 | 型式:四轮驱动;外廓尺寸(长×宽×高):5236mm(至前配重)×2155mm(常用轮距)×2965mm(至驾驶室顶);轴距:2696mm;轮距(前轮/后轮):前轮1646-1928mm,后轮1656-2088mm;常用轮距(前轮/后轮):1720mm/1688mm;轮距调整方式:前轮有级调节,后轮有级调节;最小使用质量:4850kg(配驾驶室);最大配重质量(前/后):前配重480kg,后配重600kg;档位数:前进16/倒退16/爬行0;发动机与离合器联结方式:直联式;翻倾防护装置:安全驾驶室;前照灯型号:CF700.48.311/CF700.48.312或SH-CF001;转向系型式:全液压转向;行车制动系型式:湿式、盘式;驻车制动系型式:独立手制动;离合器型式:干式、单片、经常接合、双作用;前驱动桥型式:旱地型;传动系变速箱型式:(1+1)×(4×4)组成式;主/副变速箱换挡方式:同步器换挡,选装啮合套换挡;轮胎型号:前轮14.9-28,选装14.9-26或12.4-28PR/后轮18.4-38,选装16.9-38或18.4-34R-2;液压悬挂装置型式:后置、Ⅱ类、三点悬挂;配套动力型号:YC6J155-T301,制造商:广西玉柴机器股份有限公司,气缸数:6缸,标定功率:95.6kw,标定转速:2300r/min,排放标准:第三阶段 |  |  | 95.6 | 否
动力机械 | 拖拉机 | 轮式拖拉机 | 120—140马力四轮驱动拖拉机 | 轮式拖拉机 | 江苏常发农业装备股份有限公司 | CFK1304 | 功率:130马力；驱动方式：四轮驱动 | 型式:四轮驱动;外廓尺寸(长×宽×高):5185mm(至前配重)×2167mm(常用轮距)×2995mm(至驾驶室顶);轴距:2720mm;轮距(前轮/后轮):前轮1720-2044mm,后轮1676-2304mm;常用轮距(前轮/后轮):1720mm/1700mm;轮距调整方式:前轮有级调节,后轮有级调节;最小使用质量:5800kg(配驾驶室);最大配重质量(前/后):前配重420kg,后配重200kg;档位数:前进40/倒退30;发动机与离合器联结方式:直联式;翻倾防护装置:安全驾驶室;前照灯型号:CF700.48.311/CF700.48.312或SH-CF001;转向系型式:全液压转向;行车制动系型式:湿式、盘式;驻车制动系型式:独立手制动;离合器型式:干式、单片、经常接合、单作用;前驱动桥型式:旱地型;传动系变速箱型式:(5×4)×2+(5×3)×2组成式;主/副变速箱换挡方式:同步器和啮合套换挡;轮胎型号:前轮14.9-28/后轮18.4-38;液压悬挂装置型式:后置、Ⅱ类、三点悬挂;配套动力型号:YC6J155-T301,制造商:广西玉柴机器股份有限公司,气缸数:6缸,标定功率:95.6kw,标定转速:2300r/min,排放标准:第三阶段 |  |  | 95.6 | 否
动力机械 | 拖拉机 | 轮式拖拉机 | 140—160马力四轮驱动拖拉机 | 轮式拖拉机 | 江苏常发农业装备股份有限公司 | CFH1504B | 150马力；驱动方式：四轮驱动 | 型式:四轮驱动；外廓尺寸(长×宽×高):5262mm(至前配重)×2155mm(常用轮距)选装2392mm(无极可调轮距)×2965mm(至驾驶室顶)；轴距:2825mm；轮距(前轮/后轮):前轮1736mm,后轮1688mm,选装后轮1656-2588mm(无极可调轮距)；常用轮距(前轮/后轮):1736mm/1688mm；轮距调整方式:前轮定值,后轮定值；最小使用质量:5450kg(配驾驶室)；标准配重质量(前/后):前配重800kg,后配重600kg；档位数:前进16/倒退16/爬行0,选装前进16/倒退16/爬行32；发动机与离合器联结方式:直联式；翻倾防护装置:安全驾驶室；前照灯型号:CF700.48.311/CF700.48.312；转向系型式:全液压转向；行车制动系型式:湿式、盘式；驻车制动系型式:独立手制动；离合器型式:干式、单片、经常接合、双作用；前驱动桥型式:旱地型；传动系变速箱型式:(1+1)×(4×4)组成式,选装(1+1)×(4×4)×2组成式；主/副变速箱换挡方式:同步器换挡,选装啮合套换挡；轮胎型号:前轮14.9-28/后轮18.4-38,选装后轮16.9-38或18.4-34R-2；液压悬挂装置型式:后置、ⅢN类、三点悬挂；配套动力型号:YC6J175-T301,制造商:广西玉柴机器股份有限公司,气缸数:6缸,标定功率:110.3kw,标定转速:2300r/min,排放标准:第三阶段 |  |  | 0 | 否 |  | 江苏省
动力机械 | 拖拉机 | 轮式拖拉机 | 140—160马力四轮驱动拖拉机 | 轮式拖拉机 | 江苏常发农业装备股份有限公司 | CFG1404B | 140马力；驱动方式：四轮驱动 | 型式:四轮驱动;外廓尺寸(长×宽×高):4805mm(至前配重)×2120mm(常用轮距)×2970mm(至驾驶室顶),选装2902mm(至安全架顶);轴距:2334mm;轮距(前轮/后轮):前轮1646、1720、1900、1928mm,后轮1656、1688、1884、2088mm;常用轮距(前轮/后轮):1720mm/1688mm;轮距调整方式:前轮有级调节,后轮有级调节;最小使用质量:4400kg(配驾驶室),选装4140kg(配安全架);标准配重质量(前/后):前配重480kg,后配重600kg;档位数:前进12/倒退12/爬行0,选装前进12/倒退12/爬行档24;发动机与离合器联结方式:直联式;翻倾防护装置:安全驾驶室,选装安全架;前照灯型号:CF700.48.311/CF700.48.312或SH-CF001;转向系型式:全液压转向;行车制动系型式:湿式、盘式;驻车制动系型式:锁定踏板式、机械操作;离合器型式:干式、单片、经常接合、双作用;前驱动桥型式:旱地型;传动系变速箱型式:(1+1)×(4×3)组成式,选装(1+1)×(4×3)×2组成式;主/副变速箱换挡方式:啮合套换挡,选装同步器换挡;轮胎型号:前轮14.9-26/后轮16.9-38,选装后轮14.9-30或16.9-30或14.9-30PR或13.6-38PR或16.9-34PR或18.4-34R-2;液压悬挂装置型式:后置、Ⅱ类、三点悬挂;配套动力型号:YC4A160-T313,制造商:广西玉柴机器股份有限公司,气缸数:4缸,标定功率:103kw,标定转速:2300r/min,排放标准:第三阶段;选装玉柴YC4A160-T303,气缸数:4缸,标定功率:103kw,标定转速:2300r/min,排放标准:第三阶段 |  |  | 0 | 否 |  | 江苏省
动力机械 | 拖拉机 | 轮式拖拉机 | 140—160马力四轮驱动拖拉机 | 轮式拖拉机 | 江苏常发农业装备股份有限公司 | CFH1404B | 140马力；驱动方式：四轮驱动 | 型式:四轮驱动；外廓尺寸(长×宽×高):5262mm(至前配重)×2155mm(常用轮距)选装2392mm(无极可调轮距)×2965mm(至驾驶室顶)；轴距:2825mm；轮距(前轮/后轮):前轮1736mm,后轮1688mm,选装后轮1656-2588mm(无极可调轮距)；常用轮距(前轮/后轮):1736mm/1688mm；轮距调整方式:前轮定值,后轮定值；最小使用质量:5450kg(配驾驶室)；标准配重质量(前/后):前配重800kg,后配重600kg；档位数:前进16/倒退16/爬行0,选装前进16/倒退16/爬行32；发动机与离合器联结方式:直联式；翻倾防护装置:安全驾驶室；前照灯型号:CF700.48.311/CF700.48.312；转向系型式:全液压转向；行车制动系型式:湿式、盘式；驻车制动系型式:独立手制动；离合器型式:干式、单片、经常接合、双作用；前驱动桥型式:旱地型；传动系变速箱型式:(1+1)×(4×4)组成式,选装(1+1)×(4×4)×2组成式；主/副变速箱换挡方式:同步器换挡,选装啮合套换挡；轮胎型号:前轮14.9-28/后轮18.4-38,选装后轮16.9-38或18.4-34R-2；液压悬挂装置型式:后置、Ⅱ类、三点悬挂；配套动力型号:YC6J165-T301,制造商:广西玉柴机器股份有限公司,气缸数:6缸,标定功率:102.9kw,标定转速:2300r/min,排放标准:第三阶段 |  |  | 0 | 否 |  | 江苏省
动力机械 | 拖拉机 | 轮式拖拉机 | 120—140马力四轮驱动拖拉机 | 轮式拖拉机 | 江苏常发农业装备股份有限公司 | CFH1304B | 130马力；驱动方式：四轮驱动 | 型式:四轮驱动;外廓尺寸(长×宽×高):5262mm(至前配重)×2155mm(常用轮距)选装2392mm(无极可调轮距)×2965mm(至驾驶室顶);轴距:2825mm;轮距(前轮/后轮):前轮1736mm,后轮1688mm,选装后轮1656-2588mm(无极可调轮距);常用轮距(前轮/后轮):1736mm/1688mm;轮距调整方式:前轮定值,后轮定值;最小使用质量:5300kg(配驾驶室);标准配重质量(前/后):前配重800kg,后配重600kg;档位数:前进16/倒退16/爬行0,选装前进16/倒退16/爬行32;发动机与离合器联结方式:直联式;翻倾防护装置:安全驾驶室;前照灯型号:CF700.48.311/CF700.48.312或SH-CF001;转向系型式:全液压转向;行车制动系型式:湿式、盘式;驻车制动系型式:独立手制动;离合器型式:干式、单片、经常接合、双作用;前驱动桥型式:旱地型;传动系变速箱型式:(1+1)×(4×4)组成式,选装(1+1)×(4×4)×2组成式;主/副变速箱换挡方式:同步器换挡,选装啮合套换挡;轮胎型号:前轮14.9-28/后轮18.4-38,选装后轮16.9-38或18.4-34R-2;液压悬挂装置型式:后置、Ⅱ类、三点悬挂;配套动力型号:YC6J155-T301,制造商:广西玉柴机器股份有限公司,气缸数:6缸,标定功率:95.6kw,标定转速:2300r/min,排放标准:第三阶段 |  |  | 0 | 否 |  | 江苏省
动力机械 | 拖拉机 | 轮式拖拉机 | 120—140马力四轮驱动拖拉机 | 轮式拖拉机 | 江苏常发农业装备股份有限公司 | CFF1204 | 功率：88.2kW；驱动方式：四轮驱动 | 型式:四轮驱动;外廓尺寸(长×宽×高):4325mm(至前配重)×1970mm(常用轮距)×2938mm(至安全架顶),选装2715mm(至驾驶室顶);轴距:2135mm;轮距(前轮/后轮):前轮1550mm,后轮1315-1920mm;常用轮距(前轮/后轮):1550mm/1540mm;轮距调整方式:前轮定值、后轮有级调节;最小使用质量:3180kg(配安全架),3410kg(配驾驶室);标准配重质量(前/后):前配重300kg,后配重540kg;档位数:前进12/倒退12/爬行0,选装前进12/倒退12/爬行24;主变速档位数/副变速档位数/梭行档:4/3/2,选装4/3/2/2;发动机与离合器联结方式:直联式;;翻倾防护装置:安全架或驾驶室;前照灯型号:CF700.48.311/CF700.48.312或GB48A;转向方式:全液压转向;行车制动系型式:湿式、双片、盘式;驻车制动系型式:锁定踏板式独立手制动;前驱动桥型式:旱地型;离合器型式:干式、单片、经常接合、双作用;传动系变速箱型式:(1+1)×(4×3)组成式,选装(1+1)×(4×3)×2组成式;主/副变速箱换挡方式:啮合套换挡;轮胎型号:前轮11.2-28/后轮16.9-34,选装后轮11-32PR或14.9-30PR或16.9-30PR;液压悬挂装置型式:后置、Ⅱ类、三点悬挂;配套动力型号:YC4A140-T314,制造商:广西玉柴机器股份有限公司,气缸数:4缸,标定功率:88.2kw,标定转速:2300r/min,排放标准:第三阶段;选配一CF4C120L-31,制造商:江苏常发农业装备股份有限公司,气缸数:4缸,标定功率:88.2kw,标定转速:2300r/min,排放标准:第三阶段;选配二YC4DK140-T303,制造商:广西玉柴机器股份有限公司,气缸数:4缸,标定功率:88.2kw,标定转速:2300r/min,排放标准:第三阶段 |  |  | 88.2 | 否 |  | 江苏省
动力机械 | 拖拉机 | 轮式拖拉机 | 120—140马力四轮驱动拖拉机 | 轮式拖拉机 | 江苏常发农业装备股份有限公司 | CFH1204B | 120马力；驱动方式：四轮驱动 | 型式:四轮驱动;外廓尺寸(长×宽×高):5262mm(至前配重)×2155mm(常用轮距)选装2392mm(无极可调轮距)×2965mm(至驾驶室顶);轴距:2825mm;轮距(前轮/后轮):前轮1736mm,后轮1688mm,选装后轮1656-2588mm(无极可调轮距);常用轮距(前轮/后轮):1736mm/1688mm;轮距调整方式:前轮定值,后轮定值;最小使用质量:5300kg(配驾驶室);标准配重质量(前/后):前配重800kg,后配重600kg;档位数:前进16/倒退16/爬行0,选装前进16/倒退16/爬行32;发动机与离合器联结方式:直联式;翻倾防护装置:安全驾驶室;前照灯型号:CF700.48.311/CF700.48.312或SH-CF001;转向系型式:全液压转向;行车制动系型式:湿式、盘式;驻车制动系型式:独立手制动;离合器型式:干式、单片、经常接合、双作用;前驱动桥型式:旱地型;传动系变速箱型式:(1+1)×(4×4)组成式,选装(1+1)×(4×4)×2组成式;主/副变速箱换挡方式:同步器换挡,选装啮合套换挡;轮胎型号:前轮14.9-28/后轮18.4-38,选装后轮16.9-38或18.4-34R-2;液压悬挂装置型式:后置、Ⅱ类、三点悬挂;配套动力型号:YC6J140-T301,制造商:广西玉柴机器股份有限公司,气缸数:6缸,标定功率:88.2kw,标定转速:2300r/min,排放标准:第三阶段 |  |  | 0 | 否 |  | 江苏省
动力机械 | 拖拉机 | 轮式拖拉机 | 140—160马力四轮驱动拖拉机 | 轮式拖拉机 | 江苏常发农业装备股份有限公司 | CFH1504 | 功率：110.3kW；驱动方式：四轮驱动 | 型式:四轮驱动；外廓尺寸(长×宽×高):5104MM(至前配重)×2155MM(常用轮距)×2965MM(至驾驶室顶)；轴距:2677MM；轮距:前轮距1736MM,后轮距1688MM；轮距调整方式:前轮定值、后轮定值；最小使用质量:5330KG(配驾驶室)；最大配重质量:前配重560KG,后配重600KG；档位数:前进16/倒退16/爬行0；翻倾防护装置:驾驶室；玉柴YC6J175-T301国三发动机,标定功率:110.3KW,标定转速:2300R/MIN,发动机与离合器联结方式:直联式；转向方式:全液压转向；离合器型式:干式、单片、经常接合、双作用；变速箱换挡方式:同步器换挡；轮胎规格:前轮14.9-28、后轮18.4-38；液压悬挂装置型式:后置、Ⅱ类、三点悬挂. |  |  | 110.3 | 否 |  | 江苏省
动力机械 | 拖拉机 | 轮式拖拉机 | 140—160马力四轮驱动拖拉机 | 轮式拖拉机 | 江苏常发农业装备股份有限公司 | CFG1504 | 功率：110.3kW；驱动方式：四轮驱动 | 型式:四轮驱动；外廓尺寸(长×宽×高):5044MM(至前配重)×2120MM(常用轮距)×3040MM(至驾驶室顶)/2905MM(至安全架顶)；轴距:2681MM；轮距:前轮距1646-1928MM(常用1720MM),后轮距1656-2088MM(常用1688MM)；轮距调整方式:前轮有级调节、后轮有级调节；最小使用质量:4800KG(配驾驶室),4530KG(配安全架)；最大配重质量:前配重560KG,后配重600KG；档位数:前进12/倒退12/爬行0；翻倾防护装置:驾驶室或安全架；玉柴YC6J175-T301国三发动机,标定功率:110.3KW,标定转速:2300R/MIN,发动机与离合器联结方式:直联式；转向方式:全液压转向；离合器型式:干式、单片、经常接合、双作用；变速箱换挡方式:啮合套换挡；轮胎规格:前轮14.9-26、后轮16.9-38；液压悬挂装置型式:后置、Ⅱ类、三点悬挂. |  |  | 110.3 | 否 |  | 江苏省
动力机械 | 拖拉机 | 轮式拖拉机 | 140—160马力四轮驱动拖拉机 | 轮式拖拉机 | 江苏常发农业装备股份有限公司 | CFG1404 | 功率：102.9kW；驱动方式：四轮驱动 | 型式:四轮驱动；外廓尺寸(长×宽×高):5044MM(至前配重)×2120MM(常用轮距)×3040MM(至驾驶室顶)/2905MM(至安全架顶)；轴距:2681MM；轮距:前轮距1646-1928MM(常用1720MM),后轮距1656-2088MM(常用1688MM)；轮距调整方式:前轮有级调节、后轮有级调节；最小使用质量:4800KG(配驾驶室),4530KG(配安全架)；最大配重质量:前配重560KG,后配重600KG；档位数:前进12/倒退12/爬行0；翻倾防护装置:驾驶室或安全架；玉柴YC6J165-T301国三发动机,标定功率:102.9KW,标定转速:2300R/MIN,发动机与离合器联结方式:直联式；转向方式:全液压转向；离合器型式:干式、单片、经常接合、双作用；变速箱换挡方式:啮合套换挡；轮胎规格:前轮14.9-26、后轮16.9-38；液压悬挂装置型式:后置、Ⅱ类、三点悬挂. |  |  | 102.9 | 否 |  | 江苏省
动力机械 | 拖拉机 | 轮式拖拉机 | 140—160马力四轮驱动拖拉机 | 轮式拖拉机 | 江苏常发农业装备股份有限公司 | CFK1504 | 功率：110.3kW；驱动方式：四轮驱动 | 型式:四轮驱动；外廓尺寸(长×宽×高):5185MM×2995MM×2995MM；轴距:2720MM；轮距:前轮距1720MM,后轮距1700MM；轮距调整方式:前轮有级可调、后轮有级可调；最小使用质量:5800KG；最大配重质量:前配重420KG,后配重600KG；档位数:前进40/倒退30；发动机与离合器联结方式:直联式；玉柴YC6J175-T301国三发动机；标定功率:110.3KW；标定转速:2300R/MIN；转向方式:全液压转向；离合器型式:双作用；变速箱换挡方式:同步器和啮合套换挡；空调驾驶室；轮胎规格:前轮14.9-28、后轮18.4-38；液压悬挂装置型式:后置、Ⅲ类、三点悬挂. |  |  | 110.3 | 否 |  | 江苏省
动力机械 | 拖拉机 | 轮式拖拉机 | 140—160马力四轮驱动拖拉机 | 轮式拖拉机 | 江苏常发农业装备股份有限公司 | CFH1404A | 功率：102.9kW；驱动方式：四轮驱动 | 型式:水旱两用、四轮驱动；外廓尺寸(长×宽×高):5104MM(至前配重)×2155MM(常用轮距)×2965MM(至驾驶室顶)；轴距:2677MM；轮距:前轮距1736-2016MM(常用1736MM),后轮距1656-2088MM(常用1688MM)；轮距调整方式:前轮有级调节、后轮有级调节；最小使用质量:5330KG(配驾驶室)；最大配重质量:前配重560KG,后配重600KG；档位数:前进16/倒退16/爬行0；翻倾防护装置:驾驶室；玉柴YC6J165-T301国三发动机,标定功率:102.9KW,标定转速:2300R/MIN,发动机与离合器联结方式:直联式；转向方式:全液压转向；离合器型式:干式、单片、经常接合、双作用；变速箱换挡方式:同步器换挡；轮胎规格:前轮14.9-28、后轮18.4-38；液压悬挂装置型式:后置、Ⅱ类、三点悬挂. |  |  | 102.9 | 否 |  | 江苏省
动力机械 | 拖拉机 | 轮式拖拉机 | 160马力及以上四轮驱动拖拉机 | 轮式拖拉机 | 江苏常发农业装备股份有限公司 | CFH1604B | 160马力；驱动方式：四轮驱动 | 型式:四轮驱动;外廓尺寸(长×宽×高):5262mm(至前配重)×2155mm(常用轮距)选装2392mm(无极可调轮距)×2965mm(至驾驶室顶);轴距:2825mm;轮距(前轮/后轮):前轮1736mm,后轮1688mm,选装后轮1656-2588mm(无极可调轮距);常用轮距(前轮/后轮):1736mm/1688mm;轮距调整方式:前轮定值,后轮定值;最小使用质量:5450kg(配驾驶室);标准配重质量(前/后):前配重800kg,后配重600kg;档位数:前进16/倒退16/爬行0,选装前进16/倒退16/爬行32;发动机与离合器联结方式:直联式;翻倾防护装置:安全驾驶室;前照灯型号:CF700.48.311/CF700.48.312或SH-CF001;转向系型式:全液压转向;行车制动系型式:湿式、盘式;驻车制动系型式:独立手制动;离合器型式:干式、单片、经常接合、双作用;前驱动桥型式:旱地型;传动系变速箱型式:(1+1)×(4×4)组成式,选装(1+1)×(4×4)×2组成式;主/副变速箱换挡方式:同步器换挡,选装啮合套换挡;轮胎型号:前轮14.9-28/后轮18.4-38,选装后轮16.9-38或18.4-34R-2;液压悬挂装置型式:后置、ⅢN类、三点悬挂;配套动力型号:YC6J190-T301,制造商:广西玉柴机器股份有限公司,气缸数:6缸,标定功率:117.6kw,标定转速:2300r/min,排放标准:第三阶段 |  |  | 0 | 否 |  | 江苏省
动力机械 | 拖拉机 | 轮式拖拉机 | 160马力及以上四轮驱动拖拉机 | 轮式拖拉机 | 江苏常发农业装备股份有限公司 | CFH2004B | 200马力；驱动方式：四轮驱动 | 型式:四轮驱动；外廓尺寸(长×宽×高):5262mm(至前配重)×2155mm(常用轮距)选装2392mm(无极可调轮距)×2965mm(至驾驶室顶)；轴距:2825mm；轮距(前轮/后轮):前轮1736mm,后轮1688mm,选装后轮1656-2588mm(无极可调轮距)；常用轮距(前轮/后轮):1736mm/1688mm；轮距调整方式:前轮定值,后轮定值；最小使用质量:5450kg(配驾驶室)；标准配重质量(前/后):前配重800kg,后配重600kg；档位数:前进16/倒退16/爬行0,选装前进16/倒退16/爬行32；发动机与离合器联结方式:直联式；翻倾防护装置:安全驾驶室；前照灯型号:CF700.48.311/CF700.48.312；转向系型式:全液压转向；行车制动系型式:湿式、盘式；驻车制动系型式:独立手制动；离合器型式:干式、单片、经常接合、双作用；前驱动桥型式:旱地型；传动系变速箱型式:(1+1)×(4×4)组成式,选装(1+1)×(4×4)×2组成式；主/副变速箱换挡方式:同步器换挡,选装啮合套换挡；轮胎型号:前轮14.9-28/后轮18.4-38,选装后轮16.9-38或18.4-34R-2；液压悬挂装置型式:后置、ⅢN类、三点悬挂；配套动力型号:YC6J220-T304,制造商:广西玉柴机器股份有限公司,气缸数:6缸,标定功率:147kw,标定转速:2300r/min,排放标准:第三阶段； |  |  | 0 | 否 |  | 江苏省
动力机械 | 拖拉机 | 轮式拖拉机 | 160马力及以上四轮驱动拖拉机 | 轮式拖拉机 | 江苏常发农业装备股份有限公司 | CFH1804B | 180马力；驱动方式：四轮驱动 | 型式:四轮驱动；外廓尺寸(长×宽×高):5262mm(至前配重)×2155mm(常用轮距)选装2392mm(无极可调轮距)×2965mm(至驾驶室顶)；轴距:2825mm；轮距(前轮/后轮):前轮1736mm,后轮1688mm,选装后轮1656-2588mm(无极可调轮距)；常用轮距(前轮/后轮):1736mm/1688mm；轮距调整方式:前轮定值,后轮定值；最小使用质量:5450kg(配驾驶室)；标准配重质量(前/后):前配重800kg,后配重600kg；档位数:前进16/倒退16/爬行0,选装前进16/倒退16/爬行32；发动机与离合器联结方式:直联式；翻倾防护装置:安全驾驶室；前照灯型号:CF700.48.311/CF700.48.312；转向系型式:全液压转向；行车制动系型式:湿式、盘式；驻车制动系型式:独立手制动；离合器型式:干式、单片、经常接合、双作用；前驱动桥型式:旱地型；传动系变速箱型式:(1+1)×(4×4)组成式,选装(1+1)×(4×4)×2组成式；主/副变速箱换挡方式:同步器换挡,选装啮合套换挡；轮胎型号:前轮14.9-28/后轮18.4-38,选装后轮16.9-38或18.4-34R-2；液压悬挂装置型式:后置、ⅢN类、三点悬挂；配套动力型号:YC6J190-T306,制造商:广西玉柴机器股份有限公司,气缸数:6缸,标定功率:132.4kw,标定转速:2300r/min,排放标准:第三阶段 |  |  | 0 | 否 |  | 江苏省
动力机械 | 拖拉机 | 轮式拖拉机 | 160马力及以上四轮驱动拖拉机 | 轮式拖拉机 | 江苏常发农业装备股份有限公司 | CFG1604B | 160马力；驱动方式：四轮驱动 | 型式:四轮驱动；外廓尺寸(长×宽×高):4805mm(至前配重)×2120mm(常用轮距)×2970mm(至驾驶室顶),选装2902mm(至安全架顶)；轴距:2334mm；轮距(前轮/后轮):前轮1646、1720、1900、1928mm,后轮1656、1688、1884、2088mm；常用轮距(前轮/后轮):1720mm/1688mm；轮距调整方式:前轮有级调节,后轮有级调节；最小使用质量:4400kg(配驾驶室),选装4140kg(配安全架)；标准配重质量(前/后):前配重480kg,后配重600kg；档位数:前进12/倒退12/爬行0,选装前进12/倒退12/爬行档24；发动机与离合器联结方式:直联式；翻倾防护装置:安全驾驶室,选装安全架；前照灯型号:CF700.48.311/CF700.48.312；转向系型式:全液压转向；行车制动系型式:湿式、盘式；驻车制动系型式:锁定踏板式、机械操作；离合器型式:干式、单片、经常接合、双作用；前驱动桥型式:旱地型；传动系变速箱型式:(1+1)×(4×3)组成式,选装(1+1)×(4×3)×2组成式；主/副变速箱换挡方式:啮合套换挡,选装同步器换挡；轮胎型号:前轮14.9-26/后轮16.9-38,选装后轮14.9-30或16.9-30或14.9-30PR或13.6-38PR或16.9-34PR或18.4-34R-2；液压悬挂装置型式:后置、ⅢN类、三点悬挂；配套动力型号:YC4A170-T301,制造商:广西玉柴机器股份有限公司,气缸数:4缸,标定功率:117.6kw,标定转速:2300r/min,排放标准:第三阶段 |  |  | 0 | 否 |  | 江苏省
动力机械 | 拖拉机 | 轮式拖拉机 | 160马力及以上四轮驱动拖拉机 | 轮式拖拉机 | 江苏常发农业装备股份有限公司 | CFH1604 | 160马力；驱动方式：四轮驱动 | 型式:四轮驱动；外廓尺寸(长×宽×高):5104mm(至前配重)×2155mm(常用轮距)×2965mm(至驾驶室顶)；轴距:2677mm；轮距(前轮/后轮):前轮1736mm,后轮1688mm；常用轮距(前轮/后轮):1736mm/1688mm；轮距调整方式:前轮定值,后轮定值；最小使用质量:5330kg(配驾驶室)；标准配重质量(前/后):前配重640kg,后配重600kg；档位数:前进16/倒退16/爬行0；发动机与离合器联结方式:直联式；翻倾防护装置:安全驾驶室；前照灯型号:CF700.48.311/CF700.48.312；转向系型式:全液压转向；行车制动系型式:湿式、盘式；驻车制动系型式:独立手制动；离合器型式:干式、单片、经常接合、双作用；前驱动桥型式:旱地型；传动系变速箱型式:(1+1)×(4×4)组成式；主/副变速箱换挡方式:同步器换挡,选装啮合套换挡；轮胎型号:前轮14.9-28/后轮18.4-38,选装后轮16.9-38或18.4-34R-2；液压悬挂装置型式:后置、ⅢN类、三点悬挂；配套动力型号:YC6J190-T301,制造商:广西玉柴机器股份有限公司,气缸数:6缸,标定功率:117.6kw,标定转速:2300r/min,排放标准:第三阶段 |  |  | 0 | 否 |  | 江苏省
动力机械 | 拖拉机 | 轮式拖拉机 | 160马力及以上四轮驱动拖拉机 | 轮式拖拉机 | 江苏常发农业装备股份有限公司 | CFH2004 | 功率：147kW；驱动方式：四轮驱动 | 型式:四轮驱动;外廓尺寸(长×宽×高):5104mm(至前配重)×2155mm(常用轮距)×2965mm(至驾驶室顶);轴距:2677mm;轮距(前轮/后轮):前轮1736mm,后轮1688mm;常用轮距(前轮/后轮):1736mm/1688mm;轮距调整方式:前轮定值,后轮定值;最小使用质量:5330kg(配驾驶室);标准配重质量(前/后):前配重640kg,后配重600kg;档位数:前进16/倒退16/爬行0;发动机与离合器联结方式:直联式;翻倾防护装置:安全驾驶室;前照灯型号:CF700.48.311/CF700.48.312或SH-CF001;转向系型式:全液压转向;行车制动系型式:湿式、盘式;驻车制动系型式:独立手制动;离合器型式:干式、单片、经常接合、双作用;前驱动桥型式:旱地型;传动系变速箱型式:(1+1)×(4×4)组成式;主/副变速箱换挡方式:同步器换挡,选装啮合套换挡;轮胎型号:前轮14.9-28/后轮18.4-38,选装后轮16.9-38或18.4-34R-2;液压悬挂装置型式:后置、ⅢN类、三点悬挂;配套动力型号:YC6J220-T301,制造商:广西玉柴机器股份有限公司,气缸数:6缸,标定功率:147kw,标定转速:2200r/min,排放标准:第三阶段;选装YC6J220-T304,制造商:广西玉柴机器股份有限公司,气缸数:6缸,标定功率:147kw,标定转速:2300r/min,排放标准:第三阶段 |  |  | 147 | 否 |  | 江苏省
动力机械 | 拖拉机 | 轮式拖拉机 | 160马力及以上四轮驱动拖拉机 | 轮式拖拉机 | 江苏常发农业装备股份有限公司 | CFG1604 | 功率：117.6kW；驱动方式：四轮驱动 | 型式:四轮驱动;外廓尺寸(长×宽×高):5044mm(至前配重)×2120mm(常用轮距)×3040mm(至驾驶室顶);轴距:2681mm;轮距(前轮/后轮):前轮1646-1928mm,后轮1656-2088mm;常用轮距(前轮/后轮):1720mm/1688mm;轮距调整方式:前轮有级调节,后轮有级调节;最小使用质量:4800kg(配驾驶室);标准配重质量(前/后):前配重560kg,后配重400kg;档位数:前进12/倒退12/爬行0,选装前进12/倒退12/爬行档24;发动机与离合器联结方式:直联式;翻倾防护装置:安全驾驶室,选装安全架;前照灯型号:CF700.48.311/CF700.48.312;转向系型式:全液压转向;行车制动系型式:湿式、盘式;驻车制动系型式:锁定踏板式、机械操作;离合器型式:干式、单片、经常接合、双作用;前驱动桥型式:旱地型;传动系变速箱型式:(1+1)×(4×3)组成式,选装(1+1)×(4×3)×2组成式;主/副变速箱换挡方式:啮合套换挡,选装同步器换挡;轮胎型号:前轮14.9-26/后轮16.9-38;液压悬挂装置型式:后置、ⅢN类、三点悬挂;配套动力型号:YC6J190-T301,制造商:广西玉柴机器股份有限公司,气缸数:6缸,标定功率:117.6kw,标定转速:2300r/min,排放标准:第三阶段 |  |  | 117.6 | 否 |  | 江苏省
动力机械 | 拖拉机 | 轮式拖拉机 | 160马力及以上四轮驱动拖拉机 | 轮式拖拉机 | 江苏常发农业装备股份有限公司 | CFK2204 | 功率：162kW；驱动方式：四轮驱动 | 型式:四轮驱动；外廓尺寸(长×宽×高):5185MM(至前配重)×2167MM(常用轮距)×3045MM(至驾驶室顶)；轴距:2720MM；轮距:前轮距1720-2044MM(常用1720MM),后轮距1676-2304MM(常用1700MM)；轮距调整方式:前轮有级调节、后轮有级调节；最小使用质量:6600KG(配驾驶室)；最大配重质量:前配重640KG,后配重600KG；档位数:前进40/倒退40；翻倾防护装置:驾驶室；玉柴YC6J220-T303国三发动机,标定功率:162KW,标定转速:2300R/MIN,发动机与离合器联结方式:直联式；转向方式:全液压转向；离合器型式:干式、单片、经常接合、单作用；变速箱换挡方式:同步器和啮合套换挡；轮胎规格:前轮14.9-30、后轮18.4-42；液压悬挂装置型式:后置、Ⅲ类、三点悬挂. |  |  | 162 | 否 |  | 江苏省
动力机械 | 拖拉机 | 轮式拖拉机 | 160马力及以上四轮驱动拖拉机 | 轮式拖拉机 | 江苏常发农业装备股份有限公司 | CFH1804 | 功率：132.4kW；驱动方式：四轮驱动 | 型式:四轮驱动；外廓尺寸(长×宽×高):5104MM(至前配重)×2155MM(常用轮距)×2965MM(至驾驶室顶)；轴距:2677MM；轮距:前轮距1736MM,后轮距1688MM；轮距调整方式:前轮定值、后轮定值；最小使用质量:5330KG(配驾驶室)；最大配重质量:前配重560KG,后配重600KG；档位数:前进16/倒退16/爬行0；翻倾防护装置:驾驶室；玉柴YC6J190-T306国三发动机,标定功率:132.4KW,标定转速:2300R/MIN,发动机与离合器联结方式:直联式；转向方式:全液压转向；离合器型式:干式、单片、经常接合、双作用；变速箱换挡方式:同步器换挡；轮胎规格:前轮14.9-28、后轮18.4-38；液压悬挂装置型式:后置、Ⅲ类、三点悬挂. |  |  | 132.4 | 否 |  | 江苏省
动力机械 | 拖拉机 | 轮式拖拉机 | 160马力及以上四轮驱动拖拉机 | 轮式拖拉机 | 江苏常发农业装备股份有限公司 | CFK1804 | 功率：132.4kW；驱动方式：四轮驱动 | 型式:四轮驱动；外廓尺寸(长×宽×高):5185MM(至前配重)×3400MM(常用轮距)×3045MM(至驾驶室顶)；轴距:2720MM；轮距:前轮距1720-2044MM(常用1720MM),后轮距1676-2304MM(常用1700MM)；轮距调整方式:前轮有级调节、后轮有级调节；最小使用质量:6600KG(配驾驶室)；最大配重质量:前配重640KG,后配重600KG；档位数:前进40/倒退30；翻倾防护装置:驾驶室；玉柴YC6J190-T306国三发动机,标定功率:132.4KW,标定转速:2300R/MIN,发动机与离合器联结方式:直联式；转向方式:全液压转向；离合器型式:干式、单片、经常接合、单作用；变速箱换挡方式:同步器和啮合套换挡；轮胎规格:前轮14.9-30、后轮18.4-42；液压悬挂装置型式:后置、Ⅲ类、三点悬挂. |  |  | 132.4 | 否 |  | 江苏省
动力机械 | 拖拉机 | 轮式拖拉机 | 160马力及以上四轮驱动拖拉机 | 轮式拖拉机 | 江苏常发农业装备股份有限公司 | CFK1604 | 功率：117.6kW；驱动方式：四轮驱动 | 型式:四轮驱动；外廓尺寸(长×宽×高):5185MM×2167MM×2995MM；轴距:2720MM；轮距:前轮距1720MM,后轮距1700MM；轮距调整方式:前轮有级可调、后轮有级可调；最小使用质量:5800KG；最大配重质量:前配重640KG,后配重600KG；档位数:前进20/倒退15/爬行35；发动机与离合器联结方式:直联式；玉柴YC6J190-T301国三发动机；标定功率:117.6KW；标定转速:2300R/MIN；转向方式:全液压转向；离合器型式:双作用；变速箱换挡方式:同步器和啮合套换挡；空调驾驶室；轮胎规格:前轮14.9-28、后轮18.4-38；液压悬挂装置型式:后置、Ⅲ类、三点悬挂. |  |  | 117.6 | 否 |  | 江苏省
动力机械 | 拖拉机 | 手扶拖拉机 | 8马力及以上皮带传动手扶拖拉机 | 手扶拖拉机 | 江苏常发农业装备股份有限公司 | CF151 | 传动方式：皮带传动；功率15马力 | 型式:单轴、驱动、牵引兼用型;外形尺寸(长×宽×高):2680mm×960mm×1250mm;轮距580-800mm;最小使用质量:460kg;发动机与离合器连接方式:三角皮带传动;档位数:前进6/倒退2;冷却系统型式:水冷蒸发式;配套动力型号:CF1100,制造商:江苏常发农业装备股份有限公司,标定功率:11.03kw,标定转速:2200r/min,排放标准:第三阶段 |  |  | 11.03 | 否
动力机械 | 拖拉机 | 手扶拖拉机 | 8马力及以上皮带传动手扶拖拉机 | 手扶拖拉机 | 江苏常发农业装备股份有限公司 | CF121 | 传动方式：皮带传动；功率12马力 | 该产品补贴分档的关键技术参数:传动方式:皮带传动:发动机标定功率(KW):8.82 |  |  | 8.82 | 否
动力机械 | 拖拉机 | 手扶拖拉机 | 8马力及以上皮带传动手扶拖拉机 | 手扶拖拉机 | 江苏常发农业装备股份有限公司 | CF101 | 传动方式：皮带传动；功9.5马力 | 该产品补贴分档的关键技术参数:传动方式:皮带传动:发动机标定功率(KW):7 |  |  | 7.35 | 否
其他机械 | 其他机械 | 农业用北斗终端（含渔船用） | 液压控制转向机或电动方向盘,直线精度±2.5CM的北斗导航自动驾驶系统 | 自动驾驶室系统 | 江苏常发农业装备股份有限公司 | CF-AD100 | 方向盘输出，接合线之间偏差≤2.5cm | 车载计算机内存:16KB;硬盘:256MB;操作系统:Codesys2.3;显示器分辨率:640×480;接口信息:2×CAN,1×RS232,1×SD;数据输入输出协议:CAN2.0;卫星接收机类型:LK-NAV/M-620;主板固件版本:V1.00.00/2017;通道数:30;接收信号源:北斗B1/B3频点、GPSL1频点;差分类型:PTK载波相位差分;数据更新率:10Hz;接收天线:LK-NAV/M-620TX;集成组件:惯导组件、定向组件;转向控制系统角度传感器型号规格:530720-J00AX20-0;液压阀:VickersKDG4V-3S-33C22A-H-M-U-G5-60;控制器主板固件版本:Pal-fin1.02;基站信号覆盖范围:移动基站:8km、固定基站:15km;无线电发射设备频率:433MHz;移动基站无线电发射设备功率:5W;固定基站无线电发射设备功率:10W;直线精度±2.5cm |  |  | 0 | 否 |  | 江苏省
种植施肥机械 | 播种机械 | 免耕播种机 | 2—3行牵引式免耕穴播机 | 免耕施肥播种机 | 吉林瑞丰重工有限公司 | 2BZMF-2 | 外型尺寸(长×宽×高)mm:3000×2000×1450；结构质量:1000kg；工作幅宽(mm):800-1400；行距(mm):400-700；工作行数:2行；排种器形式:指夹式；排种器数量:2个；排肥器形式:双搅龙；排肥器数量:2个；传动机构形式:上置式链条传动；开沟器形式:圆盘；地轮形式:胶轮；地轮直径(mm):700；配套动力(kW):37-48；与拖拉机挂接方式:牵引式. 精量播种器 | 外型尺寸(长×宽×高)mm:3000×2000×1450;结构质量:1000kg;工作幅宽(mm):800-1400;行距(mm):400-700;工作行数:2行;排种器形式:指夹式;排种器数量:2个;排肥器形式:双搅龙;排肥器数量:2个;传动机构形式:上置式链条传动;开沟器形式:圆盘;地轮形式:胶轮;地轮直径(mm):700;配套动力(kW):37-48;与拖拉机挂接方式:牵引式. |  | 通用类 | 0 | 否 |  | 吉林省
收获机械 | 饲料作物收获机械 | 打（压）捆机 | 0.7—1.2m捡拾压捆机 | 捡拾圆捆机 | 吉林瑞丰重工有限公司 | 9YQ-1300 | 1.拾取宽度：1300mm； 2.捡拾器结构形式：甩刀式； 3.卷压滚筒转速：320r/min； 4.卷压滚筒数量：15个； 5.工作状态外形尺寸(mm)：2760×1680×1450； 6.配套动力：≥40.4kw（自愿降档申报） | 1.拾取宽度:1300mm;2.捡拾器结构形式:甩刀式;3.卷压滚筒转速:320r/min;4.卷压滚筒数量:15个;5.工作状态外形尺寸(mm):2760×1680×1450;6.配套动力:≥40.4kw |  | 通用类 | 0 | 否 |  | 吉林省
收获机械 | 饲料作物收获机械 | 打（压）捆机 | 0.7—1.2m捡拾压捆机 | 捡拾圆捆机 | 吉林瑞丰重工有限公司 | 9YQ-1800 | 1.拾取宽度：1800mm； 2.捡拾器结构形式：甩刀式； 3.卷压滚筒转速：320r/min； 4.卷压滚筒数量：15个； 5.工作状态外形尺寸(mm)：2500×2180×1480； 6.配套动力：≥58.8kw（自愿降档申报） | 1.拾取宽度:1800mm;2.捡拾器结构形式:甩刀式;3.卷压滚筒转速:320r/min;4.卷压滚筒数量:15个;5.工作状态外形尺寸(mm):2500×2180×1480;6.配套动力:≥58.8kw |  | 通用类 | 0 | 否 |  | 吉林省
种植施肥机械 | 育苗机械设备 | 秧盘播种成套设备（含床土处理） | 生产率500(盘/H)及以上秧盘播种成套设备 | 水稻秧盘育秧播种机 | 固始万云丰机械有限责任公司 | 2BPX-800 | 总动力0.504KW,每小时生产800盘/H,喷淋式，铺土箱容积75，播种箱容积40，覆土箱容积56. | 产品型号名称/2BPX-800型水稻秧盘育秧播种机作业状态整机外型尺寸(长×宽×高)mm5300×470×1158小时生产率盘/h800铺土器形式/输送带铺土箱容积L75排种器形式/播种轮播种量调节档位数量个无级调速播种箱容积L40覆土器形式/输送带覆土箱容积L56覆土平整方式/毛刷刷平输送传动形式/普通V型带传动淋水器型式/喷淋作业流程/铺土-洒水-播种-覆土配套动力铺土电机功率W120配套动力播种电机功率W120配套动力覆土电机功率W120配套动力输送电机功率W120配套动力总动力W504 |  | 非通用类 | 0.5 | 否 |  | 河南省
耕整地机械 | 耕地机械 | 旋耕机 | 单轴2500mm及以上旋耕机 | 旋耕机 | 固始万云丰机械有限责任公司 | 1GKN-260 | 动力连接方式：牵引式；机具结构类型：单轴；耕幅（m）：2.6 | 配套拖拉机标定功率范围kW73.5~95.6配套拖拉机动力输出轴转速r/min540旋耕机型号名称/1GKN-260型旋耕机旋耕机结构型式(圆梁式、框架式)/框架式旋耕机工作状态外形尺寸(长×宽×高)mm1190×2890×1200旋耕机作业速度范围m/s0.69~1.39旋耕机工作幅宽cm260旋耕机耕深cm12~16旋耕机变速箱挡位数个/旋耕机传动方式(侧边、中间)/中间传动旋耕机刀辊设计转速r/min224旋耕机刀辊最大回转半径mm245旋耕机刀辊总安装刀数把72旋耕机刀轴连接型式/法兰盘式旋耕机旋耕刀型号/IT245左、IT245旋耕机限深装置型式// |  | 通用类 | 0 | 否 |  | 河南省
耕整地机械 | 耕地机械 | 旋耕机 | 单轴1500—2000mm旋耕机 | 旋耕机 | 固始万云丰机械有限责任公司 | 1GKN-180 | 单轴，耕幅：1800mm | 单轴,外型尺寸1000*2020*1060,结构质量410KG,配套动力44.1~51.5KW,与拖拉机连接方式:标准三点悬挂,传动方式:中间齿轮传动,工作宽福1800MM,刀轴最大回转半径245MM,旋耕刀型号IT245,总安装刀数50把,旋耕刀排列方式:螺旋线型 |  |  | 0 | 否
耕整地机械 | 耕地机械 | 旋耕机 | 单轴2000—2500mm旋耕机 | 旋耕机 | 固始万云丰机械有限责任公司 | 1GKN-220 | 单轴，耕幅：2200mm | 单轴,外型尺寸1000*2450*1060,结构质量510KG,配套动力55.1~66.2KW,与拖拉机连接方式:标准三点悬挂,传动方式:中间齿轮传动,工作宽福2200MM,刀轴最大回转半径245MM,旋耕刀型号IT245,总安装刀数62把,旋耕刀排列方式:螺旋线型 |  |  | 0 | 否
耕整地机械 | 耕地机械 | 旋耕机 | 单轴2000—2500mm旋耕机 | 旋耕机 | 固始万云丰机械有限责任公司 | 1GKN-200 | 单轴，耕幅：2000mm | 单轴,外型尺寸1000*2250*1060,结构质量460KG,配套动力51.5~58.5KW,与拖拉机连接方式:标准三点悬挂,传动方式:中间齿轮传动,工作宽福2000MM,刀轴最大回转半径245MM,旋耕刀型号IT245,总安装刀数58把,旋耕刀排列方式:螺旋线型 |  |  | 0 | 否
耕整地机械 | 耕地机械 | 旋耕机 | 单轴2000—2500mm旋耕机 | 旋耕机 | 山拖农机装备有限公司 | 1GKN-230 | 单轴，作业幅宽2.3米 | 外型尺寸(MM):1150×2600×1200；结构型式:框架式、单轴；工作幅宽(MM):2370；配套拖拉机标定功率(KW):58.8-73.5 |  |  | 0 | 否 |  | 山东省
耕整地机械 | 耕地机械 | 旋耕机 | 单轴2500mm及以上旋耕机 | 旋耕机 | 山拖农机装备有限公司 | 1GKN-250 | 单轴；耕幅：2500mm | 外型尺寸(mm):1150×2790×1200;结构型式:框架式、单轴;工作幅宽(mm):2500;配套拖拉机标定功率(kW):73.5-88.2 |  | 通用类 | 0 | 否 |  | 山东省
耕整地机械 | 耕地机械 | 旋耕机 | 单轴2500mm及以上旋耕机 | 旋耕机 | 山拖农机装备有限公司 | 1GKN-280 | 单轴；耕幅：2800mm | 外型尺寸(mm):1200×3060×1250;结构型式:框架式、单轴;工作幅宽(mm):2800;配套拖拉机标定功率(kW):88.2-102.9 |  | 通用类 | 0 | 否 |  | 山东省
耕整地机械 | 耕地机械 | 旋耕机 | 单轴2500mm及以上旋耕机 | 旋耕机 | 山拖农机装备有限公司 | 1GKN-300 | 单轴；耕幅：3000mm | 外型尺寸(mm):1200×3260×1250;结构型式:框架式、单轴;工作幅宽(mm):3000;配套拖拉机标定功率(kW):95.6-110.3 |  | 通用类 | 0 | 否 |  | 山东省
动力机械 | 拖拉机 | 轮式拖拉机 | 50—60马力四轮驱动拖拉机 | 轮式拖拉机 | 山拖农机装备有限公司 | TS554A | 功率：55马力；驱动方式：四轮驱动 | 功率:55马力；驱动方式:四轮驱动功率(KW):40.5 |  |  | 40.5 | 否
动力机械 | 拖拉机 | 轮式拖拉机 | 50—60马力四轮驱动拖拉机 | 轮式拖拉机 | 山拖农机装备有限公司 | MC554 | 55马力，四轮驱动 | 发动机功率:55马力；驱动方式:四轮驱动 |  |  | 40.5 | 否 |  | 山东省
动力机械 | 拖拉机 | 轮式拖拉机 | 50—60马力四轮驱动拖拉机 | 轮式拖拉机 | 山拖农机装备有限公司 | NA504 | 功率：50马力；驱动方式：四轮驱动 | 发动机功率:50马力;驱动方式:四轮驱动 |  | 通用类 | 36.8 | 否 |  | 山东省
动力机械 | 拖拉机 | 轮式拖拉机 | 60—70马力四轮驱动拖拉机 | 轮式拖拉机 | 山拖农机装备有限公司 | NS604C | 功率:60马力；驱动方式：四轮驱动 | 发动机标定功率:60马力；驱动方式:四轮驱动 |  |  | 44.1 | 否
动力机械 | 拖拉机 | 轮式拖拉机 | 60—70马力四轮驱动拖拉机 | 轮式拖拉机 | 山拖农机装备有限公司 | TS604 | 功率:60马力；驱动方式：四轮驱动 | 发动机标定功率:60马力；驱动方式:四轮驱动 |  |  | 45 | 否
动力机械 | 拖拉机 | 轮式拖拉机 | 60—70马力四轮驱动拖拉机 | 轮式拖拉机 | 山拖农机装备有限公司 | NA604 | 功率：60马力；驱动方式：四轮驱动 | 发动机功率:60马力;驱动方式:四轮驱动 |  | 通用类 | 44.2 | 否 |  | 山东省
动力机械 | 拖拉机 | 轮式拖拉机 | 60—70马力四轮驱动拖拉机 | 轮式拖拉机 | 山拖农机装备有限公司 | TA604 | 功率：60马力；驱动方式：四轮驱动 | 发动机功率:60马力;驱动方式:四轮驱动 |  | 通用类 | 44.2 | 否 |  | 山东省
动力机械 | 拖拉机 | 轮式拖拉机 | 60—70马力四轮驱动拖拉机 | 轮式拖拉机 | 山拖农机装备有限公司 | TS654 | 功率:65马力；驱动方式：四轮驱动 | 发动机标定功率:65马力；驱动方式:四轮驱动 |  |  | 47.8 | 否
动力机械 | 拖拉机 | 轮式拖拉机 | 70—80马力四轮驱动拖拉机 | 轮式拖拉机 | 山拖农机装备有限公司 | NS704C | 功率：70马力；驱动方式：四轮驱动 | 功率:70马力；驱动方式:四轮驱动功率(KW):51.5 |  |  | 51.5 | 否
动力机械 | 拖拉机 | 轮式拖拉机 | 70—80马力四轮驱动拖拉机 | 轮式拖拉机 | 山拖农机装备有限公司 | MC704-A | 功率：70马力；驱动方式：四轮驱动 | 发动机功率:70马力；驱动方式:四轮驱动 |  |  | 51.5 | 否 |  | 山东省
动力机械 | 拖拉机 | 轮式拖拉机 | 70—80马力四轮驱动拖拉机 | 轮式拖拉机 | 山拖农机装备有限公司 | MC704 | 功率：70马力；驱动方式：四轮驱动 | 发动机功率:70马力；驱动方式:四轮驱动 |  |  | 51.5 | 否 |  | 山东省
动力机械 | 拖拉机 | 轮式拖拉机 | 40—50马力四轮驱动拖拉机 | 轮式拖拉机 | 山拖农机装备有限公司 | TS454A | 功率：45马力；驱动方式：四轮驱动 | 功率:45马力；驱动方式:四轮驱动功率(KW):33.09(或选装33.1)； |  |  | 33.09 | 否
动力机械 | 拖拉机 | 轮式拖拉机 | 40—50马力四轮驱动拖拉机 | 轮式拖拉机 | 山拖农机装备有限公司 | TS404-H | 功率：40马力；驱动方式：四轮驱动 | 发动机功率:40马力；驱动方式:四轮驱动 |  |  | 29.5 | 否 |  | 山东省
动力机械 | 拖拉机 | 轮式拖拉机 | 50—60马力四轮驱动拖拉机 | 轮式拖拉机 | 山拖农机装备有限公司 | NS504C | 功率:50马力；驱动方式：四轮驱动 | 发动机标定功率:50马力；驱动方式:四轮驱动 |  |  | 36.8 | 否
动力机械 | 拖拉机 | 轮式拖拉机 | 50—60马力四轮驱动拖拉机 | 轮式拖拉机 | 山拖农机装备有限公司 | TS504A | 功率：50马力；驱动方式：四轮驱动 | 功率:50马力；驱动方式:四轮驱动功率(KW):36.77(或选装36.8) |  |  | 36.77 | 否
动力机械 | 拖拉机 | 轮式拖拉机 | 40—50马力四轮驱动拖拉机 | 轮式拖拉机 | 山拖农机装备有限公司 | TS404 | 功率:40马力；驱动方式：四轮驱动 | 发动机标定功率:40马力；驱动方式:四轮驱动 |  |  | 29.4 | 否
动力机械 | 拖拉机 | 轮式拖拉机 | 30—40马力四轮驱动拖拉机 | 轮式拖拉机 | 山拖农机装备有限公司 | TS354-H | 功率：35马力；驱动方式：四轮驱动 | 发动机功率:35马力；驱动方式:四轮驱动 |  |  | 25.8 | 否 |  | 山东省
动力机械 | 拖拉机 | 轮式拖拉机 | 30—40马力四轮驱动拖拉机 | 轮式拖拉机 | 山拖农机装备有限公司 | TS304-H | 功率：35马力；驱动方式：四轮驱动 | 发动机功率:30马力；驱动方式:四轮驱动 |  |  | 25.8 | 否 |  | 山东省
动力机械 | 拖拉机 | 轮式拖拉机 | 30—40马力四轮驱动拖拉机 | 轮式拖拉机 | 山拖农机装备有限公司 | TS304 | 功率:30马力；驱动方式：四轮驱动 | 发动机标定功率:30马力；驱动方式:四轮驱动 |  |  | 22.1 | 否
动力机械 | 拖拉机 | 轮式拖拉机 | 30—40马力四轮驱动拖拉机 | 轮式拖拉机 | 山拖农机装备有限公司 | TS354 | 功率:35马力；驱动方式：四轮驱动 | 发动机标定功率:35马力；驱动方式:四轮驱动 |  |  | 25.7 | 否
动力机械 | 拖拉机 | 轮式拖拉机 | 20—30马力四轮驱动拖拉机 | 轮式拖拉机 | 山拖农机装备有限公司 | TS254 | 功率:25马力；驱动方式：四轮驱动 | 发动机标定功率:25马力；驱动方式:四轮驱动 |  |  | 18.4 | 否
动力机械 | 拖拉机 | 轮式拖拉机 | 20—30马力两轮驱动拖拉机 | 轮式拖拉机 | 山拖农机装备有限公司 | TS280 | 功率:28马力；驱动方式：两轮驱动 | 发动机标定功率:28马力；驱动方式:两轮驱动 |  |  | 20.6 | 否
动力机械 | 拖拉机 | 轮式拖拉机 | 20—30马力两轮驱动拖拉机 | 轮式拖拉机 | 山拖农机装备有限公司 | TS250 | 功率:25马力；驱动方式：两轮驱动 | 发动机标定功率:25马力；驱动方式:两轮驱动 |  |  | 18.4 | 否
动力机械 | 拖拉机 | 轮式拖拉机 | 30—40马力两轮驱动拖拉机 | 轮式拖拉机 | 山拖农机装备有限公司 | TS350 | 功率:35马力；驱动方式：两轮驱动 | 发动机标定功率:35马力；驱动方式:两轮驱动 |  |  | 25.7 | 否
动力机械 | 拖拉机 | 轮式拖拉机 | 30—40马力两轮驱动拖拉机 | 轮式拖拉机 | 山拖农机装备有限公司 | TS300 | 功率:30马力；驱动方式：两轮驱动 | 发动机标定功率:30马力；驱动方式:两轮驱动 |  |  | 22.1 | 否
动力机械 | 拖拉机 | 轮式拖拉机 | 40—50马力两轮驱动拖拉机 | 轮式拖拉机 | 山拖农机装备有限公司 | TS400Ⅲ | 功率:40马力；驱动方式：两轮驱动 | 发动机标定功率:40马力；驱动方式:两轮驱动 |  |  | 29.4 | 否
动力机械 | 拖拉机 | 轮式拖拉机 | 40—50马力两轮驱动拖拉机 | 轮式拖拉机 | 山拖农机装备有限公司 | TS400 | 功率:40马力；驱动方式：两轮驱动 | 发动机标定功率:40马力；驱动方式:两轮驱动 |  |  | 29.4 | 否
动力机械 | 拖拉机 | 轮式拖拉机 | 30—40马力两轮驱动拖拉机 | 轮式拖拉机 | 山拖农机装备有限公司 | TS350-H | 功率：35马力；驱动方式：两轮驱动 | 发动机功率:35马力；驱动方式:两轮驱动 |  |  | 25.8 | 否 |  | 山东省
动力机械 | 拖拉机 | 轮式拖拉机 | 30—40马力两轮驱动拖拉机 | 轮式拖拉机 | 山拖农机装备有限公司 | TS300-H | 功率：30马力；驱动方式：两轮驱动 | 发动机功率:30马力；驱动方式:两轮驱动 |  |  | 22.1 | 否 |  | 山东省
动力机械 | 拖拉机 | 轮式拖拉机 | 40—50马力两轮驱动拖拉机 | 轮式拖拉机 | 山拖农机装备有限公司 | TS450A | 功率：45马力；驱动方式：两轮驱动 | 功率:45马力；驱动方式:两轮驱动功率(KW):33.09(或选装33.1)； |  |  | 33.09 | 否
动力机械 | 拖拉机 | 轮式拖拉机 | 40—50马力两轮驱动拖拉机 | 轮式拖拉机 | 山拖农机装备有限公司 | TS400-H | 功率：40马力；驱动方式：两轮驱动 | 发动机功率:40马力；驱动方式:两轮驱动 |  |  | 29.5 | 否 |  | 山东省
动力机械 | 拖拉机 | 轮式拖拉机 | 100马力及以上两轮驱动拖拉机 | 轮式拖拉机 | 山拖农机装备有限公司 | TS1200Ⅲ | 功率:120马力；驱动方式：两轮驱动 | 发动机标定功率:120马力；驱动方式:两轮驱动 |  |  | 88.2 | 否
动力机械 | 拖拉机 | 轮式拖拉机 | 100马力及以上两轮驱动拖拉机 | 轮式拖拉机 | 山拖农机装备有限公司 | TS1100Ⅲ | 功率:110马力；驱动方式：两轮驱动 | 发动机标定功率:110马力；驱动方式:两轮驱动 |  |  | 80.9 | 否
动力机械 | 拖拉机 | 轮式拖拉机 | 100马力及以上两轮驱动拖拉机 | 轮式拖拉机 | 山拖农机装备有限公司 | TS1000Ⅲ | 功率:100马力；驱动方式：两轮驱动 | 发动机标定功率:100马力；驱动方式:两轮驱动 |  |  | 73.5 | 否
动力机械 | 拖拉机 | 轮式拖拉机 | 100马力及以上两轮驱动拖拉机 | 轮式拖拉机 | 山拖农机装备有限公司 | ME1200A | 功率:120马力；驱动方式：两轮驱动 | 发动机标定功率:120马力；驱动方式:两轮驱动 |  |  | 88.2 | 否
动力机械 | 拖拉机 | 轮式拖拉机 | 100马力及以上两轮驱动拖拉机 | 轮式拖拉机 | 山拖农机装备有限公司 | ME1100A | 功率:110马力；驱动方式：两轮驱动 | 发动机标定功率:110马力；驱动方式:两轮驱动 |  |  | 80.9 | 否
动力机械 | 拖拉机 | 轮式拖拉机 | 100马力及以上两轮驱动拖拉机 | 轮式拖拉机 | 山拖农机装备有限公司 | ME1300-A | 功率：130马力；驱动方式：两轮驱动 | 功率:130马力；驱动方式:两轮驱动功率(KW):95.6(或选装97.5) |  |  | 95.6 | 否
动力机械 | 拖拉机 | 轮式拖拉机 | 100马力及以上两轮驱动拖拉机 | 轮式拖拉机 | 山拖农机装备有限公司 | ME1400 | 功率：140马力；驱动方式：两轮驱动 | 功率:140马力；驱动方式:两轮驱动功率(KW):102.9(或选装105或103) |  |  | 102.9 | 否
动力机械 | 拖拉机 | 轮式拖拉机 | 100马力及以上两轮驱动拖拉机 | 轮式拖拉机 | 山拖农机装备有限公司 | ME1300 | 功率：130马力；驱动方式：两轮驱动 | 功率:130马力；驱动方式:两轮驱动功率(KW):95.6(或选装97.5) |  |  | 95.6 | 否
动力机械 | 拖拉机 | 轮式拖拉机 | 90—100马力两轮驱动拖拉机 | 轮式拖拉机 | 山拖农机装备有限公司 | TS950Ⅲ | 功率:95马力；驱动方式：两轮驱动 | 发动机标定功率:95马力；驱动方式:两轮驱动 |  |  | 70 | 否
动力机械 | 拖拉机 | 轮式拖拉机 | 90—100马力两轮驱动拖拉机 | 轮式拖拉机 | 山拖农机装备有限公司 | TS900Ⅲ | 功率:90马力；驱动方式：两轮驱动 | 发动机标定功率:90马力；驱动方式:两轮驱动 |  |  | 66.2 | 否
动力机械 | 拖拉机 | 轮式拖拉机 | 80—90马力两轮驱动拖拉机 | 轮式拖拉机 | 山拖农机装备有限公司 | TS800Ⅲ | 功率:80马力；驱动方式：两轮驱动 | 发动机标定功率:80马力；驱动方式:两轮驱动 |  |  | 58.8 | 否
动力机械 | 拖拉机 | 轮式拖拉机 | 50—60马力两轮驱动拖拉机 | 轮式拖拉机 | 山拖农机装备有限公司 | TS550A | 功率：55马力；驱动方式：两轮驱动 | 功率:55马力；驱动方式:两轮驱动；功率(KW):40.5 |  |  | 40.5 | 否
动力机械 | 拖拉机 | 轮式拖拉机 | 50—60马力两轮驱动拖拉机 | 轮式拖拉机 | 山拖农机装备有限公司 | MC550 | 55马力，两轮驱动 | 发动机功率:55马力；驱动方式:两轮驱动 |  |  | 40.5 | 否 |  | 山东省
动力机械 | 拖拉机 | 轮式拖拉机 | 50—60马力两轮驱动拖拉机 | 轮式拖拉机 | 山拖农机装备有限公司 | TS500A | 功率：50马力；驱动方式：两轮驱动 | 功率:50马力；驱动方式:两轮驱动功率(KW):36.77(或选装36.8) |  |  | 36.77 | 否
动力机械 | 拖拉机 | 轮式拖拉机 | 60—70马力两轮驱动拖拉机 | 轮式拖拉机 | 山拖农机装备有限公司 | NS600C | 功率：60马力；驱动方式：两轮驱动 | 功率:60马力；驱动方式:两轮驱动；功率(KW):44.1 |  |  | 44.1 | 否
动力机械 | 拖拉机 | 轮式拖拉机 | 60—70马力两轮驱动拖拉机 | 轮式拖拉机 | 山拖农机装备有限公司 | TS650 | 功率:65马力；驱动方式：两轮驱动 | 发动机标定功率:65马力；驱动方式:两轮驱动 |  |  | 48 | 否
动力机械 | 拖拉机 | 轮式拖拉机 | 60—70马力两轮驱动拖拉机 | 轮式拖拉机 | 山拖农机装备有限公司 | TS600 | 功率:60马力；驱动方式：两轮驱动 | 发动机标定功率:60马力；驱动方式:两轮驱动 |  |  | 44.1 | 否
动力机械 | 拖拉机 | 轮式拖拉机 | 50—60马力两轮驱动拖拉机 | 轮式拖拉机 | 山拖农机装备有限公司 | NA500 | 功率：50马力；驱动方式：两轮驱动 | 发动机功率:50马力;驱动方式:两轮驱动 |  | 通用类 | 36.8 | 否 |  | 山东省
动力机械 | 拖拉机 | 轮式拖拉机 | 70—80马力两轮驱动拖拉机 | 轮式拖拉机 | 山拖农机装备有限公司 | NS700C | 功率：70马力；驱动方式：两轮驱动 | 功率:70马力；驱动方式:两轮驱动功率(KW):51.5 |  |  | 51.5 | 否
动力机械 | 拖拉机 | 轮式拖拉机 | 60—70马力两轮驱动拖拉机 | 轮式拖拉机 | 山拖农机装备有限公司 | NA600 | 功率：60马力；驱动方式：两轮驱动 | 发动机功率:60马力;驱动方式:两轮驱动 |  | 通用类 | 44.2 | 否 |  | 山东省
动力机械 | 拖拉机 | 轮式拖拉机 | 60—70马力两轮驱动拖拉机 | 轮式拖拉机 | 山拖农机装备有限公司 | TA600 | 功率：60马力；驱动方式：两轮驱动 | 发动机功率:60马力;驱动方式:两轮驱动 |  | 通用类 | 44.2 | 否 |  | 山东省
动力机械 | 拖拉机 | 轮式拖拉机 | 70—80马力两轮驱动拖拉机 | 轮式拖拉机 | 山拖农机装备有限公司 | MC700-A | 功率：70马力；驱动方式：两轮驱动 | 发动机功率:70马力；驱动方式:两轮驱动 |  |  | 51.5 | 否 |  | 山东省
动力机械 | 拖拉机 | 轮式拖拉机 | 70—80马力两轮驱动拖拉机 | 轮式拖拉机 | 山拖农机装备有限公司 | MC700 | 功率：70马力；驱动方式：两轮驱动 | 发动机功率:70马力；驱动方式:两轮驱动 |  |  | 51.5 | 否 |  | 山东省
动力机械 | 拖拉机 | 轮式拖拉机 | 160马力及以上四轮驱动拖拉机 | 轮式拖拉机 | 山拖农机装备有限公司 | MG2104M | 功率：210马力；驱动方式：四轮驱动 | 发动机功率:210马力;驱动方式:四轮驱动 |  | 通用类 | 155 | 否 |  | 山东省
动力机械 | 拖拉机 | 轮式拖拉机 | 160马力及以上四轮驱动拖拉机 | 轮式拖拉机 | 山拖农机装备有限公司 | ME1604 | 功率：160马力；驱动方式：四轮驱动 | 发动机功率:160马力;驱动方式:四轮驱动 |  | 通用类 | 117.6 | 否 |  | 山东省
动力机械 | 拖拉机 | 轮式拖拉机 | 160马力及以上四轮驱动拖拉机 | 轮式拖拉机 | 山拖农机装备有限公司 | MG2104 | 功率：155kW；驱动方式：四轮驱动 | 发动机功率:210马力；驱动方式:四轮驱动 |  |  | 155 | 否 |  | 山东省
动力机械 | 拖拉机 | 轮式拖拉机 | 160马力及以上四轮驱动拖拉机 | 轮式拖拉机 | 山拖农机装备有限公司 | MG1804 | 功率：132.5kW；驱动方式：四轮驱动 | 发动机功率:180马力；驱动方式:四轮驱动 |  |  | 132.5 | 否 |  | 山东省
动力机械 | 拖拉机 | 轮式拖拉机 | 160马力及以上四轮驱动拖拉机 | 轮式拖拉机 | 山拖农机装备有限公司 | MG1604 | 功率：118kW；驱动方式：四轮驱动 | 发动机功率:160马力；驱动方式:四轮驱动 |  |  | 118 | 否 |  | 山东省
动力机械 | 拖拉机 | 轮式拖拉机 | 160马力及以上四轮驱动拖拉机 | 轮式拖拉机 | 山拖农机装备有限公司 | MF1804 | 功率：132.5kW；驱动方式：四轮驱动 | 发动机功率:180马力；驱动方式:四轮驱动 |  |  | 132.5 | 否 |  | 山东省
动力机械 | 拖拉机 | 轮式拖拉机 | 160马力及以上四轮驱动拖拉机 | 轮式拖拉机 | 山拖农机装备有限公司 | MF1604 | 功率：118kW；驱动方式：四轮驱动 | 发动机功率:160马力；驱动方式:四轮驱动 |  |  | 118 | 否 |  | 山东省
动力机械 | 拖拉机 | 轮式拖拉机 | 140—160马力四轮驱动拖拉机 | 轮式拖拉机 | 山拖农机装备有限公司 | ME1504 | 功率：150马力；驱动方式：四轮驱动 | 发动机功率:150马力;驱动方式:四轮驱动 |  | 通用类 | 110.3 | 否 |  | 山东省
动力机械 | 拖拉机 | 轮式拖拉机 | 140—160马力四轮驱动拖拉机 | 轮式拖拉机 | 山拖农机装备有限公司 | MF1504 | 功率：110.3kW；驱动方式：四轮驱动 | 发动机功率:150马力；驱动方式:四轮驱动 |  |  | 110.3 | 否 |  | 山东省
动力机械 | 拖拉机 | 轮式拖拉机 | 140—160马力四轮驱动拖拉机 | 轮式拖拉机 | 山拖农机装备有限公司 | ME1404 | 功率：102.9kW；驱动方式：四轮驱动 | 发动机功率:140马力；驱动方式:四轮驱动 |  |  | 102.9 | 否 |  | 山东省
动力机械 | 拖拉机 | 轮式拖拉机 | 120—140马力四轮驱动拖拉机 | 轮式拖拉机 | 山拖农机装备有限公司 | ME1354 | 功率:135马力；驱动方式：四轮驱动 | 发动机标定功率:135马力；驱动方式:四轮驱动 |  |  | 99.2 | 否
动力机械 | 拖拉机 | 轮式拖拉机 | 120—140马力四轮驱动拖拉机 | 轮式拖拉机 | 山拖农机装备有限公司 | ME1304 | 功率:130马力；驱动方式：四轮驱动 | 发动机标定功率:130马力；驱动方式:四轮驱动 |  |  | 95.6 | 否
动力机械 | 拖拉机 | 轮式拖拉机 | 120—140马力四轮驱动拖拉机 | 轮式拖拉机 | 山拖农机装备有限公司 | TS1204 | 功率:120马力；驱动方式：四轮驱动 | 发动机标定功率:120马力；驱动方式:四轮驱动 |  |  | 88.2 | 否
动力机械 | 拖拉机 | 轮式拖拉机 | 120—140马力四轮驱动拖拉机 | 轮式拖拉机 | 山拖农机装备有限公司 | ME1204A | 功率:120马力；驱动方式：四轮驱动 | 发动机标定功率:120马力；驱动方式:四轮驱动 |  |  | 88.2 | 否
动力机械 | 拖拉机 | 轮式拖拉机 | 120—140马力四轮驱动拖拉机 | 轮式拖拉机 | 山拖农机装备有限公司 | TS1204Ⅲ | 功率:120马力；驱动方式：四轮驱动 | 发动机标定功率:120马力；驱动方式:四轮驱动 |  |  | 88.2 | 否
动力机械 | 拖拉机 | 轮式拖拉机 | 100—120马力四轮驱动拖拉机 | 轮式拖拉机 | 山拖农机装备有限公司 | TS1004Ⅲ | 功率:100马力；驱动方式：四轮驱动 | 发动机标定功率:100马力；驱动方式:四轮驱动 |  |  | 73.5 | 否
动力机械 | 拖拉机 | 轮式拖拉机 | 90—100马力四轮驱动拖拉机 | 轮式拖拉机 | 山拖农机装备有限公司 | MD904 | 功率：90马力；驱动方式：四轮驱动 | 发动机功率:90马力;驱动方式:四轮驱动 |  | 通用类 | 66.2 | 否 |  | 山东省
动力机械 | 拖拉机 | 轮式拖拉机 | 100—120马力四轮驱动拖拉机 | 轮式拖拉机 | 山拖农机装备有限公司 | ME1104A | 功率:110马力；驱动方式：四轮驱动 | 发动机标定功率:110马力；驱动方式:四轮驱动 |  |  | 80.9 | 否
动力机械 | 拖拉机 | 轮式拖拉机 | 100—120马力四轮驱动拖拉机 | 轮式拖拉机 | 山拖农机装备有限公司 | TS1104Ⅲ | 功率:110马力；驱动方式：四轮驱动 | 发动机标定功率:110马力；驱动方式:四轮驱动 |  |  | 80.9 | 否
动力机械 | 拖拉机 | 轮式拖拉机 | 90—100马力四轮驱动拖拉机 | 轮式拖拉机 | 山拖农机装备有限公司 | TS954Ⅲ | 功率:95马力；驱动方式：四轮驱动 | 发动机标定功率:95马力；驱动方式:四轮驱动 |  |  | 70 | 否
动力机械 | 拖拉机 | 轮式拖拉机 | 90—100马力四轮驱动拖拉机 | 轮式拖拉机 | 山拖农机装备有限公司 | TS904Ⅲ | 功率:90马力；驱动方式：四轮驱动 | 发动机标定功率:90马力；驱动方式:四轮驱动 |  |  | 66.2 | 否
动力机械 | 拖拉机 | 轮式拖拉机 | 80—90马力四轮驱动拖拉机 | 轮式拖拉机 | 山拖农机装备有限公司 | MA904 | 功率：90马力；驱动方式：四轮驱动 | 发动机功率:90马力;驱动方式:四轮驱动 |  | 通用类 | 66.2 | 否 |  | 山东省
动力机械 | 拖拉机 | 轮式拖拉机 | 80—90马力四轮驱动拖拉机 | 轮式拖拉机 | 山拖农机装备有限公司 | MD804 | 功率：80马力；驱动方式：四轮驱动 | 发动机功率:80马力；驱动方式:四轮驱动 |  |  | 0 | 否 |  | 山东省
动力机械 | 拖拉机 | 轮式拖拉机 | 80—90马力四轮驱动拖拉机 | 轮式拖拉机 | 山拖农机装备有限公司 | TS804A | 功率：80马力；驱动方式：四轮驱动 | 发动机功率:80马力;驱动方式:四轮驱动 |  | 通用类 | 58.8 | 否 |  | 山东省
动力机械 | 拖拉机 | 轮式拖拉机 | 80—90马力四轮驱动拖拉机 | 轮式拖拉机 | 山拖农机装备有限公司 | TS804Ⅲ | 功率:80马力；驱动方式：四轮驱动 | 发动机标定功率:80马力；驱动方式:四轮驱动 |  |  | 58.8 | 否
动力机械 | 拖拉机 | 轮式拖拉机 | 70—80马力四轮驱动拖拉机 | 轮式拖拉机 | 山拖农机装备有限公司 | MA804 | 功率：80马力；驱动方式：四轮驱动 | 发动机功率:80马力;驱动方式:四轮驱动 |  | 通用类 | 58.8 | 否 |  | 山东省
耕整地机械 | 耕地机械 | 微耕机 | 4KW及以上柴油微耕机 | 微耕机 | 重庆市姣阳机械有限公司 | 1WG6.3-135FC-ZC | 发动机型号：KAG5450-2；标定功率：6.3kw；传动方式：齿轮传动；连接方式：直联式；总安装刀数(把)：48；旋耕刀型号：旱地刀；主离合器型式：摩擦片式。 | 燃油种类:柴油(国Ⅲ);标定功率:6.3kw;工作状态外形尺寸(长*宽*高):1750mm*1350mm*1100mm;作业小时生产率:≥0.04HM2/(H·M);发动机输出:直联;总安装刀数:40把;旋耕刀型号:旱地刀;主离合器型式:摩擦片式. |  | 非通用类 | 6.3 | 否 |  | 重庆市
耕整地机械 | 耕地机械 | 微耕机 | 4KW及以上汽油微耕机 | 微耕机 | 重庆市姣阳机械有限公司 | 1WG4.1-100FQ-ZC | 汽油动力，功率4.1kW | 配套发动机:170F汽油机；额定功率:4.1KW；外形尺寸(MM):1540×1000×800；结构质量:70KG；传动方式:齿轮传动；连接方式:直联式；旋耕刀型号:Ⅱ型旱地刀；总安装刀数:24把；作业小时生产率:≥0.04HM2/(H·M)；单位作业面积燃油消耗量:≤35KG/HM2；耕宽1000MM；耕深≥100MM. |  |  | 4.1 | 否 |  | 重庆市
收获机械 | 饲料作物收获机械 | 搂草机 | 5.4M及以上侧向指盘式液压搂草机 | 指轮式搂草机 | 高阳县三益农业机械制造有限公司 | 9L-5.8 | 1:型号名称：9L-5.8型指轮式搂草机2：结构形式：指轮，液压折叠。3：挂接方式：牵引式。4：工作状态外形尺寸：6200x6300x1520mm。5：结构质量：820kg。搂齿数量：8x80个。指轮数量：8个。指轮直径：1520mm。6:工作最大宽幅：5800mm。7：配置动力范围：33.1 Kw -55.8Kw. 8：作业速度范围：8-12km/h. | 型号名称:9L-5.8型指轮式搂草机结构型式:指轮、液压折叠挂接方式:牵引式工作状态外形尺寸(长X宽X高):6200X6300X1520(mm)结构质量:820kg搂齿数量:8X80个指轮数量:8个指轮直径:1520mm作业最大搂幅:5800mm配套动力范围:33.1-58.8kW作业速度范围:8-12km/h |  | 非通用类 | 0 | 否 |  | 河北省
收获机械 | 饲料作物收获机械 | 搂草机 | 5.4M及以上侧向指盘式液压搂草机 | 指轮式搂草机 | 高阳县三益农业机械制造有限公司 | 9L-8.0 | 1：型号名称：9L-8.0型指轮式搂草机2：结构形式：指轮，液压折叠。3：挂接方式：牵引式。4：工作状态外形尺寸：7600x8500x1520mm。5：结构质量：1200kg。搂齿数量：12x80个。指轮数量：12个。指轮直径：1520mm。6:工作最大宽幅：8000mm。7：配置动力范围：51.5-88.2. 8：作业速度范围：8-12km/h. | 型号名称:9L-8.0型指轮式搂草机结构型式:指轮、液压折叠挂接方式:牵引式工作状态外形尺寸(长X宽X高):7600X8500X1520(mm)结构质量:1200kg搂齿数量:12X80个指轮数量:12个指轮直径:1520mm作业最大搂幅:8000mm配套动力范围:51.5-88.2kW作业速度范围:8-12km/h |  | 非通用类 | 0 | 否 |  | 河北省
农产品初加工机械 | 茶叶加工机械 | 茶叶炒（烘）干机 | 1-2锅(槽)全自动茶叶炒干机 | 全自动扁形茶炒制机 | 松阳县高岸茶机有限公司 | 6CCB-781ZD | 外形尺寸：总长1310mm总宽800mm总高1190mm,槽锅尺寸：长775mm宽470mm深190mm,槽锅数量1个，电动机功率0.75kw,电加热功率5.0kw,整机质量150kg. | 外形尺寸:总长1310mm总宽800mm总高1190mm,槽锅尺寸:长775mm宽470mm深190mm,槽锅数量1个,电动机功率0.75kw,电加热功率5.0kw,整机质量150kg. |  |  | 0 | 否 |  | 浙江省
农产品初加工机械 | 茶叶加工机械 | 茶叶炒（烘）干机 | 1-2锅(槽)全自动茶叶炒干机 | 全自动扁形茶炒制机 | 松阳县高岸茶机有限公司 | 6CCB-891ZD | 外形尺寸：总长1428mm总宽800mm总高1190mm , 槽锅尺寸：长890mm宽470mm深190mm,槽锅数量1个，电动机功率0.75kw，电加热功率5.0kw,整机质量170kg. | 总长1428mm总宽800mm总高1190mm,槽锅尺寸:长890mm宽470mm深190mm,槽锅数量1个,电动机功率0.75kw,电加热功率5.0kw,整机质量170kg. |  |  | 0 | 否 |  | 浙江省
畜牧机械 | 饲料（草）加工机械设备 | 铡草机 | 1-3T/H铡草机 | 铡草机 | 湖南省富瑞机电设备制造有限公司 | 9ZT-1.0 | 外形尺寸（mm）：970×425×1030，生产率（kg/h）：≥1000，喂入口宽度(mm）：240，主轴额定转速（r/min）：840，喂入辊额定转速（r/min）：267，动刀片数量：4，圆盘或滚筒直径（含刀片）（mm）：218； | 结构型式:筒式,外形尺寸(mm):970×425×1030,生产率(kg/h):≥1000,喂入口宽度(mm):240,主轴额定转速(r/min):840,喂入辊额定转速(r/min):267,动刀片数量:4,圆盘或滚筒直径(含刀片)(mm):218; |  | 非通用类 | 3 | 否 |  | 湖南省
收获后处理机械 | 脱粒机械 | 玉米脱粒机 | 生产率0.4T/H及以上玉米脱粒机 | 玉米脱粒机 | 湖南省富瑞机电设备制造有限公司 | 5TY-31-100 | 生产率0.55t/h | 结构型式:全喂入简式(无清选、分离);外形尺寸(长×宽×高):885×335×665(MM);配套动力:2.2KW;喂入型式:全喂入;滚筒型式(主/副):筋条式单滚筒,滚筒数量:1(个)滚筒尺寸(直径×长度):Φ100×310(MM);滚筒转速(R/MIN):1600;凹板型式:板式;生产率(KG/H):≥550 |  | 通用类 | 0 | 否 |  | 湖南省
畜牧机械 | 饲料（草）加工机械设备 | 饲料（草）粉碎机 | 400-550MM饲料粉碎机 | 饲料粉碎机 | 湖南省富瑞机电设备制造有限公司 | 9FQ-40-20 | 结构型式：锤片式，壳体制造方式（铸造或焊接）：焊接，外形尺寸（长×宽×高）(mm):1180×460×1250，整机质量（不含电机）（kg）：58，转子盘直径(mm）：265，转子工作直径（mm）：400，粉碎室宽度(mm)：200，锤片数量（个）：24，主轴转速（r/min)：3500，配套动力（KW）：4.0，刀片数量（个）：7； | 结构型式:锤片式,壳体制造方式(铸造或焊接):焊接,外形尺寸(长×宽×高)(mm):1180×460×1250,整机质量(不含电机)(kg):58,转子盘直径(mm):265,转子工作直径(mm):400,粉碎室宽度(mm):200,锤片数量(个):24,主轴转速(r/min):3500,配套动力(KW):4.0,刀片数量(个):7; |  | 非通用类 | 4 | 否 |  | 湖南省
耕整地机械 | 耕地机械 | 微耕机 | 4KW及以上汽油微耕机 | 微耕机 | 湖南省富瑞机电设备制造有限公司 | 1WGQ4.0-110 | 配套功率:4.0kW;汽油机:是 ; | 型号名称:1WGQ4.0-110型微耕机,结构型式:手持式,配套发动机型号名称:ZX170F/P汽油机,配套发动机生产企业:重庆展雄机械制造有限公司,配套发动机标定功率:4.0kW,配套发动机标定转速:3600r/min,配套发动机起动方式:反冲式手拉启动,配套发动机燃油种类:汽油,整机外形尺寸(长×宽×高):1430mm×1100mm×930mm,作业速度:0.1-0.2m/s,扶把振动:≤25m/s2,作业小时生产率:≥0.06hm2/(h·m),单位作业面积燃油消耗量:≤10kg/hm2,工作幅宽:1100mm,发动机输出传动方式:齿轮传动,刀辊传动方式:齿轮,扶把调整幅度(水平方向):0(o),扶把调整幅度(垂直方向):90(o),刀辊设计转速:快档220r/min;慢档160r/min,刀辊最大回转半径:180mm,刀辊总安装刀数:32把,旋耕刀型式:Ⅱ型旱地刀,主离合器型式:摩擦片式:主离合器状态:常开 |  | 非通用类 | 4 | 否
耕整地机械 | 耕地机械 | 微耕机 | 4KW及以上柴油微耕机 | 微耕机 | 湖南省富瑞机电设备制造有限公司 | 1WG5.3-135 | 配套功率:5.3kW;柴油机:是 ; | 型号名称:1WG5.3-135型微耕机,结构型式:手持式,配套发动机型号名称:KM186FA柴油机,配套发动机生产企业:无锡华源凯马发动机有限公司,配套发动机标定功率:5.3KW,配套发动机标定转速:3000r/min,配套发动机起动方式:反冲式手拉启动,配套发动机燃油种类:柴油,整机外形尺寸(长×宽×高):1770mm×1350mm×990mm,作业速度:0.1~0.3m/s,扶把振动:≤25m/s2,作业小时生产率:≥0.04hm2/(h·m),单位作业面积燃油消耗量:≤30kg/hm2,工作幅宽:1350mm,发动机输出传动方式:齿轮传动,刀辊传动方式:齿轮,扶把调整幅度(水平方向):0(o),扶把调整幅度(垂直方向):90(o),刀辊设计转速:快档160r/min;慢档115r/min,刀辊最大回转半径:195mm,刀辊总安装刀数:40把,旋耕刀型式:Ⅱ型旱地刀,主离合器型式:摩擦片式,主离合器状态:常开 |  | 非通用类 | 5.3 | 否
耕整地机械 | 耕地机械 | 微耕机 | 4KW及以上柴油微耕机 | 微耕机 | 湖南省富瑞机电设备制造有限公司 | 1WG4.1-105 | 配套功率:4.1kW;柴油机:是 ; | 型号名称:1WG4.1-105型微耕机,结构型式:手持式,配套发动机型号名称:KAGS350柴油机,配套发动机生产企业:无锡凯奥动力机械有限公司,配套发动机标定功率:4.1KW,配套发动机标定转速:3600r/min,配套发动机起动方式:反冲式手拉启动,配套发动机燃油种类:柴油,整机外形尺寸(长×宽×高):1700mm×1070mm×990mm,作业速度:0.1~0.3m/s,扶把振动:≤25m/s2,作业小时生产率:≥0.04hm2/(h·m),单位作业面积燃油消耗量:≤30kg/hm2,工作幅宽:1050mm,发动机输出传动方式:齿轮传动,刀辊传动方式:齿轮,扶把调整幅度(水平方向):0(o),扶把调整幅度(垂直方向):90(o),刀辊设计转速:快档130r/min;慢档75r/min,刀辊最大回转半径:180mm,刀辊总安装刀数:32把,旋耕刀型式:Ⅱ型旱地刀,主离合器型式:摩擦片式,主离合器状态:常开 |  | 非通用类 | 4.1 | 否
耕整地机械 | 耕地机械 | 微耕机 | 4KW及以上柴油微耕机 | 微耕机 | 湖南省富瑞机电设备制造有限公司 | 1WG6.3-135 | 配套功率:6.3kW;柴油机:是 ; | 型号名称:1WG6.3-135型微耕机,结构型式:手持式,配套发动机型号名称:KAGS450-2柴油机,配套发动机生产企业:无锡凯奥动力机械有限公司,配套发动机标定功率:6.3kW,配套发动机标定转速:3600r/min,配套发动机起动方式:反冲式手拉启动,配套发动机燃油种类:柴油,整机外形尺寸(长×宽×高):1770mm×1350mm×1000mm,作业速度:0.1~0.3m/s,扶把振动:≤25m/s2,作业小时生产率:≥0.04hm2/(h·m),单位作业面积燃油消耗量:≤30kg/hm2,工作幅宽:1350mm,发动机输出传动方式:齿轮传动,刀辊传动方式:齿轮,扶把调整幅度(水平方向):0(o),扶把调整幅度(垂直方向)90(o),刀辊设计转速:快档130r/min;慢档75r/min,刀辊最大回转半径:195mm,刀辊总安装刀数:40把,旋耕刀型式:Ⅱ型旱地刀,主离合器型式:摩擦片式,主离合器状态:常开 |  | 非通用类 | 6.3 | 否
耕整地机械 | 耕地机械 | 微耕机 | 4KW及以上柴油微耕机 | 微耕机 | 湖南省富瑞机电设备制造有限公司 | 1WG4.0-100 | 配套功率:4.05kW;柴油机:是 ; | 型号名称:1WG4.0-100型微耕机,结构型式:手持式,配套发动机型号名称:KM173FAD柴油机,配套发动机生产企业:无锡华源凯马发动机有限公司,配套发动机标定功率:4.05KW,配套发动机标定转速:3600r/min,配套发动机起动方式:反冲式手拉启动,配套发动机燃油种类:柴油,整机外形尽寸(长*宽*高)1500mm*1030mm*970mm,作业速度:0.1-0.3m/s,扶把振动:≤25m/s2,作业小时生产率:≥0.04hm2/(h·m),单位作业面积燃油消耗量:≤30kg/hm2,工作幅宽:1000mm,发动机输出传动方式:齿轮传动,刀辊传动方式:齿轮,扶把调整幅度(垂直方向):90(o),刀辊设计转速:快档:160;慢档115r/min,刀辊最大回转半径:180mm,刀辊总安装刀数:32把,旋耕刀型式:Ⅱ型旱地刀,主离合器型式:摩擦片式,主离合器状态:常开 |  | 非通用类 | 4.05 | 否
动力机械 | 拖拉机 | 轮式拖拉机 | 90—100马力四轮驱动拖拉机 | 轮式拖拉机 | 潍坊银泉机械有限公司 | YQ904B | 12+12档，四柱驾驶室，轮胎8.3-24/14.9-30 | 12+12档,轮胎8.3-24/14.9-30,90马力或66.2KW,四轮驱动,新柴或全柴,国三 |  | 通用类 | 66.2 | 否 |  | 山东省
耕整地机械 | 耕地机械 | 旋耕机 | 单轴1000—1500mm旋耕机 | 旋耕机 | 河北保东农业机械有限公司 | 1GSL-105 | 单轴，耕幅：1050mm | 1结构型式:较小直连中间传动2外形尺寸:1150MM×950MM×730MM3结构质量:70KG4幅宽:105CM5耕深≥8CM6传动方式:中间齿轮链条传动7与拖拉机链接方式:直接联接式8刀辊设计转速:280转9最大回转半径195MM10总安装刀数:22刀11旋耕机刀型号IT195 |  |  | 0 | 否
动力机械 | 拖拉机 | 轮式拖拉机 | 30—40马力四轮驱动拖拉机 | 轮式拖拉机 | 河北保东农业机械有限公司 | 保东-304 | 功率：30马力；驱动方式：四轮驱动 | 1.驱动方式:四轮驱动,2.马力:30马力. |  |  | 22.1 | 否
动力机械 | 拖拉机 | 轮式拖拉机 | 40—50马力四轮驱动拖拉机 | 轮式拖拉机 | 河北保东农业机械有限公司 | 保东-404 | 1.功率：40马力 2.驱动方式：四轮驱动 | 1.功率:40马力2.驱动方式:四轮驱动 |  | 通用类 | 29.4 | 否 |  | 河北省
动力机械 | 拖拉机 | 轮式拖拉机 | 50—60马力四轮驱动拖拉机 | 轮式拖拉机 | 河北保东农业机械有限公司 | 保东-504 | 1.功率：50马力 2.驱动方式：四轮驱动 | 1.功率:50马力2.驱动方式:四轮驱动 |  | 通用类 | 36.75 | 否 |  | 河北省
动力机械 | 拖拉机 | 轮式拖拉机 | 70—80马力四轮驱动拖拉机 | 轮式拖拉机 | 上海纽荷兰农业机械有限公司 | SNH754-522 | 功率:75马力；驱动方式：四轮驱动 | 东方红发动机55.1KW/2400R/MIN(符合国II排放标准)；全液压转向；双作用离合器；力位综合调节；10+2啮合套换档；动力输出783R/MIN；一组液压输出；轮胎8.3-24/14.9-30；带折叠式安全架；结构重量:2606KG |  |  | 55 | 否
动力机械 | 拖拉机 | 轮式拖拉机 | 50—60马力四轮驱动拖拉机 | 轮式拖拉机 | 上海纽荷兰农业机械有限公司 | SNH554-511 | 功率:55马力；驱动方式：四轮驱动 | SNH柴油发动机40.4KW/2000R/MIN(符合国II标准)；双作用离合器；8+2啮合套换挡；动力输出转速为766R/MIN；力位综合调节；半分置式液压提升系统；全液压转向；轮胎8.3-20/11-32；轮距可调；带折叠式安全架；整机结构重量2450KG |  |  | 40.5 | 否
动力机械 | 拖拉机 | 轮式拖拉机 | 50—60马力四轮驱动拖拉机 | 轮式拖拉机 | 上海纽荷兰农业机械有限公司 | SNH554-211 | 功率:55马力；驱动方式：四轮驱动 | SNH柴油发动机40.4KW/2000R/MIN(符合国II标准)；双作用离合器；8+2啮合套换挡；动力输出转速为766R/MIN；力位综合调节；半分置式液压提升系统；全液压转向；轮胎8.3-20/11-32；轮距可调；带驾驶室；整机结构重量2660KG |  |  | 40.5 | 否
动力机械 | 拖拉机 | 轮式拖拉机 | 120—140马力四轮驱动拖拉机 | 轮式拖拉机 | 上海纽荷兰农业机械有限公司 | SNH1354-334 | 功率:135马力；驱动方式：四轮驱动 | 潍柴发动机100.5KW/2200R/MIN(符合国II排放标准)；全液压转向；单作用静液压离合器；力位综合调节；12+12同步器换档；双速PTO(540/1000R/MIN)；双组浮动液压输出；带前后配重；轮胎14.9-28/18.4-38；带空调驾驶室；结构重量:4850KG |  |  | 99.2 | 否
动力机械 | 拖拉机 | 履带式拖拉机 | 50马力及以上轻型履带式拖拉机 | 轻型履带拖拉机 | 吉首市宗南重工制造有限公司 | ZN-752 | 功率：55kW；驱动方式：橡胶履带式驱动 | 外廓尺寸(长X宽X高)(mm):2950X1470X2400;最小离地间隙为:330(mm);最小使用质量(kg):1650;履带接地长(mm):1325;轨距(mm):1050;制动系型式:鼓式制动器;发动机为昆明云内动力股份有限公司的YN4EZ075-31CR型国三柴油机(功率:55KW;标定转速:2600r/min);机架型式:整体台车式;履带型式:90X46X350橡胶轻型履带;转向系型式:方向盘式;转向器型式:内啮合式;离合器型式:单片单作用;变速箱型式:HST无级变速+齿轮啮合式;变速箱换挡方式:拨叉换挡杆式; |  |  | 55 | 否 |  | 湖南省
耕整地机械 | 耕地机械 | 旋耕机 | 单轴1500—2000mm旋耕机 | 旋耕机 | 吉首市宗南重工制造有限公司 | 1GQ-180 | 单轴，作业幅宽1.8米 | 结构型式:圆梁型;外形尺寸(长X宽X高)(mm):2080X790X1020;结构质量(kg):352;工作幅宽(cm):180;耕深(cm):8-14;传动方式:侧边齿轮传动;与拖拉机联接方式:三点悬挂;设计转速(r/min):200/266;最大回转直径(mm):245;总安装刀数(把):46;旋耕刀型号:ⅠT245 |  |  | 0 | 否 |  | 湖南省
耕整地机械 | 耕地机械 | 旋耕机 | 单轴2000—2500mm旋耕机 | 旋耕机 | 吉首市宗南重工制造有限公司 | 1GQ-230 | 单轴，作业幅宽2.3米 | 结构型式:圆梁型；外形尺寸(长X宽X高)(MM):2600X900X920；结构质量(KG):420；工作幅宽(CM):230；耕深(CM):8-14；传动方式:侧边齿轮传动；与拖拉机联接方式:三点悬挂；设计转速(R/MIN):335/251；最大回转直径(MM):225；总安装刀数(把):70；旋耕刀型号:ⅠT225. |  |  | 0 | 否 |  | 湖南省
田间管理机械 | 中耕机械 | 田园管理机 | 功率4KW及以上田园管理机 | 田园管理机 | 仁寿江华农机制造有限公司 | 3TG-4Q | 配套动力4Kw | 配套发动机型号/170F风冷汽油机标定功率4kw额定转速3600r/min燃油种类汽油 |  |  | 4 | 否 |  | 四川省
动力机械 | 拖拉机 | 轮式拖拉机 | 50—60马力四轮驱动拖拉机 | 轮式拖拉机 | 山东大唐中垦农业装备有限公司 | 威牛-504 | 功率：50马力；驱动方式：四轮驱动 | 驱动轮数:四轮驱动；发动机标定功率(KW):36.75 |  |  | 36.8 | 否
动力机械 | 拖拉机 | 轮式拖拉机 | 30—40马力四轮驱动拖拉机 | 轮式拖拉机 | 山东大唐中垦农业装备有限公司 | 威牛-304 | 功率：30马力；驱动方式：四轮驱动 | 驱动轮数:四轮驱动；发动机标定功率(KW):22.05 |  |  | 22.05 | 否
动力机械 | 拖拉机 | 轮式拖拉机 | 30—40马力四轮驱动拖拉机 | 轮式拖拉机 | 山东大唐中垦农业装备有限公司 | 威牛-354 | 功率：35马力；驱动方式：四轮驱动 | 驱动轮数:四轮驱动；发动机标定功率(KW):25.7 |  |  | 25.7 | 否
动力机械 | 拖拉机 | 轮式拖拉机 | 40—50马力四轮驱动拖拉机 | 轮式拖拉机 | 山东大唐中垦农业装备有限公司 | 威牛-404 | 功率：40马力；驱动方式：四轮驱动 | 驱动轮数:四轮驱动；发动机标定功率(KW):29.4 |  |  | 29.4 | 否
动力机械 | 拖拉机 | 轮式拖拉机 | 40—50马力两轮驱动拖拉机 | 轮式拖拉机 | 山东大唐中垦农业装备有限公司 | 威牛-400 | 功率：40马力；驱动方式：两轮驱动 | 驱动轮数:两轮驱动；发动机标定功率(KW):29.4 |  |  | 29.4 | 否
动力机械 | 拖拉机 | 轮式拖拉机 | 30—40马力两轮驱动拖拉机 | 轮式拖拉机 | 山东大唐中垦农业装备有限公司 | 威牛-300 | 功率：30马力；驱动方式：两轮驱动 | 驱动轮数:两轮驱动；发动机标定功率(KW):22.05 |  |  | 22.05 | 否
动力机械 | 拖拉机 | 轮式拖拉机 | 30—40马力两轮驱动拖拉机 | 轮式拖拉机 | 山东大唐中垦农业装备有限公司 | 威牛-350 | 功率：35马力；驱动方式：两轮驱动 | 驱动轮数:两轮驱动；发动机标定功率(KW):25.7 |  |  | 25.7 | 否
动力机械 | 拖拉机 | 轮式拖拉机 | 50—60马力两轮驱动拖拉机 | 轮式拖拉机 | 山东大唐中垦农业装备有限公司 | 威牛-500 | 功率：50马力；驱动方式：两轮驱动 | 驱动轮数:两轮驱动；发动机标定功率(KW):36.75 |  |  | 36.8 | 否
动力机械 | 拖拉机 | 轮式拖拉机 | 100—120马力四轮驱动拖拉机 | 轮式拖拉机 | 山东大唐中垦农业装备有限公司 | 威牛-1004 | 功率：100马力；驱动方式：四轮驱动 | 驱动轮数:四轮驱动；发动机标定功率(KW):73.5 |  |  | 73.5 | 否
动力机械 | 拖拉机 | 轮式拖拉机 | 100—120马力四轮驱动拖拉机 | 轮式拖拉机 | 山东大唐中垦农业装备有限公司 | 威牛-1104 | 功率：110马力；驱动方式：四轮驱动 | 驱动轮数:四轮驱动；发动机标定功率(KW):81 |  |  | 81 | 否
田间管理机械 | 中耕机械 | 田园管理机 | 功率4KW及以上田园管理机 | 田园管理机 | 盐城万富隆机械制造有限公司 | 3TG-5.5QB | 177F汽油机，5.5kW | 外形尺寸(长×宽×高):1700*600*1100MM结构质量:105KG传动方式:皮带传动主离合器型式:涨紧式 |  |  | 5.5 | 否
田间管理机械 | 中耕机械 | 田园管理机 | 功率4KW及以上田园管理机 | 田园管理机 | 盐城万富隆机械制造有限公司 | 3TG-4.0QA | PW200汽油机功率4kW | 外形尺寸(长×宽×高):1300*560*1050MM结构质量:70KG传动方式:皮带传动主离合器型式:涨紧式 |  |  | 4 | 否
田间管理机械 | 中耕机械 | 田园管理机 | 功率4KW及以上田园管理机 | 田园管理机 | 盐城万富隆机械制造有限公司 | 3TGQ-4.0C | 结构形式：手持、标定功率：4.0KW、额定转速：3600r/min、燃油种类：汽油。 | 型号名称:3TGQ-4.0C田园管理机,结构型式:手持,标定功率:4.0KW,额定转速:3600r/min.燃油种类:汽油. |  | 非通用类 | 4 | 否 |  | 江苏省
田间管理机械 | 中耕机械 | 田园管理机 | 功率4KW及以上田园管理机 | 田园管理机 | 盐城万富隆机械制造有限公司 | 3TGQ-5.5C | 型号名称：3TGQ-5.5C型田园管理机、标定功率：5.5KW、额定转速：1800r/min、燃油种类：汽油。 | 型号名称:3TGQ-5.5C型田园管理机,结构型式:手持,标定功率:5.5KW,额定转速:1800r/min,燃油种类:汽油. |  | 非通用类 | 5.5 | 否 |  | 江苏省
田间管理机械 | 中耕机械 | 田园管理机 | 功率4KW及以上田园管理机 | 田园管理机 | 盐城万富隆机械制造有限公司 | 3TGQ-6C | 配套动力：188F-6汽油机；标定功率：6.5KW; 额定转速：1800r/min;传动方式：皮带传动；离合器型式：涨紧式；外形尺寸：（长X宽X高）mm:1900x940x1250. | 产品型号:3TGQ-6C配套动力:188F汽油机标定功率:6.5KW结构质量:130KG外形尺寸:190X94X125(cm)传动方式:皮带启动方式:手拉启动档位:1,行走:快、慢、倒、空2,快、慢、正、反、空旋耕深:12-19cm耕幅:50-100cm适用范围:水田打浆、旋耕、锄草、培土、开沟、覆膜、 |  |  | 0 | 否 |  | 江苏省
耕整地机械 | 耕地机械 | 微耕机 | 4KW及以上汽油微耕机 | 微型耕耘机 | 盐城万富隆机械制造有限公司 | 1WG4.0 | 配套动力：170F型汽油机；额定功率：4KW; 额定转速：3600r/min;起动方式：手拉启动；外形尺寸（长X宽X高）mm：1250X700X990;结构质量：58Kg;连接方式：同轴直联；传动方式：全齿轮传动。 | 产品型号:1W4.0配套动力:1P70F汽油机标定功率:4.0KW结构质量:58KG外形尺寸:125X70X99(CM)传动方式:轴联启动方式:手拉启动档位:无级变速旋耕深:12-15cm耕幅:40-110cm |  |  | 0 | 否 |  | 江苏省
耕整地机械 | 耕地机械 | 旋耕机 | 单轴2000—2500mm旋耕机 | 旋耕机 | 潍坊富博尔农业装备有限公司 | 1GKN-200 | 单轴，作业幅宽2米 | 外形尺寸1050×2250×1080、配套功率51.5-66.2(kW)、工作幅宽200(cm)、总安装刀数量54(把)、旋耕刀型号It245等 |  |  | 0 | 否 |  | 山东省
耕整地机械 | 耕地机械 | 旋耕机 | 单轴2500mm及以上旋耕机 | 旋耕机 | 潍坊富博尔农业装备有限公司 | 1GKN-250 | 单轴，作业幅宽2.5米 | 外形尺寸1050×2780×1150、配套功率51.5-73.5(kW)、工作幅宽250(cm)、总安装刀数量72(把)、旋耕刀型号It245等 |  |  | 0 | 否 |  | 山东省
耕整地机械 | 耕地机械 | 旋耕机 | 单轴1500—2000mm旋耕机 | 旋耕机 | 潍坊富博尔农业装备有限公司 | 1GKN-180 | 单轴，作业幅宽1.8米 | 外形尺寸1050×2050×1080、配套功率51.5-66.2(kW)、工作幅宽180(cm)、总安装刀数量52(把)、旋耕刀型号It245等 |  |  | 0 | 否 |  | 山东省
耕整地机械 | 耕地机械 | 旋耕机 | 单轴1500—2000mm旋耕机 | 旋耕机 | 潍坊富博尔农业装备有限公司 | 1GKN-160 | 单轴，作业幅宽1.6米 | 外形尺寸900×1720×1030、配套功率20.6-36.8(kW)、工作幅宽160(cm)、总安装刀数量34(把)、旋耕刀型号It225等 |  |  | 0 | 否 |  | 山东省
田间管理机械 | 中耕机械 | 田园管理机 | 功率4KW及以上田园管理机 | 田园管理机 | 莱州市凯鑫机械有限公司 | 3TG-4 | 柴油机，功率4.0Kw | 主机配套柴油动力4.0KW﹑主机与动力主传动方式皮带传动﹑外形尺寸(长×宽×高MM)1750×630×1240﹑结构质量114KG﹑与开沟机配套开沟深度10~25CM﹑开沟作业速度≥1KM/H﹑与开沟机配套刀辊最大回转半径220MM﹑主机离合器形式涨紧轮式﹑与开沟机配套开沟器幅宽12CM﹑与开沟机配套连接方式直联﹑与培土机配套外形尺寸(长×宽×高MM)1700×630×1050﹑与培土机配套培土高度10~25CM﹑与培土机配套配图器幅宽25CM﹑与培土机配套传动方式链传动﹑与培土机配套连接方式直链﹑培土高度≥15CM. |  |  | 4 | 否
田间管理机械 | 修剪机械 | 茶树修剪机 | 单人手提式茶树修剪机 | 茶树修剪机 | 台州黄岩晟鸿机电有限公司 | 3CX-750 | 自带动力；单人操作；作业幅宽0.75m | 1；产品型号/3CX-7502；外形尺寸(长*宽*高)109*28.5*23CM3；切割宽度750MM4；配套动力:功率0.65KW.标准转速750R/MIN5；整机质量；4.3KG6；生产率≥200M2/H7；燃油消耗率≤740G/(KW.H) |  |  | 0 | 否
收获机械 | 花卉（茶叶）采收机械 | 采茶机 | 电动采茶机 | 采茶机 | 台州黄岩晟鸿机电有限公司 | 4CD-30 | 单人手提式:是 ;蓄电池:是 ;切割器宽度:30cm; | 型号名称:4CD-30采茶机结构形式:单人手提式电机:直流电机额定电压:24v切割宽度:300mm |  | 非通用类 | 0.3 | 否
收获机械 | 花卉（茶叶）采收机械 | 采茶机 | 电动采茶机 | 采茶机 | 台州黄岩晟鸿机电有限公司 | 4CD-30A | 单人手提式:是 ;蓄电池:是 ;切割器宽度:30cm; | 型号名称:4CD-30A采茶机结构形式:单人手提式电机:直流电机额定电压:24v切割宽度:300mm |  | 非通用类 | 0.3 | 否
收获机械 | 花卉（茶叶）采收机械 | 采茶机 | 单人采茶机 | 采茶机 | 台州黄岩晟鸿机电有限公司 | 4C-60 | 单人操作 | 1；结构形式；单人手提式.2；挂接方式；软轴.3；规格型号；4C-60.4；外形尺寸；刀架尺寸(长*宽*高)143*33*33CM.动力尺寸(长*宽*高)22*17.5*22CM5；结构质量14.3KG6；切割宽度600MM7；配套动力功率0.86KW8；配套动力类型/汽油机 |  |  | 0 | 否
耕整地机械 | 耕地机械 | 微耕机 | 2.2-4KW微耕机 | 微耕机 | 台州黄岩晟鸿机电有限公司 | 1WG-2.2Q | 汽油动力，功率2.2kW | 配套功率:2.2KW汽油机.KW；外形尺寸；1240*560*900 |  |  | 2.2 | 否 |  | 浙江省
农产品初加工机械 | 茶叶加工机械 | 茶叶揉捻机 | 揉筒直径35-50CM揉捻机 | 茶叶揉捻机 | 临沂继宏机械制造有限公司 | 6CR-35 | 传动型式：皮带传动； 规格型号：6CR-35； 加压型式：单柱丝杆式加压； 结构型式：盘式； 控制方式：人工控制； 棱骨数量（根）：15（外）+5（内）； 配套动力功率（KW）：1.5； 揉盘内径（mm）：Φ700； 揉桶高度（mm）：250； 揉桶回转转速(r/min)：55； 揉桶直径(mm)：Φ350； 外形尺寸(长×宽×高)(mm)：1080×870×1120； 整机质量(kg)：210； | 规格型号:6CR-35；结构型式:盘式；外形尺寸(长*宽*高):1080*870*1120；整机质量:210kg；传动型式:皮带传动；加压型式:单柱丝杆式加压；控制方式:人工控制； |  |  | 0 | 否 |  | 山东省
农产品初加工机械 | 茶叶加工机械 | 茶叶揉捻机 | 揉筒直径35-50CM揉捻机 | 茶叶揉捻机 | 临沂继宏机械制造有限公司 | 6CR-45 | 传动型式：皮带传动； 加压型式：单柱丝杆式加压； 结构型式：盘式； 控制方式：人工控制； 棱骨数量(根)：16（外）+4（内）； 配套动力功率(kW)：2.2； 揉盘内径(mm)：φ830； 揉桶高度(mm)：295； 揉桶回转转速(r/min)：51； 揉桶直径(mm)：φ450; 外形尺寸（长×宽×高）(mm)：1240×1000×1160； 型号：6CR-45； 整机质量(kg)：240 | 型号:6CR-45；结构形式:盘式；传动型式:皮带传动；加压形式:单柱丝杆式加压；控制方式:人工控制；揉桶直径:φ450；揉桶高度:295；揉盘内径:φ830 |  |  | 0 | 否 |  | 山东省
农产品初加工机械 | 茶叶加工机械 | 茶叶揉捻机 | 揉筒直径50-60CM揉捻机 | 茶叶揉捻机 | 临沂继宏机械制造有限公司 | 6CR-55 | 传动型式：皮带传动； 加压型式：双柱丝杆式加压； 结构型式：盘式； 控制方式：人工控制； 棱骨数量(根)：16（外）+5（内）； 配套动力功率(kW)：3； 揉盘内径(mm)：φ985； 揉桶高度(mm)：390； 揉桶回转转速（r/min)：47； 揉桶直径(mm)：φ550； 外形尺寸（长×宽×高）(mm)：1480×1180×1410； 型号：6CR-55； 整机质量(kg)：430 | 规格型号:6CR-55；结构型式:盘式；传动型式:皮带传动；加压型式:双柱丝杆式加压；控制方式:人工控制； |  |  | 0 | 否 |  | 山东省
农产品初加工机械 | 茶叶加工机械 | 茶叶杀青机 | 滚筒直径70CM及以上整体式连续杀青机 | 茶叶杀青机 | 临沂继宏机械制造有限公司 | 6CST-70 | 产品型号名称：6CST-70型茶叶杀青机； 滚筒电动机额定电压(V)：380; 滚筒电动机额定功率(kW)：1.5； 滚筒电动机额定转速(r/min)：1400； 滚筒内部直段长度(mm)：3500； 滚筒内径(cm)：700； 滚筒转速(r/min)：26; 热源形式:煤、柴、生物质颗粒; 外形尺寸（长×宽×高（mm）：4250×1060×1750 | 产品型号名称:6CST-70型茶叶杀青机；热源形式:煤、柴、生物质颗粒；外形尺寸:4250*1060*1750；滚筒内径:700；滚筒转速:26； |  |  | 0 | 否 |  | 山东省
农产品初加工机械 | 茶叶加工机械 | 茶叶杀青机 | 滚筒直径70CM及以上整体式连续杀青机 | 茶叶杀青机 | 临沂继宏机械制造有限公司 | 6CST-80 | 产品型号名称：6CST-80型茶叶杀青机； 滚筒电动机额定电压(V）：380； 滚筒电动机额定功率（kW)：1.5； 滚筒电动机额定转速(r/min)：1400； 滚筒内部直段长度(mm)：4000； 滚筒内径(cm)：800； 滚筒转速(r/min)：24； 热源形式：煤、柴、生物质颗粒； 外形尺寸（长×宽×高）(mm)：4640×1190×1850 | 产品型号名称:6CST-80型茶叶杀青机；热源形式:煤、柴、生物质颗粒；外形尺寸:4640*1190*1850；滚筒内径:800；滚筒转速:24 |  |  | 0 | 否 |  | 山东省
农产品初加工机械 | 茶叶加工机械 | 茶叶杀青机 | 滚筒直径40-70CM整体式连续杀青机 | 茶叶杀青机 | 临沂继宏机械制造有限公司 | 6CST-50 | 产品型号名称：6CST-50型茶叶杀青机； 电动机额定电压(V)：220； 电动机功率(kW)：1.5； 电动机转速(r/min)：1400； 滚筒内部直段长度(mm)：2000； 滚筒内径(mm)：470； 滚筒转速(r/min)：42； 热源型式：煤、柴、生物质颗粒； 外形尺寸(长×宽×高)(mm)：2740×790×1490； | 产品型号名称:6CST-50型茶叶杀青机；热源型式:煤、柴、生物质颗粒；滚筒内径:470；滚筒转速:42； |  |  | 0 | 否 |  | 山东省
收获后处理机械 | 脱粒机械 | 玉米脱粒机 | 生产率0.4T/H及以上玉米脱粒机 | 玉米脱粒机 | 唐河县大华机械设备有限公司 | 5TY-88-265 | 生产率12t/h | 配套18.5kW动力,生产率:12000~15000kg/h,结构型式:有分离清选,喂入形式:机械喂入,滚筒类型:圆柱形钉齿,凹板类型:格栅式,分离、清选形式:振动筛 |  |  | 0 | 否 |  | 河南省
收获机械 | 饲料作物收获机械 | 青饲料收获机 | 260cm及以上自走圆盘式青饲料收获机 | 自走式青饲料收获机 | 唐河县大华机械设备有限公司 | 4QZ-12A | 结构型式：自走式；割台切割器型式：圆盘式；割台的有效收获宽度：2650mm。 | 结构型式:自走式;工作状态外形尺寸(长×宽×高):7300×3180×4320mm;配套发动机额定功率:154kW;配套发动机额定转速:2200r/min;割台切割器型式:圆盘式;割台的有效收获宽度:2650mm;轴距(自走式):3060mm;最小离地间隙:280mm;秸秆切碎机构型式:多刀片滚筒式;秸秆切碎机构转子直径:790mm;秸秆切碎机构主轴额定转速:1575r/min;抛送筒高度:4320mm;抛送筒回转角度:190度. |  |  | 154 | 否
耕整地机械 | 耕地机械 | 深松机 | 6铲及以上深松机 | 深松机 | 唐河县大华机械设备有限公司 | 1SQ-310 | 结构型式：悬挂式，工作幅宽：310cm，深松铲结构型式：偏柱式，深松铲排列方式：前中后排列，深松铲数量：6个，铲间距：50、50、60、50、50 | 结构型式:悬挂式,配套动力范围:110.3~154kW,工作幅宽:310cm,深松铲结构型式:偏柱式,深松铲排列方式:前中后排列,深松铲数量:6个,铲间距:50、50、60、50、50 |  |  | 0 | 否 |  | 河南省
耕整地机械 | 耕地机械 | 深松机 | 6铲及以上深松机 | 深松机 | 唐河县大华机械设备有限公司 | 1SQ-280 | 结构型式：悬挂式，工作幅宽：280cm，深松铲结构型式：偏柱式，深松铲排列方式：前中后排列，深松铲数量：6个，铲间距：44、44、60、44、44 | 结构型式:悬挂式,配套动力范围:103~147.5kW,工作幅宽:280cm,深松铲结构型式:偏柱式,深松铲排列方式:前中后排列,深松铲数量:6个,铲间距:44、44、60、44、44 |  |  | 0 | 否 |  | 河南省
耕整地机械 | 耕地机械 | 深松机 | 6铲及以上深松机 | 深松机 | 唐河县大华机械设备有限公司 | 1SQ-250 | 结构型式：悬挂式，工作幅宽：250cm，深松铲结构型式：偏柱式，深松铲排列方式：前中后排列，深松铲数量：6个，铲间距：38、38、60、38、38 | 结构型式:悬挂式,配套动力范围:88.2~117.6kW,工作幅宽:250cm,深松铲结构型式:偏柱式,深松铲排列方式:前中后排列,深松铲数量:6个,铲间距:38、38、60、38、38 |  |  | 0 | 否 |  | 河南省
种植施肥机械 | 播种机械 | 免耕播种机 | 2—3行免耕穴播机 | 玉米免耕施肥播种机 | 唐河县大华机械设备有限公司 | 2BMF-3 | 结构型式：悬挂式；排种器型式：勺轮式；行距：600mm；播种行数：3行。 | 结构型式:悬挂式;排种器型式:勺轮式;行距:600mm;工作行数:3行;排种器驱动方式:地轮+万向节;开沟器型式:锄铲式. |  | 通用类 | 0 | 否 |  | 河南省
种植施肥机械 | 播种机械 | 免耕播种机 | 2—3行免耕穴播机 | 玉米免耕施肥播种机 | 唐河县大华机械设备有限公司 | 2BMF-2 | 结构型式：悬挂式；排种器型式：勺轮式；行距：600mm；播种行数：2行。 | 播种行数:2行;播种形式:免耕穴播;结构型式:悬挂式;排种器型式:勺轮式;行距:600mm;工作行数:2行;排种器驱动方式:地轮+万向节;开沟器型式:锄铲式. |  | 通用类 | 0 | 否 |  | 河南省
种植施肥机械 | 播种机械 | 免耕播种机 | 4—5行免耕穴播机 | 玉米免耕施肥播种机 | 唐河县大华机械设备有限公司 | 2BMF-4 | 结构型式：悬挂式；排种器型式：勺轮式；行距：600mm；播种行数：4行。 | 结构型式:悬挂式;排种器型式:勺轮式;行距:600mm;工作行数:4行;排种器驱动方式:地轮+万向节;开沟器型式:锄铲式. |  | 通用类 | 0 | 否 |  | 河南省
耕整地机械 | 耕地机械 | 铧式犁 | 单体幅宽35CM及以上,3-4铧翻转犁 | 液压翻转犁 | 唐河县大华机械设备有限公司 | 1LFY-435 | 结构型式：液压翻转；犁体工作幅宽：350mm；犁体数量：8（左右各4）。 | 单体幅宽:35cm;铧体个数:8(左右各4)铧;结构型式:液压翻转;与拖拉机配套连接方式:悬挂式;犁体工作幅宽:350mm;犁体数量:8(左右各4);犁轮(限深轮、运输轮、尾轮)类型:限深轮. |  | 非通用类 | 0 | 否 |  | 河南省
耕整地机械 | 耕地机械 | 铧式犁 | 单体幅宽35-45CM,5-6铧翻转犁 | 液压翻转犁 | 唐河县大华机械设备有限公司 | 1LFY-535 | 结构型式：液压翻转；犁体工作幅宽：350mm；犁体数量：10（左右各5）。 | 结构型式:液压翻转;与拖拉机配套连接方式:悬挂式;犁体工作幅宽:350mm;犁体数量:10(左右各5);犁轮(限深轮、运输轮、尾轮)类型:限深轮. |  | 非通用类 | 0 | 否 |  | 河南省
收获机械 | 根茎作物收获机械 | 花生收获机 | 与四轮配套,幅宽1.5米及以上花生收获机 | 花生收获机 | 唐河县大华机械设备有限公司 | 4H-165 | 与四轮配套，幅宽:1.65m。 | 配套44.1~73.5kW四轮拖拉机,工作幅宽:1.65米,结构型式:悬挂式,挖掘机构型式:挖掘铲,分离机构型式:振动链传动栅栏式+链传动栅栏式 |  |  | 0 | 否 |  | 河南省
收获机械 | 根茎作物收获机械 | 花生收获机 | 联合收获机 | 自走式花生捡拾收获机 | 唐河县大华机械设备有限公司 | 4HZJ-2500 | 结构型式：自走式，工作幅宽：2500mm，捡拾机构型式：偏心弹齿式，捡拾机构长度：2500mm，集果机构集果方式：气流吹送提升+果箱 | 结构型式:自走式,工作幅宽:2500mm,捡拾机构型式:偏心弹齿式,捡拾机构长度:2500mm,集果机构集果方式:气流吹送提升+果箱 |  |  | 0 | 否 |  | 河南省
其他机械 | 其他机械 | 旋耕播种机 | 2.3m以上旋耕施肥播种机 | 旋耕施肥播种机 | 唐河县大华机械设备有限公司 | 2BFGL-12(6)(235) | 结构型式：三点悬挂式；工作幅宽：235cm。 | 工作幅宽:235cm;旋耕部分刀辊总安装刀数:68把;条播部分行距:19.2cm;条播部分工作行数:12行;条播部分排种/肥器型式:外槽轮式;条播部分排种/肥器数量:12/6个;条播部分排种/肥器驱动方式:镇压辊+链条传动/电机驱动;条播部分排量调节方式:侧边螺纹调节;条播部分开沟器型式:锄铲式;条播播种部分开沟器数量:12个;条播施肥部分开沟器数量:6个;条播部分地轮型式:笼式镇压辊. |  | 非通用类 | 0 | 否 |  | 河南省
动力机械 | 拖拉机 | 轮式拖拉机 | 160马力及以上四轮驱动拖拉机 | 拖拉机 | 山东时风(集团)有限责任公司 | SF1804F | 功率：132.5kW；驱动方式：四轮驱动 | SF1804F型轮式拖拉机为农业用四轮驱动拖拉机,以直列、直喷、水冷、四冲程式柴油机为动力,柴油机与单片、干式、双作用、常结合离合器直接联结,采用4*(2+1)*2或选装4*(3+1)*2组成式变速箱,啮合套换挡,全液压前轮转向系统,配置六柱式拖拉机驾驶室,后置三点悬挂系统,湿式、盘式制动器,后置、独立式动力输出轴,转速为540/1000(选装540/760、760/850)R/MIN.液压悬挂系统型式为分置式,调节方式为位调节和浮动控制. |  |  | 132.5 | 否 |  | 山东省
动力机械 | 拖拉机 | 轮式拖拉机 | 160马力及以上四轮驱动拖拉机 | 拖拉机 | 山东时风(集团)有限责任公司 | SF1604F | 功率：118kW；驱动方式：四轮驱动 | SF1604F型轮式拖拉机为农业用四轮驱动拖拉机,以直列、直喷、水冷、四冲程式柴油机为动力,柴油机与单片、干式、双作用、常结合离合器直接联结,采用4*(2+1)*2或选装4*(3+1)*2组成式变速箱,啮合套换挡,全液压转向系统,配置六柱式拖拉机驾驶室,后置三点悬挂系统,湿式、盘式制动器,后置、独立式动力输出轴,转速为540/1000(选装540/760、760/850)R/MIN.液压悬挂系统型式为分置式,调节方式为位调节和浮动控制. |  |  | 118 | 否 |  | 山东省
动力机械 | 拖拉机 | 轮式拖拉机 | 100—120马力四轮驱动拖拉机 | 轮式拖拉机 | 山东时风(集团)有限责任公司 | SF1004-1 | 功率：100马力；驱动方式：四轮驱动 | 东方红LR6A3-23发动机,73.5KW/2300R/MIN,排放限值执行非道路国Ⅱ标准,16F+8R爬行挡,啮合套换档,差速锁,牵引力≥22.8KN,四轮驱动,双作用离合器,双速后动力输出(功率≥68.5KW,转速760/1000R/MIN),位调节和浮动控制提升器,2类三点悬挂,提升力≥18.3KN,全液压转向,前/后轮胎:12.4-24/16.9-34,前后轮距可调,整机最小使用质量4071KG,双路阀,安全架. |  |  | 73.5 | 否
动力机械 | 拖拉机 | 轮式拖拉机 | 100—120马力四轮驱动拖拉机 | 轮式拖拉机 | 山东时风(集团)有限责任公司 | SF1004 | 功率:100马力；驱动方式:四轮驱动 | 东方红LR4V5-23发动机,73.5KW/2300R/MIN,排放限值执行非道路国Ⅱ标准,8+4啮合套换档,差速锁,牵引力≥22.8KN,四轮驱动,吊挂式踏板、侧置变速机构,液压制动,独立操纵的双作用离合器,双速后动力输出(功率≥59.4KW,转速760/1000R/MIN),位调节和浮动控制双强压提升器,2类三点悬挂,提升力≥18.3KN,全液压转向,前/后轮胎:8.3-24/14.9-30,前后轮距可调,整机最小使用质量3580KG,双路阀,安全架. |  |  | 73.5 | 否
动力机械 | 拖拉机 | 轮式拖拉机 | 70—80马力四轮驱动拖拉机 | 轮式拖拉机 | 山东时风(集团)有限责任公司 | SF704B | SF704B型轮式拖拉机为一般用途、无架式、四轮驱动型式。配备六柱式驾驶室，配套浙江新柴股份有限公司生产的4D32ZT31/704型直列、水冷、四冲程、直喷燃烧室柴油机，标定功率为51.5KW，标定转速为2400r/min。干式、单片、单作用离合器，（4+1）*2组成式变速箱，滑移齿轮换挡，全液压转向，机械式、干式盘式制动器，后置、非独立式动力输出轴，转速为540/760r/min。 | SF704B型轮式拖拉机为一般用途、无架式、四轮驱动型式.配备六柱式驾驶室,配套浙江新柴股份有限公司生产的4D32ZT31/704型直列、水冷、四冲程、直喷燃烧室柴油机,标定功率为51.5KW,标定转速为2400r/min.干式、单片、单作用离合器,(4+1)*2组成式变速箱,滑移齿轮换挡,全液压转向,机械式、干式盘式制动器,后置、非独立式动力输出轴,转速为540/760r/min. |  | 通用类 | 0 | 否 |  | 山东省
动力机械 | 拖拉机 | 轮式拖拉机 | 80—90马力四轮驱动拖拉机 | 轮式拖拉机 | 山东时风(集团)有限责任公司 | SF804 | 功率:80马力；驱动方式：四轮驱动 | 东方红YT4B4-23发动机,59KW/2300R/MIN,排放限值执行非道路国Ⅱ标准,8+4啮合套换档,差速锁,牵引力≥18.6KN,四轮驱动,吊挂式踏板、侧置变速机构,液压制动,独立操纵的双作用离合器,双速后动力输出(功率≥47.5KW,转速760/1000R/MIN),位调节和浮动控制双强压提升器,2类三点悬挂,提升力≥15.0KN,全液压转向,前/后轮胎:8.3-24/14.9-30,前后轮距可调,整机最小使用质量3580KG,双路阀,安全架. |  |  | 58.8 | 否
动力机械 | 拖拉机 | 轮式拖拉机 | 80—90马力四轮驱动拖拉机 | 轮式拖拉机 | 山东时风(集团)有限责任公司 | SF804C | 功率：80马力；驱动方式：四轮驱动 | SF804C型轮式拖拉机为一般用途、无架式、四轮驱动型式,配备两柱式安全架,配套一拖(洛阳)柴油机有限公司生产的LR4M5U22/0588E型直列式、水冷、四冲程、电控柴油机,标定功率为58.8KW.标定转速为2200R/MIN.单片、干式、双作用、常结合离合器,5*2*(1+1)组成式变速箱,啮合套换挡,全液压转向,机械式、干式、盘式制动器,独立式动力输出轴,转速为540/760/MIN,半分置式或分置式液压悬挂系统,液压系统调节方式为位调节、浮动控制. |  |  | 59 | 否 |  | 山东省
动力机械 | 拖拉机 | 轮式拖拉机 | 80—90马力四轮驱动拖拉机 | 轮式拖拉机 | 山东时风(集团)有限责任公司 | SF804B | 功率：80马力；驱动方式：四轮驱动 | SF804B型轮式拖拉机为一般用途、无架式、四轮驱动型式,配套两柱式安全架或六柱式驾驶室,配套一拖(洛阳)柴油机有限公司生产的LR4M5U22/0588E型四冲程、直列式、水冷、电控柴油机,标定功率为58.8KW,标定转速为2200R/MIN.单片、干式、双作用、常结合离合器,IZ型行星减速组成式或(4+1)*2*2行星减速组成式变速箱,啮合套换挡,全液压转向,机械式、干式、盘式制动器,独立式动力输出轴,转速为540/760(选装540/1000)R/MIN,半分置式或分置式液压悬挂系统. |  |  | 59 | 否 |  | 山东省
动力机械 | 拖拉机 | 轮式拖拉机 | 80—90马力四轮驱动拖拉机 | 轮式拖拉机 | 山东时风(集团)有限责任公司 | SF804G | SF804G型轮式拖拉机为一般用途、无架式、四轮驱动型式，配备两柱安全架，配套安徽全柴股份有限公司生产的4B5-80C31型立式、直列、水冷、四冲程柴油机，标定功率为59KW，标定转速为2400r/min。干式、单片、双作用离合器，4*2*（1+1）组成式变速箱，滑移齿轮换挡，全液压转向，干式、机械封闭蹄式，后置、半独立式动力输出轴，转速为540/760r/min。 | SF804G型轮式拖拉机为一般用途、无架式、四轮驱动型式,配备两柱安全架,配套安徽全柴股份有限公司生产的4B5-80C31型立式、直列、水冷、四冲程柴油机,标定功率为59KW,标定转速为2400r/min.干式、单片、双作用离合器,4*2*(1+1)组成式变速箱,滑移齿轮换挡,全液压转向,干式、机械封闭蹄式,后置、半独立式动力输出轴,转速为540/760r/min. |  | 通用类 | 0 | 否 |  | 山东省
动力机械 | 拖拉机 | 轮式拖拉机 | 80—90马力四轮驱动拖拉机 | 轮式拖拉机 | 山东时风(集团)有限责任公司 | SF804M | SF804M型轮式拖拉机为农业用、无架式、四轮驱动型式、配备两柱式防翻架。配套安徽全柴动力股份有限公司生产的4C6-80C31型直列、直喷、水冷、四冲程柴油机，标定功率为59KW，标定转速为2400r/min。干式、单片、双作用离合器；4*3*（1+1）组成式变速箱，同步器换挡，前轮液压转向，干式、盘式制动器，后置、半独立式动力输出轴，转速为540/760r/min。 | SF804M型轮式拖拉机为农业用、无架式、四轮驱动型式、配备两柱式防翻架.配套安徽全柴动力股份有限公司生产的4C6-80C31型直列、直喷、水冷、四冲程柴油机,标定功率为59KW,标定转速为2400r/min.干式、单片、双作用离合器;4*3*(1+1)组成式变速箱,同步器换挡,前轮液压转向,干式、盘式制动器,后置、半独立式动力输出轴,转速为540/760r/min. |  | 通用类 | 0 | 否 |  | 山东省
动力机械 | 拖拉机 | 轮式拖拉机 | 90—100马力四轮驱动拖拉机 | 轮式拖拉机 | 山东时风(集团)有限责任公司 | SF904 | 功率:90马力；驱动方式：四轮驱动 | 东方红LR4M5-23发动机,66.2KW/2300R/MIN,排放限值执行非道路国Ⅱ标准,8+4啮合套换档,差速锁,牵引力≥20.8KN,四轮驱动,吊挂式踏板、侧置变速机构,液压制动,独立操纵的双作用离合器,双速后动力输出(功率≥53.5KW,转速760/1000R/MIN),位调节和浮动控制双强压提升器,2类三点悬挂,提升力≥16.6KN,全液压转向,前/后轮胎:8.3-24/14.9-30,前后轮距可调,整机最小使用质量3580KG,双路阀,安全架. |  |  | 66.2 | 否
动力机械 | 拖拉机 | 轮式拖拉机 | 90—100马力四轮驱动拖拉机 | 轮式拖拉机 | 山东时风(集团)有限责任公司 | SF904B | 功率：90马力；驱动方式：四轮驱动 | 东方红LR4V5U22/0662E发动机,66.2KW/2200R/MIN,玉柴YC4A100-T310发动机,66.2KW,2200R/MIN,排放限值执行非道路国III标准,8+2啮合套换档,差速锁,牵引力≥19KN,四轮驱动,双作用离合器,双速后动力输出(功率≥56.3KW,转速540/760R/MIN),位调节和浮动控制提升器,2类三点悬挂,提升力≥16.6KN,全液压转向,前/后轮胎:11.2-24/16.9-34,前后轮距可调,整机最小使用质量3370KG,双路阀,安全架. |  |  | 66.2 | 否
动力机械 | 拖拉机 | 轮式拖拉机 | 90—100马力四轮驱动拖拉机 | 轮式拖拉机 | 山东时风(集团)有限责任公司 | SF954 | 功率:95马力；驱动方式：四轮驱动 | 东方红LR4V5-23发动机发动机,70KW/2300R/MIN,排放限值执行非道路国Ⅱ标准,8+4啮合套换档,差速锁,牵引力≥21.8KN,四轮驱动,吊挂式踏板、侧置变速机构,液压制动,独立操纵的双作用离合器,双速后动力输出(功率≥56.5KW,转速760/1000R/MIN),位调节和浮动控制双强压提升器,2类三点悬挂,提升力≥17.2KN,全液压转向,前/后轮胎:8.3-24/14.9-30,前后轮距可调,整机最小使用质量3580KG,双路阀,安全架. |  |  | 70 | 否
动力机械 | 拖拉机 | 轮式拖拉机 | 120—140马力四轮驱动拖拉机 | 轮式拖拉机 | 山东时风(集团)有限责任公司 | SF1304 | 功率：130马力；驱动方式：四轮驱动 | 东方红LR6M5-23发动机,95.6KW/2300R/MIN,排放限值执行非道路国Ⅱ标准,16F+12R选装爬行挡,啮合套换档,差速锁,牵引力≥28.5KN,四轮驱动,吊挂式踏板、侧置变速机构,液压制动,单作用离合器,双速后动力输出(功率≥81.6KW,转速540/1000R/MIN),位调节和浮动控制双强压提升器,3类三点悬挂,提升力≥23.1KN,全液压转向,前/后轮胎:14.9-28/18.4-38,前后轮距可调,整机最小使用质量6200KG,三组液压输出,安全架. |  |  | 95.6 | 否
动力机械 | 拖拉机 | 轮式拖拉机 | 120—140马力四轮驱动拖拉机 | 轮式拖拉机 | 山东时风(集团)有限责任公司 | SF1304B | 功率：130马力；驱动方式：四轮驱动 | 东方红LR6A3ZU23/0956E发动机,95.6KW/2300/MIN,玉柴4A150-T313发动机,95.6KW/2200/MIN,排放限值执行非道路国III标准,采用4X(2+1)X2变速箱,啮合套换挡,中央传动式为螺旋锥齿轮式/螺旋锥齿轮式(前/后)、全液压转向系统,后置三点悬挂,后置独立式动力输出轴,转速为760/1000R/MIN(选装540/760R/MIN),轮胎型号(前轮/后轮)7.50-20/16.9-34(选装7.50-20/13.6-38、7.50-16/14.9-30、7.50-16/11-32水田). |  |  | 95.6 | 否
动力机械 | 拖拉机 | 轮式拖拉机 | 120—140马力四轮驱动拖拉机 | 轮式拖拉机 | 山东时风(集团)有限责任公司 | SF1304B-1 | 功率：130马力；驱动方式：四轮驱动 | 东方红LR6A3ZU23/0956E发动机,95.6KW/2300/MIN,玉柴4A150-T313发动机,95.6KW/2200/MIN,排放限值执行非道路国III标准,采用4X(2+1)X2变速箱,啮合套换挡,中央传动式为螺旋锥齿轮式/螺旋锥齿轮式(前/后)、全液压转向系统、采用安全驾驶室,后置三点悬挂,后置独立式动力输出轴,转速为760/1000R/MIN(选装540/760R/MIN),轮胎型号(前轮/后轮)7.50-20/16.9-34(选装7.50-20/13.6-38、7.50-16/14.9-30、7.50-16/11-32水田). |  |  | 95.6 | 否
动力机械 | 拖拉机 | 轮式拖拉机 | 100—120马力四轮驱动拖拉机 | 轮式拖拉机 | 山东时风(集团)有限责任公司 | SF1004M | SF1004M型轮式拖拉机为农业用、无架式、四轮驱动型式、配备六柱式驾驶室。配套安徽全柴动力股份有限公司生产的4C6-100C35型直列、直喷、水冷、四冲程柴油机，标定功率为73.5KW，标定转速为2400r/min。干式、单片、双作用离合器；4*3*（1+1）组成式变速箱，同步器换挡，前轮液压转向，干式、盘式制动器；后置、半独立式动力输出轴，转速为540/760r/min。 | SF1004M型轮式拖拉机为农业用、无架式、四轮驱动型式、配备六柱式驾驶室.配套安徽全柴动力股份有限公司生产的4C6-100C35型直列、直喷、水冷、四冲程柴油机,标定功率为73.5KW,标定转速为2400r/min.干式、单片、双作用离合器;4*3*(1+1)组成式变速箱,同步器换挡,前轮液压转向,干式、盘式制动器;后置、半独立式动力输出轴,转速为540/760r/min. |  | 通用类 | 0 | 否 |  | 山东省
动力机械 | 拖拉机 | 轮式拖拉机 | 100—120马力四轮驱动拖拉机 | 轮式拖拉机 | 山东时风(集团)有限责任公司 | SF1004C | SF1004C型轮式拖拉机为一般用途、无架式、四轮驱动型式。配备六柱式驾驶室，配套一拖（洛阳）柴油机有限公司生产的LR4B3ZU22/0735E型立式、直列、水冷、增压、电控、四冲程柴油机，标定功率为73.5KW，标定转速为2200r/min，单片、干式、双作用离合器；5*2*（1+1）组成式变速箱，啮合套换挡；全液压转向，干式、盘式制动器，后置、独立式动力输出轴，转速为540/760r/min。 | SF1004C型轮式拖拉机为一般用途、无架式、四轮驱动型式.配备六柱式驾驶室,配套一拖(洛阳)柴油机有限公司生产的LR4B3ZU22/0735E型立式、直列、水冷、增压、电控、四冲程柴油机,标定功率为73.5KW,标定转速为2200r/min,单片、干式、双作用离合器;5*2*(1+1)组成式变速箱,啮合套换挡;全液压转向,干式、盘式制动器,后置、独立式动力输出轴,转速为540/760r/min. |  | 通用类 | 0 | 否 |  | 山东省
动力机械 | 拖拉机 | 轮式拖拉机 | 140—160马力四轮驱动拖拉机 | 拖拉机 | 山东时风(集团)有限责任公司 | SF1404B | 功率：103kW；驱动方式：四轮驱动 | SF1404B型轮式拖拉机为农业用四轮驱动拖拉机,以四缸、立式、水冷、四冲程柴油机为动力,柴油机与单片、干式、蝶形弹簧压紧双作用离合器直接联结,折叠式安全架,采用4*(2+1)*2变速箱,直齿啮合套换挡,中央传动型式为螺旋锥齿轮,全液压转向系统,II类三点悬挂,后置、独立式动力输出轴,转速为760/1000R/MIN. |  |  | 103 | 否 |  | 山东省
动力机械 | 拖拉机 | 轮式拖拉机 | 140—160马力四轮驱动拖拉机 | 拖拉机 | 山东时风(集团)有限责任公司 | SF1504F | 功率：110.3kW；驱动方式：四轮驱动 | SF1504F型轮式拖拉机为农业用四轮驱动拖拉机,以直列、直喷、水冷、四冲程式柴油机为动力,柴油机与单片、干式、双作用、常结合离合器直接联结,采用4*(2+1)*2或选装4*(1+3)*2组成式变速箱,啮合套换挡,全液压前轮转向系统,配置六柱式拖拉机驾驶室,后置三点悬挂系统,湿式、盘式制动器,后置、独立式动力输出轴,转速为540/1000(选装540/760、760/850)R/MIN.液压悬挂系统为分置式,调节方式为位调节和浮动控制. |  |  | 110.3 | 否 |  | 山东省
动力机械 | 拖拉机 | 轮式拖拉机 | 120—140马力四轮驱动拖拉机 | 拖拉机 | 山东时风(集团)有限责任公司 | SF1204 | 功率：88.2kW；驱动方式：四轮驱动 | SF1204型轮式拖拉机为农业用四轮驱动拖拉机,以水冷、直列、四冲程柴油机为动力,柴油机与单片、干式、双作用、常结合离合器直接联结,采用组成式4*(2+1)*2变速箱,啮合齿换挡,中央传动型式为螺旋锥齿轮式,全液压转向系统,后置三点悬挂系统,盘式、液压操纵制动器,独立式动力输出轴,转速为760/1000R/MIN. |  |  | 88.2 | 否 |  | 山东省
动力机械 | 拖拉机 | 轮式拖拉机 | 120—140马力四轮驱动拖拉机 | 轮式拖拉机 | 山东时风(集团)有限责任公司 | SF1204C | SF1204C型轮式拖拉机为一般用途、无架式、四轮驱动式。配备两柱式安全架，配套一拖（洛阳）柴油机有限公司生产的LR4M5ZU22/0882E型立式、直列、水冷、增压、电控、四冲程柴油机，标定功率为88.2KW，标定转速为2200r/min。单片、干式、双作用离合器；5*2*（1+1）组成式变速箱，啮合齿换挡；全液压转向，干式、盘式制动器，后置、独立式动力输出轴，转速为540/760r/min。 | SF1204C型轮式拖拉机为一般用途、无架式、四轮驱动式.配备两柱式安全架,配套一拖(洛阳)柴油机有限公司生产的LR4M5ZU22/0882E型立式、直列、水冷、增压、电控、四冲程柴油机,标定功率为88.2KW,标定转速为2200r/min.单片、干式、双作用离合器;5*2*(1+1)组成式变速箱,啮合齿换挡;全液压转向,干式、盘式制动器,后置、独立式动力输出轴,转速为540/760r/min. |  | 通用类 | 0 | 否 |  | 山东省
收获机械 | 谷物收获机械 | 自走轮式谷物联合收割机 | 6—7kg/s自走轮式谷物联合收割机 | 自走式谷物联合收割机 | 山东时风(集团)有限责任公司 | 4LZ-6 | 6.0kg/s，自走轮式，喂入方式：全喂入 | 结构型式:轮式自走全喂入发动机额定功率:92KW发动机额定转速:2200R/MIN外形尺寸(MM):6840×3210×3260整机质量:5000KG割幅:2750MM喂入量:6KG/S割刀型式:Ⅱ型割台搅龙型式:伸缩指式拨禾轮型式:偏心弹齿式拨禾轮直径:Φ1000MM拨禾轮板数:5个脱粒主滚筒型式:横轴流纹杆式脱粒主滚筒尺寸:Φ550×1745MM脱粒副滚筒型式:板齿式脱粒副滚筒尺寸:Φ493×945MM凹板筛型式:栅格式风扇型式:离心式风扇直径:Φ442MM变速箱类型:机械式驱动轮胎规格:15-24导向轮胎规格:10-15卸粮方式:机械螺旋自卸式复脱器型式:叶轮式 |  |  | 92 | 否
动力机械 | 拖拉机 | 轮式拖拉机 | 50—60马力两轮驱动拖拉机 | 轮式拖拉机 | 山东时风(集团)有限责任公司 | SF550 | 功率:55马力；驱动方式：两轮驱动 | 东方红YT4A2-22发动机,40.5KW/2200R/MIN,排放限值执行非道路国Ⅱ标准,8+2啮合套换档,加强型底盘,牵引力≥11KN,两轮驱动,差速锁,双作用离合器,单速后动力输出(功率≥32.7KW,转速760R/MIN)防护罩保护,力位综合调节提升器,1类三点悬挂,提升力≥10KN,全液压转向,前/后轮胎:6.50-16/14.9-28,前后轮距可调,整机最小使用质量2615KG. |  |  | 40.4 | 否
动力机械 | 拖拉机 | 轮式拖拉机 | 60—70马力两轮驱动拖拉机 | 轮式拖拉机 | 山东时风(集团)有限责任公司 | SF600 | 功率:60马力；驱动方式：两轮驱动 | 东方红YT4A2-22发动机,44.1KW/2200R/MIN,排放限值执行非道路国Ⅱ标准,8+2啮合套换档,加强型底盘,牵引力≥11.5KN,两轮驱动,差速锁,双作用离合器,单速后动力输出(功率≥35.6KW,转速760R/MIN)防护罩保护,力位综合调节提升器,1类三点悬挂,提升力≥12.5KN,全液压转向,前/后轮胎:6.50-16/14.9-28,前后轮距可调,整机最小使用质量2615KG,双路阀. |  |  | 44.1 | 否
动力机械 | 拖拉机 | 轮式拖拉机 | 60—70马力两轮驱动拖拉机 | 轮式拖拉机 | 山东时风(集团)有限责任公司 | SF650 | 功率:65马力；驱动方式：两轮驱动 | 东方红YT4B2-22发动机,48KW/2200R/MIN,排放限值执行非道路国Ⅱ标准,8+2啮合套换档,加强型底盘,牵引力≥12KN,两轮驱动,差速锁,双作用离合器,单速后动力输出(功率≥38.6KW,转速760R/MIN),力位综合调节提升器,1类三点悬挂,提升力≥11.5KN,全液压转向,前/后轮胎:7.50-16/14.9-30,前后轮距可调,整机最小使用质量2856KG,双路阀. |  |  | 48 | 否
动力机械 | 拖拉机 | 轮式拖拉机 | 80—90马力两轮驱动拖拉机 | 轮式拖拉机 | 山东时风(集团)有限责任公司 | SF800 | 功率:80马力；驱动方式：两轮驱动 | 东方红YT4B4-23发动机,59KW/2300R/MIN,排放限值执行非道路国Ⅱ标准,8+4啮合套换档,差速锁,牵引力≥15KN,两轮驱动,吊挂式踏板、侧置变速机构,液压制动,独立操纵的双作用离合器,双速后动力输出(功率≥47.5KW,转速760/1000R/MIN),位调节和浮动控制双强压提升器,2类三点悬挂,提升力≥15KN,全液压转向,前/后轮胎:7.50-16/14.9-30,前后轮距可调,整机最小使用质量3400KG,双路阀,安全架. |  |  | 58.8 | 否
动力机械 | 拖拉机 | 轮式拖拉机 | 80—90马力两轮驱动拖拉机 | 轮式拖拉机 | 山东时风(集团)有限责任公司 | SF850 | 功率:85马力；驱动方式：两轮驱动 | 东方红LR4M5-23发动机,62.5KW/2300R/MIN,排放限值执行非道路国Ⅱ标准,8+4啮合套换档,差速锁,牵引力≥15.5KN,两轮驱动,吊挂式踏板、侧置变速机构,液压制动,独立操纵的双作用离合器,双速后动力输出(功率≥50.5KW,转速760/1000R/MIN),位调节和浮动控制双强压提升器,2类三点悬挂,提升力≥15.6KN,全液压转向,前/后轮胎:7.50-16/14.9-30,前后轮距可调,整机最小使用质量3400KG,双路阀,安全架. |  |  | 62.5 | 否
动力机械 | 拖拉机 | 轮式拖拉机 | 90—100马力两轮驱动拖拉机 | 轮式拖拉机 | 山东时风(集团)有限责任公司 | SF950 | 功率：95马力；驱动方式：两轮驱动 | 东方红LR4V5-23发动机,70KW/2300R/MIN,排放限值执行非道路国Ⅱ标准,8+4啮合套换档,差速锁,牵引力≥16.5KN,两轮驱动,吊挂式踏板、侧置变速机构,液压制动,独立操纵的双作用离合器,双速后动力输出(功率≥56.5KW,转速760/1000R/MIN),位调节和浮动控制双强压提升器,2类三点悬挂,提升力≥17.2KN,全液压转向,前/后轮胎:7.50-16/14.9-30,前后轮距可调,整机最小使用质量3400KG,双路阀,安全架. |  |  | 70 | 否
动力机械 | 拖拉机 | 轮式拖拉机 | 90—100马力两轮驱动拖拉机 | 轮式拖拉机 | 山东时风(集团)有限责任公司 | SF900B | 功率：90马力；驱动方式：两轮驱动 | 东方红LR4M5-23发动机,66.2KW/2300R/MIN,排放限值执行非道路国Ⅱ标准,8+2啮合套换档,差速锁,牵引力≥16KN,两轮驱动,双作用离合器,双速后动力输出(功率≥56.3KW,转速540/760R/MIN),位调节和浮动控制提升器,2类三点悬挂,提升力≥16.6KN,全液压转向,前/后轮胎:7.50-20/16.9-34,前后轮距可调,整机最小使用质量3196KG,双路阀,安全架. |  |  | 66.2 | 否
动力机械 | 拖拉机 | 轮式拖拉机 | 90—100马力两轮驱动拖拉机 | 轮式拖拉机 | 山东时风(集团)有限责任公司 | SF900 | 功率：90马力；驱动方式：两轮驱动 | 东方红LR4M5-23发动机,66.2KW/2300R/MIN,排放限值执行非道路国Ⅱ标准,8+4啮合套换档,差速锁,牵引力≥16KN,两轮驱动,吊挂式踏板、侧置变速机构,液压制动,独立操纵的双作用离合器,双速后动力输出(功率≥53.5KW,转速760/1000R/MIN),位调节和浮动控制双强压提升器,2类三点悬挂,提升力≥16.6KN,全液压转向,前/后轮胎:7.50-16/14.9-30,前后轮距可调,整机最小使用质量3400KG,双路阀,安全架. |  |  | 66.2 | 否
动力机械 | 拖拉机 | 轮式拖拉机 | 100马力及以上两轮驱动拖拉机 | 轮式拖拉机 | 山东时风(集团)有限责任公司 | SF1000 | 功率:100马力；驱动方式：两轮驱动 | 东方红LR4V5-23发动机,73.5KW/2300R/MIN,排放限值执行非道路国Ⅱ标准,8+4啮合套换档,差速锁,牵引力≥17KN,两轮驱动,吊挂式踏板、侧置变速机构,液压制动,独立操纵的双作用离合器,双速后动力输出(功率≥59.4KW,转速760/1000R/MIN),位调节和浮动控制双强压提升器,2类三点悬挂,提升力≥18.3KN,全液压转向,前/后轮胎:7.50-16/14.9-30,前后轮距可调,整机最小使用质量3400KG,双路阀,安全架. |  |  | 73.5 | 否
动力机械 | 拖拉机 | 轮式拖拉机 | 30—40马力两轮驱动拖拉机 | 轮式拖拉机 | 山东时风(集团)有限责任公司 | SF350C | 功率:35马力；驱动方式：两轮驱动 | 江动JDM485T2发动机,25.7KW/2300R/MIN,排放限值执行非道路国Ⅱ标准,8+2滑移齿轮换档,牵引力≥5.0KN,两轮驱动,差速锁,单作用离合器,双速后动力输出(功率≥21.85KW,转速540/730R/MIN)防护罩保护,位调节提升器,1类三点悬挂,提升力≥5.79KN,机械转向,前/后轮胎:5.00-15/11.2-24,前后轮距可调,整机最小使用质量1250KG,四块前配重、单层后配重. |  |  | 25.7 | 否
动力机械 | 拖拉机 | 轮式拖拉机 | 30—40马力两轮驱动拖拉机 | 轮式拖拉机 | 山东时风(集团)有限责任公司 | SF350 | 功率:35马力；驱动方式：两轮驱动 | 江动TY3100I发动机,25.7KW/2300R/MIN,排放限值执行非道路国Ⅱ标准,8+2滑移齿轮换档,高低档啮合套换档,新型强化变速系,牵引力≥6.0KN,两轮驱动,差速锁,单作用离合器,双速后动力输出(功率≥20.8KW,转速540/1000R/MIN)防护罩保护,力、位综合调节提升器,1类三点悬挂,提升力≥6.4KN,机械转向,前/后轮胎:5.00-15/11.2-24,前后轮距可调,整机最小使用质量1390KG,四块前配重、单层后配重,气刹装置. |  |  | 25.7 | 否
动力机械 | 拖拉机 | 轮式拖拉机 | 40—50马力两轮驱动拖拉机 | 轮式拖拉机 | 山东时风(集团)有限责任公司 | SF400 | 功率:40马力；驱动方式：两轮驱动 | 新柴C490BT-8发动机,29.4KW/2400R/MIN,排放限值执行非道路国Ⅱ标准,8+2滑移齿轮换档,高低速及动力输出啮合套换档,强化后桥,牵引力≥8.5KN,两轮驱动,差速锁,单作用离合器,双速后动力输出(功率≥23.7KW,转速540/760R/MIN)防护罩保护,力、位综合调节提升器,1类三点悬挂,提升力≥7.35KN,机械转向,前/后轮胎:5.50-16/11.2-28,前后轮距可调,整机最小使用质量1680KG,四块前配重、双层后配重. |  |  | 29.4 | 否
动力机械 | 拖拉机 | 轮式拖拉机 | 30—40马力两轮驱动拖拉机 | 轮式拖拉机 | 山东时风(集团)有限责任公司 | SF350-1 | SF350-1型轮式拖拉机为一般农业用4*2两轮驱动拖拉机。以柴油机为动力，柴油机与单片、干式、单作用、常结合的离合器直接联结，采用（4+1）*2组成式变速箱、直齿滑动齿轮换挡、外置外啮合圆柱齿轮实现传动；干式、机械封闭蹄式制动器，前轮机械转向；非独立式动力输出轴，转速540/1000r/min。液压悬挂系统型式为半分置式。 | SF350-1型轮式拖拉机为一般农业用4*2两轮驱动拖拉机.以柴油机为动力,柴油机与单片、干式、单作用、常结合的离合器直接联结,采用(4+1)*2组成式变速箱、直齿滑动齿轮换挡、外置外啮合圆柱齿轮实现传动;干式、机械封闭蹄式制动器,前轮机械转向;非独立式动力输出轴,转速540/1000r/min.液压悬挂系统型式为半分置式. |  | 通用类 | 0 | 否 |  | 山东省
动力机械 | 拖拉机 | 轮式拖拉机 | 40—50马力两轮驱动拖拉机 | 轮式拖拉机 | 山东时风(集团)有限责任公司 | SF400C | 功率:40马力；驱动方式：两轮驱动 | 江动JDM490T3发动机,29.4KW/2300R/MIN,排放限值执行非道路国Ⅱ标准,8+2滑移齿轮换档,牵引力≥5.2KN,两轮驱动,差速锁,单作用离合器,双速后动力输出(功率≥25KW,转速540/730R/MIN)防护罩保护,位调节提升器,1类三点悬挂,提升力≥6.62KN,机械转向,前/后轮胎:5.00-15/11.2-24,前后轮距可调,整机最小使用质量1260KG,四块前配重、单层后配重. |  |  | 29.4 | 否
动力机械 | 拖拉机 | 轮式拖拉机 | 40—50马力两轮驱动拖拉机 | 轮式拖拉机 | 山东时风(集团)有限责任公司 | SF400D | 功率:40马力；驱动方式：两轮驱动 | 扬动YD4RT5发动机,29.4KW/2400R/MIN,排放限值执行非道路国Ⅱ标准,8+2滑移齿轮换档,牵引力≥5.2KN,两轮驱动,单作用离合器,双速后动力输出(功率≥25KW,转速540/730R/MIN)防护罩保护,位调节提升器,1N类三点悬挂,提升力≥6.62KN,液压转向,前/后轮胎:4.50-12/9.5-16,前后轮距可调,整机最小使用质量1065KG,一块前配重、单层后配重. |  |  | 29.4 | 否
动力机械 | 拖拉机 | 轮式拖拉机 | 40—50马力两轮驱动拖拉机 | 轮式拖拉机 | 山东时风(集团)有限责任公司 | SF450C | 功率：45马力；驱动方式：两轮驱动 | 江动牌JD4B4M1型发动机,(33.09KW/2300R/MIN),四达牌SD4DW3D2型发动机,(34KW/2400R/MIN),扬动牌YD4J45V1型发动机,(33.1KW/2400R/MIN),排放限值执行非道路国III标准,单片、干式、单作用、常结合离合器,(4+1)X2组成式变速箱,直齿滑动齿轮换挡,双速后动力输出转速540/730R/MIN)前/后轮胎:5.00-15/11.2-24. |  |  | 33.09 | 否
动力机械 | 拖拉机 | 轮式拖拉机 | 40—50马力两轮驱动拖拉机 | 轮式拖拉机 | 山东时风(集团)有限责任公司 | SF450 | 功率:45马力；驱动方式：两轮驱动 | 新柴A495BT发动机,33.1KW/2400R/MIN,排放限值执行非道路国Ⅱ标准,8+2滑移齿轮换档,高低速及动力输出啮合套换档,强化后桥,牵引力≥9.3KN,两轮驱动,差速锁,单作用离合器,双速后动力输出(功率≥26.7KW,转速540/760R/MIN)防护罩保护,力、位综合调节提升器,1类三点悬挂,提升力≥8.28KN,机械转向,前/后轮胎:5.50-16/11.2-28,前后轮距可调,整机最小使用质量1680KG,四块前配重、双层后配重. |  |  | 33.1 | 否
动力机械 | 拖拉机 | 轮式拖拉机 | 50—60马力两轮驱动拖拉机 | 轮式拖拉机 | 山东时风(集团)有限责任公司 | SF500D | 功率:50马力；驱动方式：两轮驱动 | 江动JD4100BT1发动机,36.75KW/2300R/MIN,排放限值执行非道路国Ⅱ标准,8+2滑动齿轮换档,牵引力≥7KN,两轮驱动,单作用(可选双作用)离合器,双速后动力输出(功率≥29.7KW,转速540/1000R/MIN)防护罩保护,力位综合调节提升器,1类三点悬挂,提升力≥8.3KN,全液压转向,前/后轮胎:5.00-12/9.5-20,前后轮距可调,整机最小使用质量1400KG. |  |  | 36.75 | 否
动力机械 | 拖拉机 | 轮式拖拉机 | 50—60马力两轮驱动拖拉机 | 轮式拖拉机 | 山东时风(集团)有限责任公司 | SF500B | 功率:50马力；驱动方式：两轮驱动 | 江动JD4100BT1发动机,36.75KW/2300R/MIN,排放限值执行非道路国Ⅱ标准,8+2滑动齿轮换档,牵引力≥7.2KN,两轮驱动,单作用(可选双作用)离合器,双速后动力输出(功率≥29.7KW,转速540/1000R/MIN)防护罩保护,力位综合调节提升器,1类三点悬挂,提升力≥8.6KN,机械转向,前/后轮胎:5.00-15/11.2-24,前后轮距可调,整机最小使用质量1540KG. |  |  | 36.8 | 否
动力机械 | 拖拉机 | 轮式拖拉机 | 50—60马力两轮驱动拖拉机 | 轮式拖拉机 | 山东时风(集团)有限责任公司 | SF500 | 功率:50马力；驱动方式：两轮驱动 | 江动JD4100BT1发动机,36.8KW/2400R/MIN,排放限值执行非道路国Ⅱ标准,8+2滑移齿轮换档,高低速及动力输出啮合套换档,强化后桥,牵引力≥7.2KN,两轮驱动,差速锁,单作用离合器,双速后动力输出(功率≥29.8KW,转速540/760R/MIN)防护罩保护,力、位综合调节提升器,强化悬挂,1类三点悬挂,提升力≥9.1KN,机械转向,前/后轮胎:5.50-16/11.2-28,前后轮距可调,整机最小使用质量1680KG,四块前配重、双层后配重. |  |  | 36.8 | 否
动力机械 | 拖拉机 | 轮式拖拉机 | 20—30马力两轮驱动拖拉机 | 轮式拖拉机 | 山东时风(集团)有限责任公司 | SF250 | 功率:25马力；驱动方式：两轮驱动 | 力佳SL2100ABT-2发动机,18.6KW/2200R/MIN,排放限值执行非道路国Ⅱ标准,8+2滑移齿轮换档,高低档啮合套换档,新型强化变速系,牵引力≥5KN,两轮驱动,差速锁,单作用离合器,双速后动力输出(功率≥15.0KW,转速540/1000R/MIN)防护罩保护,位调节提升器,1类三点悬挂,提升力≥4.6KN,机械转向,前/后轮胎:5.00-15/9.5-24,前后轮距可调,整机最小使用质量1350KG,四块前配重、单层后配重,气刹装置. |  |  | 18.4 | 否
动力机械 | 拖拉机 | 轮式拖拉机 | 30—40马力两轮驱动拖拉机 | 轮式拖拉机 | 山东时风(集团)有限责任公司 | SF300 | 功率:30马力；驱动方式：两轮驱动 | 江动JD390发动机,22.05KW/2300R/MIN,排放限值执行非道路国Ⅱ标准,8+2滑移齿轮换档,高低档啮合套换档,新型强化变速系,牵引力≥5.5KN,两轮驱动,差速锁,单作用离合器,双速后动力输出(功率≥17.8KW,转速540/1000R/MIN)防护罩保护,力、位综合调节提升器,1类三点悬挂,提升力≥5.5KN,机械转向,前/后轮胎:5.00-15/11.2-24,前后轮距可调,整机最小使用质量1390KG,四块前配重、单层后配重,气刹装置. |  |  | 22.1 | 否
动力机械 | 拖拉机 | 轮式拖拉机 | 20—30马力两轮驱动拖拉机 | 轮式拖拉机 | 山东时风(集团)有限责任公司 | SF200C | 功率:20马力；驱动方式：两轮驱动 | 江动TY2100I发动机,14.7KW/2200R/MIN,排放限值执行非道路国Ⅱ标准,8+2滑移齿轮换档,牵引力≥4.4KN,两轮驱动,差速锁,单作用离合器,单速后动力输出(功率≥11.9KW,转速730R/MIN)防护罩保护,位调节提升器,0类三点悬挂,提升力≥3.675KN,机械转向,前/后轮胎:5.00-15/9.5-24,前后轮距可调,整机最小使用质量1090KG,四块前配重、单层后配重. |  |  | 14.7 | 否
动力机械 | 拖拉机 | 轮式拖拉机 | 40—50马力四轮驱动拖拉机 | 轮式拖拉机 | 山东时风(集团)有限责任公司 | SF404C | 功率:40马力；驱动方式：四轮驱动 | 江动JDM490T3发动机,29.4KW/2300R/MIN,排放限值执行非道路国Ⅱ标准,8+2滑移齿轮换档,牵引力≥6.6KN,四轮驱动,差速锁,单作用离合器,双速后动力输出(功率≥25KW,转速540/730R/MIN)防护罩保护,位调节提升器,1类三点悬挂,提升力≥6.62KN,液压转向,前/后轮胎:7.5-16/11.2-24,后轮距可调,整机最小使用质量1370KG,四块前配重、单层后配重 |  |  | 29.4 | 否
动力机械 | 拖拉机 | 轮式拖拉机 | 40—50马力四轮驱动拖拉机 | 轮式拖拉机 | 山东时风(集团)有限责任公司 | SF404 | 功率:40马力；驱动方式：四轮驱动 | 新柴C490BT-8发动机,29.4KW/2400R/MIN,排放限值执行非道路国Ⅱ标准,8+2滑移齿轮换档,高低速及动力输出啮合套换档,强化后桥,牵引力≥10.5KN,四轮驱动,差速锁,单作用离合器,双速后动力输出(功率≥23.7KW,转速540/760R/MIN)防护罩保护,力、位综合调节提升器,1类三点悬挂,提升力≥7.35KN,全液压转向,前/后轮胎:7.50-16/11.2-28,后轮距可调,整机最小使用质量1860KG,四块前配重、双层后配重. |  |  | 29.5 | 否
动力机械 | 拖拉机 | 轮式拖拉机 | 30—40马力四轮驱动拖拉机 | 轮式拖拉机 | 山东时风(集团)有限责任公司 | SF354C | 功率:35马力；驱动方式：四轮驱动 | 江动JDM485T2发动机,25.7KW/2300R/MIN,排放限值执行非道路国Ⅱ标准,8+2滑移齿轮换档,牵引力≥6.4KN,四轮驱动,差速锁,单作用离合器,双速后动力输出(功率≥21.85KW,转速540/730R/MIN)防护罩保护,位调节提升器,1类三点悬挂,提升力≥5.79KN,液压转向,前/后轮胎:7.5-16/11.2-24,后轮距可调,整机最小使用质量1350KG,四块前配重、单层后配重 |  |  | 25.7 | 否
动力机械 | 拖拉机 | 轮式拖拉机 | 30—40马力四轮驱动拖拉机 | 轮式拖拉机 | 山东时风(集团)有限责任公司 | SF354 | 功率:35马力；驱动方式：四轮驱动 | 江动TY3100I发动机,25.7KW/2300R/MIN,排放限值执行非道路国Ⅱ标准,8+2滑移齿轮换档,高低档啮合套换档,新型强化变速系,牵引力≥8.5KN,四轮驱动,差速锁,单作用离合器,双速后动力输出(功率≥20.8KW,转速540/1000R/MIN)防护罩保护,力、位综合调节提升器,Ⅰ类三点悬挂,提升力≥6.4KN,全液压转向,前/后轮胎:7.50-16/11.2-24,后轮距可调,整机最小使用质量1540KG,四块前配重、单层后配重,气刹装置. |  |  | 25.7 | 否
动力机械 | 拖拉机 | 轮式拖拉机 | 20—30马力四轮驱动拖拉机 | 轮式拖拉机 | 山东时风(集团)有限责任公司 | SF254 | 功率:25马力；驱动方式：四轮驱动 | 力佳SL2100ABT-2发动机,18.6KW/2200R/MIN,排放限值执行非道路国Ⅱ标准,8+2滑移齿轮换档,高低档啮合套换档,新型强化变速系,牵引力≥6KN,四轮驱动,差速锁,单作用离合器,双速后动力输出(功率≥15.0KW,转速540/1000R/MIN)防护罩保护,位调节提升器,1类三点悬挂,提升力≥4.6KN,全液压转向,前/后轮胎:6.00-16/9.5-24,后轮距可调,整机最小使用质量1520KG,四块前配重、单层后配重,气刹装置. |  |  | 18.4 | 否
动力机械 | 拖拉机 | 轮式拖拉机 | 30—40马力四轮驱动拖拉机 | 轮式拖拉机 | 山东时风(集团)有限责任公司 | SF304 | 功率:32马力；驱动方式：四轮驱动 | 江动JD390发动机,22.05KW/2300R/MIN,排放限值执行非道路国Ⅱ标准,8+2滑移齿轮换档,高低档啮合套换档,新型强化变速系,牵引力≥7.5KN,四轮驱动,差速锁,单作用离合器,双速后动力输出(功率≥17.8KW,转速540/1000R/MIN)防护罩保护,力、位综合调节提升器,1类三点悬挂,提升力≥5.5KN,全液压转向,前/后轮胎:7.50-16/11.2-24,后轮距可调,整机最小使用质量1540KG,四块前配重、单层后配重,气刹装置. |  |  | 23.5 | 否
动力机械 | 拖拉机 | 轮式拖拉机 | 20—30马力四轮驱动拖拉机 | 轮式拖拉机 | 山东时风(集团)有限责任公司 | SF204C | 功率：20马力；驱动方式：四轮驱动 | 江动TY2100I发动机,14.7KW/2200R/MIN,排放限值执行非道路国Ⅱ标准,8+2滑移齿轮换档,牵引力≥5.5KN,四轮驱动,差速锁,单作用离合器,单速后动力输出(功率≥11.9KW,转速730R/MIN)防护罩保护,位调节提升器,0类三点悬挂,提升力≥3.675KN,液压转向,前/后轮胎:6.00-16/9.5-24,后轮距可调,整机最小使用质量1220KG,四块前配重、单层后配重. |  |  | 14.7 | 否
动力机械 | 拖拉机 | 轮式拖拉机 | 50—60马力四轮驱动拖拉机 | SF504E型轮式拖拉机 | 山东时风(集团)有限责任公司 | SF504E | 功率：50马力；驱动方式：四轮驱动 | SF504E型轮式拖拉机为农业用无架式四轮驱动型式,配备安全架,配套全柴牌4B5-50V32型四缸自燃吸气柴油机(36.8KW转速2400R/MIN),可选配四达牌SD4DW3D型四缸自燃吸气柴油机(36.8KW转速2400R/MIN),扬动YD4C50V1型四缸自燃吸气柴油机(36.8KW转速2400R/MIN),江动牌JD4E6N6型四缸自燃吸气柴油机(36.77KW转速2300R/MIN),单片、干式、双作用、常结合离合器4X2X(1+1)组成式变速箱,直齿滑动齿轮换挡,液压转向系统,机械干式蹄式行车制动系统,半独立式双速动力输出轴,转速为540、720R/MIN,半分置式液压悬挂系统,4X4四轮驱动,最小使用质量为1555KG,轮胎规格为前后6.5-16/11.2-24. |  |  | 36.8 | 否
动力机械 | 拖拉机 | 轮式拖拉机 | 50—60马力四轮驱动拖拉机 | 轮式拖拉机 | 山东时风(集团)有限责任公司 | SF504B | 功率:50马力；驱动方式：四轮驱动 | 江动JD4100BT1发动机,36.75KW/2300R/MIN,排放限值执行非道路国Ⅱ标准,8+2滑动齿轮换档,牵引力≥8.5KN,四轮驱动,单作用(可选双作用)离合器,双速后动力输出(功率≥29.7KW,转速540/1000R/MIN)防护罩保护,力位综合调节提升器,1类三点悬挂,提升力≥8.6KN,全液压转向,前/后轮胎:7.5-16/11.2-24,后轮距可调,整机最小使用质量1740KG. |  |  | 36.8 | 否
动力机械 | 拖拉机 | 轮式拖拉机 | 50—60马力四轮驱动拖拉机 | 轮式拖拉机 | 山东时风(集团)有限责任公司 | SF504D | 功率:50马力；驱动方式：四轮驱动 | 江动JD4100BT1发动机,36.75KW/2300R/MIN,排放限值执行非道路国Ⅱ标准,8+2滑动齿轮换档,牵引力≥7.6KN,四轮驱动,单作用(可选双作用)离合器,双速后动力输出(功率≥29.7KW,转速540/1000R/MIN)防护罩保护,力位综合调节提升器,1类三点悬挂,提升力≥8.3KN,全液压转向,前/后轮胎:6.00-12/9.5-20,后轮距可调,整机最小使用质量1530KG. |  |  | 36.8 | 否
动力机械 | 拖拉机 | 轮式拖拉机 | 50—60马力四轮驱动拖拉机 | 轮式拖拉机 | 山东时风(集团)有限责任公司 | SF504 | 功率:50马力；驱动方式：四轮驱动 | 江动JD4100BT1发动机,36.8KW/2400R/MIN,排放限值执行非道路国Ⅱ标准,8+2滑移齿轮换档,高低速及动力输出啮合套换档,强化后桥,强化前桥,牵引力≥10.5KN,四轮驱动,差速锁,单作用离合器,双速后动力输出(功率≥29.8KW,转速540/760R/MIN)防护罩保护,力、位综合调节提升器,强化悬挂,1类三点悬挂,提升力≥9.1KN,全液压转向,前/后轮胎:7.50-16/11.2-28,后轮距可调,整机最小使用质量1860KG,四块前配重、双层后配重. |  |  | 36.75 | 否
动力机械 | 拖拉机 | 轮式拖拉机 | 40—50马力四轮驱动拖拉机 | 拖拉机 | 山东时风(集团)有限责任公司 | SF404D | 功率：40马力；驱动方式：四轮驱动 | SF404D型轮式拖拉机为一般农业用4*4四轮驱动拖拉机,以柴油机为动力,柴油机与单片、干式、单作用、常结合的离合器直接连接,采用(4+1)*2组成变速箱、直齿滑动齿轮换挡、二级外啮合锥齿与外啮合直齿等实现传动,机械式、干式、蹄式制动器,前轮液压转向,非独立式动力输出轴,转速540/730R/MIN,液压悬挂系统型式为半分置式. |  |  | 29.4 | 否 |  | 山东省
动力机械 | 拖拉机 | 轮式拖拉机 | 40—50马力四轮驱动拖拉机 | 轮式拖拉机 | 山东时风(集团)有限责任公司 | SF454C | 功率：45马力；驱动方式：四轮驱动 | 江动牌JD4B4M1型发动机,(33.09KW/2300R/MIN),四达牌SD4DW3D2型发动机,(34KW/2400R/MIN),扬动牌YD4J45V1型发动机,(33.1KW/2400R/MIN),排放限值执行非道路国III标准,4X4四轮驱动,单片、干式、单作用、常结合离合器,(4+1)X2组成式变速箱,直齿滑动齿轮换挡,双速后动力输出转速540/730R/MIN)前/后轮胎:7.5-16/11.2-24. |  |  | 33.09 | 否
动力机械 | 拖拉机 | 轮式拖拉机 | 40—50马力四轮驱动拖拉机 | 轮式拖拉机 | 山东时风(集团)有限责任公司 | SF454E | 功率：45马力；驱动方式：四轮驱动 | SF454E型轮式拖拉机为农业用无架式四轮驱动.配套江动牌JD4B4M1型柴油机(34KW/2300R/MIN),可选配全柴牌4B2-45V32型柴油机,(33.1KW/2400R/MIN)、四达牌SD4DW3D2型柴油机,(34KW,2400R/MIN),扬动牌YD4J45V1型柴油机,(33.1KW,2400R/MIN),单片、干式、双作用、常结合离合器,4X2X(1+1)组成式变速箱,直齿滑动齿轮换挡,液压转向系统,机械、干式蹄式行车制动系统,半独立式双速动力输出轴,转速为540/720R/MIN,半分置式液压悬挂系统,轮胎规格前后6.5-16/11.2-24. |  |  | 33.1 | 否
动力机械 | 拖拉机 | 轮式拖拉机 | 40—50马力四轮驱动拖拉机 | 轮式拖拉机 | 山东时风(集团)有限责任公司 | SF454 | 功率:45马力；驱动方式：四轮驱动 | 新柴A495BT发动机,33.1KW/2400R/MIN,排放限值执行非道路国Ⅱ标准,8+2滑移齿轮换档,高低速及动力输出啮合套换档,强化后桥,牵引力≥11KN,四轮驱动,差速锁,单作用离合器,双速后动力输出(功率≥26.7KW,转速540/760R/MIN)防护罩保护,力、位综合调节提升器,1类三点悬挂,提升力≥8.28KN,全液压转向,前/后轮胎:7.50-16/11.2-28,后轮距可调,整机最小使用质量1860KG,四块前配重、双层后配重. |  |  | 33.1 | 否
动力机械 | 拖拉机 | 轮式拖拉机 | 70—80马力四轮驱动拖拉机 | 拖拉机 | 山东时风(集团)有限责任公司 | SF704M | 功率：70马力；驱动方式：四轮驱动 | SF704M型轮式拖拉机为农业用、无架式、四轮驱动型式,配套浙江新柴股份有限公司生产的4D32ZT31/704型直列、水冷、四冲程直喷柴油机,标定功率为51.5KW,标定转速为2400R/MIN,单片、干式、双作用离合器,4*3*(1+1)组成式变速箱,同步器换挡,全液压转向,机械式、干式、盘式制动器,后置、半独立式动力输出轴,转速为540/760/MIN,分置式液压悬挂系统,液压调节方式为位调节、浮动控制. |  |  | 51.5 | 否 |  | 山东省
动力机械 | 拖拉机 | 轮式拖拉机 | 70—80马力四轮驱动拖拉机 | 轮式拖拉机 | 山东时风(集团)有限责任公司 | SF704 | 功率：70马力；驱动方式：四轮驱动 | SF704型轮式拖拉机为一般用途、无架式、四轮驱动型式,配备两柱式安全架或六柱式驾驶室,配备一拖(洛阳)柴油机有限公司生产的YT4B4U22/0515E型四冲程、直列式、水冷、电控柴油机,标定功率为51.5KW,标定转速为2200R/MIN,单片、干式、双作用、常结合离合器,IZ型行星减速组成式或(4+1)*2*2行星减速组成式变速箱,啮合套换挡,全液压转向,机械式、干式、盘式制动器,独立式动力输出轴,转速为760(选装540/760、540/1000)R/MIN,半分置式液压悬挂系统,液压系统调节方式为位调节、浮动控制. |  |  | 51.5 | 否 |  | 山东省
动力机械 | 拖拉机 | 轮式拖拉机 | 60—70马力四轮驱动拖拉机 | 拖拉机 | 山东时风(集团)有限责任公司 | SF604M | 功率：60马力；驱动方式：四轮驱动 | SF604M型轮式拖拉机为农业用、无架式、四轮驱动型式,配套浙江新柴股份有限公司生产的4D32ZT31/604型直列、水冷、四冲程柴油机,标定功率为44.1KW,标定转速为2400R/MIN,单片、干式、盘式双作用离合器,4*3*(1+1)组成式变速箱,同步器换挡,全液压转向,机械式、干式、盘式制动器,后置、半独立式动力输出轴,转速为540/760R/MIN,分置式液压悬挂系统,液压系统调节方式为位调节,浮动控制. |  |  | 44.1 | 否 |  | 山东省
动力机械 | 拖拉机 | 轮式拖拉机 | 60—70马力四轮驱动拖拉机 | 拖拉机 | 山东时风(集团)有限责任公司 | SF604D | 功率：60马力；驱动方式：四轮驱动 | SF604D型轮式拖拉机为农业用、无架式、四轮驱动型式,配套安徽全柴股份有限公司生产的4B2-60U32型直列式、四冲程柴油机,标定功率为44.2KW,标定转速为2400R/MIN,干式、单片、单作用离合器,(4+1)*2组成式变速箱,机械换挡,前轮液压转向,干式、机械封闭蹄式制动器,后置、非独立式动力输出轴,转速为720/540R/MIN,半分置式(选装分置式)液压悬挂系统,液压调节方式为位调节、浮动控制. |  |  | 44.2 | 否 |  | 山东省
动力机械 | 拖拉机 | 轮式拖拉机 | 50—60马力四轮驱动拖拉机 | 轮式拖拉机 | 山东时风(集团)有限责任公司 | SF504C | SF504E型轮式拖拉机为一般用途、无架式、四轮驱动型式，配备两柱安全架，配套江苏四达动力机械集团有限公司生产的SD4DW3D型立式、直列、水冷、四冲程柴油机，标定功率为36.8KW，标定转速为2400r/min。干式、单片、单作用离合器：（4+1）*2组成式变速箱，滑移齿轮换挡，全液压转向，干式、机械封闭蹄式制动器，后置、非独立式动力输出轴，转速为540/730r/min。 | SF504C型轮式拖拉机为一般用途、无架式、四轮驱动型式,配备两柱安全架,配套江苏四达动力机械集团有限公司生产的SD4DW3D型立式、直列、水冷、四冲程柴油机,标定功率为36.8KW,标定转速为2400r/min.干式、单片、单作用离合器:(4+1)*2组成式变速箱,滑移齿轮换挡,全液压转向,干式、机械封闭蹄式制动器,后置、非独立式动力输出轴,转速为540/730r/min |  | 通用类 | 0 | 否 |  | 山东省
动力机械 | 拖拉机 | 轮式拖拉机 | 60—70马力四轮驱动拖拉机 | 轮式拖拉机 | 山东时风(集团)有限责任公司 | SF604 | 功率：60马力；驱动方式：四轮驱动 | 东方红YT4B4U22/0441E发动机,44.1KW/2200R/MIN,新柴4D32ZT31/604发动机,44KW/2400R/MIN,排放限值执行非道路国III标准,8+2啮合套换档,加强型底盘,牵引力≥13.5KN,四轮驱动,差速锁,双作用离合器,双速后动力输出(功率≥37.5KW,转速540/760R/MIN)防护罩保护,位调节、浮动控制提升器,1类三点悬挂,提升力≥12KN,全液压转向,前/后轮胎:8.3-24/14.9-30,前后轮距可调,整机最小使用质量3205KG,双路阀 |  |  | 44.1 | 否
动力机械 | 拖拉机 | 轮式拖拉机 | 50—60马力四轮驱动拖拉机 | 拖拉机 | 山东时风(集团)有限责任公司 | SF554M | 55马力，四轮驱动 | SF554M型轮式拖拉机为农业用、无架式、四轮驱动型式,配套浙江新柴股份有限公司生产的4D32ZT31/554型直列、水冷、四冲程直喷柴油机,标定功率为40.5KW,标定转速为2400R/MIN,单片、干式、双作用常结合离合器,4*3*(1+1)组成变速箱,同步器换挡,全液压转向,机械式、干式、盘式制动器,后置、半独立式动力输出轴,转速为540/760R/MIN,半分置式液压悬挂系统,液压系统调节方式为力操纵、位操纵、力位综合调节 |  |  | 40.5 | 否 |  | 山东省
动力机械 | 拖拉机 | 轮式拖拉机 | 50—60马力四轮驱动拖拉机 | 轮式拖拉机 | 山东时风(集团)有限责任公司 | SF554B | 55马力，四轮驱动 | SF554B型轮式拖拉机为一般用途、无架式、四轮驱动型式,配备两柱式安全架或六柱式驾驶室,配套江苏四达动力机械集团有限公司生产的SD4BW3Z型直列式、水冷、四冲程柴油机,标定功率为41KW,标定转速为2400R/MIN..单片、干式、单作用、常结合离合器,(4+1)*2*2或(4+1)*2组成变速箱,滑移齿轮换挡,全液压转向,机械式、干式、盘式制动器,非独立式动力输出轴,转速为540/760/MIN,半分置式液压悬挂系统,液压系统调节分为力、位总合调节. |  |  | 40.5 | 否 |  | 山东省
动力机械 | 拖拉机 | 轮式拖拉机 | 50—60马力四轮驱动拖拉机 | 轮式拖拉机 | 山东时风(集团)有限责任公司 | SF554 | 功率:55马力；驱动方式：四轮驱动 | 东方红YT4A2-22发动机,40.5KW/2200R/MIN,排放限值执行非道路国Ⅱ标准,8+2啮合套换档,加强型底盘,牵引力≥12.5KN,四轮驱动,差速锁,双作用离合器,单速后动力输出(功率≥32.7KW,转速760R/MIN)防护罩保护,力位综合调节提升器,1类三点悬挂,提升力≥10KN,全液压转向,前/后轮胎:8.3-24/14.9-30,前后轮距可调,整机最小使用质量2990KG. |  |  | 40.5 | 否
田间管理机械 | 植保机械 | 喷杆喷雾机 | 18—50马力自走式喷杆喷雾机 | 自走式喷杆喷雾机 | 青州恩腾农业科技有限公司 | 3WPZ-700C | 形式：自走式，功率：36马力，四轮驱动，四轮转向 | 形式:自走式,功率:36马力,四轮驱动,四轮转向 |  | 通用类 | 26.5 | 否 |  | 山东省
田间管理机械 | 植保机械 | 喷杆喷雾机 | 18—50马力自走式喷杆喷雾机 | 自走式喷杆喷雾机 | 青州恩腾农业科技有限公司 | 3WPZ-500A | 形式：自走式，功率;24马力，四轮驱动，四轮转向 | 形式:自走式,功率:24马力,四轮驱动,四轮转向 |  | 通用类 | 18 | 否 |  | 山东省
田间管理机械 | 植保机械 | 喷杆喷雾机 | 50—100马力自走式喷杆喷雾机 | 自走式喷杆喷雾机 | 青州恩腾农业科技有限公司 | 3WPZ-1300A | 形式：自走式：功率;50马力，四轮驱动，四轮转向 | 形式:自走式,功率:50马力,四轮驱动,四轮转向 |  | 通用类 | 36.8 | 否 |  | 山东省
田间管理机械 | 植保机械 | 喷杆喷雾机 | 50—100马力自走式喷杆喷雾机 | 自走式喷杆喷雾机 | 青州恩腾农业科技有限公司 | 3WPZ-700A | 形式：自走式，功率：50马力，四轮驱动，四轮转向 | 形式:自走式,功率:50马力,四轮驱动,四轮转向 |  | 通用类 | 36.8 | 否 |  | 山东省
田间管理机械 | 植保机械 | 喷杆喷雾机 | 50—100马力自走式喷杆喷雾机 | 自走式喷杆喷雾机 | 青州恩腾农业科技有限公司 | 3WPZ-700B | 形式;自走式，功率;50马力，四轮驱动，四轮转向 | 形式:自走式,功率:50马力,四轮驱动,四轮转向 |  | 通用类 | 36.8 | 否 |  | 山东省
种植施肥机械 | 栽植机械 | 水稻插秧机 | 4行手扶步进式水稻插秧机 | 手扶式水稻插秧机 | 山东元鸣机械有限公司 | 2ZS-4A | 手扶步进式；4行 | 结构形式:手扶式；工作行数:4行；标定功率:3.3KW；外形尺寸(长×宽×高):2140MM×1630MM×920MM；结构质量:165KG；行距:300MM；穴距:120/140/160/180/210MM；插秧机构型式:曲柄摇杆式；插秧深度:15~37MM；作业速度:1.2~2.7KM/H；作业小时生产率:0.09~0.21HM2/H. |  |  | 3.3 | 否
种植施肥机械 | 栽植机械 | 水稻插秧机 | 6行及以上手扶步进式水稻插秧机 | 手扶式水稻插秧机 | 山东元鸣机械有限公司 | 2ZS-630 | 手扶步进式；6行 | 结构形式:手扶式；工作行数:6行；标定功率:3.3KW；外形尺寸(长×宽×高):2370MM×1930MM×910MM；结构质量:187KG；行距:300MM；穴距:120/140/160/180/210MM；插秧机构型式:曲柄摇杆式；插秧深度:15~37MM；作业速度1.0~1.8KM/H；作业小时生产率:0.10~0.25HM2/H. |  |  | 3.3 | 否
收获机械 | 饲料作物收获机械 | 青饲料收获机 | 260cm及以上自走圆盘式青饲料收获机 | 青饲料收获机 | 河北牧泽农牧机械有限公司 | 4QZ-14A | 自走圆盘式 割幅：290cm | 结构形式:圆盘自走式；外形尺寸:8150*3100*3450mm；结构质量:8800kg；配套发动机规格型号:WP10G286E301,额定功率:210KW,额定转速:2200r/min；工作幅宽:2900mm；最小通过半径左转7500mm,右转7600mm；轮距:导向轮1580mm,驱动轮:2250mm；轮胎规格:导向轮:10-15,驱动轮15-24:；轴距:2300mm；最小离地间隙:240mm；最低割茬高低:≤150mm；割台升降范:120-830mm；作业速度:2~6km/h；生产率:0.4~1hm2/h；秸秆切碎机构形式:滚筒式,转子直径:φ630mm,主轴转速:1200r/min；抛送高度5350mm；抛送距离:≥8；抛送筒回转角度:270(°) |  |  | 0 | 否 |  | 河北省
畜牧机械 | 饲养机械 | 喂料机 | 电机功率大于等于0.75KW喂料机 | 螺旋弹簧式喂料机 | 武汉市金宏源农机制造有限公司 | 9WT-47 | 喂料机整套设备,电机功率:0.75KW | 喂料机整套设备,电机功率:0.75KW,料管长度60m |  |  | 0 | 否 |  | 湖北省
畜牧机械 | 饲养机械 | 喂料机 | 电机功率大于等于0.75KW喂料机 | 鸡用喂料机 | 武汉市金宏源农机制造有限公司 | 9WL-3×4 | 喂料机整套设备,电机功率5.25kW | 电动机总功率5.25kW;料斗数量3个;料斗行程距离60;喂料机 |  | 非通用类 | 5.25 | 否 |  | 湖北省
畜牧机械 | 饲养机械 | 喂料机 | 电机功率大于等于0.75KW喂料机 | 鸡用喂料机 | 武汉市金宏源农机制造有限公司 | 9WL-2×3 | 喂料机整套设备,电机功率4.45kW | 电机功率4.45kW;料斗数:2个;料斗行程距离60米;喂料机 |  | 非通用类 | 4.45 | 否 |  | 湖北省
畜牧机械 | 饲料（草）加工机械设备 | 饲料混合机 | 2.5M3及以上卧式(单轴)混合机 | 饲料混合机 | 武汉市金宏源农机制造有限公司 | 9HWP-1000 | 混合室容积:3.07m3,卧式（单轴） | 9HWP-1000卧式,单轴,批次混合量1000KG,容积3.07M3,电机配套功率15KW |  |  | 0 | 否
畜牧机械 | 饲料（草）加工机械设备 | 饲料混合机 | 2.5M3以下立式混合机 | 饲料混合机 | 武汉市金宏源农机制造有限公司 | 9HLP-1000 | 混合室容积:2.2m3 | 立式,额定批次混合1000KG,容积20.,点击配套功率3KW |  |  | 0 | 否
收获机械 | 饲料作物收获机械 | 打（压）捆机 | 15kW及以上方捆压捆机 | 液压农用压捆机 | 武汉市金宏源农机制造有限公司 | 9YKY-200 | 方捆；功率:15kW | 型式:方捆；功率:15kW；外形尺寸:2500*2500*4200 |  |  | 0 | 否 |  | 湖北省
田间管理机械 | 植保机械 | 喷杆喷雾机 | 50—100马力自走式喷杆喷雾机 | 喷杆式喷雾机 | 临沂劳泽农业科技有限公司 | 3WP-700D型自走式喷杆喷雾机 | 形式:自走式、四轮驱动、四轮转向;功率:50马力; | 1、发动机功率36.8KW(50马力),排放阶段:国三,自走式,四轮驱动,四轮转向;2、药箱容积700L;3、喷幅17.5米 |  | 通用类 | 36.8 | 否
田间管理机械 | 植保机械 | 喷杆喷雾机 | 50—100马力自走式喷杆喷雾机 | 喷杆式喷雾机 | 临沂劳泽农业科技有限公司 | 3WP-800型自走式喷杆喷雾机 | 形式:自走式、四轮驱动、四轮转向;功率:50马力; | 1、发动机功率36.8KW(50马力),排放阶段:国三;自走式,四轮驱动,四轮转向;2、药箱容积800L;3、喷幅11米 |  | 通用类 | 36.8 | 否
田间管理机械 | 植保机械 | 喷杆喷雾机 | 50—100马力自走式喷杆喷雾机 | 喷杆式喷雾机 | 临沂劳泽农业科技有限公司 | 3WP-1500型自走式喷杆喷雾机 | 形式:自走式、四轮驱动、四轮转向;功率:100马力; | 1、发动机功率74KW(100马力),排放阶段:国三,自走式,四轮驱动,四轮转向;2、药箱容积1500L;3、喷幅18米 |  | 通用类 | 74 | 否
田间管理机械 | 植保机械 | 喷杆喷雾机 | 50—100马力自走式喷杆喷雾机 | 喷杆式喷雾机 | 临沂劳泽农业科技有限公司 | 3WP-1000B型自走式喷杆喷雾机 | 形式:自走式、四轮驱动、四轮转向;功率:100马力; | 1、发动机功率74KW(100马力),排放阶段:国三;自走式,四轮驱动,四轮转向;2、药箱容积1000L;3、喷幅22.2米 |  | 通用类 | 74 | 否
田间管理机械 | 植保机械 | 喷杆喷雾机 | 50—100马力自走式喷杆喷雾机 | 喷杆式喷雾机 | 临沂劳泽农业科技有限公司 | 3WP-1000A型自走式喷杆喷雾机 | 形式:自走式、四轮驱动、四轮转向;功率:100马力; | 1、发动机功率74KW(100马力),排放阶段:国三;自走式,四轮驱动,四轮转向;2、药箱容积1000L;3、喷幅17米 |  | 通用类 | 74 | 否
田间管理机械 | 植保机械 | 喷杆喷雾机 | 50—100马力自走式喷杆喷雾机 | 喷杆式喷雾机 | 临沂劳泽农业科技有限公司 | 3WP-2000型自走式喷杆喷雾机 | 形式:自走式、四轮驱动、四轮转向;功率:100马力; | 1、发动机功率74KW(100马力),排放阶段:国三,自走式,四轮驱动,四轮转向;2、药箱容积2000L;3、喷幅18米 |  | 通用类 | 74 | 否
田间管理机械 | 植保机械 | 喷杆喷雾机 | 50—100马力自走式喷杆喷雾机 | 喷杆式喷雾机 | 临沂劳泽农业科技有限公司 | 3WP-700B型自走式喷杆喷雾机 | 形式:自走式、四轮驱动、四轮转向;功率:50马力; | 1、发动机功率36.8KW(50马力),排放阶段:国三,自走式,四轮驱动,四轮转向;2、药箱容积700L;3、喷幅11.5米 |  | 通用类 | 36.8 | 否
田间管理机械 | 植保机械 | 喷杆喷雾机 | 50—100马力自走式喷杆喷雾机 | 喷杆式喷雾机 | 临沂劳泽农业科技有限公司 | 3WP-1000型自走式喷杆喷雾机 | 形式:自走式、四轮驱动、四轮转向;功率:50马力; | 1、发动机功率36.8KW(50马力),排放阶段:国三;自走式,四轮驱动,四轮转向;2、药箱容积1000L;3、喷幅17.6米 |  | 通用类 | 36.8 | 否
田间管理机械 | 植保机械 | 喷杆喷雾机 | 50—100马力自走式喷杆喷雾机 | 喷杆式喷雾机 | 临沂劳泽农业科技有限公司 | 3WP-700型自走式喷杆喷雾机 | 形式:自走式、四轮驱动、四轮转向;功率:50马力; | 1、发动机功率36.8KW(50马力),排放阶段:国三,自走式,四轮驱动,四轮转向;2、药箱容积700L;3、喷幅11.5米 |  | 通用类 | 36.8 | 否
田间管理机械 | 植保机械 | 喷杆喷雾机 | 50—100马力自走式喷杆喷雾机 | 喷杆式喷雾机 | 临沂劳泽农业科技有限公司 | 3WP-700A型自走式喷杆喷雾机 | 形式:自走式、四轮驱动、四轮转向;功率:50马力; | 1、发动机功率36.8KW(50马力),排放阶段:国三,自走式,四轮驱动,四轮转向;2、药箱容积700L;3、喷幅11.4米 |  | 通用类 | 36.8 | 否
田间管理机械 | 植保机械 | 喷杆喷雾机 | 50—100马力自走式喷杆喷雾机 | 喷杆式喷雾机 | 临沂劳泽农业科技有限公司 | 3WP-700C型自走式喷杆喷雾机 | 形式:自走式、四轮驱动、四轮转向;功率:50马力; | 1、发动机功率36.8KW(50马力),排放阶段:国三;自走式,四轮驱动,四轮转向;2、药箱容积700L;3、喷幅11.5米 |  | 通用类 | 36.8 | 否
收获后处理机械 | 干燥机械 | 果蔬烘干机 | 容积15M3及以上果蔬烘干机(整体脱水) | 果蔬烘干机 | 昆明威星节能科技有限公司 | 5HG-25LB | 容积:25立方米；整体脱水；结构型式：密封箱体式；热风风机功率：1#:0.8kw 2#:0.4kw；总换热面积：90.00平方米；供热装置型号：WRH-1200A；热风风机型号： 1#：DKT-2.5A(热泵干燥机自带)2#：YWF2E-350(果蔬烘干机内置)；烘干室材质：板房结构、50mm聚苯乙烯双面彩钢夹芯板 | 容积:25M3；整体脱水；结构型式:密封箱体式；热风风机功率:1#:0.8kw2#:0.4kw；总换热面积:90.00M2；供热装置型号:WRH-1200A；供热装置功率:23.15外形尺寸(长×宽×高):7000×1910×2510；烘干方式:循环式；烘干室材质:板房结构、50mm聚苯乙烯双面彩钢夹芯板 |  |  | 0 | 否 |  | 云南省
收获后处理机械 | 干燥机械 | 果蔬烘干机 | 容积15M3及以上果蔬烘干机(整体脱水) | 果蔬烘干机 | 昆明威星节能科技有限公司 | 5HG-21VB | 容积:21立方米；整体脱水；结构型式：密封箱体式；热风风机功率：1.1kw；总换热面积：41.41平方米；供热装置型号：V18A11；热风风机型号：GHF/B4S-2；烘干室材质：板房结构、50mm聚苯乙烯双面彩钢夹芯板 | 容积:21M3；整体脱水；结构型式:密封箱体式；烘干方式:循环式；热风风机功率:1.1kw；总换热面积:41.41M2米；供热装置型号:V18A11；外形尺寸(长×宽×高):6030×2050×2600；烘干室材质:板房、50mm聚苯乙烯双面彩钢夹芯板；供热装置功率:12.07 |  |  | 0 | 否 |  | 云南省
畜牧机械 | 饲料（草）加工机械设备 | 铡草机 | 3-6T/H铡草机 | 铡草机 | 郑州市伟巍机械有限公司 | 9ZP-4A | 生产率:4.3t/h | 规格型号/9ZP-4A,配套动力/5.5~7.5KW,结构形式/盘式,结构质量/300KG,外形尺寸(长×宽×高)MM/2147×1600×2756,喂入口宽度/270MM,喂入方式/自动,主轴转速/650R/MIN,喂入辊转速/195R/MIN,动刀片数量/3个,动刀片刀形/扇形,圆盘或滚筒直径/1000MM,设计切草长度/(12~35)MM. |  |  | 0 | 否
畜牧机械 | 饲料（草）加工机械设备 | 铡草机 | 3-6T/H铡草机 | 铡草机 | 郑州市伟巍机械有限公司 | 9ZP-4.5 | 生产率：4.706t/h | 结构尺寸(长×宽×高)mm:1770×1165×2380,结构重量:300kg,配套动力:7.5kw,结构形式:盘式,主轴转速:800r/min,喂入辊转速:80r/min,动刀片数量:4个,动刀片刀形:扇形,圆盘或滚筒直径:790mm,设计切草长度:17.22.34mm,喂入口宽度:210mm,喂入方式:自动,生产率:4.706t/h. |  |  | 0 | 否 |  | 河南省
畜牧机械 | 饲料（草）加工机械设备 | 铡草机 | 6-9T/H铡草机 | 铡草机 | 郑州市伟巍机械有限公司 | 9ZP-6.5 | 生产率：6.845t/h | 结构尺寸(长×宽×高)mm:2200×1510×2880,结构重量:420kg,配套动力:7.5~11kw,结构形式:盘式,主轴转速:650r/min,喂入辊转速:130r/min,动刀片数量:4个,动刀片刀形:扇形,圆盘或滚筒直径:1000mm,设计切草长度(mm):12.18.32,喂入口宽度:270mm,喂入方式:自动,生产率:6.845t/h. |  |  | 0 | 否 |  | 河南省
畜牧机械 | 饲料（草）加工机械设备 | 铡草机 | 1-3T/H铡草机 | 铡草机 | 郑州市伟巍机械有限公司 | 9ZP-1.5 | 生产率:1.5t/h | 配套动力:2.2-3.0KW结构形式:盘式喂入口宽度:165MM喂入方式:人工喂入主轴转速:795R/MIN |  |  | 0 | 否
收获后处理机械 | 脱粒机械 | 玉米脱粒机 | 生产率0.4T/H及以上玉米脱粒机 | 玉米脱粒机 | 郑州市伟巍机械有限公司 | 5TY-60-170 | 工作效率：1000kg/h | 结构型式:简式全喂入,外形尺寸(长×宽×高)mm:1100×600×850,配套动力:3kw,喂入方式:人工,喂入台尺寸:(长×宽)mm:430×130,喂入台高度:550,滚筒类型:甩锤式,滚筒直径:170mm,滚筒长度:610mm,滚筒转速:1050r/min,凹板类型:圆孔筛,分离.清选形式:风机清选,筛体尺寸:(长×宽)mm:660×410,风扇形式:离心式,风扇转速:2400r/min,风扇直径:225mm,工作效率:1000kg/h. |  |  | 0 | 否 |  | 河南省
种植施肥机械 | 育苗机械设备 | 秧盘播种成套设备（含床土处理） | 生产率500(盘/H)及以上秧盘播种成套设备 | 气力式蔬菜穴盘精密播种机 | 广州市绿翔机电安装工程有限公司 | 2BS-6 | 生产率:600(盘/h) | 生产率500(盘/H)及以上秧盘播种成套设备,含铺底土、播种、洒水、覆土功能；生产率≥500(盘/H) |  |  | 0.75 | 否
种植施肥机械 | 栽植机械 | 水稻插秧机 | 6—7行四轮乘坐式水稻插秧机 | 高速插秧机 | 莱恩农业装备有限公司 | 2ZG-6Q | 四轮乘坐式；6行 | 结构形式:四轮乘坐式,工作行数:6行,配套发动机额定功率(KW):14.5,标定转速(R/MIN):2950,燃油种类:汽油,外形尺寸(长×宽×高)MM:3500×2100×2500,结构质量(KG):750,行距(MM):300,穴距(MM):110、130、150、160、180、210,插秧结构型式:旋转强制式 |  |  | 14.5 | 否
种植施肥机械 | 栽植机械 | 水稻插秧机 | 8行及以上四轮乘坐式水稻插秧机 | 高速插秧机 | 莱恩农业装备有限公司 | 2ZG-8Q2 | 四轮乘坐式；8行 | 结构形式:四轮乘坐式,工作行数:8行,配套发动机额定功率(KW):14.5,标定转速(R/MIN):2950,燃油种类:汽油,外形尺寸(长×宽×高)MM:3500×2300×2500,结构质量(KG):780,行距(MM):250,穴距(MM):110、130、150、160、180、210,插秧结构型式:旋转强制式 |  |  | 14.5 | 否
收获机械 | 谷物收获机械 | 自走履带式谷物联合收割机（全喂入） | 3—4kg/s自走履带式谷物联合收割机（全喂入）,包含4kg/s及以上自走履带式水稻联合收割机（全喂入） | 谷物联合收割机 | 莱恩农业装备有限公司 | 4LZ-3.5A | 喂入量:3.5kg/s；自走履带式；喂入方式：全喂入 | 工作状态外形尺寸(长×宽×高):5100×2450×2450MM；割台工作幅宽(M):2；配套发动机额定功率(KW):62；配套发动机额定转速(R/MIN):2600；履带规格(节距×节数×宽):90MM×51节×400/425/450MM；接粮方式:人工接粮/机械螺旋自卸；变速箱类型:HST液压无级变速. |  |  | 62 | 否
收获机械 | 谷物收获机械 | 自走履带式谷物联合收割机（全喂入） | 4kg/s及以上自走履带式谷物联合收割机（全喂入） | 谷物联合收割机 | 莱恩农业装备有限公司 | 4LZ-4.1 | 喂入量:4.1kg/s；自走履带式；喂入方式：全喂入 | 工作状态外形尺寸(长×宽×高):5100×2850×2450MM；割台工作幅宽(M):2；配套发动机额定功率(KW):64.5；配套发动机额定转速(R/MIN):2600；履带规格(节距×节数×宽):90MM×51节×400MM；接粮方式:人工接粮/机械螺旋自卸；变速箱类型:HST液压无级变速. |  |  | 64.5 | 否
收获机械 | 谷物收获机械 | 自走履带式谷物联合收割机（全喂入） | 4kg/s及以上自走履带式谷物联合收割机（全喂入） | 谷物联合收割机 | 莱恩农业装备有限公司 | 4LZ-5.2A | 喂入量:5.2kg/s；自走履带式；喂入方式：全喂入 | 工作状态外形尺寸(长×宽×高):5130×2965×2680MM；割台工作幅宽(M):2.45；配套发动机额定功率(KW):95；配套发动机额定转速(R/MIN):2600；履带规格(节距×节数×宽):90MM×56节×450MM；接粮方式:大粮箱螺旋自卸；变速箱类型:HST液压无级变速. |  |  | 95 | 否
收获机械 | 谷物收获机械 | 半喂入联合收割机 | 4行及以上35马力及以上半喂入联合收割机 | 半喂入联合收割机 | 莱恩农业装备有限公司 | 4LBZ-145(莱恩65A) | 4行，52KW | 工作状态外形尺寸(长×宽×高):4200×1860×2130MM；割台幅宽:1450MM；配套发动机额定功率:52KW；额定转速:2700R/MIN；变速箱类型:液压无级变速；接粮方式:人工接粮/集中卸粮. |  |  | 52 | 否
动力机械 | 拖拉机 | 轮式拖拉机 | 40—50马力两轮驱动拖拉机 | 轮式拖拉机 | 山东鑫华拖拉机制造有限公司 | 鑫华泰山400B | 功率：40马力；驱动方式：两轮驱动 | 标定功率:29.42KW(40马力),驱动方式:两轮驱动； |  |  | 29.42 | 否 |  | 山东省
动力机械 | 拖拉机 | 轮式拖拉机 | 40—50马力两轮驱动拖拉机 | 轮式拖拉机 | 山东鑫华拖拉机制造有限公司 | 鑫华泰山400A | 功率：40马力；驱动方式：两轮驱动 | 标定功率:29.42KW(40马力),驱动方式:两轮驱动； |  |  | 29.42 | 否 |  | 山东省
动力机械 | 拖拉机 | 轮式拖拉机 | 50—60马力两轮驱动拖拉机 | 轮式拖拉机 | 山东鑫华拖拉机制造有限公司 | 鑫华泰山500D | 50马力，两轮驱动 | 标定功率:36.8KW(50马力),驱动方式:两轮驱动； |  |  | 36.8 | 否 |  | 山东省
动力机械 | 拖拉机 | 轮式拖拉机 | 50—60马力两轮驱动拖拉机 | 轮式拖拉机 | 山东鑫华拖拉机制造有限公司 | 鑫华泰山500B | 50马力，两轮驱动 | 标定功率:36.8KW(50马力),驱动方式:两轮驱动； |  |  | 36.8 | 否 |  | 山东省
动力机械 | 拖拉机 | 轮式拖拉机 | 50—60马力四轮驱动拖拉机 | 轮式拖拉机 | 山东鑫华拖拉机制造有限公司 | 鑫华泰山504D | 50马力，四轮驱动 | 标定功率:36.8KW(50马力),驱动方式:四轮驱动； |  |  | 36.8 | 否 |  | 山东省
动力机械 | 拖拉机 | 轮式拖拉机 | 50—60马力四轮驱动拖拉机 | 轮式拖拉机 | 山东鑫华拖拉机制造有限公司 | 鑫华泰山504B | 50马力，四轮驱动 | 标定功率:36.8KW(50马力),驱动方式:四轮驱动； |  |  | 36.8 | 否 |  | 山东省
动力机械 | 拖拉机 | 轮式拖拉机 | 40—50马力四轮驱动拖拉机 | 轮式拖拉机 | 山东鑫华拖拉机制造有限公司 | 鑫华泰山404B | 功率：40马力；驱动方式：四轮驱动 | 标定功率:29.42KW(40马力),驱动方式:四轮驱动； |  |  | 29.4 | 否 |  | 山东省
动力机械 | 拖拉机 | 轮式拖拉机 | 40—50马力四轮驱动拖拉机 | 轮式拖拉机 | 山东鑫华拖拉机制造有限公司 | 鑫华泰山404A | 功率：40马力；驱动方式：四轮驱动 | 标定功率:29.42KW(40马力),驱动方式:四轮驱动； |  |  | 29.4 | 否 |  | 山东省
种植施肥机械 | 栽植机械 | 水稻插秧机 | 6行及以上手扶步进式水稻插秧机 | 手扶步进式插秧机 | 苏州扬禾农业机械有限公司 | 2ZS-6(H6) | 手扶步进式；6行 | 形式:手扶步进式行数:6行分档名称:6行及以上手扶步进式水稻插秧机 |  |  | 3.3 | 否
种植施肥机械 | 栽植机械 | 水稻插秧机 | 4行手扶步进式水稻插秧机 | 手扶步进式插秧机 | 苏州扬禾农业机械有限公司 | 2ZS-4(H4) | 手扶步进式；4行 | 形式:手扶步进式行数:4行分档名称:4行手扶步进式水稻插秧机 |  |  | 2.6 | 否
收获机械 | 谷物收获机械 | 自走履带式谷物联合收割机（全喂入） | 4kg/s及以上自走履带式谷物联合收割机（全喂入） | 谷物联合收割机 | 湖州安格尔农业装备有限公司 | 4LZ-4.5Z | 喂入量:4.5kg/s；自走履带式；喂入方式：全喂入 | 喂入量≥4KG/S；自走履带式；喂入方式:全喂入,配套发动机:常柴4G33TC,功率72KW |  |  | 72 | 否
收获机械 | 籽粒作物收获机械 | 油菜籽收获机 | 3—4kg/s自走履带式油菜籽收获机 | 谷物联合收割机 | 湖州安格尔农业装备有限公司 | 4LZY-3.0Z | 结构形式：自走履带式；喂入量（kg/s）：3.0 | 3-4KG/S自走履带式油菜籽收获机,3KG/S≤喂入量<4KG/S；自走履带式.配套发动机:4G33TC,功率72KW |  |  | 72 | 否
收获后处理机械 | 干燥机械 | 谷物烘干机 | 批处理量30t及以上循环式谷物烘干机 | 批式循环谷物烘干机 | 安徽和粮机械有限公司 | 5HSM-50 | 循环式，批处理量50t | 型式:循环式；批处理量:50T；结构型式:固定式. |  |  | 0 | 否
收获后处理机械 | 干燥机械 | 谷物烘干机 | 批处理量30t及以上循环式谷物烘干机 | 谷物烘干机 | 安徽和粮机械有限公司 | 5HSM-30 | 循环式，批处理量30t | 型式:循环式；批处理量:30T；结构型式:固定式. |  |  | 0 | 否
收获机械 | 饲料作物收获机械 | 打（压）捆机 | 0.7—1.2m捡拾压捆机 | 圆草捆打捆机 | 潍坊牧王机械有限公司 | 9YK-910 | 捡拾器宽度：910mm； | 捡拾器宽度910mm捡拾器结构型式弹齿式卷压滚筒转速213r/min卷压滚筒数量12个 |  | 通用类 | 0 | 否 |  | 山东省
收获机械 | 饲料作物收获机械 | 打（压）捆机 | 1.2—1.7m捡拾压捆机 | 圆草捆打捆机 | 潍坊牧王机械有限公司 | 9YK-1800 | 捡拾器宽度：1800mm | 捡拾器宽度1800mm捡拾器结构型式甩刀式卷压滚筒转速213r/min卷压滚筒数量14个 |  | 通用类 | 0 | 否 |  | 山东省
收获后处理机械 | 干燥机械 | 谷物烘干机 | 处理量100t/d及以上连续式谷物烘干机 | 谷物干燥机 | 铁岭天星机械有限公司 | MCGD-200 | 连续式，日处理量200t | 处理量(t/d):200；连续式；降水幅度:12-16%. |  |  | 0 | 否 |  | 辽宁省
收获后处理机械 | 干燥机械 | 谷物烘干机 | 处理量100t/d及以上连续式谷物烘干机 | 谷物干燥机 | 铁岭天星机械有限公司 | MCGD-100 | 连续式，日处理量100t | 处理量(t/d):100;连续式;降水幅度:12-16%. |  |  | 0 | 否 |  | 辽宁省
新产品大类 | 新产品小类 | 新产品品目 | 100-200m平地轨道运输机 | 遥控电动单轨运输机 | 台州冠通机械有限公司 | 7YD-220G(100≤轨道长度<200m) | 100≤轨道长度<200m；驱动、运行方式：遥控滚轮自走式（摩擦力驱动）；外形尺寸（包括动力装置、货物载运装置）（长×宽×高）：2480×590×1100mm；蓄电池：5个12V/20AH铅酸蓄电池：制动距离：≤1m；机具安装到位 | 1.名称:遥控电动单轨运输机；2.型号:7YD-220G；3.外形尺寸(包括动力装置、货物载运装置)(长×宽×高):2480×590×1100mm；4.额定载质量:220kg；5.配套动力型式:直流无刷电动机；6.配套动力标定功率:0.35KW；7.制动距离:≤1m；8.额定速度:3.5km/h；9.运行坡度:≤5°；10.电池满荷满载运行里程≥45km； |  |  | 0 | 否 |  | 浙江省
新产品大类 | 新产品小类 | 新产品品目 | 200m以上平地轨道运输机 | 遥控电动单轨运输机 | 台州冠通机械有限公司 | 7YD-220G(轨道长度≥200m) | 轨道长度≥200m；驱动、运行方式：遥控滚轮自走式（摩擦力驱动）；外形尺寸（包括动力装置、货物载运装置）（长×宽×高）：2480×590×1100mm；蓄电池：5个12V/20AH铅酸蓄电池：制动距离：≤1m；机具安装到位 | 1.名称:遥控电动单轨运输机；2.型号:7YD-220G；3.外形尺寸(包括动力装置、货物载运装置)(长×宽×高):2480×590×1100mm；4.额定载质量:220kg；5.配套动力型式:直流无刷电动机；6.配套动力标定功率:0.35KW；7.制动距离:≤1m；8.额定速度:3.5km/h；9.运行坡度:≤5°；10.电池满荷满载运行里程≥45km； |  |  | 0 | 否 |  | 浙江省
收获后处理机械 | 脱粒机械 | 玉米脱粒机 | 生产率0.4T/H及以上玉米脱粒机 | 玉米脱粒机 | 洋县农友机械制造有限公司 | 5TY-68-150 | 生产率5.4t/h | 结构形式为简易式全喂入；配套动力2.2KW；整机尺寸705(长)×900(宽)×915(高)MM；喂入方式为人工喂入；滚筒形式为圆筒式；滚筒数量1个；主滚筒长度680MM；主滚筒转数1704R/MIN；凹板筛形式为栅格式；生产率≧5400KG/H |  |  | 0 | 否 |  | 陕西省
田间管理机械 | 中耕机械 | 田园管理机 | 功率4KW及以上田园管理机 | 田园管理机 | 潍坊圣川机械有限公司 | 3TG-4QC | EY28D汽油机功率4.05kW | 结构型式:双轮驱动式外形尺寸:1730×620×1020MM结构质量:110KG传动方式:链传动链接方式:直联配套功率:4.05KW开沟幅宽:12CM开沟深度:≧10CM培土幅宽:25C；培土高度:≧15CM |  |  | 4.05 | 否
田间管理机械 | 中耕机械 | 田园管理机 | 功率4KW及以上田园管理机 | 田园管理机 | 潍坊圣川机械有限公司 | 3TG-4QB | EY28D汽油机功率4.05kW | 结构型式:双轮驱动式外形尺寸:1760×690×1100MM结构质量:121KG传动方式:链传动链接方式:直联配套功率:4.05KW开沟幅宽:12CM开沟深度:≧10CM培土幅宽:25C；培土高度:≧15CM |  |  | 4.05 | 否
田间管理机械 | 中耕机械 | 田园管理机 | 功率4KW及以上田园管理机 | 田园管理机 | 潍坊圣川机械有限公司 | 3TG-4QA | EY28D汽油机功率4.05kW | 结构型式:双轮驱动式外形尺寸:1760×690×1100MM结构质量:121KG传动方式:链传动链接方式:直联配套功率:4.05KW开沟幅宽:12CM开沟深度:≧10CM培土幅宽:25C；培土高度:≧15CM |  |  | 4.05 | 否
耕整地机械 | 耕地机械 | 旋耕机 | 单轴1000—1500mm旋耕机 | 旋耕机 | 河南千里机械有限公司 | 1GS9L-100 | 单轴，耕幅：1000mm | 配套动力:8.1~8.8KW；工作幅宽:100CM；传动方式:链条传动；挂接方式:直接联接 |  |  | 0 | 否
动力机械 | 拖拉机 | 轮式拖拉机 | 60—70马力四轮驱动拖拉机 | 轮式拖拉机 | 河南千里机械有限公司 | 千里牛654 | 功率：65马力；驱动方式：四轮驱动 | 驱动方式:四轮驱动；发动机标定功率(KW):47.8 |  |  | 48 | 否
动力机械 | 拖拉机 | 轮式拖拉机 | 70—80马力四轮驱动拖拉机 | 轮式拖拉机 | 河南千里机械有限公司 | 千里牛704 | 功率：70马力；驱动方式：四轮驱动 | 驱动方式:四轮驱动；发动机标定功率(KW):52 |  |  | 51.5 | 否
动力机械 | 拖拉机 | 轮式拖拉机 | 90—100马力两轮驱动拖拉机 | 轮式拖拉机 | 河南千里机械有限公司 | 千里牛900 | 功率：90马力；驱动方式：两轮驱动 | 驱动方式:两轮驱动；发动机标定功率(KW):66.2 |  |  | 66.2 | 否
动力机械 | 拖拉机 | 轮式拖拉机 | 100马力及以上两轮驱动拖拉机 | 轮式拖拉机 | 河南千里机械有限公司 | 千里牛1100 | 功率：110马力；驱动方式：两轮驱动 | 驱动方式:两轮驱动；发动机标定功率(KW):81 |  |  | 81 | 否
动力机械 | 拖拉机 | 轮式拖拉机 | 100马力及以上两轮驱动拖拉机 | 轮式拖拉机 | 河南千里机械有限公司 | 千里牛1000 | 功率：100马力；驱动方式：两轮驱动 | 驱动方式:两轮驱动；发动机标定功率(KW):73.5 |  |  | 73.5 | 否
动力机械 | 拖拉机 | 轮式拖拉机 | 160马力及以上四轮驱动拖拉机 | 轮式拖拉机 | 河南千里机械有限公司 | 千里牛1804B | 驱动方式：四轮驱动；发动机标定功率（kW）;132.4;发动机型号：LR6M3LR22/1324/1103E;发动机标定转速（r/min）：2200；发动机排放阶段：第三阶段；结构型式：水冷、直列、四冲程、直喷式；转向器型式：摆线转阀式；变速箱换挡方式：同步器换挡及啮合套换档；轮胎型号：14.9-28/18.4-38；其它：浮动控制、高度调节、后置三点悬挂； | 驱动方式:四轮驱动;发动机标定功率(kW):132.4 |  | 通用类 | 132.4 | 否 |  | 河南省
动力机械 | 拖拉机 | 轮式拖拉机 | 140—160马力四轮驱动拖拉机 | 轮式拖拉机 | 河南千里机械有限公司 | 千里牛1404 | 功率：103kW；驱动方式：四轮驱动 | 驱动方式:四轮驱动；发动机功率(KW):103 |  |  | 103 | 否 |  | 河南省
动力机械 | 拖拉机 | 轮式拖拉机 | 140—160马力四轮驱动拖拉机 | 轮式拖拉机 | 河南千里机械有限公司 | 千里牛1504 | 功率：110.3kW；驱动方式：四轮驱动 | 驱动方式:四轮驱动；发动机功率(KW):110.3 |  |  | 110 | 否 |  | 河南省
动力机械 | 拖拉机 | 轮式拖拉机 | 120—140马力四轮驱动拖拉机 | 轮式拖拉机 | 河南千里机械有限公司 | 千里牛1204B | 驱动方式:四轮驱动；发动机标定功率(kW):88.2；发动机型号:YCD4J33T6-120；发动机标定转速(r/min):2300；发动机结构型式:水冷、直列、四冲程、直喷式；转向器型式:摆线转阀式；变速箱换挡方式:啮合套换挡；轮胎型号(前/后):9.5-24/16.9-30；其它:浮动控制,高度调节；后置Ⅱ类三点悬挂等 | 驱动方式:四轮驱动；发动机标定功率(kW):88.2 |  |  | 0 | 否 |  | 河南省
动力机械 | 拖拉机 | 轮式拖拉机 | 120—140马力四轮驱动拖拉机 | 轮式拖拉机 | 河南千里机械有限公司 | 千里牛1254 | 功率：125马力；驱动方式：四轮驱动 | 驱动方式:四轮驱动；发动机标定功率(KW):92.0 |  |  | 92 | 否
动力机械 | 拖拉机 | 轮式拖拉机 | 120—140马力四轮驱动拖拉机 | 轮式拖拉机 | 河南千里机械有限公司 | 千里牛1204 | 功率：120马力；驱动方式：四轮驱动 | 驱动方式:四轮驱动；发动机标定功率(KW):88.2 |  |  | 88.2 | 否
动力机械 | 拖拉机 | 轮式拖拉机 | 120—140马力四轮驱动拖拉机 | 轮式拖拉机 | 河南千里机械有限公司 | 千里牛1304 | 功率：130马力；驱动方式：四轮驱动 | 驱动方式:四轮驱动；发动机标定功率(KW):95.6 |  |  | 95.6 | 否
动力机械 | 拖拉机 | 轮式拖拉机 | 90—100马力四轮驱动拖拉机 | 轮式拖拉机 | 河南千里机械有限公司 | 千里牛904B | 功率：90马力；驱动方式：四轮驱动 | 驱动方式:四轮驱动；发动机标定功率(KW):66.2 |  |  | 66.2 | 否
动力机械 | 拖拉机 | 轮式拖拉机 | 90—100马力四轮驱动拖拉机 | 轮式拖拉机 | 河南千里机械有限公司 | 千里牛904 | 功率：90马力；驱动方式：四轮驱动 | 驱动方式:四轮驱动；发动机标定功率(KW):66.2 |  |  | 66.2 | 否
动力机械 | 拖拉机 | 轮式拖拉机 | 80—90马力四轮驱动拖拉机 | 轮式拖拉机 | 河南千里机械有限公司 | 千里牛804C | 驱动方式:四轮驱动；发动机标定功率(kW):59；发动机型号:YCD4T23T8-80；发动机标定转速(r/min):2200；发动机结构型式:水冷、直列、四冲程、直喷式；转向器型式:摆线转阀式静液压转向；变速箱换挡方式:啮合套换挡；轮胎型号(前/后):8.3-24/14.9-30；其它:浮动控制,高度调节；后置Ⅱ类三点悬挂等 | 驱动方式:四轮驱动；发动机标定功率(kW):59 |  |  | 0 | 否 |  | 河南省
动力机械 | 拖拉机 | 轮式拖拉机 | 80—90马力四轮驱动拖拉机 | 轮式拖拉机 | 河南千里机械有限公司 | 千里牛854C | 驱动方式:四轮驱动；发动机标定功率(kW):62.5；发动机型号:YCD4T23T8-85；发动机标定转速(r/min):2300；发动机结构型式:水冷、直列、四冲程、直喷式；转向器型式:摆线转阀式静液压转向；变速箱换挡方式:啮合套换挡；轮胎型号(前/后):8.3-24/14.9-30；其它:浮动控制,高度调节；后置Ⅱ类三点悬挂等 | 驱动方式:四轮驱动；发动机标定功率(kW):62.5 |  |  | 0 | 否 |  | 河南省
动力机械 | 拖拉机 | 轮式拖拉机 | 100—120马力四轮驱动拖拉机 | 轮式拖拉机 | 河南千里机械有限公司 | 千里牛1004 | 功率：100马力；驱动方式：四轮驱动 | 驱动方式:四轮驱动；发动机标定功率(KW):73.5 |  |  | 73.5 | 否
动力机械 | 拖拉机 | 轮式拖拉机 | 100—120马力四轮驱动拖拉机 | 轮式拖拉机 | 河南千里机械有限公司 | 千里牛1004B | 功率：100马力；驱动方式：四轮驱动 | 驱动方式:四轮驱动；发动机标定功率(KW):73.5 |  |  | 73.5 | 否
动力机械 | 拖拉机 | 轮式拖拉机 | 90—100马力四轮驱动拖拉机 | 轮式拖拉机 | 河南千里机械有限公司 | 千里牛904C | 驱动方式:四轮驱动；发动机标定功率(kW):66.2；发动机型号:4K41ZT31/902；发动机标定转速(r/min):2200；发动机结构型式:水冷、直列、四冲程、直喷式；转向器型式:摆线转阀式静液压转向；变速箱换挡方式:啮合套换挡；轮胎型号(前/后):8.3-24/14.9-30；其它:浮动控制,高度调节；后置Ⅱ类三点悬挂等 | 驱动方式:四轮驱动:发动机标定功率(kW):66.2 |  |  | 0 | 否 |  | 河南省
动力机械 | 拖拉机 | 轮式拖拉机 | 100—120马力四轮驱动拖拉机 | 轮式拖拉机 | 河南千里机械有限公司 | 千里牛1104 | 功率：110马力；驱动方式：四轮驱动 | 驱动方式:四轮驱动；发动机标定功率(KW):81 |  |  | 81 | 否
动力机械 | 拖拉机 | 轮式拖拉机 | 100—120马力四轮驱动拖拉机 | 轮式拖拉机 | 河南千里机械有限公司 | 千里牛1104B | 驱动方式:四轮驱动；发动机标定功率(kW):81；发动机型号:YCD4J33T6-110；发动机标定转速(r/min):2300；发动机结构型式:水冷、直列、四冲程、直喷式；转向器型式:摆线转阀式；变速箱换挡方式:啮合套换挡；轮胎型号(前/后):9.5-24/16.9-30；其它:浮动控制,高度调节；后置Ⅱ类三点悬挂等 | 驱动方式；四轮驱动；发动机标定功率(kW):81 |  |  | 0 | 否 |  | 河南省
收获机械 | 谷物收获机械 | 自走履带式谷物联合收割机（全喂入） | 4kg/s及以上自走履带式谷物联合收割机（全喂入） | 全喂入联合收割机 | 江西良田农业机械有限公司 | 4LZ-4.0(LT988) | 谷物喂入量：4kg/s；自走履带式；喂入方式：全喂入 | 喂入量4.0KG/S；自走履带式；喂入方式；全喂入；结构形式；履带自走式全喂入；喂入量4.0KG/S；外形尺寸；5015X2560X2820(工作状态)；整机使用质量3140KG；割台宽度2000MM；履带规格；90MMX51节X450MM(履带式)；发动机型号4C6-100U31、配套功率；74KW.制造商；安徽全柴动力股份有限公司；作业效率每小时0.2-0.53HM2/H；排放标准:国三 |  |  | 74 | 否
收获机械 | 谷物收获机械 | 自走履带式谷物联合收割机（全喂入） | 4kg/s及以上自走履带式谷物联合收割机（全喂入） | 全喂入联合收割机 | 江西良田农业机械有限公司 | 4LZ-5.3(LT998) | 谷物喂入量：5.3kg/s；自走履带式；喂入方式：全喂入 | 喂入量5.3kg/s；自走履带式；喂入方式:全喂入结构形式:履带自走式全喂入；喂入量5.3kg/s；外形尺寸:5015x2660x2850(工作状态)；整机使用质量3250kg；割台宽度2200mm；履带规格:90mmx53节x450mm(履带式)；发动机型号4C6-100U31；配套功率74kw；制造商:安徽全柴动力股份有限公司；作业效率每小时0.26-0.6hM2/h；发动机排放阶段:国三 |  |  | 74 | 否 |  | 江西省
收获机械 | 饲料作物收获机械 | 打（压）捆机 | 1.2—1.7m捡拾压捆机 | 方草捆压捆机 | 上海苜邦机电制造有限公司 | 9KF-8042/2 | 捡拾宽度1.27m | 外形尺寸(长*宽*高):4740*2300*1900mm、机体质量:1120kg、配套动力额定功率:25-36kw、与配套动力挂接型式:二点连接、捡拾器工作幅宽:1270mm、打捆活塞往复次数:86-90次/min、作业速度:2-5km/h、动力输出轴转速:540r/min、 |  |  | 0 | 否 |  | 上海市
收获机械 | 饲料作物收获机械 | 打（压）捆机 | 1.2—1.7m捡拾压捆机 | 圆草捆打捆机 | 上海苜邦机电制造有限公司 | 9YY-1000 | 捡拾宽度1.58m | 长*全幅*全高:3530*2180*2085、捡拾宽度(张口)；1580mm、配套动力:≥66；捡拾器结构形式:弹齿式；卷压滚筒数量:16个 |  |  | 0 | 否 |  | 上海市
收获机械 | 饲料作物收获机械 | 打（压）捆机 | 0.7—1.2m捡拾压捆机 | 方草捆压捆机 | 上海苜邦机电制造有限公司 | 9KF-8042/1 | 捡拾宽度1.02m | 外形尺寸(长*宽*高):4320*1940*1820mm、整机结构质量:1040kg、配套动力额定功率:25-38kw；机具连接方式:二点连接、捡拾器工作幅宽:1020mm、草捆长度调节范围:300-1000可调、主轴转速:540r/min |  |  | 0 | 否 |  | 上海市
收获机械 | 饲料作物收获机械 | 打（压）捆机 | 0.7—1.2m捡拾压捆机 | 圆草捆打捆机 | 上海苜邦机电制造有限公司 | 9KY-7060 | 捡拾宽度0.7m | 外形尺寸(长*宽*高):1350*1350*1300(mm)、配套动力额定功率:≥18kw、捡拾器工作幅宽:700mm、草捆直径600mm、草捆长度:700mm、匹配PTO转速:540r/min、机具连接方式:牵引式 |  |  | 0 | 否 |  | 上海市
收获机械 | 谷物收获机械 | 自走履带式谷物联合收割机（全喂入） | 0.6—1kg/s自走履带式谷物联合收割机（全喂入）,包含1—1.5kg/s自走履带式水稻联合收割机（全喂入） | 履带式谷物联合收割机 | 四川红驰农机制造有限公司 | 4LZ-0.6A | 结构型式：自走履带式；喂入方式：全喂入；喂入量：0.6kg/s；配套国三风冷KM192FG型柴油机，标定功率8.2KW；标定转速：3600r/min。 | 结构型式:自走履带式；喂入量:0.6kg/s；喂入方式:全喂入；配套凯马国三KM192FG风冷柴油机；标定功率:8.2KW；标定转速:3600r/min. |  |  | 8.2 | 否 |  | 四川省
收获机械 | 谷物收获机械 | 自走履带式谷物联合收割机（全喂入） | 0.6—1kg/s自走履带式谷物联合收割机（全喂入）,包含1—1.5kg/s自走履带式水稻联合收割机（全喂入） | 履带式谷物联合收割机 | 四川红驰农机制造有限公司 | 4L-0.8 | 结构型式：自走履带式；喂入方式：全喂入；喂入量：0.8kg/s；配套国三水冷EH36型柴油机，标定功率22.11KW；标定转速：2200r/min。 | 结构型式:自走履带式；喂入量:0.8kg/s；喂入方式:全喂入；配套常柴国三EH36柴油机,额定功率:22.11KW、额定转速:2200r/min. |  |  | 0 | 否 |  | 四川省
收获机械 | 谷物收获机械 | 自走履带式谷物联合收割机（全喂入） | 0.6—1kg/s自走履带式谷物联合收割机（全喂入）,包含1—1.5kg/s自走履带式水稻联合收割机（全喂入） | 履带式谷物联合收割机 | 四川红驰农机制造有限公司 | 4LZ-0.6 | 结构型式：自走履带式；喂入量：0.6kg/s；喂入方式：全喂入。配套国三水冷H16型柴油机，标定功率10.3KW；标定转速：2400r/min。 | 结构型式:自走履带式；喂入量:0.6kg/s；喂入方式:全喂入；配套常柴国三H16水冷柴油机；标定功率:10.3KW；标定转速:2400r/min. |  |  | 0 | 否 |  | 四川省
收获后处理机械 | 干燥机械 | 果蔬烘干机 | 容积5M3以下果蔬烘干机(整体脱水) | 果蔬烘干机 | 昆明群辉机电设备有限公司 | 5HG-0.25 | 容积0.25m³ | 含烘干箱体(1200mm*600mm*2000mm)含烟窗、风机风机型号76型,标定功率0.37kw,(额定风量>75M3/h)、温控器(室温-65°可调)、整机功率0.47kw,结构质量≤100kg,烘干容量≥1.0m2,热源等配置整体脱水 |  |  | 0 | 否 |  | 云南省
收获后处理机械 | 干燥机械 | 果蔬烘干机 | 容积15M3及以上果蔬烘干机(整体脱水) | 果蔬烘干机 | 昆明群辉机电设备有限公司 | 5HG-51 | 容积51m³ | 容积51M3,含烘干箱体(6300*2800*3800不含烟窗)、风机(9000-14500m3/h)、型号gkf/b6d-4,标定功率1.5-2.2kw,整机功率1.7-2.4kw,结构质量≤1500kg,烘干容量≥1500kg,总换热面积,≥5.0m2,温控器(室温-65度可调)、烘干容量>1500kg、热源等配置整体脱水 |  |  | 0 | 否 |  | 云南省
收获后处理机械 | 干燥机械 | 果蔬烘干机 | 容积15M3及以上果蔬烘干机(整体脱水) | 果蔬烘干机 | 昆明群辉机电设备有限公司 | 5HG-32 | 容积32m³ | 容积323,含烘干箱体(5100*2800*3200不含烟架)、风机(9000-14500m3/h)、型号GKF/B6D-4,标定功率1.5-2.2kw,整机功率1.7-2.4kw,结构质量≤1200kg,烘干容量≥3.0m2,温控器(室温-65度可调)、烘干容量>1000kg、热源等配置整体脱水 |  |  | 0 | 否 |  | 云南省
收获机械 | 饲料作物收获机械 | 打（压）捆机 | 7.5—15kW方捆压捆机 | 秸秆打捆机 | 郑州一科重工机械制造有限公司 | 9YF-80 | 功率:15kW;草捆形式:方捆 ; | 配套动力结构型式:固定式;配套动力功率:15KW;配套动力型式:三相异步电机;工作状态外形尺寸(长×宽×高):1650×800×2750(MM);喂入口宽度:390(MM);压缩室截面尺寸(长×宽):800×390(MM) |  | 通用类 | 15 | 否
收获机械 | 饲料作物收获机械 | 打（压）捆机 | 4kW及以上圆捆压捆机 | 圆草捆打捆机 | 郑州一科重工机械制造有限公司 | 9QYG-0.5 | 配套动力：5.5kw，圆草捆 | 喂入口宽度:520mm,卷压滚筒数量:30个,工作状态外形尺寸(长X宽X高)1300X1400X1300,配套动力:5.5kw,结构质量:480kg |  | 通用类 | 0 | 否 |  | 河南省
收获机械 | 饲料作物收获机械 | 打（压）捆机 | 15kW及以上方捆压捆机 | 秸秆打捆机 | 郑州一科重工机械制造有限公司 | 9YF-90 | 配套动力功率：18.5+7.5kw,方捆 | 配套动力结构型式:固定式;配套动力功率:18.5+7.5(KW)配套动力型式:三相异步电机;工作状态外形尺寸(长×宽×高):3510×2790×2375(MM);喂入口宽度:650(㎜)压缩室截面尺寸(长×宽):450×250(㎜) |  | 通用类 | 0 | 否 |  | 河南省
收获机械 | 饲料作物收获机械 | 打（压）捆机 | 15kW及以上方捆压捆机 | 秸秆打捆机 | 郑州一科重工机械制造有限公司 | 9YF-70 | 配套动力(KW)15,方捆 | 配套动力结构型式:固定式;配套动力功率:15KW;配套动力型式:三相异步电机;工作状态外形尺寸(长×宽×高):3890×2675×1500(MM);喂入口宽度:700(MM);压缩室截面尺寸(长×宽):350×250(MM) |  | 通用类 | 0 | 否 |  | 河南省
收获机械 | 根茎作物收获机械 | 花生收获机 | 与四轮配套,幅宽1.5米及以上花生收获机 | 花生挖掘机 | 新乡市豫长春机械制造有限公司 | 4HW-165 | 与四轮配套，幅宽:1.65m。 | 结构型式:悬挂式工作幅宽:1650MM配套功率:58.5~88.2KW工作状态外形尺寸(长×宽×高):3800×1930×1130MM整机质量:860KG作业速度:1.5~4KM/H作业小时生产率:0.27~0.40HM2/H挖掘机构型式:铲式 |  |  | 0 | 否 |  | 河南省
收获机械 | 根茎作物收获机械 | 花生收获机 | 联合收获机 | 自走式花生捡拾收获机 | 新乡市豫长春机械制造有限公司 | 4HZJ-2500 | 含挖掘（捡拾）、分离、摘果、集箱等功能，功率≥20kw | 结构型式:自走式发动机标定功率:73KW工作状态外形尺寸(长×宽×高):6840×2740×3360mm整机质量:6200kg作业速度:1.44-6.01km/h作业小时生产率:0.33~0.63hm2/h工作幅宽:2520mm |  |  | 0 | 否 |  | 河南省
收获机械 | 饲料作物收获机械 | 青饲料收获机 | 160cm及以上悬挂甩刀式青饲料收获机 | 秸秆切碎收集机 | 河北春翔机械有限公司 | 4JS-200 | 悬挂甩刀式；割幅：194cm | 悬挂甩刀式耕幅1940mm抛送高度3060mm |  |  | 0 | 否 |  | 河北省
耕整地机械 | 耕地机械 | 旋耕机 | 单轴1000—1500mm旋耕机 | 旋耕机 | 河北春翔机械有限公司 | 1GQN-125 | 单轴，耕幅：1250mm | 耕幅:125CM；耕深:12-16CM；整机质量:240KG；配套动力:20.6-25.7KW；刀轴转速:213R/MIN. |  |  | 0 | 否
耕整地机械 | 耕地机械 | 旋耕机 | 单轴1000—1500mm旋耕机 | 旋耕机 | 河北春翔机械有限公司 | 1GQN-140 | 单轴，耕幅：1400mm | 耕幅:140CM；耕深:12-16CM；整机质量:260KG；配套动力:22.1-25.7KW；刀轴转速:213R/MIN. |  |  | 0 | 否
耕整地机械 | 耕地机械 | 旋耕机 | 单轴1500—2000mm旋耕机 | 旋耕机 | 河北春翔机械有限公司 | 1GQN-180 | 单轴，耕幅：1800mm | 耕幅:180CM；耕深:12-16CM；整机质量:420KG；配套动力；44.1-58.8KW；刀轴转速:285R/MIN. |  |  | 0 | 否
耕整地机械 | 耕地机械 | 旋耕机 | 单轴1500—2000mm旋耕机 | 旋耕机 | 河北春翔机械有限公司 | 1GQN-160 | 单轴，耕幅：1600mm | 耕幅:160CM；耕深:12-16CM；整机质量:378KG；配套动力；29.4-36.7KW；刀轴转速:285R/MIN. |  |  | 0 | 否
耕整地机械 | 耕地机械 | 旋耕机 | 单轴1500—2000mm旋耕机 | 旋耕机 | 河北春翔机械有限公司 | 1GQN-150 | 单轴，耕幅：1500mm | 耕幅:150CM；耕深:12-16CM；整机质量:275KG；配套动力:29.4-36.7KW；刀轴转速:285R/MIN. |  |  | 0 | 否
耕整地机械 | 耕地机械 | 旋耕机 | 单轴2500mm及以上旋耕机 | 旋耕机 | 河北春翔机械有限公司 | 1GQN-280 | 单轴；幅宽：2800mm | 外形尺寸(长*宽*高)1260*3090*1230MM结构质量:695KG幅宽:280CM耕深:12-16CM传动方式:中间齿轮传动设计转速:296R/MIN |  |  | 0 | 否
耕整地机械 | 耕地机械 | 旋耕机 | 单轴2000—2500mm旋耕机 | 旋耕机 | 河北春翔机械有限公司 | 1GQN-230 | 单轴，耕幅：2300mm | 耕幅:230CM；耕深:12-16CM；整机质量:520KG；配套动力；66.1-80.9KW；刀轴转速:296R/MIN. |  |  | 0 | 否
耕整地机械 | 耕地机械 | 旋耕机 | 单轴2000—2500mm旋耕机 | 旋耕机 | 河北春翔机械有限公司 | 1GQN-200 | 单轴，耕幅：2000mm | 耕幅:200CM；耕深:12-16CM；整机质量:470KG；配套动力；58.8-73.5KW；刀轴转速:285R/MIN. |  |  | 0 | 否
耕整地机械 | 耕地机械 | 旋耕机 | 单轴2000—2500mm旋耕机 | 旋耕机 | 河北春翔机械有限公司 | 1GQN-250 | 单轴；幅宽：2500mm | 外形尺寸(长*宽*高)1210*2790*1160MM结构质量:530KG耕深:12-16CM传动方式:中间齿轮传动设计转速:296R/MIN |  |  | 0 | 否
耕整地机械 | 整地机械 | 联合整地机 | 2-2.5M深松联合整地机 | 深松整地联合怍业机 | 河北春翔机械有限公司 | 1SZL-200B | 工作幅宽：2.01m | 深松部件4个；工作幅宽200cm；刀轴传动方式:中间齿轮传动 |  |  | 0 | 否 |  | 河北省
收获机械 | 茎秆收集处理机械 | 秸秆粉碎还田机 | 2—2.5m秸秆粉碎还田机 | 秸秆切碎还田机 | 河北春翔机械有限公司 | 1JHY-230 | 作业幅宽2.3m | 外形尺寸(长*宽*高)1280*2550*990MM结构质量:605KG工作幅宽:2.3M结构形式；侧边皮带传动切碎轴转速:2160R/MIN |  |  | 0 | 否
收获机械 | 茎秆收集处理机械 | 秸秆粉碎还田机 | 2—2.5m秸秆粉碎还田机 | 秸秆粉碎还田机 | 河北春翔机械有限公司 | 1JHY-200 | 作业幅宽2m | 外型尺寸(MM):1400*2250*1000整机质量:550KG工作幅宽(MM):2000 |  |  | 0 | 否
收获机械 | 茎秆收集处理机械 | 秸秆粉碎还田机 | 1.5—2m秸秆粉碎还田机 | 秸秆粉碎还田机 | 河北春翔机械有限公司 | 1JHY-180 | 作业幅宽1.8m | 外型尺寸(MM):1400*2050*1000整机质量:510KG工作幅宽(MM):1800 |  |  | 0 | 否
收获机械 | 茎秆收集处理机械 | 秸秆粉碎还田机 | 1.5—2m秸秆粉碎还田机 | 秸秆粉碎还田机 | 河北春翔机械有限公司 | 1JHY-172 | 作业幅宽1.72m | 外型尺寸(MM):1400*1970*1000整机质量:495KG工作幅宽(MM):172 |  |  | 0 | 否
收获机械 | 茎秆收集处理机械 | 秸秆粉碎还田机 | 1.5—2m秸秆粉碎还田机 | 秸秆粉碎还田机 | 河北春翔机械有限公司 | 1JHY-165 | 作业幅宽1.65m | 外型尺寸(MM):1400*1900*1000整机质量:485KG工作幅宽:1650切碎轴转速:2160R/MIN |  |  | 0 | 否
收获机械 | 茎秆收集处理机械 | 秸秆粉碎还田机 | 1.5—2m秸秆粉碎还田机 | 秸秆粉碎还田机 | 河北春翔机械有限公司 | 1JHY-150 | 作业幅宽1.5m | 外型尺寸MM):1400*1750*1000整机质量:460KG工作幅宽(MM):1500 |  |  | 0 | 否
耕整地机械 | 耕地机械 | 旋耕机 | 单轴2000—2500mm旋耕机 | 旋耕机 | 武汉黄鹤拖拉机制造有限公司 | 1GKN-200 | 单轴；幅宽：2000mm | 工作幅宽:200CM结构形式:中间齿轮传动与拖拉机联接方式:三点悬挂式 |  |  | 0 | 否
动力机械 | 拖拉机 | 手扶拖拉机 | 8马力及以上皮带传动手扶拖拉机 | 手扶拖拉机 | 武汉黄鹤拖拉机制造有限公司 | 工农-121 | 传动方式：皮带传动；功率：12马力 | 型号:工农-121型式:单轴、驱动牵引兼用冷却方式:蒸发水冷 |  |  | 8.82 | 否
收获机械 | 饲料作物收获机械 | 打（压）捆机 | 4kW及以上圆捆压捆机 | 固定式圆草捆打捆机 | 山东瑞科农业装备有限公司 | 9YK-520 | 形式:圆捆;功率:5.5kw. | 喂入口宽度:520mm;卷压滚筒转速:350r/min;卷压滚筒数量:30个;工作状态外形尺寸(长×宽×高)mm:3510×1370×1500;配套动力:5.5kw. |  | 通用类 | 0 | 否 |  | 山东省
收获机械 | 饲料作物收获机械 | 打（压）捆机 | 2.2m及以上捡拾压捆机 | 圆草捆打捆机 | 山东瑞科农业装备有限公司 | 9YQC-2210 | 捡拾宽度:2210mm. | 捡拾器宽度:2210mm;捡拾器结构型式:甩刀式;卷压滚筒转速:185r/min;卷压滚筒数量:18个;工作状态外形尺寸(长×宽×高)mm:4660×2960×3350;配套动力:≥110kw. |  | 通用类 | 0 | 否 |  | 山东省
收获机械 | 饲料作物收获机械 | 打（压）捆机 | 2.2m及以上捡拾压捆机 | 方草捆打捆机 | 山东瑞科农业装备有限公司 | 9YF-2200 | 捡拾宽度:2200mm. | 捡拾器宽度:2200mm;捡拾器结构型式:弹齿式;打结器类型:D型;打结器数量:2个;压缩室截面尺寸(宽×高)mm:457×356;打捆活塞往复次数:100次/min;工作状态外形尺寸(长×宽×高)mm:5110×2820×1730;配套动力:≥73.5kw. |  | 通用类 | 0 | 否 |  | 山东省
收获机械 | 饲料作物收获机械 | 打（压）捆机 | 2.2m及以上捡拾压捆机 | 方草捆打捆机 | 山东瑞科农业装备有限公司 | 9YF-2200S | 捡拾宽度:2200mm. | 捡拾器宽度:2200mm;捡拾器结构型式:甩刀式;打结器类型:D型;打结器数量:2个;压缩室截面尺寸(宽×高)mm:457×356;打捆活塞往复次数:100次/min;工作状态外形尺寸(长×宽×高)mm:6580×2660×1750;配套动力:≥73.5kw. |  | 通用类 | 0 | 否 |  | 山东省
收获机械 | 饲料作物收获机械 | 打（压）捆机 | 2.2m及以上捡拾压捆机 | 方草捆打捆机 | 山东瑞科农业装备有限公司 | 9YF-2200D | 捡拾宽度:2200mm. | 捡拾器宽度:2200mm;捡拾器结构型式:甩刀式;打结器类型:D型;打结器数量:2个;压缩室截面尺寸(宽×高)mm:457×356;打捆活塞往复次数:100次/min;工作状态外形尺寸(长×宽×高)mm:5920×2550×1780;配套动力:≥73.5kw. |  | 通用类 | 0 | 否 |  | 山东省
收获机械 | 饲料作物收获机械 | 打（压）捆机 | 2.2m及以上捡拾压捆机 | 圆草捆打捆机 | 山东瑞科农业装备有限公司 | 9YZ-2250A | 捡拾宽度:2250mm. | 捡拾器宽度:2250m;,捡拾器结构型式:弹齿式;卷压滚筒转速:235r/min;卷压滚筒数量:18个;工作状态外形尺寸(长×宽×高)mm:5180×2700×2770;配套动力:73.5(选装81、88)kw. |  | 通用类 | 0 | 否 |  | 山东省
收获机械 | 饲料作物收获机械 | 打（压）捆机 | 2.2m及以上捡拾压捆机 | 圆草捆打捆机 | 山东瑞科农业装备有限公司 | 9YZ-2250 | 捡拾宽度:2250mm | 捡拾器宽度:2250mm;捡拾器结构型式:弹齿式;卷压滚筒转速:235r/min;卷压滚筒数量:18个;工作状态外形尺寸(长×宽×高)mm:5180×2700×2770;配套动力:73.5(选装81、88)kw. |  | 通用类 | 0 | 否 |  | 山东省
收获机械 | 饲料作物收获机械 | 打（压）捆机 | 4kW及以上圆捆压捆机 | 青贮圆捆机 | 山东铁甲农牧机械制造有限公司 | YK5552A | 圆捆；功率5.5kW | 型号:YK5552A卷压滚筒转速:350R/MIN卷压滚筒数量:30个工作状态外形尺寸(长*宽*高):2450MM*1450MM*1320MM配套动力:5.5KW(电机)圆捆;功率≥4KW |  |  | 5.5 | 否 |  | 山东省
收获后处理机械 | 干燥机械 | 谷物烘干机 | 批处理量30t及以上循环式谷物烘干机 | 低温循环干燥机 | 江苏谷阳农业机械有限公司 | 5HGY-30 | 循环式，批处理量30t | 结构型式:固定式整机质量:5500KG外形尺寸:4812*5580*12690MM处理方式:批式循环批式处理量:≥1500KG燃料:煤、生物质电机总功率:21.92KW加热方式:间接加热塔体内尺寸:2200*2900*9760MM |  |  | 0 | 否
收获机械 | 根茎作物收获机械 | 薯类收获机 | 1.5M及以上分段式薯类收获机 | 根茎作物收获机 | 正阳县鑫发机械有限公司 | 4GJS-165H | 分段收获；作业幅宽1.65m。 | 工作状态外形尺寸(长X宽X高)MM3600X1910X1140配套动力(额定功率)KW47~70作业幅宽MM1650 |  |  | 0 | 否
收获机械 | 谷物收获机械 | 自走履带式谷物联合收割机（全喂入） | 0.3—1kg/s自走履带式水稻联合收割机（全喂入） | 自走式小型全喂入收割机 | 重庆宏美科技有限公司 | 4LZ-0.3L | 喂入量:0.3kg/s；自走履带式；喂入方式：全喂入 | 基本配置:KA330柴油机动力,割台,脱粒装置,出谷装置,整机,功率:5.6KW,整机质量:350KG,喂入量:0.3KG/S,尺寸:2400*950*1570MM,作业小时生产率:≥0.04HM2.H, |  |  | 5.6 | 否
收获机械 | 谷物收获机械 | 自走履带式谷物联合收割机（全喂入） | 0.3—1kg/s自走履带式水稻联合收割机（全喂入） | 小型水稻收割机 | 重庆宏美科技有限公司 | 4LZ-0.6 | 水稻机喂入量:0.6kg/s；自走履带式；喂入方式：全喂入；结构型式自走履带式、全喂入整机额定喂入量0.6KG/S | 类型:自走履带式水稻联合收割机(全喂入);水稻机喂入量:0.6kg/s;形式:自走履带式;喂入方式:全喂入;配套动力型号名称:HM190F/P,制造商:重庆宏美科技有限公司,标定功率:8.5kW,标定转速:3600r/min. |  | 非通用类 | 8.5 | 否 |  | 重庆市
田间管理机械 | 植保机械 | 动力喷雾机 | 动力喷雾机 | 框架式动力喷雾机 | 重庆宏美科技有限公司 | 3WZ-22-1350 | 框架式,168FB/P汽油机，3.5KW | 配置:168F汽油机、喷雾泵、机架、20米高压管、喷枪.发动机生产企业名称:重庆宏美科技有限公司、功率3.5KW、流量22L/MIN、质量27KG、结构尺寸:740MM×340MM×410MM |  |  | 3.5 | 否
田间管理机械 | 植保机械 | 动力喷雾机 | 动力喷雾机 | 框架式动力喷雾机 | 重庆宏美科技有限公司 | 3WZ-12-1250A | 框架式,152F/P汽油机，1.1KW | 配置:152F汽油机、喷雾泵、机架、20米高压管、喷枪.配套动力生产厂家:重庆宏美科技有限公司、额定功率1.1KW、尺寸(长×宽×高):690MM×300MM×540MM、额定流量12L/S、结构质量25KG |  |  | 1.1 | 否
耕整地机械 | 耕地机械 | 微耕机 | 4KW及以上汽油微耕机 | 微耕机 | 重庆宏美科技有限公司 | 1WG4.0-102FQ-ZC | 配套发动机标定功率:4.0kW. | 配套发动机标定功率4.0kW配套发动机标定转速3600r/min配套发动机起动方式/手拉反冲起动 |  |  | 0 | 否 |  | 重庆市
耕整地机械 | 耕地机械 | 微耕机 | 4KW及以上汽油微耕机 | 微耕机 | 重庆宏美科技有限公司 | 1WG4.0-41FQ-ZC | 配套发动机标定功率:4.02kW. | 配套发动机标定功率4.02kW配套发动机标定转速3600r/min配套发动机起动方式/手拉起动燃油种类/汽油 |  |  | 0 | 否 |  | 重庆市
耕整地机械 | 耕地机械 | 微耕机 | 4KW及以上汽油微耕机 | 微耕机 | 重庆宏美科技有限公司 | 1WG4.0-93FQ-ZC | 配套发动机标定功率：:4.02kW. | 配套发动机标定功率4.02kW配套发动机标定转速3600r/min配套发动机起动方式/手拉绳式起动配套发动机燃油种类/汽油 |  |  | 0 | 否 |  | 重庆市
耕整地机械 | 耕地机械 | 微耕机 | 4KW及以上汽油微耕机 | 微耕机 | 重庆宏美科技有限公司 | 1WG4.0-90FQ-ZCA | 汽油动力，功率4.02kW | 配套发动机型号名称HM170F/P汽油机配套发动机标定功率4.02KW |  |  | 4.02 | 否 |  | 重庆市
耕整地机械 | 耕地机械 | 微耕机 | 4KW及以上汽油微耕机 | 微耕机 | 重庆宏美科技有限公司 | 1WG4.0-90FQ-DL | 汽油动力，功率4.02kW | 配套发动机型号名称HM170F/P汽油机配套发动机标定功率4.02KW |  |  | 4.02 | 否 |  | 重庆市
耕整地机械 | 耕地机械 | 微耕机 | 4KW及以上汽油微耕机 | 微耕机 | 重庆宏美科技有限公司 | 1WG4.02-95FQ-ZC | 汽油动力，功率4.02kW | 配套发动机型号名称HM170F/P汽油机配套发动机标定功率4.02KW |  |  | 4.02 | 否 |  | 重庆市
耕整地机械 | 耕地机械 | 微耕机 | 4KW及以上汽油微耕机 | 微耕机 | 重庆宏美科技有限公司 | 1WG5.5-103FQ-ZC | 汽油动力，功率5.5kW | 配套发动机标定功率5.5KW工作状态外形尺寸(长×宽×高)1750×1050×970 |  |  | 5.5 | 否 |  | 重庆市
耕整地机械 | 耕地机械 | 微耕机 | 4KW及以上柴油微耕机 | 微耕机 | 重庆宏美科技有限公司 | 1WG4.0-105FC-ZC | 功率：4.0kw、额定转速3600r/min、外形尺寸（长×宽×高）/mm：1740×1050×960、结构质量：102kg、传动方式：齿轮传动、旋耕刀型号：非标旱地刀、主离合器型式：摩擦片式、耕宽：1050mm、耕深：≥100mm、发动机燃油类型：柴油机、国Ⅲ发动机。 | 外形尺寸(长×宽×高):1740mm×1050mm×960mm,工作幅宽/1050mm,结构质量:102kg,传动方式:齿轮传动,连接方式:直联式,旋耕刀型号:非标旱地刀,主离合器型式:摩擦片式.配套发动机型号名称:KA300风冷柴油机、178F风冷柴油机,制造商:无锡凯奥动力机械有限公司/无锡华源凯马发动机有限公司,功率:4.0kW,额定转速:3600r/min,排放标准:第三阶段. |  | 非通用类 | 4 | 否 |  | 重庆市
耕整地机械 | 耕地机械 | 微耕机 | 4KW及以上柴油微耕机 | 微耕机 | 重庆宏美科技有限公司 | 1WG4.05-95FC-ZC | 排放阶段：国三；额定净功率/转速（kw/r/min）：4.05/3600；最大净扭矩/转速（kw/r/min）：12.05/2700；功率：4.05kw、额定转速3600r/min、外形尺寸（长×宽×高）/mm：1550×950×800、结构质量：78kg、传动方式：齿轮传动、旋耕刀型号：Ⅱ型旱地刀、主离合器型式：摩擦片式、耕宽：950mm、耕深：≥100mm、发动机燃油类型：柴油机、国Ⅲ发动机。 | 排放阶段:国三;额定净功率/转速(kw/r/min):4.05/3600;最大净扭矩/转速(kw/r/min):12.05/2700;功率:4.0kw、额定转速3600r/min、外形尺寸(长×宽×高)/mm:1740×1050×960、结构质量:102kg、传动方式:齿轮传动、旋耕刀型号:非标旱地刀、主离合器型式:摩擦片式、耕宽:1050mm、耕深:≥100mm、发动机燃油类型:柴油机、国Ⅲ发动机. |  | 非通用类 | 4.05 | 否 |  | 重庆市
耕整地机械 | 耕地机械 | 微耕机 | 4KW及以上柴油微耕机 | 微耕机 | 重庆宏美科技有限公司 | 1WG6.3-135FC-ZC | 柴油动力，功率6.3kW | 配套发动机型号名称KA400风冷柴油机、186F风冷柴油机配套发动机功率6.3KW |  |  | 6.3 | 否 |  | 重庆市
排灌机械 | 水泵 | 离心泵 | 1.5-5.5KW离心泵 | 汽油机水泵 | 重庆宏美科技有限公司 | QGZ50-21-20 | 配套功率4.02kw | 配套动力机型号、类别HM170F/P风冷汽油机配套功率4.02KW |  |  | 4.02 | 否 |  | 重庆市
排灌机械 | 水泵 | 离心泵 | 1.5-5.5KW离心泵 | 汽油机水泵 | 重庆宏美科技有限公司 | QG65-20-40 | 配套功率4.02kw | 配套功率(标功率)4.02KW泵的结构型式非自吸式配套动力机型号、类别HM170F/P风冷汽油机 |  |  | 4.02 | 否 |  | 重庆市
耕整地机械 | 耕地机械 | 微耕机 | 4KW及以上柴油微耕机 | 微耕机 | 重庆亚卓机械制造有限公司 | 1WG6.3-135FC-ZC | 发动机标定功率：6.3KW；燃油种类：柴油；排放阶段：国三 | 发动机标定功率:6.3KW;发动机标定转速:3600r/min;起动方式:回弹式绳索起动;燃油种类:柴油;外形尺寸mm:1760×1360×950;作业速度m/s:0.1~0.3;作业小时生产率hm2/(h.m):≥0.04;单位作业面积燃油消耗量kg/hm2:≤30;工作幅宽mm:1350;发动机输出方式:直联;刀辊传动方式:齿轮传动;扶把调整幅度水平方向(°):0,垂直方向:95;刀辊设计转速r/min:快档130、慢档:90;刀辊最大回转半径mm:180;刀辊总安装刀数:38;旋耕刀型号:旱地刀;主离合器型式:摩擦片式;主离合器状态:常开. |  | 非通用类 | 6.3 | 否 |  | 重庆市
耕整地机械 | 耕地机械 | 微耕机 | 4KW及以上柴油微耕机 | 微耕机 | 重庆亚卓机械制造有限公司 | 1WG4.05-95FC-ZC | 发动机标定功率：4.05KW；燃油种类：柴油；排放阶段：国三。 | 发动机标定功率:4.05KW;发动机标定转速:3600r/min;起动方式:反冲式手拉起动;燃油种类:柴油;外形尺寸mm:1560×960×950;作业速度m/s:0.1~0.3;作业小时生产率hm2/(h.m):≥0.04;单位作业面积燃油消耗量kg/hm2:≤30;工作幅宽mm:950;发动机输出方式:直联;刀辊传动方式:齿轮传动;扶把调整幅度水平方向(°):0,垂直方向:95;刀辊设计转速r/min:1档65、2档128、3档:165;刀辊最大回转半径mm:180;刀辊总安装刀数:32;旋耕刀型号:旱地刀;主离合器型式:摩擦片式;主离合器状态:常开. |  | 非通用类 | 4.05 | 否 |  | 重庆市
耕整地机械 | 耕地机械 | 微耕机 | 4KW及以上柴油微耕机 | 微耕机 | 重庆亚卓机械制造有限公司 | 1WG4.1-95FC-ZC | 发动机标定功率：4.1KW；燃油种类：柴油；排放阶段：国三 | 发动机标定功率:4.1KW;发动机标定转速:3600r/min;起动方式:回弹式绳索起动;燃油种类:柴油;外形尺寸mm:1560×960×950;作业速度m/s:0.1~0.3;作业小时生产率hm2/(h.m):≥0.04;单位作业面积燃油消耗量kg/hm2:≤30;工作幅宽mm:950;发动机输出方式:直联;刀辊传动方式:齿轮传动;扶把调整幅度水平方向(°):0,垂直方向:95;刀辊设计转速r/min:1档65、2档128、3档:165;刀辊最大回转半径mm:180;刀辊总安装刀数:32;旋耕刀型号:旱地刀;主离合器型式:摩擦片式;主离合器状态:常开. |  | 非通用类 | 4.1 | 否 |  | 重庆市
耕整地机械 | 耕地机械 | 微耕机 | 4KW及以上汽油微耕机 | 微耕机 | 重庆亚卓机械制造有限公司 | 1WG4.0-60FQ-ZC | 汽油动力，标定功率：4.0KW | 1.型号名称:1WG4.0-60FQ-ZC微耕机；2..发动机标定功率kw:4.0；3.发动机标定转速r/min:3600；4.起动方式:手拉起动；5.燃油种类:汽油；6.外形尺寸mm:1460×610×815；7.作业速度m/s:0.05~0.2；8.作业小时生产率hM2/(h.m):≥0.02；9.单位作业面积燃油消耗量kg/hM2:≤35；10.工作幅宽mm:600；11.发动机输出方式:直联；12.刀辊传动方式:齿轮传动；13.扶把调整幅度水平方向(°):0,垂直方向:40；14.刀辊设计转速r/min:238；15.刀辊最大回转半径mm:150；16.刀辊总安装刀数:18把；17.旋耕刀型号:防缠刀；18.主离合器型式:摩擦片式；19.主离合器状态:常开. |  |  | 0 | 否 |  | 重庆市
耕整地机械 | 耕地机械 | 微耕机 | 4KW及以上汽油微耕机 | 微耕机 | 重庆亚卓机械制造有限公司 | 1WGFQZ4.0-95A | 汽油动力，功率4.0kW | 发动机标定功率:4.0KW,发动机标定转速:3600R/MIN,起动方式:手拉起动,燃油种类:汽油,外形尺寸MM:1440X960X930,工作幅宽MM:950,刀辊最大回转半径MM:180,主离合器型式:离心离合式 |  |  | 4 | 否 |  | 重庆市
耕整地机械 | 耕地机械 | 微耕机 | 4KW及以上汽油微耕机 | 微耕机 | 重庆亚卓机械制造有限公司 | 1WG4.0-100FQ-ZC | 汽油动力，功率4.0kW | 发动机标定功率:4.0KW,发动机标定转速:3600R/MIN,起动方式:手拉起动,燃油种类:汽油,外形尺寸MM:1620X1000X965,刀辊转速R/MIN:快档130慢档95,工作幅宽MM:1000,生产率HM2/(H.M):≥0.04 |  |  | 4 | 否 |  | 重庆市
耕整地机械 | 耕地机械 | 微耕机 | 4KW及以上汽油微耕机 | 微耕机 | 重庆亚卓机械制造有限公司 | 1WG4.1-100FQ-ZC | 汽油动力，功率4.1kW | 发动机标定功率:4.1KW,发动机标定转速:3600R/MIN,发动机型号名称:170F/P汽油机,结构型式:前置式,连接方式:直联,外形尺寸MM:1550X1000X950,刀辊转速R/MIN:快档130慢档95,耕宽MM:1000,耕深MM:≥100,生产率HM2/(H.M):≥0.04 |  |  | 4.1 | 否 |  | 重庆市
耕整地机械 | 耕地机械 | 微耕机 | 4KW及以上汽油微耕机 | 微耕机 | 重庆亚卓机械制造有限公司 | 1WG5.5-105FQ-ZC | 汽油动力，标定功率：5.5KW | 发动机标定功率5.5KW,发动机标定转速3600r/min,燃油种类:汽油,刀辊传动方式:齿轮传动,发动机输出传动方式:直联,外形尺寸mm:1710×1080×990,工作幅宽mm:1050,主离合器型式:摩擦片式,刀辊最大回转半径mm:180 |  |  | 0 | 否 |  | 重庆市
收获机械 | 饲料作物收获机械 | 打（压）捆机 | 1.2—1.7m捡拾压捆机 | 秸秆捡拾压捆机 | 安徽四方精工机械制造股份有限公司 | 9JYD-1980A | 捡拾宽度1.98m | 1、外形尺寸:3260×2530×1540MM；2、配套动力:≥65KW；3、捡拾宽度:1.98M. |  |  | 0 | 否 |  | 安徽省
收获机械 | 饲料作物收获机械 | 打（压）捆机 | 1.2—1.7m捡拾压捆机 | 秸秆捡拾压捆机 | 安徽四方精工机械制造股份有限公司 | 9JYD-1720A | 捡拾宽度1.72m | 1、外形尺寸:3175×2260×1540MM；2、配套动力:≥55KW；3、捡拾宽度:1.72M. |  |  | 0 | 否 |  | 安徽省
收获机械 | 饲料作物收获机械 | 打（压）捆机 | 4kW及以上圆捆压捆机 | 青贮圆捆机 | 安徽四方精工机械制造股份有限公司 | YKJ5552A | 圆捆；功率5.5kW | 1、外形尺寸:1600×1500×1100mm;2、喂入口宽度:520mm;3、配套动力:5.5kW;4、圆捆. |  |  | 5.5 | 否 |  | 安徽省
收获机械 | 饲料作物收获机械 | 圆草捆包膜机 | 1.1KW及以上圆草捆包膜机 | 圆捆包膜机 | 安徽四方精工机械制造股份有限公司 | BMJ5552A | 电机，功率：1.1kW | 1、外形尺寸:1500×1000×1060mm;2、配套动力:1.1kW;3、包装工作速度80-140托/h. |  |  | 1.1 | 否 |  | 安徽省
畜牧机械 | 饲料（草）加工机械设备 | 饲料（草）粉碎机 | 550MM及以上饲料粉碎机 | 饲料粉碎机 | 安徽四方精工机械制造股份有限公司 | 9F55-40 | 转子直径550mm | 1、整机质量:255KG；2、外形尺寸:1150×950×1000MM；3、配套动力:22KW；4、生产率:2410KG/H；5、转子直径:550MM. |  |  | 22 | 否
畜牧机械 | 饲料（草）加工机械设备 | 饲料（草）粉碎机 | 550MM及以上饲料粉碎机 | 饲料粉碎机 | 安徽四方精工机械制造股份有限公司 | 9F-55H | 转子直径550mm | 1、整机质量:235KG；2、外形尺寸:1280×1300×1950MM；3、配套动力:11KW；4、生产率:1742KG/H；5、转子直径:550MM. |  |  | 11 | 否
畜牧机械 | 饲料（草）加工机械设备 | 饲料（草）粉碎机 | 550MM及以上饲料粉碎机 | 饲料粉碎机 | 安徽四方精工机械制造股份有限公司 | 9F55-40SF | 转子直径550mm | 1、整机质量:300KG；2、外形尺寸:1350×1050×1900MM；3、配套动力:22KW；4、生产率:2252KG/H；5、转子直径:550MM. |  |  | 22 | 否
畜牧机械 | 饲料（草）加工机械设备 | 饲料混合机 | 2.5M3以下立式混合机 | 饲料混合机 | 安徽四方精工机械制造股份有限公司 | 9HLP-1000 | 立式，容积1.7m³ | 1、外形尺寸:1760×1450×2900MM；2、配套动力:4KW；3、额定批次混合量:1000KG；4、容积:1.7M3；5、形式:立式；6、结构重量:315KG. |  |  | 4 | 否 |  | 安徽省
畜牧机械 | 饲料（草）加工机械设备 | 揉丝机 | 4-6T/H揉丝机 | 秸秆揉丝机 | 安徽四方精工机械制造股份有限公司 | 9RSJ-5 | 生产率：5t/h | 1、整机质量:650kg;2、外形尺寸:3150×1150×2150mm;3、配套动力:18.5kW;4、生产率:≥5000kg/h. |  |  | 18.5 | 否 |  | 安徽省
畜牧机械 | 饲料（草）加工机械设备 | 揉丝机 | 6T/H及以上揉丝机 | 秸秆揉丝机 | 安徽四方精工机械制造股份有限公司 | 9RSJ-8 | 生产率：8t/h | 1、整机质量:1100kg;2、外形尺寸:3900×1300×3000mm;3、配套动力:22kW;4、生产率:≥8000kg/h. |  |  | 22 | 否 |  | 安徽省
畜牧机械 | 饲料（草）加工机械设备 | 饲料（草）粉碎机 | 400-550MM饲料粉碎机 | 饲料粉碎机 | 安徽四方精工机械制造股份有限公司 | 9F40-28 | 转子直径400mm | 1、整机质量:117KG；2、外形尺寸:1070×800×1000MM；3、配套动力:11KW；4、生产率:1848KG/H；5、转子直径:400MM. |  |  | 11 | 否
农产品初加工机械 | 碾米机械 | 组合米机 | 7.5KW及以上砻碾组合米机 | 组合碾米机 | 常州维海机械科技有限公司 | NZJ20/15 | 砻碾功能，电机功率：28kw，上料机构，筛选机构，风选机构、谷壳粉碎机构 | 7.5kW及以上碾米加工成套设备.配套动力:28kw；基本配置:剥壳机一台；清选机一台；碾米装置一套(含抛光装置).技术参数:整机尺寸(长:3000mm×宽:2000mm×高:3200mm)；整机质量:1200kg；主轴额定转速:1400r/min；生产率:≥1000kg/h；清选筛面规格(长:600mm×500mm)；剥壳胶辊规格(直径:∮225mm×长:200mm)；碾米米辊规格(直径:∮150mm×长:400mm)；抛光辊规格(直径:∮150mm×长:50mm)；工作电压:380V. |  |  | 28 | 否 |  | 江苏省
农产品初加工机械 | 碾米机械 | 组合米机 | 7.5KW及以上砻碾组合米机 | 组合碾米机 | 常州维海机械科技有限公司 | NZJ15/15 | 砻碾功能，电机功率：22kw，上料机构，筛选机构，风选机构、谷壳粉碎机构 | 7.5kW及以上碾米加工成套设备.配套动力:22kw.基本配置:剥壳机一台；清选机一台；碾米装置一套(含抛光装置).技术参数:整机尺寸(长:2000mm×宽:1300mm×高:2600mm)；整机质量:750kg；主轴额定转速:1400r/min；生产率:≥800kg/h；清选筛面规格(长:600mm×450mm)；剥壳胶辊规格(直径:∮225mm×长:150mm)；碾米米辊规格(直径:∮150mm×长:400mm)；抛光辊规格(直径:∮150mm×长:50mm)；工作电压:380V. |  |  | 22 | 否 |  | 江苏省
收获机械 | 饲料作物收获机械 | 打（压）捆机 | 1.7—2.2m捡拾压捆机 | 圆草捆打捆机 | 潍坊飞奥农业机械有限公司 | 9YQ-230D | 捡拾宽度:2.3m;草捆尺寸(直径X宽度或长x宽x高):¢1.05×1.2m; | 型号名称:9YQ-230D型圆草捆打捆机;挂接方式:牵引式;捡拾宽度mm:2300;捡拾器结构型式:甩刀式;缠捆方式(绳或网):尼龙编织网;配套动力范围KW:58.8-88.2; |  | 通用类 | 0 | 否
收获机械 | 饲料作物收获机械 | 打（压）捆机 | 0.7—1.2m捡拾压捆机 | 圆草捆打捆机 | 潍坊飞奥农业机械有限公司 | 9YQ-180 | 捡拾宽度:1.8m;草捆尺寸(直径X宽度或长x宽x高):¢0.57×0.93m; | 型号名称:9YQ-180型圆草捆打捆机;挂接方式:牵引式;捡拾宽度mm:1800;捡拾器结构型式:甩刀式;缠捆方式(绳或网):缠绳;配套动力范围KW:40.4-58.5; |  | 通用类 | 0 | 否
收获机械 | 饲料作物收获机械 | 打（压）捆机 | 0.7—1.2m捡拾压捆机 | 圆草捆打捆机 | 潍坊飞奥农业机械有限公司 | 9YQ-230 | 捡拾宽度:2.3m;草捆尺寸(直径X宽度或长x宽x高):¢0.57×1.05m; | 型号名称:9YQ-230型圆草捆打捆机;挂接方式:牵引式;捡拾宽度mm:2300;捡拾器结构型式:甩刀式;;缠捆方式(绳或网):缠绳;配套动力范围KW:58.8-88.2; |  | 通用类 | 0 | 否
农产品初加工机械 | 茶叶加工机械 | 茶叶杀青机 | 滚筒直径40-70CM整体式连续杀青机 | 茶叶滚筒杀青机 | 浙江珠峰机械有限公司 | 6CST-60 | 整体式，滚筒直径60cm、长度3m | 滚筒直径(CM):60；外形尺寸(长×宽×高)MM:3650×970×1680；电机功率(KW):0.75；整机重量:(KG):550 |  |  | 0 | 否 |  | 浙江省
农产品初加工机械 | 茶叶加工机械 | 茶叶杀青机 | 滚筒直径40-70CM整体式连续杀青机 | 茶叶滚筒杀青机 | 浙江珠峰机械有限公司 | 6CST-50 | 整体式，滚筒直径50cm、长度2.3m | 滚筒直径(CM):50;外形尺寸(长×宽×高)MM:3055×970×1530;电机功率(KW):0.75;整机质量:(KG):420 |  |  | 0 | 否 |  | 浙江省
农产品初加工机械 | 茶叶加工机械 | 茶叶杀青机 | 滚筒直径40-70CM整体式连续杀青机 | 茶叶滚筒杀青机 | 浙江珠峰机械有限公司 | 6CST-40 | 整体式，滚筒直径40cm、长度1.8m | 滚筒直径(CM):40；外形尺寸(长×宽×高)MM:2385×760×1400；电机功率(KW):0.55；整机质量:(KG):500 |  |  | 0 | 否 |  | 浙江省
农产品初加工机械 | 茶叶加工机械 | 茶叶杀青机 | 滚筒直径70CM及以上整体式连续杀青机 | 茶叶滚筒杀青机 | 浙江珠峰机械有限公司 | 6CST-80 | 整体式，滚筒直径80cm，长度4m | 滚筒直径(CM):80；外形尺寸(长×宽×高)MM:5080×1240×1880；电机功率(KW):1.5；整机质量:(KG):3000 |  |  | 0 | 否 |  | 浙江省
农产品初加工机械 | 茶叶加工机械 | 茶叶揉捻机 | 揉筒直径50-60CM揉捻机 | 茶叶揉捻机 | 浙江珠峰机械有限公司 | 6CR-55 | 揉桶直径：55cm | 揉筒直径(CM):55；外形尺寸(长×宽×高)MM:1350×1230×1385；电机功率(KW):2.2；整机质量(KG):450 |  |  | 0 | 否 |  | 浙江省
农产品初加工机械 | 茶叶加工机械 | 茶叶杀青机 | 滚筒直径70CM及以上连续式超高温热风杀青机(含电磁杀青) | 茶叶热风杀青机 | 浙江珠峰机械有限公司 | 6CFS-80 | 整体式，滚筒直径80cm，长度4.2m；燃气式高温热风炉，供热量3*105kj/h。 | 杀青方式:高温热风；滚筒直径(CM):80；外形尺寸(长×宽×高)MM:4790×1080×2365；电机功率(KW):0.75；整机质量:(KG):1040 |  |  | 0 | 否 |  | 浙江省
农产品初加工机械 | 茶叶加工机械 | 茶叶揉捻机 | 揉筒直径35-50CM揉捻机 | 茶叶揉捻机 | 浙江珠峰机械有限公司 | 6CR-40 | 揉桶直径：40cm | 揉筒直径(CM):40；外形尺寸(长×宽×高)MM:1200×1100×1100；电机功率(KW):1.1；整机质量(KG):170 |  |  | 0 | 否 |  | 浙江省
农产品初加工机械 | 茶叶加工机械 | 茶叶炒（烘）干机 | 非全自动茶叶炒干机(含扁形茶炒制机) | 双锅曲毫机 | 浙江珠峰机械有限公司 | 6CCG-50 | 非全自动炒干机 | 非全自动茶叶炒干机；整机尺寸(长×宽×高)MM:2100×800×1000；电动机功率(KW):0.55；整机质量(KG):160 |  |  | 0 | 否 |  | 浙江省
农产品初加工机械 | 茶叶加工机械 | 茶叶炒（烘）干机 | 非全自动茶叶炒干机(含扁形茶炒制机) | 茶叶炒干机 | 浙江珠峰机械有限公司 | 6CCT-110 | 非全自动炒干机 | 非全自动茶叶炒干机；整机尺寸(长×宽×高)MM:1930×1350×2200；电动机功率(KW):1.1；整机质量(KG):520 |  |  | 0 | 否 |  | 浙江省
农产品初加工机械 | 茶叶加工机械 | 茶叶炒（烘）干机 | 非全自动茶叶炒干机(含扁形茶炒制机) | 茶叶炒干机 | 浙江珠峰机械有限公司 | 6CCT-60 | 非全自动炒干机 | 非全自动茶叶炒干机；整机尺寸(长×宽×高)MM:1620×900×1380；电动机功率(KW):0.55；整机质量(KG):286 |  |  | 0 | 否 |  | 浙江省
农产品初加工机械 | 茶叶加工机械 | 茶叶炒（烘）干机 | 烘干面积10M2以下连续自动式茶叶烘干机 | 茶叶烘干机 | 浙江珠峰机械有限公司 | 6CHBZ-6 | 链板连续式，面积6㎡ | 连续自动式茶叶烘干机；烘干面积(M2):6；外形尺寸(长×宽×高)MM:4390×1750×1630；电动机功率(KW):1.1；整机质量(KG):780 |  |  | 0 | 否 |  | 浙江省
农产品初加工机械 | 茶叶加工机械 | 茶叶炒（烘）干机 | 烘干面积10M2以下连续自动式茶叶烘干机 | 茶叶烘干机 | 浙江珠峰机械有限公司 | 6CHB-3 | 链板连续式，面积3.45㎡ | 连续自动式茶叶烘干机；烘干面积(M2):3.45；外形尺寸(长×宽×高)MM:2890×730×1450；电动机功率(KW):0.55；整机质量(KG):620 |  |  | 0 | 否 |  | 浙江省
农产品初加工机械 | 茶叶加工机械 | 茶叶炒（烘）干机 | 烘干面积10m2-20m2连续自动式茶叶烘干机 | 茶叶烘干机 | 浙江珠峰机械有限公司 | 6CHBZ-20 | 自动链板式，面积20㎡ | 连续自动式茶叶烘干机；烘干机烘干面积(M2):20；外形尺寸(长×宽×高)MM:6860×1910×2150；电动机功率(KW):1.5；整机质量:(KG):1930 |  |  | 0 | 否 |  | 浙江省
农产品初加工机械 | 茶叶加工机械 | 茶叶炒（烘）干机 | 烘干面积10m2-20m2连续自动式茶叶烘干机 | 茶叶烘干机 | 浙江珠峰机械有限公司 | 6CHBZ-16 | 自动链板式，面积16㎡ | 连续自动式茶叶烘干机；烘干机烘干面积(M2):16；外形尺寸(长×宽×高)MM:5160×1740×1900；电动机功率(KW):1.1；整机质量:(KG):1780 |  |  | 0 | 否 |  | 浙江省
农产品初加工机械 | 茶叶加工机械 | 茶叶炒（烘）干机 | 烘干面积10m2-20m2连续自动式茶叶烘干机 | 茶叶烘干机 | 浙江珠峰机械有限公司 | 6CHBZ-10 | 自动链板式，面积10㎡ | 连续自动式茶叶烘干机；烘干面积(M2):10；外形尺寸(长×宽×高)MM:5250×1750×1630；电动机功率(KW):1.1；整机质量(KG):885 |  |  | 0 | 否 |  | 浙江省
农产品初加工机械 | 茶叶加工机械 | 茶叶理条机 | 锅槽面积1-2.5M2茶叶理条机 | 多用机 | 浙江珠峰机械有限公司 | 6CMD-80/12 | 锅槽面积1.1㎡ | 理条烘干机；锅槽面积(M2):1.1；外形尺寸(长×宽×高)MM:2500×1215×900；电动机功率(KW):1.1；整机质量(KG):420 |  |  | 0 | 否 |  | 浙江省
农产品初加工机械 | 茶叶加工机械 | 茶叶理条机 | 锅槽面积0.5-1M2茶叶理条机 | 多用机 | 浙江珠峰机械有限公司 | 6CMD-60/10 | 锅槽面积0.66㎡ | 理条烘干机；锅槽面积(M2):0.66；外形尺寸(长×宽×高)MM:2350×845×1010；电动机功率(KW):0.75；整机质量(KG):312 |  |  | 0 | 否 |  | 浙江省
农产品初加工机械 | 茶叶加工机械 | 茶叶理条机 | 锅槽面积0.5-1M2茶叶理条机 | 多用机 | 浙江珠峰机械有限公司 | 6CMD-60/8 | 锅槽面积0.6㎡ | 理条烘干机；锅槽面积(M2):0.6；外形尺寸(长×宽×高)MM:1970×845×950；电动机功率(KW):0.55；整机质量(KG):238 |  |  | 0 | 否 |  | 浙江省
农产品初加工机械 | 茶叶加工机械 | 茶叶理条机 | 锅槽面积0.5-1M2茶叶理条机 | 理条机 | 浙江珠峰机械有限公司 | 6CLZ-60/11 | 锅槽面积0.56㎡ | 理条烘干机；锅槽面积(M2):0.56；外形尺寸(长×宽×高)MM:1880×845×950；电动机功率(KW):0.55；整机质量(KG):225 |  |  | 0 | 否 |  | 浙江省
动力机械 | 拖拉机 | 手扶拖拉机 | 8马力及以上皮带传动手扶拖拉机 | 手扶拖拉机 | 常州凯嘉机械有限公司 | CD151 | 传动方式：皮带传动；功率：15马力 | 常甸CD151手扶拖拉机:单轴、驱动、牵引兼用型,长*宽*高(MM)2680*960*1250,最小离地间隙180MM,最小质量450KG,四根B1880三角皮带传动,15马力(标定功率11.03KW) |  |  | 11 | 否
田间管理机械 | 植保机械 | 动力喷雾机 | 动力喷雾机 | 手推式机动喷雾机 | 浙江勇力机械有限公司 | YL-300L | 手推式,168F汽油机，3.8KW | 1.配套动力型号名称:YL168F-1/P四冲程汽油机,2.额定功率:3.8KW/3600R/MIN,3.结构型式:手推式,4.配套泵型式:三缸柱塞泵,5.配套泵工作压力:2.0-3.5MPA,6.配套泵流量:20-35L/MIN,7.配套泵转速:800-1000R/MIN,8.喷枪喷量:≥7L/MIN,9.药箱容积:250L,10.结构质量:75KG,11.外形尺寸:1665×920×890MM |  |  | 3.8 | 否
田间管理机械 | 植保机械 | 动力喷雾机 | 动力喷雾机 | 手推式机动喷雾机 | 浙江勇力机械有限公司 | YL-22S | 手推式,168F汽油机，3.1KW | 1.配套动力型号名称:YL168F/P四冲程汽油机,2.额定功率:3.1KW/3600R/MIN,3.结构型式:手推式,4.配套泵型式:三缸柱塞泵,5.配套泵工作压力:2.0-3.5MPA,6.配套泵流量:15-25L/MIN,7.配套泵转速:800-1000R/MIN,8.喷枪喷量:≥7L/MIN,9.结构质量:38KG,10.外形尺寸:800×520×840MM |  |  | 3.1 | 否
田间管理机械 | 植保机械 | 动力喷雾机 | 动力喷雾机 | 担架式机动喷雾机 | 浙江勇力机械有限公司 | YL-30D | 担架式,168F汽油机，3.8KW | 1.配套动力型号名称:YL168F-1/P四冲程汽油机,2.额定功率:3.8KW/3600R/MIN,3.结构型式:担架式,4.配套泵型式:三缸柱塞泵,5.配套泵工作压力:2.0-3.5MPA,6.配套泵流量:20-35L/MIN,7.配套泵转速:800-1000R/MIN,8.喷枪喷量:≥7L/MIN,9.结构质量:32KG,10.外形尺寸:880×325×390MM |  |  | 3.8 | 否
田间管理机械 | 植保机械 | 动力喷雾机 | 动力喷雾机 | 担架式机动喷雾机 | 浙江勇力机械有限公司 | YL-22D | 手推式,168F汽油机，3.1KW | 1.配套动力型号名称:YL168F/P四冲程汽油机,2.额定功率:3.1KW/3600R/MIN,3.结构型式:担架式,4.配套泵型式:三缸柱塞泵,5.配套泵工作压力:2.0-3.5MPA,6.配套泵流量:15-25L/MIN,7.配套泵转速:800-1000R/MIN,8.喷枪喷量:≥7L/MIN,9.结构质量:29KG,10.外形尺寸:790×325×390MM |  |  | 3.1 | 否
田间管理机械 | 植保机械 | 喷杆喷雾机 | 18—50马力自走式喷杆喷雾机 | 自走式喷杆喷雾机 | 浙江勇力机械有限公司 | 3WPZ-500 | 功率：25马力（18kw）；形式：自走式，四轮驱动、四轮转向 | 配套功率/转速:18KW/2200R/MIN,型式:自走式,四轮驱动、四轮转向,喷幅:10M,药箱容量:500L,外形尺寸:4150*1650*1980MM,喷雾工作压力:0.2-0.5MPA,配套动力型号名称:L28柴油机,配套泵名称:隔膜泵,配套喷头型式:扇形雾喷头. |  |  | 18 | 否 |  | 浙江省
田间管理机械 | 植保机械 | 喷杆喷雾机 | 50—100马力自走式喷杆喷雾机 | 自走式喷杆喷雾机 | 浙江勇力机械有限公司 | 3WPZ-700 | 功率：50马力（36.8kw）；形式：自走式，四轮驱动、四轮转向 | 功率:36.8KW/2400R/MIN,形式:自走式,四轮驱动、四轮转向,药箱容量:700L,喷幅:10M,外形尺寸:4150*1730*2360MM,喷雾工作压力:0.2-0.5MPA,配套动力名称:4B5-50V32柴油机,配套泵名称:隔膜泵,配套喷头型式:扇形雾喷头,结构质量:1430KG； |  |  | 36.8 | 否 |  | 浙江省
耕整地机械 | 耕地机械 | 微耕机 | 4KW及以上汽油微耕机 | 微耕机 | 浙江勇力机械有限公司 | 1WG4.2 | 汽油动力，功率4.2kW | 1.配套动力型号名称:YL170F/P单缸风冷汽油机,2.额定功率:4.2KW/3600R/MIN,3.耕宽:800MM,4.耕深:100-150MM,5.作业速度:0.27-0.45M/S,6.小时生产率:0.07-0.11HM2/H,7.传动方式:齿轮传动,8.连接方式:直联式,9.旋耕刀型号:R190旱地弯刀,10.主离合器型式:片式摩擦离合器,11.刀辊转速:快档135R/MIN,慢档:90R/MIN,12.最大回转半径:190MM,13.总安装刀数:四组三刀24把,14.结构质量:80KG,15.外形尺寸:1720×1000×1050MM |  |  | 4.2 | 否 |  | 浙江省
耕整地机械 | 耕地机械 | 微耕机 | 2.2-4KW微耕机 | 微耕机 | 浙江勇力机械有限公司 | 1WG2.2Q-35 | 汽油动力，功率2.2kW | 配套功率:2.2KW,配套动力型号:1E48F汽油机,传动方式:直联式,外形尺寸:1110×400×910MM,工作幅度:耕宽350MM,耕深:≥100MM,结构质量:22KG,传动方式:皮带传动,刀辊转速:280R/MIN,旋耕刀型号:Ⅲ型旱地刀,总安装刀数:16把,主离合器型式:离心式 |  |  | 2.2 | 否 |  | 浙江省
新产品大类 | 新产品小类 | 新产品品目 | 200-250m,10kW以下山地轨道运输机 | 自走式单轨道山地果园运输机 | 武汉励耕果园机械有限公司 | 7YGD-Z75型(200-250M) | 200≤轨道长度<250m；电启动装置；动力和货物载运装置各1台，最大载重量300kg；安全制动保护装置，最大制动滑移距离200mm；功率7.3kW；机具安装到位 | 200≤轨道长度<250m;电子启动装置;动力和货物载运装置各1台;安全制动保护装置;功率7.3kW;机具安装到位 |  | 自选品目 | 7.3 | 否 |  | 湖北省
新产品大类 | 新产品小类 | 新产品品目 | 200-250m,10kW以下山地轨道运输机 | 遥控牵引式单轨道山地果园运输机 | 武汉励耕果园机械有限公司 | 7YGD-Q55型(200-250M) | 200≤轨道长度<250m；遥控器遥控距离300m以上；动力设备1台、货物载运装置2台，最大载重量600kg；；安全制动保护装置，最大制动滑移距离300mm；功率5.5kW；机具安装到位 | 200≤轨道长度<250m;遥控器;动力设备1台、货物载运装置2台;安全制动保护装置;功率5.5kW;机具安装到位. |  | 自选品目 | 5.5 | 否 |  | 湖北省
新产品大类 | 新产品小类 | 新产品品目 | 250-300m,10kW以下山地轨道运输机 | 自走式单轨道山地果园运输机 | 武汉励耕果园机械有限公司 | 7YGD-Z75型(250-300M) | 250≤轨道长度<300m；电启动装置；动力和货物载运装置各1台，最大载重量300kg；安全制动保护装置，最大制动滑移距离200mm；功率7.3kW；机具安装到位 | 250≤轨道长度<300m;电子启动装置;动力和货物载运装置各1台;安全制动保护装置;功率7.3kW;机具安装到位 |  | 自选品目 | 7.3 | 否 |  | 湖北省
新产品大类 | 新产品小类 | 新产品品目 | 250-300m,10kW以下山地轨道运输机 | 遥控牵引式单轨道山地果园运输机 | 武汉励耕果园机械有限公司 | 7YGD-Q55型(250-300M) | 250≤轨道长度<300m；遥控器遥控距离300m以上；动力设备1台、货物载运装置2台，最大载重量600kg；；安全制动保护装置，最大制动滑移距离300mm；功率5.5kW；机具安装到位 | 250≤轨道长度<300m;遥控器;动力设备1台、货物载运装置2台;安全制动保护装置;功率5.5kW;机具安装到位. |  | 自选品目 | 5.5 | 否 |  | 湖北省
新产品大类 | 新产品小类 | 新产品品目 | 300-350m,10kW以下山地轨道运输机 | 遥控牵引式单轨道山地果园运输机 | 武汉励耕果园机械有限公司 | 7YGD-Q55型(300-350M) | 300≤轨道长度<350m；遥控器遥控距离300m以上；动力设备1台、货物载运装置2台，最大载重量600kg；；安全制动保护装置，最大制动滑移距离300mm；功率5.5kW；机具安装到位 | 300≤轨道长度<350m;遥控器;动力设备1台、货物载运装置2台;安全制动保护装置;功率5.5kW;机具安装到位. |  | 自选品目 | 5.5 | 否 |  | 湖北省
新产品大类 | 新产品小类 | 新产品品目 | 300-350m,10kW以下山地轨道运输机 | 自走式单轨道山地果园运输机 | 武汉励耕果园机械有限公司 | 7YGD-Z75型(300-350M) | 300≤轨道长度<350m；电启动装置；动力和货物载运装置各1台，最大载重量300kg；安全制动保护装置，最大制动滑移距离200mm；功率7.3kW；机具安装到位 | 300≤轨道长度<350m;电子启动装置;动力和货物载运装置各1台;安全制动保护装置;功率7.3kW;机具安装到位 |  | 自选品目 | 7.3 | 否 |  | 湖北省
新产品大类 | 新产品小类 | 新产品品目 | 350-400m,10kW以下山地轨道运输机 | 自走式单轨道山地果园运输机 | 武汉励耕果园机械有限公司 | 7YGD-Z75型(350-400M) | 350≤轨道长度<400m；电启动装置；动力和货物载运装置各1台，最大载重量300kg；安全制动保护装置，最大制动滑移距离200mm；功率7.3kW；机具安装到位 | 350≤轨道长度<400m;电子启动装置;动力和货物载运装置各1台;安全制动保护装置;功率7.3kW;机具安装到位 |  | 自选品目 | 7.3 | 否 |  | 湖北省
新产品大类 | 新产品小类 | 新产品品目 | 350-400m,10kW以下山地轨道运输机 | 遥控牵引式单轨道山地果园运输机 | 武汉励耕果园机械有限公司 | 7YGD-Q55型(350-400M) | 350≤轨道长度<400m；遥控器遥控距离300m以上；动力设备1台、货物载运装置2台，最大载重量600kg；；安全制动保护装置，最大制动滑移距离300mm；功率5.5kW；机具安装到位 | 350≤轨道长度<400m;遥控器;动力设备1台、货物载运装置2台;安全制动保护装置;功率5.5kW;机具安装到位. |  | 自选品目 | 5.5 | 否 |  | 湖北省
新产品大类 | 新产品小类 | 新产品品目 | 400m以上,10kW以下山地轨道运输机 | 自走式单轨道山地果园运输机 | 武汉励耕果园机械有限公司 | 7YGD-Z75型(400M以上) | 轨道长度≥400m；电启动装置；动力和货物载运装置各1台，最大载重量300kg；安全制动保护装置，最大制动滑移距离200mm；功率7.3kW；机具安装到位 | 轨道长度≥400m;电子启动装置;动力和货物载运装置各1台;安全制动保护装置;功率7.3kW;机具安装到位 |  | 自选品目 | 7.3 | 否 |  | 湖北省
新产品大类 | 新产品小类 | 新产品品目 | 400m以上,10kW以下山地轨道运输机 | 遥控牵引式单轨道山地果园运输机 | 武汉励耕果园机械有限公司 | 7YGD-Q55型(400M以上) | 轨道长度≥400m；遥控器遥控距离300m以上；动力设备1台、货物载运装置2台，最大载重量600kg；；安全制动保护装置，最大制动滑移距离300mm；功率5.5kW；机具安装到位 | 轨道长度≥400m;遥控器;动力设备1台、货物载运装置2台;安全制动保护装置;功率5.5kW;机具安装到位. |  | 自选品目 | 5.5 | 否 |  | 湖北省
新产品大类 | 新产品小类 | 新产品品目 | 200-250m,10kW以下山地轨道运输机 | 自走式单轨道山地果园运输机(200m以上) | 武汉励耕果园机械有限公司 | 7YGD-Z75型(200m以上) | 轨道长度≥200m；电启动装置；动力和货物载运装置各1台，最大载重量300kg；安全制动保护装置，最大制动滑移距离200mm；功率7.3kW；机具安装到位。 | 轨道长度200m以上；电启动装置；动力和货物载运装置各1台,最大载重量300kg；安全制动保护装置,最大制动滑移距离200mm；功率7.3kW；机具安装到位. |  |  | 0 | 否 |  | 湖北省
新产品大类 | 新产品小类 | 新产品品目 | 200-250m,10kW以下山地轨道运输机 | 遥控牵引式单轨道山地果园运输机(200m以上) | 武汉励耕果园机械有限公司 | 7YGD-Q55型(200m以上) | 轨道长度≥200m；遥控器遥控距离300m以上；动力设备1台、货物载运装置2台，最大载重量600kg；；安全制动保护装置，最大制动滑移距离300mm；功率5.5kW；机具安装到位。 | 轨道长度200m以上；遥控器遥控距离300m以上；动力设备1台、货物载运装置2台,最大载重量600kg；；安全制动保护装置,最大制动滑移距离300mm；功率5.5kW；机具安装到位. |  |  | 0 | 否 |  | 湖北省
新产品大类 | 新产品小类 | 新产品品目 | 150-200m,10kW以下山地轨道运输机 | 遥控牵引式单轨道山地果园运输机(150-200m) | 武汉励耕果园机械有限公司 | 7YGD-Q55型(150-200m) | 150≤轨道长度<200m；遥控器遥控距离300m以上；动力设备1台、货物载运装置2台，最大载重量600kg；；安全制动保护装置，最大制动滑移距离300mm；功率5.5kW；机具安装到位 | 150≤轨道长度<200m；遥控器遥控距离300m以上；动力设备1台、货物载运装置2台,最大载重量600kg；；安全制动保护装置,最大制动滑移距离300mm；功率5.5kW；机具安装到位. |  |  | 0 | 否 |  | 湖北省
新产品大类 | 新产品小类 | 新产品品目 | 150-200m,10kW以下山地轨道运输机 | 自走式单轨道山地果园运输机(150-200m) | 武汉励耕果园机械有限公司 | 7YGD-Z75型(150-200m) | 150≤轨道长度<200m；电启动装置；动力和货物载运装置各1台，最大载重量300kg；安全制动保护装置，最大制动滑移距离200mm；功率7.3kW；机具安装到位。 | 150≤轨道长度<200m；电启动装置；动力和货物载运装置各1台,最大载重量300kg；安全制动保护装置,最大制动滑移距离200mm；功率7.3kW；机具安装到位. |  |  | 0 | 否 |  | 湖北省
新产品大类 | 新产品小类 | 新产品品目 | 150-200m,10kW以下山地轨道运输机 | 遥控牵引式单轨道山地果园运输机 | 武汉励耕果园机械有限公司 | 7YGD-Q55型(150-200M) | 150≤轨道长度<200m；遥控器遥控距离300m以上；动力设备1台、货物载运装置2台，最大载重量600kg；；安全制动保护装置，最大制动滑移距离300mm；功率5.5kW；机具安装到位 | 150≤轨道长度<200m;遥控器;动力设备1台、货物载运装置2台;安全制动保护装置;功率5.5kW;机具安装到位. |  | 自选品目 | 5.5 | 否 |  | 湖北省
新产品大类 | 新产品小类 | 新产品品目 | 150-200m,10kW以下山地轨道运输机 | 自走式单轨道山地果园运输机 | 武汉励耕果园机械有限公司 | 7YGD-Z75型(150-200M) | 150≤轨道长度<200m；电启动装置；动力和货物载运装置各1台，最大载重量300kg；安全制动保护装置，最大制动滑移距离200mm；功率7.3kW；机具安装到位 | 150≤轨道长度<200m;电子启动装置;动力和货物载运装置各1台;安全制动保护装置;功率7.3kW;机具安装到位 |  | 自选品目 | 7.3 | 否 |  | 湖北省
新产品大类 | 新产品小类 | 新产品品目 | 100-150m,10kW以下山地轨道运输机 | 自走式单轨道山地果园运输机 | 武汉励耕果园机械有限公司 | 7YGD-Z75型(100-150M) | 100≤轨道长度<150m；电启动装置；动力和货物载运装置各1台，最大载重量300kg；安全制动保护装置，最大制动滑移距离200mm；功率7.3kW；机具安装到位 | 100≤轨道长度<150m;电子启动装置;动力和货物载运装置各1台;安全制动保护装置;功率7.3kW;机具安装到位 |  | 自选品目 | 7.3 | 否 |  | 湖北省
新产品大类 | 新产品小类 | 新产品品目 | 100-150m,10kW以下山地轨道运输机 | 遥控牵引式单轨道山地果园运输机(100-150m) | 武汉励耕果园机械有限公司 | 7YGD-Q55型(100-150m) | 100≤轨道长度<150m；遥控器遥控距离300m以上；动力设备1台、货物载运装置2台，最大载重量600kg；；安全制动保护装置，最大制动滑移距离300mm；功率5.5kW；机具安装到位。 | 100≤轨道长度<150m；遥控器遥控距离300m以上；动力设备1台、货物载运装置2台,最大载重量600kg；；安全制动保护装置,最大制动滑移距离300mm；功率5.5kW；机具安装到位. |  |  | 0 | 否 |  | 湖北省
新产品大类 | 新产品小类 | 新产品品目 | 100-150m,10kW以下山地轨道运输机 | 自走式单轨道山地果园运输机(100-150m) | 武汉励耕果园机械有限公司 | 7YGD-Z75型(100-150m) | 100≤轨道长度<150m；电启动装置；动力和货物载运装置各1台，最大载重量300kg；安全制动保护装置，最大制动滑移距离200mm；功率7.3kW；机具安装到位。 | 100≤轨道长度<150m；电启动装置；动力和货物载运装置各1台,最大载重量300kg；安全制动保护装置,最大制动滑移距离200mm；功率7.3kW；机具安装到位. |  |  | 0 | 否 |  | 湖北省
新产品大类 | 新产品小类 | 新产品品目 | 100-150m,10kW以下山地轨道运输机 | 遥控牵引式单轨道山地果园运输机 | 武汉励耕果园机械有限公司 | 7YGD-Q55型(100-150M) | 100≤轨道长度<150m；遥控器遥控距离300m以上；动力设备1台、货物载运装置2台，最大载重量600kg；；安全制动保护装置，最大制动滑移距离300mm；功率5.5kW；机具安装到位 | 100≤轨道长度<150m;遥控器;动力设备1台、货物载运装置2台;安全制动保护装置;功率5.5kW;机具安装到位. |  | 自选品目 | 5.5 | 否 |  | 湖北省
新产品大类 | 新产品小类 | 新产品品目 | 50-100m,10kW以下山地轨道运输机 | 遥控牵引式单轨道山地果园运输机(50-100m) | 武汉励耕果园机械有限公司 | 7YGD-Q55型(50-100m) | 50≤轨道长度<100m；遥控距离300m以上；动力和货物载运装置各1台，最大载重300kg；安全制动保护装置，最大制动滑移距离300mm；功率5.5kW；机具安装到位。 | 50≤轨道长度<100m；遥控器遥控距离300m以上；动力设备1台、货物载运装置2台,最大载重量600kg；；安全制动保护装置,最大制动滑移距离300mm；功率5.5kW；机具安装到位. |  |  | 0 | 否 |  | 湖北省
新产品大类 | 新产品小类 | 新产品品目 | 50-100m,10kW以下山地轨道运输机 | 自走式单轨道山地果园运输机 | 武汉励耕果园机械有限公司 | 7YGD-Z75型(50-100M) | 50≤轨道长度<100m；电启动装置；动力和货物载运装置各1台，最大载重量300kg；安全制动保护装置，最大制动滑移距离200mm；功率7.3kW；机具安装到位 | 50≤轨道长度<100m;电子启动装置;动力和货物载运装置各1台;安全制动保护装置;功率7.3kW;机具安装到位 |  | 自选品目 | 7.3 | 否 |  | 湖北省
新产品大类 | 新产品小类 | 新产品品目 | 50-100m,10kW以下山地轨道运输机 | 遥控牵引式单轨道山地果园运输机 | 武汉励耕果园机械有限公司 | 7YGD-Q55型(50-100M) | 50≤轨道长度<100m；遥控器遥控距离300m以上；动力设备1台、货物载运装置2台，最大载重量600kg；；安全制动保护装置，最大制动滑移距离300mm；功率5.5kW；机具安装到位 | 50≤轨道长度<100m;遥控器;动力设备1台、货物载运装置2台;安全制动保护装置;功率5.5kW;机具安装到位. |  | 自选品目 | 5.5 | 否 |  | 湖北省
新产品大类 | 新产品小类 | 新产品品目 | 50-100m,10kW以下山地轨道运输机 | 自走式单轨道山地果园运输机(50-100m) | 武汉励耕果园机械有限公司 | 7YGD-Z75型(50-100m) | 50≤轨道长度<100m；电启动装置；动力和货物载运装置各1台，最大载重量300kg；安全制动保护装置，最大制动滑移距离200mm；功率7.3kW；机具安装到位。 | 50≤轨道长度<100m；电启动装置；动力和货物载运装置各1台,最大载重量300kg；安全制动保护装置,最大制动滑移距离200mm；功率7.3kW；机具安装到位. |  |  | 0 | 否 |  | 湖北省
畜牧机械 | 饲料（草）加工机械设备 | 饲料（草）粉碎机 | 400-550MM饲料粉碎机 | 饲料粉碎机 | 卫辉市卫新机械有限公司 | 9FQ-520 | 转子直径515mm | 外形尺寸(长×宽×高)1070MM×840MM×1635MM；整机质量:124KG；转子直径:350MM；转子工作直径:515MM；粉碎室宽度:131MM；锤片数量:4×4；主轴转速:2900R/MIN；配套动力:7.5KW； |  |  | 7.5 | 否
畜牧机械 | 饲料（草）加工机械设备 | 饲料混合机 | 2.5M3以下卧式(单轴)混合机 | 饲料混合机 | 卫辉市卫新机械有限公司 | 9HWP-250 | 混合室容积:0.65m3 | 卧式；单轴；混合室容积:0.65M3；动力:4KW；外形尺寸(长*宽*高)2320MM*725MM*1350MM |  |  | 0 | 否
畜牧机械 | 饲料（草）加工机械设备 | 饲料混合机 | 2.5M3以下卧式(单轴)混合机 | 饲料混合机 | 卫辉市卫新机械有限公司 | 9HWP-150 | 混合室容积:0.35m3 | 卧式；单轴；混合室容积:0.35M3；动力:1.5KW；外形尺寸(长*宽*高)1950MM*625MM*1200MM |  |  | 0 | 否
畜牧机械 | 饲料（草）加工机械设备 | 饲料（草）粉碎机 | 550MM及以上饲料粉碎机 | 饲料粉碎机 | 卫辉市卫新机械有限公司 | 9FQ-560 | 转子直径555mm | 外形尺寸(长×宽×高)1120MM×1010MM×1615MM；整机质量:182KG；转子直径:350MM；转子工作直径:555MM；粉碎室宽度:155MM；锤片数量:4×5；主轴转速:2930R/MIN；配套动力:15KW； |  |  | 15 | 否
畜牧机械 | 饲料（草）加工机械设备 | 饲料混合机 | 2.5M3以下立式混合机 | 饲料混合机 | 卫辉市卫新机械有限公司 | 9HLP-1000 | 混合室容积:2.02m3 | 立式；混合室容积:2.02M3；动力:3KW；外形尺寸(长*宽*高)1230MM*1230MM*2850MM |  |  | 0 | 否
收获后处理机械 | 干燥机械 | 谷物烘干机 | 批处理量30t及以上循环式谷物烘干机 | 批式循环谷物干燥机 | 郑州新光矿山机械制造有限公司 | 5HXG-32 | 循环式，批处理量32t | 批处理量:32T；循环式；干燥机机体外形尺寸(长*宽*高)MM:4790*5100*11460；干燥段数量/每段高度(个/MM):3/887；缓苏段数量/每段高度(个/MM):8/610: |  |  | 0 | 否 |  | 河南省
收获后处理机械 | 干燥机械 | 谷物烘干机 | 批处理量10—20t循环式谷物烘干机 | 批式循环谷物干燥机 | 郑州新光矿山机械制造有限公司 | 5HXG-15 | 循环式，批处理量15吨 | 批处理量:15T；循环式；配套功率:6.5KW；整机质量:3200KG(塔重),外形尺寸:长*宽*高(MM):4288*2738*9871 |  |  | 0 | 否
动力机械 | 拖拉机 | 轮式拖拉机 | 40—50马力两轮驱动拖拉机 | 轮式拖拉机 | 潍坊恒源拖拉机有限公司 | 浙野-400 | 功率:40马力；驱动方式：两轮驱动 | 配套功率:29.4KW,40马力；驱动方式:两轮驱动 |  |  | 29.4 | 否
动力机械 | 拖拉机 | 轮式拖拉机 | 50—60马力两轮驱动拖拉机 | 轮式拖拉机 | 潍坊恒源拖拉机有限公司 | 浙野-500 | 50马力，两轮驱动 | 配套动力:36.8KW,50马力,驱动方式:两轮驱动. |  |  | 36.8 | 否 |  | 山东省
动力机械 | 拖拉机 | 轮式拖拉机 | 60—70马力两轮驱动拖拉机 | 轮式拖拉机 | 潍坊恒源拖拉机有限公司 | 浙野-600 | 功率：60马力；驱动方式：两轮驱动 | 配套功率:45KW,60马力,驱动方式:两轮驱动. |  |  | 45 | 否 |  | 山东省
动力机械 | 拖拉机 | 轮式拖拉机 | 70—80马力四轮驱动拖拉机 | 轮式拖拉机 | 潍坊恒源拖拉机有限公司 | 浙野-704 | 功率：70马力；驱动方式：四轮驱动 | 外廓尺寸(长×宽×高):3510×1650×2525安全架3510×1650×2750驾驶室轴距或履带接地长:1990常用轮距(前轮/后轮)或轨距:1265/1300轮距(前轮/后轮)调整方式:前轮不可调/后轮有级可调最小使用质量:2130安全架/2210驾驶室标准配重(前/后):56/68档位数(前进/倒退/爬行):8/2主变速档位数*副变速档位数/其他档位数:(4+1)/2发动机与离合器联接方式:直联起动方式:电启动翻倾防护装置(驾驶室或安全框架):两柱式拖拉机防翻架;六柱式拖拉机驾驶室前照灯型号:NBQDDLZG-A/D-1DDzhL/新55-70前大灯转向系型式:前轮液压转向行车制动系型式:机械、蹄式驻车制动系型式:独立手制动式前驱动桥型式:旱地型离合器型式:单片、干式、单作用、常结合传动系动力输出轴离合器型式:单片、干式、单作用、常结合传动系变速箱型式:(4+1)×2机械组合式主变速箱换档方式:滑动齿轮换档副变速箱换档方式:滑动齿轮换档轮胎型号(前轮/后轮):8.3-24/11-32 |  |  | 52 | 否 |  | 山东省
动力机械 | 拖拉机 | 轮式拖拉机 | 60—70马力四轮驱动拖拉机 | 轮式拖拉机 | 潍坊恒源拖拉机有限公司 | 浙野-604 | 功率：60马力；驱动方式：四轮驱动 | 配套功率:45KW,60马力,驱动方式:四轮驱动 |  |  | 45 | 否 |  | 山东省
动力机械 | 拖拉机 | 轮式拖拉机 | 50—60马力四轮驱动拖拉机 | 轮式拖拉机 | 潍坊恒源拖拉机有限公司 | 浙野-554 | 功率:55马力；驱动方式：四轮驱动 | 配套功率:40.4KW,55马力；驱动方式:四轮驱动 |  |  | 40.5 | 否
动力机械 | 拖拉机 | 轮式拖拉机 | 50—60马力四轮驱动拖拉机 | 轮式拖拉机 | 潍坊恒源拖拉机有限公司 | 浙野-504 | 50马力，四轮驱动 | 配套动力:36.8KW,50马力,驱动方式:四轮驱动. |  |  | 36.8 | 否 |  | 山东省
动力机械 | 拖拉机 | 轮式拖拉机 | 40—50马力四轮驱动拖拉机 | 轮式拖拉机 | 潍坊恒源拖拉机有限公司 | 浙野-484 | 功率:48马力；驱动方式：四轮驱动 | 配套功率:35.3KW,48马力；驱动方式:四轮驱动 |  |  | 35.3 | 否
动力机械 | 拖拉机 | 轮式拖拉机 | 40—50马力四轮驱动拖拉机 | 轮式拖拉机 | 潍坊恒源拖拉机有限公司 | 浙野-454 | 形式：四轮驱动 轴距:1890mm 常用轮距(前轮/后轮):1300/1300mm 外廓尺寸：3450×1600×2350（安全架）mm 最小使用质量:1750kg 最大牵引力:12KN 标定功率:33.1KW 轮胎型号(前轮/后轮):7.50-16/11.2-28 | 发动机型式:直列、水冷、立式、四冲程发动机型号:4DW91-45GG33发动机生产厂:一汽解放汽车有限公司无锡柴油机厂发动机进气方式:自然吸气发动机气缸数:4发动机缸径×行程:90×100mm发动机标定功率:33.1kW发动机标定转速2400r/min排放阶段:国3驱动方式:四轮驱动轴距:1890mm常用轮距(前轮/后轮):1300/1300mm外廓尺寸:3450×1600×2350(安全架)mm最小使用质量:1750kg最大牵引力:12KN标定功率:33.1KW轮胎型号(前轮/后轮):7.50-16/11.2-28 |  | 通用类 | 33.1 | 否 |  | 山东省
动力机械 | 拖拉机 | 轮式拖拉机 | 40—50马力四轮驱动拖拉机 | 轮式拖拉机 | 潍坊恒源拖拉机有限公司 | 浙野-404 | 功率：40马力；驱动方式：四轮驱动 | 配套功率:29.4KW,40马力；驱动方式:四轮驱动 |  |  | 29.4 | 否
动力机械 | 拖拉机 | 轮式拖拉机 | 160马力及以上四轮驱动拖拉机 | 轮式拖拉机 | 潍坊恒源拖拉机有限公司 | 浙野-2004 | 型式:四轮驱动 轴距：2650mm 常用轮距(前轮/后轮):1850/1900mm 外廓尺寸(长×宽×高):5200×2400×3000mm 最小使用质量:5420kg 最大牵引力:35.8KN 标定功率：147kW 轮胎型号(前轮/后轮):14.9-26/18.4-38 | 型式:直列、水冷、直喷、四冲程型号:WP6G200E330生产厂:潍柴(潍坊)中型柴油机有限公司进气方式:增压中冷气缸数:6缸径×行程:105×130mm标定功率:147kW标定转速:2200r/min排放阶段:国3型式:四轮驱动轴距:2650mm常用轮距(前轮/后轮):1850/1900mm外廓尺寸(长×宽×高):5200×2400×3000mm最小使用质量:5420kg最大牵引力:35.8KN标定功率:147kW轮胎型号(前轮/后轮):14.9-26/18.4-38 |  | 通用类 | 147 | 否 |  | 山东省
动力机械 | 拖拉机 | 轮式拖拉机 | 160马力及以上四轮驱动拖拉机 | 轮式拖拉机 | 潍坊恒源拖拉机有限公司 | 浙野-1854 | 功率：136kW；驱动方式：四轮驱动 | 配套功率:136KW,185马力；驱动方式:四轮驱动 |  |  | 136 | 否 |  | 山东省
动力机械 | 拖拉机 | 轮式拖拉机 | 160马力及以上四轮驱动拖拉机 | 轮式拖拉机 | 潍坊恒源拖拉机有限公司 | 浙野-1654 | 功率：122kW；驱动方式：四轮驱动 | 配套功率:122KW,165马力；驱动方式:四轮驱动 |  |  | 122 | 否 |  | 山东省
动力机械 | 拖拉机 | 轮式拖拉机 | 160马力及以上四轮驱动拖拉机 | 轮式拖拉机 | 潍坊恒源拖拉机有限公司 | 浙野-1804 | 配套功率:132.5KW,180马力；驱动方式：四轮驱动 | 配套功率:132.5KW,180马力；驱动方式:四轮驱动 |  |  | 0 | 否 |  | 山东省
动力机械 | 拖拉机 | 轮式拖拉机 | 160马力及以上四轮驱动拖拉机 | 轮式拖拉机 | 潍坊恒源拖拉机有限公司 | 浙野-2104 | 配套功率:154.4KW,210马力；驱动方式：四轮驱动 | 配套功率:154.4KW,210马力；驱动方式:四轮驱动 |  |  | 0 | 否 |  | 山东省
动力机械 | 拖拉机 | 轮式拖拉机 | 100—120马力四轮驱动拖拉机 | 轮式拖拉机 | 潍坊恒源拖拉机有限公司 | 浙野-1004 | 100马力,四轮驱动 | 配套功率:73.5KW,100马力,驱动方式:四轮驱动 |  |  | 73.5 | 否 |  | 山东省
动力机械 | 拖拉机 | 轮式拖拉机 | 90—100马力四轮驱动拖拉机 | 轮式拖拉机 | 潍坊恒源拖拉机有限公司 | 浙野-904 | 功率：66.2kW；驱动方式：四轮驱动 | 配套功率:66.2KW,90马力,驱动方式:四轮驱动 |  |  | 66.2 | 否 |  | 山东省
动力机械 | 拖拉机 | 轮式拖拉机 | 90—100马力四轮驱动拖拉机 | 轮式拖拉机 | 潍坊恒源拖拉机有限公司 | 浙野-904B | 型式:四轮驱动 轴距:2100mm 常用轮距(前轮/后轮):1260/1600mm 外廓尺寸:4030×1980×2710mm（至安全架顶） 最小使用质量:2680kg 最大牵引力:16.2KN 标定功率:66.2KW 轮胎型号(前轮/后轮): 8.3-24/14.9-30 | 型式:四缸、水冷、直喷、电控型号:4D32RT30/904生产厂:浙江新柴股份有限公司进气方式:增压气缸数:4标定功率:66.2KW缸径×行程:98×105mm标定转速:2400r/min排放阶段:国3型式:四轮驱动轴距:2100mm常用轮距(前轮/后轮):1260/1600mm外廓尺寸:4030×1980×2710mm(至安全架顶)最小使用质量:2680kg最大牵引力:16.2KN标定功率:66.2KW轮胎型号(前轮/后轮):8.3-24/14.9-30 |  | 通用类 | 66.2 | 否 |  | 山东省
动力机械 | 拖拉机 | 轮式拖拉机 | 80—90马力四轮驱动拖拉机 | 轮式拖拉机 | 潍坊恒源拖拉机有限公司 | 浙野-804B | 功率：80马力；驱动方式：四轮驱动 | 配套功率:60KW,80马力,驱动方式:四轮驱动 |  |  | 60 | 否 |  | 山东省
动力机械 | 拖拉机 | 轮式拖拉机 | 80—90马力四轮驱动拖拉机 | 轮式拖拉机 | 潍坊恒源拖拉机有限公司 | 浙野-804 | 功率：80马力；驱动方式：四轮驱动 | 配套功率:60KW,80马力,驱动方式:四轮驱动. |  |  | 60 | 否 |  | 山东省
动力机械 | 拖拉机 | 轮式拖拉机 | 120—140马力四轮驱动拖拉机 | 轮式拖拉机 | 潍坊恒源拖拉机有限公司 | 浙野-1354 | 功率：135马力；驱动方式：四轮驱动 | 配套动力:135马力,驱动方式:四轮驱动. |  |  | 99.3 | 否
动力机械 | 拖拉机 | 轮式拖拉机 | 120—140马力四轮驱动拖拉机 | 轮式拖拉机 | 潍坊恒源拖拉机有限公司 | 浙野-1204 | 功率:120马力；驱动方式：四轮驱动 | 配套功率:88.2KW,120马力；驱动方式:四轮驱动 |  |  | 88.2 | 否
动力机械 | 拖拉机 | 轮式拖拉机 | 140—160马力四轮驱动拖拉机 | 轮式拖拉机 | 潍坊恒源拖拉机有限公司 | 浙野-1504 | 功率：110.3kW；驱动方式：四轮驱动 | 配套功率:110.3KW,150马力；驱动方式:四轮驱动 |  |  | 110.3 | 否 |  | 山东省
动力机械 | 拖拉机 | 轮式拖拉机 | 140—160马力四轮驱动拖拉机 | 轮式拖拉机 | 潍坊恒源拖拉机有限公司 | 浙野-1404 | 功率：103kW；驱动方式：四轮驱动 | 套功率:103KW,140马力；驱动方式:四轮驱动 |  |  | 103 | 否 |  | 山东省
动力机械 | 拖拉机 | 轮式拖拉机 | 140—160马力四轮驱动拖拉机 | 轮式拖拉机 | 潍坊恒源拖拉机有限公司 | 浙野-1504D | 配套功率:111KW,150马力；驱动方式：四轮驱动 | 配套功率:111KW,150马力；驱动方式:四轮驱动 |  |  | 0 | 否 |  | 山东省
农产品初加工机械 | 碾米机械 | 组合米机 | 7.5KW及以上砻碾组合米机 | 砻碾组合米机 | 安徽东亚机械有限公司 | 6LNZ-15Ⅲ | 砻碾功能，功率：22KW，上料机构，筛选机构，风选机构、谷壳粉碎机构 | 功率:22kw；具备:剥壳机、清选机、大糠分离机、谷糙分离机、粉碎机、碾米装置一套.结构型式:胶砻砂辊式；外形尺寸(长×宽×高):2955×2080×2920mm；碾米辊数量:1个；碾米辊尺寸(直径×长度):Φ150×400mm；结构质量:950kg；上料方式/结构型式:自动上料/畚斗式提升；清选机结构型式:风机风吸+振动比重式；砻谷机结构型式:胶辊+风机风吹式；谷糙分离机(器)结构型式:振动分离板式；米糠粉碎机结构型式:锤片式；胶辊剥壳、砂辊抛光. |  |  | 0 | 否 |  | 安徽省
农产品初加工机械 | 碾米机械 | 组合米机 | 7.5KW及以上砻碾组合米机 | 成套砻碾组合米机 | 安徽东亚机械有限公司 | 6LNZ-15ⅡA | 砻碾功能，电机功率：21kw，上料机构，筛选机构，风选机构、谷壳粉碎机构 | 剥壳机一台、清理去石机一台、大糠分离器一台、谷糙分离筛一台、碾米装置一台、粉碎机一台、抛光机一台、双联提升机一台、单联提升机一台、电动机一台、生产效率≥600(KG/H)；配套动力:21KW；加工类型:水稻加工；整机质量:700(KG)；结构形式:胶砻双砂辊式；外形尺寸(长×宽×高):3500×2000×2970(MM)；主轴转速:1300R/MIN；米辊尺寸(直径×长度):Φ150×400(MM)；粉尘浓度:≤10MG/M3. |  |  | 21 | 否 |  | 安徽省
农产品初加工机械 | 碾米机械 | 组合米机 | 7.5KW及以上砻碾组合米机 | 成套砻碾组合米机 | 安徽东亚机械有限公司 | 6LNZ-20 | 砻碾功能，电机功率：35kw，上料机构，筛选机构，风选机构、谷壳粉碎机构 | 剥壳机一台、滚筒吸式清理去石机一台、大糠分离器一台、比重谷糙分离筛一台、双碾米装置一台、粉碎机一台、抛光机一台、双联提升机一台、单联提升机一台、电动机两台、生产效率≥900(KG/H)、配套动力:35KW、加工类型:水稻加工、整机质量:1450(KG)、结构形式:胶砻双砂辊式；外形尺寸(长×宽×高):4900×2500×3500(MM)、主轴转速:1320R/MIN、米辊尺寸(直径×长度):Φ150×400(MM)、粉尘浓度:≤10MG/M3、大米中含糠粉率:≤0.2﹪. |  |  | 35 | 否 |  | 安徽省
农产品初加工机械 | 碾米机械 | 组合米机 | 7.5KW及以上砻碾组合米机 | 成套砻碾组合米机 | 安徽东亚机械有限公司 | 6LNZ-15ⅢC | 砻碾功能，电机功率：22kw，上料机构，筛选机构，风选机构、谷壳粉碎机构 | 剥壳机一台、吸式清理去石机一台、大糠分离器一台、比重谷糙分离筛一台、碾米装置一台、粉碎机一台、抛光机一台、双联提升机一台、单联提升机一台、电动机一台、生产效率≥650(KG/H)；配套动力:22KW；加工类型:水稻加工；整机质量:950(KG)；结构形式:胶砻砂辊式；外形尺寸(长×宽×高):4500×2200×2800(MM)；主轴转速:1300R/MIN；米辊尺寸(直径×长度):Φ150×400(MM)；粉尘浓度:≤10MG/M3. |  |  | 22 | 否 |  | 安徽省
农产品初加工机械 | 碾米机械 | 组合米机 | 7.5KW及以上砻碾组合米机 | 成套砻碾组合米机 | 安徽东亚机械有限公司 | 6LNZ-18 | 砻碾功能，电机功率：22kw，上料机构，筛选机构，风选机构、谷壳粉碎机构 | 剥壳机一台、吸式清理去石机一台、大糠分离器一台、比重谷糙分离筛一台、双碾米装置一台、粉碎机一台、抛光机一台、双联提升机一台、单联提升机一台、电动机两台、生产效率≥900(KG/H)、配套动力:22KW、加工类型:水稻加工、整机质量:1150(KG)、结构形式:胶砻砂辊式、外形尺寸(长×宽×高):4650×2200×3000(MM)、主轴转速:1300R/MIN、米辊尺寸(直径×长度):Φ150×400(MM)、粉尘浓度:≤10MG/M3、大米中含糠粉率:≤0.2﹪. |  |  | 22 | 否 |  | 安徽省
收获机械 | 饲料作物收获机械 | 打（压）捆机 | 1.7—2.2m捡拾压捆机 | 方草捆打捆机 | 芜湖泓吉杙机械制造有限公司 | 9YF-1.9 | 捡拾宽度：1.9m | 捡拾器宽度:1970mm；打结器类型:D型；打结活塞速度(行程):108/min；工作外形尺寸(长×宽×高)mm:3670×2620×1700；配套动力≥36.8KW |  |  | 0 | 否 |  | 安徽省
收获机械 | 饲料作物收获机械 | 打（压）捆机 | 2.2m及以上捡拾压捆机 | 秸秆粉碎打捆机 | 芜湖泓吉杙机械制造有限公司 | 4YFS-2.2A | 捡拾宽度2.24m | 捡拾宽度:2240mm；捡拾器结构型式:甩刀式；打结器类型:D型；打结器数量:2个；压捆室截机尺寸(宽×高)mm:460×360；打捆活塞往复次数100/min；工作状态外形尺寸(长×宽×高)mm:6000×2900×1850；配套动力:≥62kw |  |  | 0 | 否 |  | 安徽省
收获机械 | 饲料作物收获机械 | 打（压）捆机 | 2.2m及以上捡拾压捆机 | 方草捆打捆机 | 芜湖泓吉杙机械制造有限公司 | 4YF-2.2 | 捡拾宽度2.22m | 捡拾宽度:2220mm;捡拾器结构型式:弹齿式;打结器类型:D型;打结器数量:2个;压捆室截机尺寸(宽×高)mm:460×360;打捆活塞往复次数100/min;工作状态外形尺寸(长×宽×高)mm:5480×2830×1750;配套动力:≥40kw |  |  | 0 | 否 |  | 安徽省
耕整地机械 | 耕地机械 | 旋耕机 | 2000mm及以上履带自走式旋耕机 | 履带自走式旋耕机 | 江西省宏旺农业装备有限公司 | 1GZ-200A | 履带自走式,耕幅2米 | 形式:履带自走式；耕幅:2000MM；启动方式:电启动；档位数:I、II、III；外型尺寸(长*宽*高)350㎝*230㎝*248㎝:；整机质量:2010KG；配套动力:云内4102；配套动力功率:60KW |  |  | 60 | 否 |  | 江西省
耕整地机械 | 耕地机械 | 旋耕机 | 1200—2000mm履带自走式旋耕机 | 履带自走式旋耕机 | 衡阳市富农机械制造有限公司 | 1GZ-120 | 履带自走式,耕幅1.2米 | 1、型号1GZ-120；2、结构形式:履带自走式；3、外形尺寸(长×宽×高)(mm):2420×1310×1350；4、结构质量(kg):500；5、幅宽(cm):120；6、传动方式:侧边链传动；7、刀辊设计转速(r/min):420；8、最大回转半径(mm):175；9、总安装刀数(把):20；10、旋耕刀型号:ⅠT175；11、最小离地间隙(mm):140；12、履带(节距×节数×宽):60mm×50节×150mm；13、轨距(mm):640；14、理论作业速度(km/h):1-4；15、常用作业档:Ⅰ、Ⅱ、Ⅲ；16、最小通过半径:(m):1.75；17、变速箱类型:(3+1)机械变速；18:配套动力:ZH1115G3柴油机:14.7kw:2200r/min |  |  | 14.7 | 否 |  | 湖南省
动力机械 | 拖拉机 | 轮式拖拉机 | 30—40马力四轮驱动拖拉机 | 轮式拖拉机 | 山东潍坊拖拉机厂集团有限公司 | TY354 | 功率：35马力；驱动方式：四轮驱动 | 驱动轮数:四轮驱动；发动机标定功率(KW):25.8 |  |  | 25.7 | 否
动力机械 | 拖拉机 | 轮式拖拉机 | 40—50马力四轮驱动拖拉机 | 轮式拖拉机 | 山东潍坊拖拉机厂集团有限公司 | 潍拖TY404 | 功率:40马力；驱动方式：四轮驱动 | 驱动轮数:四轮驱动；发动机标定功率(KW):29.4 |  |  | 29.5 | 否
动力机械 | 拖拉机 | 轮式拖拉机 | 100马力及以上两轮驱动拖拉机 | 轮式拖拉机 | 山东潍坊拖拉机厂集团有限公司 | SWT1100A | 功率:110马力；驱动方式：两轮驱动 | 驱动轮数:两轮驱动；发动机标定功率(KW):81 |  |  | 80.9 | 否
动力机械 | 拖拉机 | 轮式拖拉机 | 40—50马力两轮驱动拖拉机 | 轮式拖拉机 | 山东潍坊拖拉机厂集团有限公司 | 潍拖TY400 | 功率:40马力；驱动方式：两轮驱动 | 驱动轮数:两轮驱动；发动机标定功率(KW):29.4 |  |  | 29.4 | 否
动力机械 | 拖拉机 | 轮式拖拉机 | 30—40马力两轮驱动拖拉机 | 轮式拖拉机 | 山东潍坊拖拉机厂集团有限公司 | TY350 | 功率：35马力；驱动方式：两轮驱动 | 驱动轮数:两轮驱动；发动机标定功率(KW):25.8 |  |  | 25.7 | 否
动力机械 | 拖拉机 | 轮式拖拉机 | 100—120马力四轮驱动拖拉机 | 轮式拖拉机 | 山东潍坊拖拉机厂集团有限公司 | SWT1104A | 功率:110马力；驱动方式：四轮驱动 | 驱动轮数:四轮驱动；发动机标定功率(KW):81 |  |  | 80.9 | 否
耕整地机械 | 耕地机械 | 微耕机 | 4KW及以上柴油微耕机 | 微耕机 | 重庆欣峰达工贸有限公司 | 1WG5.3-135FC-ZC | 配套发动机：标定功率：5.3kw，标定转速：3000r/min，燃油种类：柴油，排放阶段：国Ⅲ。 | 配套发动机:标定功率:5.3kw,标定转速:3000r/min,燃油种类:柴油,排放阶段:国Ⅲ. |  | 非通用类 | 5.3 | 否 |  | 重庆市
耕整地机械 | 耕地机械 | 微耕机 | 4KW及以上柴油微耕机 | 微耕机 | 重庆欣峰达工贸有限公司 | 1WG6.3-135FC-ZC | 配套发动机：标定功率：6.3kw，标定转速：3600r/min，燃油种类：柴油，排放阶段：国Ⅲ。 | 配套发动机:标定功率:6.3kw,标定转速:3600r/min,燃油种类:柴油,排放阶段:国Ⅲ. |  | 非通用类 | 6.3 | 否 |  | 重庆市
耕整地机械 | 耕地机械 | 微耕机 | 4KW及以上汽油微耕机 | 微耕机 | 重庆欣峰达工贸有限公司 | 1WG4.0-60FQ-ZC | 配套发动机燃油种类：汽油，配套发动机标定功率：4.0KW，配套发动机标定转速：3600r/min，配套发动机起动方式：手拉起动 | 配套发动机:标定功率:4.0kw,标定转速:3600/min,燃油种类:汽油 |  |  | 0 | 否 |  | 重庆市
耕整地机械 | 耕地机械 | 微耕机 | 4KW及以上汽油微耕机 | 微耕机 | 重庆欣峰达工贸有限公司 | 1WG4.0-100FQ-ZC | 配套发动机燃油种类：汽油，配套发动机标定功率：4.0KW，配套发动机标定转速：3600r/min，配套发动机起动方式：手拉反冲起动 | 配套发动机:标定功率:4.0kw,标定转速:3600r/min,燃油种类:汽油 |  |  | 0 | 否 |  | 重庆市
耕整地机械 | 耕地机械 | 微耕机 | 4KW及以上汽油微耕机 | 微耕机 | 重庆欣峰达工贸有限公司 | 1WG4.0-95FQ-ZC | 配套发动机型号名称：170F汽油机，配套发动机标定功率：4.0KW，配套发动机标定转速：3600r/min，配套发动机起动方式：反冲式手拉起动 | 配套发动机:标定功率:4.0kw,标定转速:3600r/min,型号名称:170F汽油机 |  |  | 0 | 否 |  | 重庆市
田间管理机械 | 中耕机械 | 田园管理机 | 功率4KW及以上田园管理机 | 田园管理机 | 重庆欣峰达工贸有限公司 | 3TG-4.0Q | 配套发动机燃油种类：汽油，配套发动机标定功率：4.0KW，配套发动机标定转速：3600r/min，配套发动机起动方式：反冲式手拉起动 | 配套发动机:标定功率:4.0kw,标定转速:3600r/min,燃油种类:汽油 |  |  | 0 | 否 |  | 重庆市
收获机械 | 饲料作物收获机械 | 青饲料收获机 | 110—210cm悬挂双圆盘式青饲料收获机 | 背负式青饲料收获机 | 山东森睿农牧装备有限公司 | 4QX-1800 | 悬挂双圆盘式；割幅：160cm | 型号名称:4QX-1800型背负式青饲料收获机；结构型式(挂接方式):悬挂式；工作状态外形尺寸(长×宽×高):4630mm×1800mm×4930mm；割台的有效收获宽度:1585mm；割台切割器型式:圆盘式；秸秆切碎机构型式:圆盘式；抛送筒高度:4930mm； |  |  | 0 | 否 |  | 山东省
收获机械 | 饲料作物收获机械 | 青饲料收获机 | 110—210cm悬挂双圆盘式青饲料收获机 | 背负式青饲料收获机 | 山东森睿农牧装备有限公司 | 4QX-1400 | 悬挂双圆盘式；割幅：127cm | 型号名称:4QX-1400型背负式青饲料收获机；结构形式(挂接方式):悬挂式；工作状态外形尺寸(长×宽×高):4350mm×1490mm×3410mm；割台的有效收获宽度:1270mm；割台切割器型式:圆盘式；秸秆切碎机构型式:圆盘式；抛送筒高度:3410mm； |  |  | 0 | 否 |  | 山东省
收获机械 | 饲料作物收获机械 | 青饲料收获机 | 220cm及以上悬挂双圆盘式青饲料收获机 | 背负式青饲料收获机 | 山东森睿农牧装备有限公司 | 4QX-2400 | 悬挂双圆盘式；割幅：220cm | 型号名称:4QX-2400型背负式青饲料收获机；结构型式(挂接方式):悬挂式；工作状态外形尺寸(长×宽×高):4900mm×2370mm×4930mm；割台的有效收获宽度:2220mm；割台切割器型式:圆盘式；秸秆切碎机构型式:圆盘式；抛送筒高度:4930mm； |  |  | 0 | 否 |  | 山东省
田间管理机械 | 修剪机械 | 茶树修剪机 | 单人手提式茶树修剪机 | 茶树修剪机 | 永康市松崎农林机械有限公司 | 3CX-750 | 自带动力；单人操作；作业幅宽0.75M | 结构形式:单人手提式；割幅:750mm. |  |  | 0 | 否 |  | 浙江省
田间管理机械 | 修剪机械 | 茶树修剪机 | 双人茶树修剪机 | 茶树修剪机 | 永康市松崎农林机械有限公司 | 3CXH-1100 | 自带动力、双人抬式；双人操作；作业幅宽1.1M | 结构形式:双人抬式；割幅:1100mm. |  |  | 0 | 否 |  | 浙江省
收获机械 | 花卉（茶叶）采收机械 | 采茶机 | 双人采茶机 | 双人采茶机 | 永康市松崎农林机械有限公司 | 4CS-110 | 自带动力,双人抬式；双人操作；作业幅宽1.1m；带风机和茶叶收集装置 | 结构形式:双人操作；采茶机割幅:1100mm. |  |  | 0 | 否 |  | 浙江省
收获机械 | 花卉（茶叶）采收机械 | 采茶机 | 双人采茶机 | 双人采茶机 | 永康市松崎农林机械有限公司 | 4CS-100 | 自带动力,双人抬式；双人操作；作业幅宽1m；带风机和茶叶收集装置 | 结构形式:双人操作；采茶机割幅:1000mm. |  |  | 0 | 否 |  | 浙江省
收获机械 | 花卉（茶叶）采收机械 | 采茶机 | 单人采茶机 | 单人采茶机 | 永康市松崎农林机械有限公司 | 4C-60 | 自带动力；单人操作；作业幅宽0.6m | 结构形式:单人操作；采茶机割幅:600mm. |  |  | 0 | 否 |  | 浙江省
耕整地机械 | 耕地机械 | 微耕机 | 2.2-4KW微耕机 | 微耕机 | 永康市松崎农林机械有限公司 | 1WG-2.2Q | 配套动力：2.2kW汽油机。 | 配套发动机型号规格:NH130单缸风冷四冲程汽油机;配套汽油机标定功率:2.2kW;配套汽油机标定转速:3600r/min; |  | 非通用类 | 2.2 | 否 |  | 浙江省
耕整地机械 | 耕地机械 | 微耕机 | 4KW及以上柴油微耕机 | 微耕机 | 重庆钢钦机械制造有限公司 | 1WG5.3-135FC-Z | 配套发动机（标准功率；5.3kW、制造商：无锡华源凯马发动机有限公司；型号名称；KM186F国三柴油机）；外形尺寸（mm):1570×1360×1040；结构质量（kg)：135；传动方式:齿轮传动；连接方式：直联式；耕宽：1350mm，总安装刀数量（把）：38把；旋耕刀型号：旱地刀,主离合形式：摩擦片式，常开。 | 配套发动机(标准功率;5.3kW、制造商:无锡华源凯马发动机有限公司;型号名称;KM186F国三柴油机);外形尺寸(mm):1570×1360×1040;结构质量(kg):135;传动方式:齿轮传动;连接方式:直联式;耕宽:1350mm,总安装刀数量(把):38把;旋耕刀型号:旱地刀,主离合形式:摩擦片式,常开. |  | 非通用类 | 5.3 | 否 |  | 重庆市
耕整地机械 | 耕地机械 | 微耕机 | 4KW及以上汽油微耕机 | 微耕机 | 重庆钢钦机械制造有限公司 | 1WG4.0-100FQ-D | 汽油动力，功率4.0kW | 配套发动机(标准功率;4.0KW、制造商:重庆凯博通用汽油机动力有限公司;型号名称;170F汽油机);外形尺寸(MM):1500×1000×850;结构质量(KG):55;连接方式:直联式;耕宽:1000MM,总安装刀数量(把):24;旋耕刀型号:旱地刀 |  |  | 4 | 否 |  | 重庆市
耕整地机械 | 耕地机械 | 微耕机 | 4KW及以上汽油微耕机 | 微耕机 | 重庆钢钦机械制造有限公司 | 1WG4.0-95FQ-ZC | 配套发动机（标准功率；4.0kW、制造商：重庆凯博通用汽油机动力有限公司；型号名称；170F汽油机）；外形尺寸（mm):1540×960×1020；结构质量（kg)：70；传动方式:齿轮传动；连接方式：直联式；耕宽：950mm，总安装刀数量（把）：24；旋耕刀型号：旱地耕刀。主离合形式：摩擦片式，常开。 | 配套发动机(标准功率;4.0kW、制造商:重庆凯博通用汽油机动力有限公司;型号名称;170F汽油机);外形尺寸(mm):1540×960×1020;结构质量(kg):70;传动方式:齿轮传动;连接方式:直联式;耕宽:950mm,总安装刀数量(把):24;旋耕刀型号:旱地耕刀.主离合形式:摩擦片式,常开. |  | 非通用类 | 4 | 否 |  | 重庆市
农产品初加工机械 | 茶叶加工机械 | 茶叶理条机 | 锅槽面积0.5-1M2茶叶理条机 | 茶叶理条机 | 龙游锦盛茶叶机械有限公司 | 6CLH-10A | 结构型式：间歇式；加热型式：液化气燃烧加热；锅槽面积：0.7321m2；外形尺寸（长×宽×高）：2230×930×860mm；下料方式:手动下料；往复运转速率：10～230次/min；锅槽数：10. | 结构型式:间歇式;加热型式:液化气燃烧加热;锅槽面积:0.7321m2;外形尺寸(长×宽×高):2230×930×860mm;下料方式:手动下料;往复运转速率:10~230次/min;锅槽数:10. |  | 非通用类 | 0.75 | 否 |  | 浙江省
农产品初加工机械 | 茶叶加工机械 | 茶叶理条机 | 锅槽面积2.5M2及以上茶叶理条机 | 连续杀青理条机 | 龙游锦盛茶叶机械有限公司 | 6CSLB-400A | 结构型式：连续式；加热型式：液化气燃烧加热；锅槽面积：5m2；外形尺寸（长×宽×高）：4000×1580×1370mm；下料方式:自动下料；往复运转速率：10～230次/min；锅槽数：12 | 结构型式:连续式;加热型式:液化气燃烧加热;下料方式:自动下料;往复运转电机功率:0.75KW;锅槽面积:5m2;锅槽长度:4000mm;锅槽数:12;外形尺寸(长×宽×高):4000×1580×1370mm.小时处理量:≥100kg鲜叶/h. |  | 非通用类 | 0.75 | 否 |  | 浙江省
收获机械 | 根茎作物收获机械 | 薯类收获机 | 1.5M及以上分段式薯类收获机 | 马铃薯挖掘机 | 开封市富农机械装备有限公司 | 4UW-153 | 结构型式:悬挂式；作业幅宽:1.53M；挖掘铲型式:铲刀式 | 分段收获;结构型式:悬挂式;作业幅宽:1.53m;挖掘铲型式:铲刀式;配套功率:13.2-29.4kW |  | 非通用类 | 0 | 否 |  | 河南省
收获后处理机械 | 干燥机械 | 谷物烘干机 | 批处理量4—10t循环式谷物烘干机 | 批式循环谷物干燥机 | 湖南省农友盛泰农业科技有限公司 | 5H-4 | 循环式,批次处理量4t | 结构形式:双塔式、间接加热、批式循环；整机质量(KG):1763；外形尺寸(长×宽×高)(MM):4500×2300×6620(干燥机塔体),1800×1140×1720(热风炉)；处理量(KG/每批):4000；燃烧炉:型号:5LS-116C型热风炉、型式:间接加热、点火方式:手动点火、燃料消耗量:12-18(KG/H)/燃料:生物质颗粒燃料；电机总功率(KW):4.5(干燥机塔体)、4.43(热风炉)、安全装置:过载保护装置、漏电保护装置.配套电机:除尘风机电机:Y5-47-1.5型三相异步电机；1.5KW；2900R/MIN；2台；提升电机:YE2100L-6型三相异步电动机；1.5KW；940R/MIN；1台；热风炉鼓风机电机:YL63S-2型单相异步电动机:0.25KW；2900R/MIN；1台；鼓风机(大)电机:4-72-4型三相异步电机:4.0KW；2900R/MIN；1台；热风炉进料电机:5IK180GU-CF型单相异步电动机；0.18KW；1400R/MIN；1台 |  |  | 0 | 否
收获后处理机械 | 干燥机械 | 谷物烘干机 | 批处理量10—20t循环式谷物烘干机 | 批式循环谷物干燥机 | 湖南省农友盛泰农业科技有限公司 | 5HL-15 | 循环式，批处理量15吨 | 结构形式:批式循环；整机质量(KG):2860；外形尺寸(长×宽×高)(MM):2380×2080×11135；最大批处理量(吨/每批):15；粉尘浓度:≤10(MG/M3)破碎率增值≤0.5%；爆腰率增值≤3%；单位耗热量≤5800(KJ/KGH?O)；干燥后谷物含水率的不均匀度≤1.0%；干燥能力(T?%/H)≥10.5；总功率:7.8KW；总功率:7.8KW；燃烧机:型号BS15燃油炉:点火方式高压发电自动点火；燃油消耗量(L/H):3-13.5 |  |  | 0 | 否
收获后处理机械 | 干燥机械 | 谷物烘干机 | 批处理量10—20t循环式谷物烘干机 | 批式循环谷物干燥机 | 湖南省农友盛泰农业科技有限公司 | 5HL-10 | 循环式，批处理量10吨 | 结构形式:批式循环；整机质量(KG):2400；外形尺寸(长×宽×高)(MM):2380×2080×8638；最大批处理量(吨/每批):10；粉尘浓度:≤10(MG/M3)破碎率增值≤0.5%；爆腰率增值≤3%；单位耗热量≤5800(KJ/KGH?O)；干燥后谷物含水率的不均匀度≤1.0%；干燥能力(T?%/H)≥7.5；总功率:7.8KW；燃烧机:型号BS15燃油炉:点火方式高压发电自动点火；燃油消耗量(L/H):3-13.5 |  |  | 0 | 否
收获后处理机械 | 干燥机械 | 谷物烘干机 | 批处理量20—30t循环式谷物烘干机 | 批式循环谷物干燥机 | 湖南省农友盛泰农业科技有限公司 | 5HL-20 | 循环式，批处理量20吨 | 结构形式:批式循环；整机质量(KG):3280；外形尺寸(长×宽×高)(MM):2980×2380×11165；最大批处理量(吨/每批):20；粉尘浓度:≤10(MG/M3)破碎率增值≤0.5%；爆腰率增值≤3%；单位耗热量≤5800(KJ/KGH?O)；干燥后谷物含水率的不均匀度≤1.0%；干燥能力(T?%/H)≥15；总功率:8.8KW；燃烧机:型号BS25燃油炉:点火方式高压发电自动点火；燃油消耗量(L/H):3-16 |  |  | 0 | 否
收获后处理机械 | 干燥机械 | 谷物烘干机 | 批处理量20—30t循环式谷物烘干机 | 批式循环谷物干燥机 | 湖南省农友盛泰农业科技有限公司 | 5H-26 | 循环式，批处理量26t | 干燥方式:间接加热；干燥机外形尺寸(长×宽×高)(MM):5100×4120×12880；处理量(T/):26；干燥速率:0.7%/H；干燥段数量/高度:2/900(个/MM)；装机容量:49M?3；缓苏段高度:7930MM；热风范围温度:55-63℃；热风机:数量:2台；型号名称:SWF-1-52；转速:1450R/MIN；风压:150PA；流量:9000M?3/H；电机功率:1.1KW；热风炉/燃烧器等:型号名称:5LS-360生物质热风炉；炉排型式:多杆式,换热器型式:列管式；引烟风机型号:Y5-47；引烟风机转速:2800R/MIN；引烟风机流量:660M?3/H；引烟风机电机功率:0.55KW；热功率:1250000KJ/H；燃料种类:生物质颗粒；加热方式:间接；排粮电机功率:0.4KW；提升机生产率:32T/H；提升机电机功率:2.2KW. |  |  | 0 | 否
收获后处理机械 | 干燥机械 | 谷物烘干机 | 批处理量30t及以上循环式谷物烘干机 | 批式循环谷物干燥机 | 湖南省农友盛泰农业科技有限公司 | 5H-32A | 循环式，批处理量32t | 规格型号:5H-32A；干燥方式:间接加热；干燥机外形尺寸(长×宽×高)(mm):4080*2380*9550；处理量(t/):≥32；干燥速率:0.2-0.8%/h；干燥段数量/高度:3/500、1/120(个/mm)；装机容量:58.4m?3；缓苏段高度:5880mm；热风范围温度:60-75℃；热风机:数量:1台；型号名称:4-68-7.3A型离心式通风机；转速:1450r/min；风压:1167-1710Pa；流量:18700-24000m?3/h；电机功率:11KW；热风炉/燃烧器等:型号名称:5LS-360生物质成型燃料热风炉；炉排型式:固定式,换热器型式:列管式；引烟风机型号:Y5-47；引烟风机转速:2800r/min；引烟风机流量:660m?3/h；引烟风机电机功率:0.55KW；热功率:1200000KJ/h；燃料种类:生物质颗粒；加热方式:间接式；排粮电机功率:1.5KW；提升机生产率:30t/h；提升机电机功率:2.2KW |  |  | 0 | 否 |  | 湖南省
收获后处理机械 | 干燥机械 | 谷物烘干机 | 批处理量30t及以上循环式谷物烘干机 | 批式循环谷物干燥机 | 湖南省农友盛泰农业科技有限公司 | 5H-32 | 循环式，批处理量32t | 干燥方式:间接加热；干燥机外形尺寸(长×宽×高)(MM):5100×4120×14100；处理量(T/):32；干燥速率:0.7%/H；干燥段数量/高度:2/900(个/MM)；装机容量:65M?3；缓苏段高度:9150MM；热风范围温度:55-63℃；热风机:数量:2台；型号名称:SWF-1-52；转速:1450R/MIN；风压:150PA；流量:9000M?3/H；电机功率:1.1KW；热风炉/燃烧器等:型号名称:5LS-360生物质热风炉；炉排型式:多杆式,换热器型式:列管式；引烟风机型号:Y5-47；引烟风机转速:2800R/MIN；引烟风机流量:660M?3/H；引烟风机电机功率:0.55KW；热功率:1250000KJ/H；燃料种类:生物质颗粒；加热方式:间接；排粮电机功率:0.4KW；提升机生产率:32T/H；提升机电机功率:2.2KW |  |  | 0 | 否
田间管理机械 | 植保机械 | 喷杆喷雾机 | 50—100马力自走式喷杆喷雾机 | 自走式喷杆喷雾机 | 临沂佳士通农业机械有限公司 | 3WPZ-700 | 50马力；形式：自走式，四轮驱动，四轮转向 | 标定功率转速:36.8kw/2400r/min；结构型式:四轮驱动、四轮转向、自走式；喷杆作业(整机作业)常用工作压力:0.3~0.6Mpa；喷杆喷幅:12m；药箱容量:700L； |  |  | 36.8 | 否 |  | 山东省
田间管理机械 | 植保机械 | 喷杆喷雾机 | 50—100马力自走式喷杆喷雾机 | 自走式喷杆喷雾机 | 临沂佳士通农业机械有限公司 | 3WPZ-1300 | 50马力；形式：自走式，四轮驱动，四轮转向 | 标定功率转速:36.8kw/2400r/min；结构型式:四轮驱动、四轮转向、自走式；喷杆作业(整机作业)常用工作压力:0.3~0.5Mpa；喷杆喷幅:10.4m；药箱容量:700L+300L+300L； |  |  | 36.8 | 否 |  | 山东省
田间管理机械 | 植保机械 | 喷杆喷雾机 | 50—100马力自走式喷杆喷雾机 | 自走式喷杆喷雾机 | 临沂佳士通农业机械有限公司 | 3WPZ-800 | 50马力；形式：自走式，四轮驱动，四轮转向 | 标定功率转速:36.8kw/2400r/min；结构型式:四轮驱动、四轮转向、自走式；喷杆作业(整机作业)常用工作压力:0.3~0.5Mpa；喷杆喷幅:10.4m；药箱容量:800L； |  |  | 36.8 | 否 |  | 山东省
田间管理机械 | 植保机械 | 喷杆喷雾机 | 50—100马力自走式喷杆喷雾机 | 自走式喷杆喷雾机 | 临沂佳士通农业机械有限公司 | 3WPZ-700L | 50马力；形式：自走式，四轮驱动，四轮转向 | 标定功率转速:36.8kw/2400r/min；结构型式:四轮驱动、四轮转向、自走式；喷杆作业(整机作业)常用工作压力:0.3~0.5Mpa；喷杆喷幅:18m；药箱容量:700L； |  |  | 36.8 | 否 |  | 山东省
田间管理机械 | 植保机械 | 喷杆喷雾机 | 18—50马力自走式喷杆喷雾机 | 自走式喷杆喷雾机 | 临沂佳士通农业机械有限公司 | 3WPZ-600 | 功率：36马力（26.5kw）；形式：自走式，四轮驱动、四轮转向 | 标定功率转速:26.5kw/2400r/min；结构型式:四轮驱动、四轮转向、自走式；喷杆作业(整机作业)常用工作压力:0.3~0.5Mpa；喷杆喷幅:10.4m；药箱容量:600L； |  |  | 26.5 | 否 |  | 山东省
田间管理机械 | 植保机械 | 喷杆喷雾机 | 18—50马力自走式喷杆喷雾机 | 自走式喷杆喷雾机 | 临沂佳士通农业机械有限公司 | 3WPZ-500 | 功率：25马力（18.4kw）；形式：自走式，四轮驱动、四轮转向 | 标定功率转速:18kw/2200r/min；结构型式:四轮驱动、四轮转向、自走式；喷杆作业(整机作业)常用工作压力:0.3~0.6Mpa；喷杆喷幅:12m；药箱容量:500L； |  |  | 18.4 | 否 |  | 山东省
田间管理机械 | 植保机械 | 动力喷雾机 | 动力喷雾机 | 担架式机动喷雾机 | 临沂佳士通农业机械有限公司 | 3WZ-22 | 动力喷雾机，功率：4kw | 型号:四冲程汽油机170F；功率/转速(KW/R/MIN):3.8/3600；配套泵工作压力(MPA):1.5~4.0；配套泵流量(L/MIN):13~22；配套泵转速(R/MIN):800~1200；喷枪喷量(L/MIN):5~8形式:担架式；传动方式:皮带；传动防护罩:有；液泵形式:柱塞泵； |  |  | 4 | 否 |  | 山东省
收获机械 | 谷物收获机械 | 自走轮式谷物联合收割机 | 6—7kg/s自走轮式谷物联合收割机 | 自走式谷物联合收割机 | 河北中农博远农业装备有限公司 | 4LZ-6 | 喂入量：6kg/s；自走轮式；喂入方式：全喂入 | 结构型式:轮式全喂入,喂入量6kg/s,外形尺寸(长*宽*高):7360mm*3100mm*3640mm.整机质量:7360kg,配套发动机(型号YC4A160-T301,结构型式:立式、水冷,气缸数量4缸,功率118kw,标定转速2300r/min),单位作业量燃油消耗量:≤50kg/hM2,割台宽度:2750mm,喂入量:6kg/s,割刀型式:Ⅱ型,割台搅龙型式:螺旋输送+伸缩扒齿,拨禾轮(型式:偏心弹齿式,直径:ф1000mm,拨禾轮板数:5个)脱粒机构布置方式:纵置式,脱粒滚筒(数量1个,型式:主滚筒:单纵轴流纹杆式,尺寸(外径*长度)主滚筒:ф610*2200mm),凹版筛型式:栅格式,风扇(型式:叶片,直径ф505,数量1个),驱动方式:4*2,轮胎规格(导向轮:10.0/75-15.3,驱动轮:19.5L-24),轮距(导向轮1880mm,驱动轮2080mm),轴距:3130mm,作业档位:3,驾驶室类型:普通式,变速箱型式:机械+液压无级变速,制动器型式:盘式,驱动桥型式:静液压驱动,卸粮方式:机械自动、多方位卸粮, |  |  | 118 | 否 |  | 河北省
收获机械 | 饲料作物收获机械 | 打（压）捆机 | 1.2—1.7m捡拾压捆机 | 圆草捆机 | 河北中农博远农业装备有限公司 | 9YG-1.3 | 捡拾宽度1.6m | 捡拾宽度1602mm；圈压滚筒转速:138r/min；圈压滚筒数量:15；外形尺寸(长*宽*高):4600mm*2430mm*2430mm；配套动力:≧40kw |  |  | 0 | 否 |  | 河北省
收获机械 | 玉米收获机械 | 自走式玉米收获机 | 5行及以上摘穗剥皮型自走式玉米收获机 | 自走式玉米联合收获机 | 河北中农博远农业装备有限公司 | 4YZ-5B | 5行割台；幅宽：3.29m；形式：自走式（摘穗剥皮型） | 结构形式:轮式自走式+摘穗+剥皮+粉碎还田；发动机型号规格:WP6G160E330；发动机额定功率:118kw,额定转速:2200r/min；外形尺寸(长*宽*高):8300mm*3330mm*3500mm；工作行数5行；行距:620mm；工作幅宽:3290mm；最大卸果穗高度:2570mm；果穗升运器位置:中置,结构型式:链耙式；最大通过高度:3500mm；最小离地间隙:320mm；摘穗机构型式:板式；摘穗辊/板尺寸:工作长度*厚度:904mm*6mm；剥皮辊型式:胶辊；剥皮辊尺寸:工作长度*直径:858mm*ф74mm；剥皮辊数量:10对；风扇型式:叶片式,直径:ф350mm,数量1个；秸秆处理机构:型号名称:1JH-300秸秆粉碎还田机,工作幅宽:3000mm,型式:甩刀式,位置:中置；驾驶室型式:普通；变速方式:机械式(3+1)；驱动桥型式:整体式,驱动方式:机械、两轮驱动；制动器型式:前盘后鼓式；轴距:3630.轮距:导向轮1950mm,驱动轮1875mm；轮胎规格:导向轮13.6-16,驱动轮15-24；作业速度:2-6km/h；作业小时生产率:0.3-0.9hM2/h；单位面积燃油消耗量:≤50kg/hM2.整机质量:8000kg |  |  | 118 | 否 |  | 河北省
收获机械 | 玉米收获机械 | 自走式玉米籽粒联合收获机 | 5行及以上自走式玉米籽粒联合收获机 | 自走式玉米联合收获机 | 河北中农博远农业装备有限公司 | 4YL-5 | 5行割台；幅宽：3.337m；形式：自走式（籽粒收获型） | 结构形式:自走式；脱粒型；发动机功率:113kw；额定转速:2300r/min；外形尺寸:7760*3415*3720；工作行数:5；行距:650mm；工作幅宽:3337mm；最大卸粮高度:4200mm；最小离地间隙:340mm；作业速度:3-6km/h；作业小时生产率:0.6-1hm2/h；摘穗机构:摘穗板；输送槽型式:链耙式；输送带宽度:844mm；割台型式:卧式. |  |  | 113 | 否 |  | 河北省
收获机械 | 玉米收获机械 | 自走式玉米收获机 | 4行摘穗剥皮型自走式玉米收获机 | 自走式玉米联合收获机 | 河北中农博远农业装备有限公司 | 4YZ-4L | 4行割台；幅宽：2.44m；形式：自走式（摘穗剥皮型） | 结构型式:自走式,摘穗/剥皮/粉碎还田,配套发动机:型号规格:YC4A160-T301,额定功率118KW,定额转速2300r/min,外形尺寸(长*宽*高)7140mm*2550mm*3470mm,工作行数4行,行距580mm,工作幅宽2440mm,最大卸果穗高度2400mm,果穗升运器位置:中置,果穗升运器果结构型式:刮板式,最大通过高度3430mm,最小离地间隙250mm,作业速度2.0-6.0km/h,作业小时生产率0.3-0.8hM2/h,单位面积燃油消耗量≤50kg/hM2,摘穗机构型式:摘穗板,剥皮机剥皮辊型式:胶辊,剥皮辊的数量:20个,割台型式:卧式,输送槽型式:螺旋搅龙,风扇型式:叶片式,风扇的直径ф35mm,风扇的数量1个,集粮箱容积2300L,集粮箱卸粮方式:侧翻式,驱动方式:液压驱动,秸秆处理机构名称:1JH-230秸秆粉碎还田机,型式:甩刀式,工作幅宽2300mm,位置中置,驾驶室型式:普通,变速方式:液压,驱动桥型式:机械式,驱动方式:4*2,转向机型式:全液压,转向机助力型式:液压,制动器型式:盘式,制动器助力方式:液压,轴距:2950,轮距:导向轮1750mm,驱动轮1640mm,轮胎规格:导向轮10.0/75-15.3,驱动轮:15-24,整机质量:6350kg |  |  | 118 | 否 |  | 河北省
收获机械 | 玉米收获机械 | 自走式玉米收获机 | 4行摘穗剥皮型自走式玉米收获机 | 自走式玉米联合收获机 | 河北中农博远农业装备有限公司 | 4YZ-4D | 4行割台；幅宽：2.67m；形式：自走式（摘穗剥皮型） | 结构形式:轮式自走式+摘穗+剥皮+粉碎还田；发动机型号规格:WP6G160E330；发动机额定功率:118kw,额定转速:2200r/min；外形尺寸(长*宽*高):8300mm*3070mm*3500mm；工作行数4行；行距:620mm；工作幅宽:2670mm；最大卸果穗高度:2570mm；果穗升运器位置:中置,结构型式:链耙式；最大通过高度:3500mm；最小离地间隙:320mm；摘穗机构型式:板式；摘穗辊/板尺寸:工作长度*厚度:904mm*6mm；剥皮辊型式:胶辊；剥皮辊尺寸:工作长度*直径:858mm*ф74mm；剥皮辊数量:10对；风扇型式:叶片式,直径:ф350mm,数量1个；秸秆处理机构:型号名称:1JH-250秸秆粉碎还田机,工作幅宽:2500mm,型式:甩刀式,位置:中置；驾驶室型式:普通；变速方式:机械式(3+1)；驱动桥型式:整体式,驱动方式:机械、两轮驱动；制动器型式:前盘后鼓式；轴距:3630.轮距:导向轮1950mm,驱动轮1875mm；轮胎规格:导向轮13.6-16,驱动轮15-24；作业速度:2-6km/h；作业小时生产率:0.3-0.8hM2/h；单位面积燃油消耗量:≤50kg/hM2. |  |  | 118 | 否 |  | 河北省
收获机械 | 玉米收获机械 | 自走式玉米收获机 | 4行摘穗剥皮型自走式玉米收获机 | 自走式玉米联合收获机 | 河北中农博远农业装备有限公司 | 4YZ-4F | 4行割台；幅宽：2.32m；形式：自走式（摘穗剥皮型） | 结构型式:自走式,摘穗/剥皮/粉碎还田,配套发动机的型号规格YC4A160-T311,额定功率118KW,定额转速2300r/min,外形尺寸(长*宽*高)7200mm*2450mm*3500mm,工作行数4行,行距550mm,工作幅宽2320mm,最大卸果穗高度2430mm,果穗升运器位置:中置,果穗升运器果结构穗型式:链耙式,果穗升运器最大通过高度3500mm,最小离地间隙250mm,摘穗机构型式:板式,剥皮机剥皮辊型式:胶辊,剥皮辊的数量:8对,风扇型式:叶片式,风扇的直径ф35mm,风扇的数量1个,秸秆处理机构名称:1JH-220秸秆粉碎还田机,型式:甩刀式,工作幅宽2100mm,位置中置,驾驶型式:普通,变速方式:机械式(3+1),驱动桥型式:整体式,驱动方式:机械、两驱,制动器型式:前盘后鼓式,轴距:2970,轮距:导向轮1750mm,驱动轮1640mm,轮胎规格:导向轮10.0/75-15.3,驱动轮:15-24,作业速度:2-6km/h,作业小时生产率:0.3-0.8hM2/h,单位面积燃油消耗量:≤kg/hM2,整机质量:6350kg |  |  | 118 | 否 |  | 河北省
收获机械 | 玉米收获机械 | 自走式玉米收获机 | 4行摘穗剥皮型自走式玉米收获机 | 自走式玉米联合收获机 | 河北中农博远农业装备有限公司 | 4YZ-4CH | 4行割台；幅宽：2.44m；形式：自走式（摘穗剥皮型） | 结构型式:自走式,摘穗/剥皮/切段回收,配套发动机型号规格:YC4A175-T301,额定功率129KW,定额转速2300r/min,外形尺寸(长*宽*高)7450mm*2770mm*4000mm,工作行数4行,行距580mm,工作幅宽2440mm,最大卸果穗高度2400mm,果穗升运器位置:中置,果穗升运器果结构型式:刮板式,最大通过高度3430mm,最小离地间隙250mm,作业速度2.0-6.0km/h,作业小时生产率0.3-0.8hM2/h,单位面积燃油消耗量≤50kg/hM2,摘穗机构型式:摘穗板,剥皮机剥皮辊型式:胶辊,剥皮辊的数量:20个,割台型式:卧式,输运槽型式:螺旋搅龙,风扇型式:叶片式,风扇的直径ф35mm,风扇的数量1个,集粮箱容积2300L,集粮箱卸粮方式:侧翻式,驱动方式:液压驱动,秸秆处理机构名称:1JH-210秸秆粉碎还田机,型式:甩刀式,工作幅宽2100mm,位置中置,驾驶室型式:普通,变速方式:液压,驱动桥型式:机械式,驱动方式:4*2,转向机型式:全液压,转向机助力型式:液压,制动器型式:盘式,制动器助力方式:液压,轴距:3170mm,轮距:导向轮1750mm,驱动轮1740mm,轮胎规格:导向轮10.0/75-15.3,驱动轮:15-24,整机质量:8010kg |  |  | 129 | 否 |  | 河北省
收获机械 | 玉米收获机械 | 自走式玉米收获机 | 4行摘穗剥皮型自走式玉米收获机 | 自走式玉米联合收获机 | 河北中农博远农业装备有限公司 | 4YZ-4BH | 4行割台；幅宽：2.3m；形式：自走式（摘穗剥皮型） | 结构形式:自走式；发动机额定功率:118kw；额定转速:2300r/min；外形尺寸(长*宽*高):7850mm*2450mm*4000mm；结构质量:7190kg；工作行数:4行；适应行距范围:500-600mm；工作幅宽:2300mm；最大卸果穗(粮)高度:2000mm；果穗升运器最大通过高度:4000mm；最小离地间隙:250mm；最小转弯半径(左转)8400mm.(右转)8900mm；理论作业速度2-6km/h；作业小时生产率:0.3-0.8hM2/h；单位面积燃油消耗量≤50kg/hM2；拉茎辊形式:六棱辊；剥皮辊形式:胶辊；风扇:1个、叶片式、直径350mm；变速箱类型:机械式；轮距:导向轮1640mm、驱动轮1640mm；轮胎规格:导向轮10/75-15.3、驱动轮15-24；秸秆切碎机构形式:甩刀式； |  |  | 118 | 否 |  | 河北省
收获机械 | 玉米收获机械 | 自走式玉米收获机 | 4行摘穗剥皮型自走式玉米收获机 | 自走式玉米联合收获机 | 河北中农博远农业装备有限公司 | 4YZ-4C | 4行割台；幅宽：2.3m；形式：自走式（摘穗剥皮型） | 结构形式:自走式；动机额定功率:103kw；额定转速:2300r/min；外形尺寸(长*宽*高):7000mm*2350mm*3430mm；结构质量:6350kg；工作行数:4行；适应行距范围:500-600mm；工作幅宽:2300mm；最大卸果穗(粮)高度:2200mm；果穗升运器最大通过高度:3430mm；最小离地间隙:250mm；最小转弯半径(左转)7200mm.(右转)7200mm；理论作业速度2-6km/h；作业小时生产率:0.3-0.8hM2/h；单位面积燃油消耗量≤50kg/hM2；拉茎辊形式:六棱辊；剥皮辊形式:胶辊；风扇:1个、叶片式、直径350mm；变速箱类型:机械式；轮距:导向轮1750mm、驱动轮1640mm；轮胎规格:导向轮10/75-15.3、驱动轮15-24；秸秆切碎机构形式:回转刀、甩刀式； |  |  | 103 | 否 |  | 河北省
收获机械 | 玉米收获机械 | 自走式玉米收获机 | 3行摘穗剥皮型自走式玉米收获机 | 自走式玉米联合收获机 | 河北中农博远农业装备有限公司 | 4YZ-3CH | 3行割台；幅宽：2.05m；形式：自走式（摘穗剥皮型） | 结构型式:自走式,摘穗/剥皮/切段回收,配套发动机型号规格:YC4A150-T315,额定功率113KW,定额转速2300r/min,外形尺寸(长*宽*高)7300mm*2050mm*4000mm,工作行数3行,行距620mm,工作幅宽2050mm,最大卸果穗高度2400mm,最小离地间隙250mm,果穗升运器位置:中置,果穗升运器果结构型式:刮板式,最大通过高度3430mm,最小离地间隙250mm,作业速度2.0-6.0km/h,作业小时生产率0.3-0.8hM2/h,单位面积燃油消耗量≤50kg/hM2,摘穗机构型式:摘穗板,剥皮机剥皮辊型式:胶辊,剥皮辊的数量:20个,割台型式:卧式,输运槽型式:螺旋搅龙,风扇型式:叶片式,风扇的直径ф35mm,风扇的数量1个,集粮箱容积2300L,集粮箱卸粮方式:侧翻式,驱动方式:液压驱动,秸秆处理机构名称:1JH-170秸秆粉碎还田机,型式:甩刀式,工作幅宽1700mm,位置中置,驾驶室型式:普通,变速方式:液压,驱动桥型式:机械式,驱动方式:4*2,转向机型式:全液压,转向机助力型式:液压,制动器型式:盘式,制动器助力方式:液压,轴距:3170mm,轮距:导向轮1750mm,驱动轮1640mm,轮胎规格:导向轮10.0/75-15.3,驱动轮:15-24,整机质量:7190kg |  |  | 113 | 否 |  | 河北省
收获机械 | 玉米收获机械 | 自走式玉米收获机 | 3行摘穗剥皮型自走式玉米收获机 | 自走式玉米联合收获机 | 河北中农博远农业装备有限公司 | 4YZ-3A | 3行割台；幅宽：2.05m；形式：自走式（摘穗剥皮型） | 结构型式:自走式,摘穗/剥皮/粉碎还田,配套发动机的型号规格YC4A150-T315,额定功率113KW,定额转速2300r/min,外形尺寸(长*宽*高)7100mm*2260mm*3500mm,工作行数3行,行距620mm,工作幅宽2050mm,最大卸果穗高度2430mm,果穗升运器位置:中置,果穗升运器果结构穗型式:链耙式,果穗升运器最大通过高度3500mm,最小离地间隙250mm,摘穗机构型式:板式,剥皮机剥皮辊型式:胶辊,剥皮辊的数量:8对,风扇型式:叶片式,风扇的直径ф35mm,风扇的数量1个,秸秆处理机构名称:1JH-185秸秆粉碎还田机,型式:甩刀式,工作幅宽1750mm,位置中置,驾驶型式:普通,变速方式:机械式(3+1),驱动桥型式:整体式,驱动方式:机械、两驱,制动器型式:前盘后鼓式,轴距:2970,轮距:导向轮1750mm,驱动轮1640mm,轮胎规格:导向轮10.0/75-15.3,驱动轮:15-24,作业速度:2-6km/h,作业小时生产率:0.3-0.8hM2/h,单位面积燃油消耗量:≤50kg/hM2, |  |  | 113 | 否 |  | 河北省
收获机械 | 玉米收获机械 | 自走式玉米收获机 | 3行摘穗剥皮型自走式玉米收获机 | 自走式玉米联合收获机 | 河北中农博远农业装备有限公司 | 4YZ-3C | 3行割台；幅宽：2m；形式：自走式（摘穗剥皮型） | 结构形式:自走式；功率:95.6kw；额定转速:2300r/min；外形尺寸:7100mm×2050mm×3430mm；结构质量:6120kg；工作行数:3行；适用行距范围:570~670mm；工作幅宽:2000mm；最大卸果穗高度:2200mm；果穗升运器最大通过高度:3430mm；最小离地间隙:250mm；最小通过半径左转:7200mm；最小通过半径右转:7200mm；理论作业速度:2~6km/h；作业小时生产率:0.3~0.8hM2/h；拉茎辊形式:六棱辊；剥皮辊形式:胶辊；变速箱类型:机械式；秸秆还田机型号:1JH-185cm；秸秆切碎机构形式:回转刀、甩刀式. |  |  | 95.6 | 否 |  | 河北省
耕整地机械 | 耕地机械 | 深松机 | 6铲及以上深松机 | 深松机 | 河北中农博远农业装备有限公司 | 1S-350 | 深松部件：7个 | 结构形式:悬挂式,外型尺寸(长*宽*高):2900mm*3670mm*1570mm,作业宽幅:350cm,铲间距:50cm,深松铲结构型式:凿铲式(双翼形铲),深松铲排列方式:双排(前3后4),深松铲数量7个,作业速度(km/h):2-5,作业小时生产率(hM2/h):0.6-1.5,耕深:30-40cm |  |  | 0 | 否 |  | 河北省
耕整地机械 | 耕地机械 | 深松机 | 6铲及以上深松机 | 深松机 | 河北中农博远农业装备有限公司 | 1S-300 | 深松部件：7个 | 外形尺寸:2838×3250×1603mm；结构质量:1730kg；配套动力:≥88kW；整地机构形式:整地辊；深松部件结构形式:凿型深松铲；深松铲数量:7个；工作幅宽:300cm；铲间距:44cm；深松深度:30~36cm；作业速度:3~4km/h；作业小时生产率:1~1.5hm2/h. |  |  | 0 | 否 |  | 河北省
收获后处理机械 | 干燥机械 | 谷物烘干机 | 批处理量30t及以上循环式谷物烘干机 | 粮食烘干机 | 连云港市三安矿山机械制造有限公司 | 5HSA-30 | 循环式，批处理量30t | 结构型式:批式循环;整机质量(含热风炉):8200KG;外形尺寸:5560*5260*12300MM;处理量≥2200KG/H;批处理量:30吨/批;电机总功率:21.3KW;加热方式:间接加热;选配热源:蒸汽换热器;安全装置:满量报警、热继电器、温控仪、过载保护装置、漏电保护装置、熄火时自动断油装置. |  |  | 0 | 否
收获后处理机械 | 干燥机械 | 谷物烘干机 | 批处理量20—30t循环式谷物烘干机 | 粮食烘干机 | 连云港市三安矿山机械制造有限公司 | 5HSA-22B | 循环式，批处理量22t | 结构型式:循环式;干燥方式:间接加热;外形尺寸:4480*3828*13113;总功率:14.42KW:批次处理量:22吨;干燥速率:0.5-1.0%/H;干燥段数量/高度个/MM:3/2700;装机容量M3:41;缓苏段高度6480MM;热风温度范围℃:40-120;热风机电机功率KW:7.5;热风炉排炉型式:固定式;换热器型式:列管式;热风炉电机功率KW:7.5;排粮电机功率KW:0.2;提升机生产率T/H:25;提升机电机功率KW:2.2;燃料种类:煤、柴、秸秆、稻壳;加热方式:间接加热. |  |  | 0 | 否 |  | 江苏省
收获后处理机械 | 干燥机械 | 谷物烘干机 | 批处理量20—30t循环式谷物烘干机 | 粮食烘干机 | 连云港市三安矿山机械制造有限公司 | 5HSA-22A | 循环式，批处理量22t | 结构型式:循环式;干燥方式:间接加热;外形尺寸:4400*3828*13113MM;总功率:14.42KW:批次处理量:22吨;干燥速率:0.5-1.0%/H;干燥段数量/高度个/MM:1/1800;缓苏段高度7380MM;热风温度范围℃:40-120;热风机数量:1个;热风机电机功率:7.5KW;热风炉炉排型式:固定式;换热器型式:列管式;排粮电机功率KW;0.2;提升机生产率T/H:25;提升机电机功率KW:2.2;燃料种类:煤、柴、秸秆、稻壳;加热方式:间接加热. |  |  | 0 | 否 |  | 江苏省
收获后处理机械 | 干燥机械 | 谷物烘干机 | 批处理量10—20t循环式谷物烘干机 | 粮食烘干机 | 连云港市三安矿山机械制造有限公司 | 5HSA-15H | 循环式，批处理量15t | 结构型式:批式循环;整机质量(含热风炉):5900KG;处理量:≥800KG/H;批处理量:15吨/批;电机总功率(含热风炉):9KW;加热方式:间接加热;选配热源:蒸汽换热器;安全装置:满量报警、热继电器、温控仪、过载保护装置、漏电保护装置、熄火时自动断油装置. |  |  | 0 | 否
种植施肥机械 | 育苗机械设备 | 秧盘播种成套设备（含床土处理） | 生产率500(盘/H)及以上秧盘播种成套设备 | 水稻育秧播种机 | 台州市立锦农机有限公司 | 2BX-580 | 含铺底土、播种、洒水、覆土功能；生产率580盘/h | 结构特点:流水线式；外形尺寸(长*宽*高)(MM):5920*530*1150；整机质量(KG):175；铺土器形式:自流式；铺土箱容积(L):52；排种器形式:散播；播种箱容积(L):32；覆土器形式:自流式；覆土箱容积(L):52；淋水器形式:喷淋式；输送传动形式:链齿传动；输送速度(M/S):0.06-0.25；总动力(W):240；作业流程:铺土、镇压、淋水、播种、覆土；生产率(盘/H):≥580； |  |  | 0.24 | 否
收获机械 | 饲料作物收获机械 | 打（压）捆机 | 1.7—2.2m捡拾压捆机 | 圆草捆打捆机 | 潍坊久牧精工科技有限公司 | 9YGT-1.2 | 捡拾器宽度（㎜）：1710. | 9YGT-1.2圆草捆打捆机产品型号:9YGT-1.2;捡拾器宽度(㎜):1710;捡拾器结构型式:弹齿式;卷压滚筒数量(个):14;工作状态外形尺寸:(㎜):4450×2630×1950;配套动力(kW):≥58.8. |  | 通用类 | 0 | 否 |  | 山东省
耕整地机械 | 耕地机械 | 旋耕机 | 2000mm及以上履带自走式旋耕机 | 自走履带式旋耕机 | 长沙桑铼特农业机械设备有限公司 | 1GZL-230 | 履带自走式,耕幅2.3米 | 结构型式:履带自走式;外形尺寸(长*宽*高)(mm)3340*2400*2520;传动方式:皮带传协中间齿轮;变速箱类型:(3+1)*2机械变速;履带(节距*节数*宽)(mm)90*48*350;轨距:1200;功率:60KW;2600r/min;最大回转半径(mm):195;总安装刀数:64把;回转切削面:32个;每切削面小区刀数:2把;相邻切削面间距:65mm;旋耕刀型号:IIT195;最高车速(km/h):9.8;最小通过圆直径(m):5.5 |  |  | 55 | 否 |  | 湖南省
耕整地机械 | 耕地机械 | 微耕机 | 4KW及以上汽油微耕机 | 微耕机 | 重庆聚帮机械设备有限责任公司 | 1WG4.0-100FQ-ZC | 汽油动力，功率4.0kW | 结构型式:手扶式；配套发动机汽油机标定功率:4.0kw,标定转速:3600r/min；类型:单缸、四冲程、强制风冷、顶置气门汽油机；整机外形尺寸(长mm×宽mm×高mm):1515×1000×930；连接方式:直联式；刀辊:锥齿传动；旋耕刀型号:旱地刀；主离合器型式:摩擦片式(常开) |  |  | 4 | 否 |  | 重庆市
种植施肥机械 | 栽植机械 | 水稻插秧机 | 4行手扶步进式水稻插秧机 | 手扶步进式水稻插秧机 | 江苏国善美农业机械有限公司 | 2ZS-4A | 型号名称：2ZS-4A型手扶步进式水稻插秧机 结构型式：手扶步进式 工作行数：4行 插值/栽植臂型式：曲柄摇杆式 | 型号名称:2ZS-4A型手扶步进式水稻插秧机;结构型式:手扶步进式;工作行数:4行;行距:300mm |  | 通用类 | 3.3 | 否 |  | 江苏省
种植施肥机械 | 栽植机械 | 水稻插秧机 | 6行及以上手扶步进式水稻插秧机 | 手扶步进式水稻插秧机 | 江苏国善美农业机械有限公司 | 2ZS-6 | 型号名称：2ZS-6型手扶步进式水稻插秧机 结构型式：手扶步进式 工作行数：6行 行距：300mm 穴距调节机构型式：齿轮调节 穴距调节挡位数量：6个 | 规格型号:2ZS-6型手扶步进式水稻插秧机;结构型式:手扶步进式;工作行数:6行;行距:300mm |  | 通用类 | 3.3 | 否 |  | 江苏省
收获机械 | 谷物收获机械 | 自走轮式谷物联合收割机 | 7kg/s及以上自走轮式谷物联合收割机 | 自走式谷物联合收割机 | 山东五征集团有限公司 | 4LZ-7 | 7.0kg/s，自走轮式，喂入方式：全喂入 | 喂入量:7.0KG/S,自走轮式,喂入方式:全喂入 |  |  | 103 | 否
收获机械 | 谷物收获机械 | 自走轮式谷物联合收割机 | 6—7kg/s自走轮式谷物联合收割机 | 自走式谷物联合收割机 | 山东五征集团有限公司 | 4LZ-6 | 6.0kg/s，自走轮式，喂入方式：全喂入 | 喂入量:6.0KG/S,自走轮式,喂入方式:全喂入 |  |  | 92 | 否
收获机械 | 谷物收获机械 | 自走轮式谷物联合收割机 | 7kg/s及以上自走轮式谷物联合收割机 | 自走轮式谷物联合收割机 | 山东五征集团有限公司 | 4LZ-8 | 喂入量：8kg/s；自走轮式；喂入方式：全喂入 | 喂入量:8kg/s；自走轮式；喂入方式:全喂入 |  |  | 118 | 否 |  | 山东省
收获机械 | 玉米收获机械 | 自走式玉米收获机 | 3行摘穗剥皮型自走式玉米收获机 | 自走式玉米收获机 | 山东五征集团有限公司 | 4YZP-3XHY | 3行割台；幅宽：1.9m；形式：自走式（摘穗剥皮型） | 3行割台；幅宽:1.9m；形式:自走式(摘穗剥皮型) |  |  | 103 | 否 |  | 山东省
收获机械 | 玉米收获机械 | 自走式玉米收获机 | 3行摘穗剥皮型自走式玉米收获机 | 自走式玉米收获机 | 山东五征集团有限公司 | 4YZP-3XH1 | 3行割台；幅宽：1.9m；形式：自走式（摘穗剥皮型） | 3行割台；幅宽:1.9m；形式:自走式(摘穗剥皮型) |  |  | 103 | 否 |  | 山东省
收获机械 | 玉米收获机械 | 自走式玉米收获机 | 4行摘穗剥皮型自走式玉米收获机 | 自走式玉米收获机 | 山东五征集团有限公司 | 4YZP-4HA | 4行割台；幅宽：2.37m；形式：自走式（摘穗剥皮型） | 4行割台；幅宽:2.37m；形式:自走式(摘穗剥皮型) |  |  | 122 | 否 |  | 山东省
收获机械 | 玉米收获机械 | 自走式玉米收获机 | 4行摘穗剥皮型自走式玉米收获机 | 自走式玉米收获机 | 山东五征集团有限公司 | 4YZP-4SAY | 4行割台；幅宽：2.36m；形式：自走式（摘穗剥皮型） | 4行割台；幅宽:2.36m；形式:自走式(摘穗剥皮型) |  |  | 129 | 否 |  | 山东省
收获机械 | 玉米收获机械 | 自走式玉米收获机 | 4行摘穗剥皮型自走式玉米收获机 | 自走式玉米收获机 | 山东五征集团有限公司 | 4YZP-4XH1 | 4行割台；幅宽：2.45m；形式：自走式（摘穗剥皮型） | 4行割台；幅宽:2.45m；形式:自走式(摘穗剥皮型) |  |  | 103 | 否 |  | 山东省
收获机械 | 玉米收获机械 | 自走式玉米收获机 | 4行摘穗剥皮型自走式玉米收获机 | 自走式玉米收获机 | 山东五征集团有限公司 | 4YZP-4Y | 4行割台；幅宽：2.61m；形式：自走式（摘穗剥皮型） | 4行割台；幅宽:2.61m；形式:自走式(摘穗剥皮型) |  |  | 117 | 否 |  | 山东省
收获机械 | 玉米收获机械 | 自走式玉米收获机 | 4行摘穗剥皮型自走式玉米收获机 | 自走式玉米收获机 | 山东五征集团有限公司 | 4YZP-4XH | 4行割台；幅宽：2.22m；形式：自走式（摘穗剥皮型） | 4行割台；幅宽:2.22m；形式:自走式(摘穗剥皮型) |  |  | 103 | 否 |  | 山东省
收获机械 | 玉米收获机械 | 自走式玉米收获机 | 4行摘穗剥皮型自走式玉米收获机 | 自走式玉米收获机 | 山东五征集团有限公司 | 4YZP-4 | 4行割台；幅宽：2.61m；形式：自走式（摘穗剥皮型） | 4行割台；幅宽:2.61m；形式:自走式(摘穗剥皮型) |  |  | 118 | 否 |  | 山东省
收获机械 | 玉米收获机械 | 自走式玉米收获机 | 5行及以上摘穗剥皮型自走式玉米收获机 | 自走式玉米收获机 | 山东五征集团有限公司 | 4YZP-5H | 5行割台；幅宽：3.26m；形式：自走式（摘穗剥皮型） | 5行割台；幅宽:3.26m；形式:自走式(摘穗剥皮型) |  |  | 129 | 否 |  | 山东省
收获机械 | 玉米收获机械 | 自走式玉米收获机 | 5行及以上摘穗剥皮型自走式玉米收获机 | 自走式玉米收获机 | 山东五征集团有限公司 | 4YZP-5EY | 5行割台；幅宽：2.83m；形式：自走式（摘穗剥皮型） | 5行割台；幅宽:2.83m；形式:自走式(摘穗剥皮型) |  |  | 129 | 否 |  | 山东省
收获机械 | 玉米收获机械 | 自走式玉米收获机 | 5行及以上摘穗剥皮型自走式玉米收获机 | 自走式玉米收获机 | 山东五征集团有限公司 | 4YZP-5DY | 5行割台；幅宽：3.26m；形式：自走式（摘穗剥皮型） | 5行割台；幅宽:2.83m；形式:自走式(摘穗剥皮型) |  |  | 129 | 否 |  | 山东省
收获机械 | 玉米收获机械 | 自走式玉米收获机 | 5行及以上摘穗剥皮型自走式玉米收获机 | 自走式玉米收获机 | 山东五征集团有限公司 | 4YZP-5HY | 5行割台；幅宽：3.26m；形式：自走式（摘穗剥皮型） | 5行割台；幅宽:3.26m；形式:自走式(摘穗剥皮型) |  |  | 129 | 否 |  | 山东省
收获机械 | 玉米收获机械 | 自走式玉米收获机 | 5行及以上摘穗剥皮型自走式玉米收获机 | 自走式玉米收获机 | 山东五征集团有限公司 | 4YZP-5Y | 5行割台；幅宽：2.83m；形式：自走式（摘穗剥皮型） | 5行割台；幅宽:2.83m；形式:自走式(摘穗剥皮型) |  |  | 117 | 否 |  | 山东省
收获机械 | 饲料作物收获机械 | 青饲料收获机 | 200—260cm自走圆盘式青饲料收获机 | 自走式青饲料收获机 | 山东五征集团有限公司 | 4QZ-3 | 自走圆盘式；割幅：200cm | 发动机功率:103kW；工作幅宽:200cm； |  |  | 103 | 否 |  | 山东省
动力机械 | 拖拉机 | 轮式拖拉机 | 30—40马力两轮驱动拖拉机 | 轮式拖拉机 | 山东五征集团有限公司 | WZ350X2 | 功率:35马力；驱动方式：两轮驱动 | 功率:35马力；驱动方式:两轮驱动,转向系型式:机械转向,制动系型式:机械操纵、蹄式 |  |  | 25.7 | 否
动力机械 | 拖拉机 | 轮式拖拉机 | 30—40马力两轮驱动拖拉机 | 轮式拖拉机 | 山东五征集团有限公司 | TA350 | 功率:35马力；驱动方式：两轮驱动 | 功率:35马力；驱动方式:两轮驱动,转向器型式:摆线转阀式全液压转向器,制动系型式:机械操纵、蹄式 |  |  | 25.7 | 否
动力机械 | 拖拉机 | 轮式拖拉机 | 30—40马力两轮驱动拖拉机 | 轮式拖拉机 | 山东五征集团有限公司 | WZ300X | 功率:30马力；驱动方式：两轮驱动 | 功率:30马力；驱动方式:两轮驱动,档位数(前进/倒退):8/2,转向系型式:机械转向,制动系型式:机械操纵、蹄式 |  |  | 22.1 | 否
动力机械 | 拖拉机 | 轮式拖拉机 | 40—50马力两轮驱动拖拉机 | 轮式拖拉机 | 山东五征集团有限公司 | TA400 | 功率:40马力；驱动方式：两轮驱动 | 功率:40马力；驱动方式:两轮驱动,转向器型式:摆线转阀式全液压转向器,制动系型式:机械操纵、蹄式 |  |  | 29.4 | 否
动力机械 | 拖拉机 | 轮式拖拉机 | 40—50马力两轮驱动拖拉机 | 轮式拖拉机 | 山东五征集团有限公司 | NA400 | 功率:40马力；驱动方式：两轮驱动 | 功率:40马力；驱动方式:两轮驱动,转向器型式:全液压式转向器,制动系型式:机械操纵、蹄式,离合器型式:干式、单片、常啮合式 |  |  | 29.4 | 否
动力机械 | 拖拉机 | 轮式拖拉机 | 40—50马力两轮驱动拖拉机 | 轮式拖拉机 | 山东五征集团有限公司 | NA450 | 功率：45马力；驱动方式：两轮驱动 | 发动机功率:45马力；驱动方式:两轮驱动； |  |  | 33.1 | 否 |  | 山东省
动力机械 | 拖拉机 | 轮式拖拉机 | 40—50马力两轮驱动拖拉机 | 轮式拖拉机 | 山东五征集团有限公司 | TA400E | 功率：40马力；驱动方式：两轮驱动 | 发动机功率:40马力；驱动方式:两轮驱动 |  |  | 29.5 | 否 |  | 山东省
动力机械 | 拖拉机 | 轮式拖拉机 | 40—50马力两轮驱动拖拉机 | 轮式拖拉机 | 山东五征集团有限公司 | TA450 | 功率：45马力；驱动方式：两轮驱动 | 功率:45马力；驱动方式:两轮驱动,转向器型式:摆线转阀式全液压转向器,制动系型式:机械操纵、蹄式 |  |  | 33.1 | 否
动力机械 | 拖拉机 | 轮式拖拉机 | 20—30马力两轮驱动拖拉机 | 轮式拖拉机 | 山东五征集团有限公司 | TA250 | 功率:25马力；驱动方式：两轮驱动 | 功率:25马力；驱动方式:两轮驱动,档位数(前进/倒退):8/2,转向系型式:液压转向,制动系型式:机械操纵式 |  |  | 18.4 | 否
动力机械 | 拖拉机 | 轮式拖拉机 | 60—70马力两轮驱动拖拉机 | 轮式拖拉机 | 山东五征集团有限公司 | MD600 | 功率:60马力；驱动方式：两轮驱动 | 功率:60马力；驱动方式:两轮驱动,转向器型式:摆线转阀式全液压转向器,制动系型式:机械操纵、湿式、盘式,离合器型式:干式、独立操纵双作用 |  |  | 44.1 | 否
动力机械 | 拖拉机 | 轮式拖拉机 | 70—80马力两轮驱动拖拉机 | 轮式拖拉机 | 山东五征集团有限公司 | MD700 | 功率:70马力；驱动方式：两轮驱动 | 功率:70马力；驱动方式:两轮驱动,转向器型式:摆线转阀式全液压转向器,制动系型式:机械操纵、湿式、盘式,离合器型式:干式、独立操纵双作用 |  |  | 51.5 | 否
动力机械 | 拖拉机 | 轮式拖拉机 | 50—60马力两轮驱动拖拉机 | 轮式拖拉机 | 山东五征集团有限公司 | TA500 | 50马力，两轮驱动 | 发动机功率:50马力；驱动方式:两轮驱动 |  |  | 36.8 | 否 |  | 山东省
动力机械 | 拖拉机 | 轮式拖拉机 | 50—60马力两轮驱动拖拉机 | 轮式拖拉机 | 山东五征集团有限公司 | MD550 | 功率：55马力；驱动方式：两轮驱动 | 驱动方式:两轮驱动；发动机标定功率:40.5KW |  |  | 40.5 | 否
动力机械 | 拖拉机 | 轮式拖拉机 | 40—50马力四轮驱动拖拉机 | 轮式拖拉机 | 山东五征集团有限公司 | WZ404 | 功率:40马力；驱动方式：四轮驱动 | 功率:40马力；驱动方式:四轮驱动,档位数(前进/倒退):8/2,转向系型式:液压转向,制动系型式:机械操纵、盘式 |  |  | 29.4 | 否
动力机械 | 拖拉机 | 轮式拖拉机 | 40—50马力四轮驱动拖拉机 | 轮式拖拉机 | 山东五征集团有限公司 | WZ404X2 | 功率:40马力；驱动方式：四轮驱动 | 功率:40马力；驱动方式:四轮驱动,档位数(前进/倒退):8/2,转向系型式:液压转向,制动系型式:机械操纵、蹄式 |  |  | 29.4 | 否
动力机械 | 拖拉机 | 轮式拖拉机 | 40—50马力四轮驱动拖拉机 | 轮式拖拉机 | 山东五征集团有限公司 | TA404 | 功率:40马力；驱动方式：四轮驱动 | 功率:40马力；驱动方式:四轮驱动,转向器型式:摆线转阀式全液压式转向器,制动系型式:机械操纵、蹄式 |  |  | 29.4 | 否
动力机械 | 拖拉机 | 轮式拖拉机 | 30—40马力四轮驱动拖拉机 | 轮式拖拉机 | 山东五征集团有限公司 | WZ304X | 功率:30马力；驱动方式：四轮驱动 | 功率:30马力；驱动方式:四轮驱动,档位数(前进/倒退):8/2,转向系型式:液压转向,制动系型式:机械操纵、蹄式 |  |  | 22.1 | 否
动力机械 | 拖拉机 | 轮式拖拉机 | 20—30马力四轮驱动拖拉机 | 轮式拖拉机 | 山东五征集团有限公司 | TA254 | 功率:25马力；驱动方式：四轮驱动 | 功率:25马力；驱动方式:四轮驱动,档位数(前进/倒退):8/2,转向系型式:液压转向,制动系型式:机械操纵式 |  |  | 18.4 | 否
动力机械 | 拖拉机 | 轮式拖拉机 | 30—40马力四轮驱动拖拉机 | 轮式拖拉机 | 山东五征集团有限公司 | TA354 | 功率:35马力；驱动方式：四轮驱动 | 功率:35马力；驱动方式:四轮驱动,转向器型式:摆线转阀式全液压转向器,制动系型式:机械操纵、蹄式 |  |  | 25.7 | 否
动力机械 | 拖拉机 | 轮式拖拉机 | 30—40马力四轮驱动拖拉机 | 轮式拖拉机 | 山东五征集团有限公司 | WZ354 | 功率:35马力；驱动方式：四轮驱动 | 功率:35马力；驱动方式:四轮驱动,档位数(前进/倒退):8/2,转向系型式:液压转向,制动系型式:机械操纵、盘式 |  |  | 25.7 | 否
动力机械 | 拖拉机 | 轮式拖拉机 | 40—50马力四轮驱动拖拉机 | 轮式拖拉机 | 山东五征集团有限公司 | TA454 | 功率:45马力；驱动方式：四轮驱动 | 功率:45马力；驱动方式:四轮驱动,转向器型式:摆线转阀式全液压式转向器,制动系型式:机械操纵、蹄式 |  |  | 33.1 | 否
动力机械 | 拖拉机 | 轮式拖拉机 | 40—50马力四轮驱动拖拉机 | 轮式拖拉机 | 山东五征集团有限公司 | WZ454 | 功率:45马力；驱动方式：四轮驱动 | 功率:45马力；驱动方式:四轮驱动,档位数(前进/倒退):8/2,转向系型式:液压转向,制动系型式:机械操纵、盘式 |  |  | 33.1 | 否
动力机械 | 拖拉机 | 轮式拖拉机 | 40—50马力四轮驱动拖拉机 | 轮式拖拉机 | 山东五征集团有限公司 | NA454 | 功率：45马力；驱动方式：四轮驱动 | 发动机功率:45马力；驱动方式:两轮驱动； |  |  | 33.1 | 否 |  | 山东省
动力机械 | 拖拉机 | 轮式拖拉机 | 40—50马力四轮驱动拖拉机 | 轮式拖拉机 | 山东五征集团有限公司 | TA404E | 功率：40马力；驱动方式：四轮驱动 | 发动机功率:40马力；驱动方式:四轮驱动； |  |  | 29.5 | 否 |  | 山东省
动力机械 | 拖拉机 | 轮式拖拉机 | 60—70马力四轮驱动拖拉机 | 轮式拖拉机 | 山东五征集团有限公司 | MD604 | 功率:60马力；驱动方式：四轮驱动 | 功率:60马力；驱动方式:四轮驱动,转向器型式:摆线转阀式全液压转向器,制动系型式:机械操纵、湿式、盘式 |  |  | 44.1 | 否
动力机械 | 拖拉机 | 轮式拖拉机 | 50—60马力四轮驱动拖拉机 | 轮式拖拉机 | 山东五征集团有限公司 | TA504 | 50马力，四轮驱动 | 发动机功率:50马力；驱动方式:四轮驱动； |  |  | 36.8 | 否 |  | 山东省
动力机械 | 拖拉机 | 轮式拖拉机 | 50—60马力四轮驱动拖拉机 | 轮式拖拉机 | 山东五征集团有限公司 | MD554 | 功率：55马力；驱动方式：四轮驱动 | 驱动方式:四轮驱动；发动机标定功率:40.5KW |  |  | 40.4 | 否
动力机械 | 拖拉机 | 轮式拖拉机 | 70—80马力四轮驱动拖拉机 | 轮式拖拉机 | 山东五征集团有限公司 | MD704 | 功率:70马力；驱动方式：四轮驱动 | 功率:70马力；驱动方式:四轮驱动,转向器型式:摆线转阀式全液压转向器,制动系型式:机械操纵、湿式、盘式 |  |  | 51.5 | 否
动力机械 | 拖拉机 | 轮式拖拉机 | 120—140马力四轮驱动拖拉机 | 轮式拖拉机 | 山东五征集团有限公司 | PH1354 | 功率:135马力；驱动方式：四轮驱动 | 功率:135马力；驱动方式:四轮驱动,档位数(前进/倒退/爬行):24/24/32,变速箱换挡方式:主变速同步器换挡、副变速动力换挡,液压输出装置:多路阀输出(3组) |  |  | 99.2 | 否
其他机械 | 养蜂设备 | 养蜂平台 | 车载移动式养蜂平台 | 养蜂专用平台 | 山东五征集团有限公司 | 9YF-08A | 蜂箱搁置架数量：80个；联动式蜂箱踏板、蜂箱保湿装置、蜜蜂饲喂装置、电动摇浆机、电动取浆器、花粉干燥箱。 | 适用蜂箱数量:80-160个,含联动式蜂箱踏板、蜂箱保湿装置、蜜蜂饲喂装置、电动摇浆机、电动取浆器、花粉干燥箱. |  |  | 0 | 否 |  | 山东省
收获机械 | 茎秆收集处理机械 | 秸秆粉碎还田机 | 1.5—2m秸秆粉碎还田机 | 秸秆粉碎还田机 | 山西河东雄风农机有限公司 | 1JH-180 | 作业幅宽1.8m | 结构型式:Y型甩刀式；配套动力KW:55.1~62.47；外型尺寸(长×宽×高)MM:1290×2040×1050；结构质量KG:550；工作幅宽MM:1800；最小离地间隙MM:300；作业前进速度KM/H:3~5；纯工作小时生产率:HM2/H:>0.54；切碎轴转速R/MIN:2075；切碎机构最大回转半径MM:R265；切碎刀结构形式:甩刀和直刀；切碎刀数量:甩刀72把、直刀36把 |  |  | 0 | 否
收获机械 | 茎秆收集处理机械 | 秸秆粉碎还田机 | 1.5—2m秸秆粉碎还田机 | 秸秆粉碎还田机 | 山西河东雄风农机有限公司 | 1JH-165 | 作业幅宽1.65m | 结构型式:Y型甩刀式；配套动力KW:44.11~55.1；外型尺寸(长×宽×高)MM:1300×1890×1040；结构质量KG:520；工作幅宽MM:1650；最小离地间隙MM:300；作业前进速度KM/H:3~5；纯工作小时生产率:HM2/H:>0.5；切碎轴转速R/MIN:2075；切碎机构最大回转半径MM:R265；切碎刀结构形式:甩刀和直刀；切碎刀数量:甩刀64把、直刀32把. |  |  | 0 | 否
收获机械 | 茎秆收集处理机械 | 秸秆粉碎还田机 | 2—2.5m秸秆粉碎还田机 | 秸秆粉碎还田机 | 山西河东雄风农机有限公司 | 1JH-200 | 作业幅宽2m | 结构型式:Y型甩刀式；配套动力KW:62.47~73.5；外型尺寸(长×宽×高)MM:1290×2250×1050；结构质量KG:600；工作幅宽MM:2000；最小离地间隙MM:300；作业前进速度KM/H:3~5；纯工作小时生产率:HM2/H:>0.6；切碎轴转速R/MIN:2075；切碎机构最大回转半径MM:R265；切碎刀结构形式:甩刀和直刀；切碎刀数量:甩刀80把、直刀40把 |  |  | 0 | 否
耕整地机械 | 耕地机械 | 旋耕机 | 单轴2000—2500mm旋耕机 | 旋耕机 | 山西河东雄风农机有限公司 | 1GKN-230G | 单轴，耕幅：2300mm | 单轴单速；配套拖拉机标定功率KW:62.5-73.5；配套拖拉机动力输出轴转速R/MIN:720；拖拉机常用作业档次:慢Ⅱ；拖拉机理论前进速度M/S:0.28-1.2；结构型式:框架；外型尺寸(长×宽×高)MM:1165×2466×1400；结构重量KG:431；工作幅宽CM:230；耕深CM:12-16；传动方式:中间齿轮传动；与拖拉机挂接形式:标准三点悬挂；刀辊设计转速R/MIN:267；刀辊最大回转半径MM:245；总安装刀数(左右各半):62；旋耕刀型号:IT245左右弯刀；作业效率HA/H:0.23-0.69. |  |  | 0 | 否
耕整地机械 | 耕地机械 | 旋耕机 | 单轴2000—2500mm旋耕机 | 旋耕机 | 山西河东雄风农机有限公司 | 1GKN-200 | 单轴，耕幅：2000mm | 单轴单速；配套拖拉机标定功率KW:55.1-66.2；配套拖拉机动力输出轴转速R/MIN:720；拖拉机常用作业档次:慢Ⅱ；拖拉机理论前进速度M/S:0.28-0.83；结构型式:框架；外型尺寸(长×宽×高)MM:1165×2246×1196；结构重量KG:367；工作幅宽CM:200；耕深CM:12-16；传动方式:中间齿轮传动；与拖拉机挂接形式:标准三点悬挂；刀辊设计转速R/MIN:267；刀辊最大回转半径MM:245；总安装刀数(左右各半):58；旋耕刀型号:IT245左右弯刀；作业效率HA/H:0.2-0.6. |  |  | 0 | 否
耕整地机械 | 耕地机械 | 旋耕机 | 单轴2500mm及以上旋耕机 | 旋耕机 | 山西河东雄风农机有限公司 | 1GKN-250G | 单轴；耕幅：2500mm | 单轴单速；配套拖拉机标定功率KW:73.5-95.6；配套拖拉机动力输出轴转速R/MIN:720；拖拉机常用作业档次:慢Ⅱ；拖拉机理论前进速度M/S:0.28-1.2；结构型式:框架；外型尺寸(长×宽×高)MM:1165×2666×1400；结构重量KG:485；工作幅宽CM:250；耕深CM:12-16；传动方式:中间齿轮传动；与拖拉机挂接形式:标准三点悬挂；刀辊设计转速R/MIN:267；刀辊最大回转半径MM:245；总安装刀数(左右各半):66；旋耕刀型号:IT245左右弯刀；作业效率HA/H:0.25-0.75. |  |  | 0 | 否
耕整地机械 | 耕地机械 | 旋耕机 | 单轴1500—2000mm旋耕机 | 旋耕机 | 山西河东雄风农机有限公司 | 1GKN-180 | 单轴，耕幅：1800mm | ；配套拖拉机标定功率KW:36.8-44.1；配套拖拉机动力输出轴转速R/MIN:720；拖拉机常用作业档次:慢Ⅱ；拖拉机理论前进速度M/S:0.28-0.83；结构型式:框架；外型尺寸(长×宽×高)MM:1165×2046×1196；结构重量KG:339；工作幅宽CM:180；耕深CM:12-16；传动方式:中间齿轮传动；与拖拉机挂接形式:标准三点悬挂；刀辊设计转速R/MIN:267；刀辊最大回转半径MM:245；总安装刀数(左右各半):50；旋耕刀型号:IT245左右弯刀. |  |  | 0 | 否
收获后处理机械 | 干燥机械 | 果蔬烘干机 | 容积15M3及以上果蔬烘干机(整体脱水) | 果蔬烘干机 | 安徽省安庆市信和王制冷工程有限公司 | 5HGS-60RB | 容积：60m³，整体烘干 | 产品型号:5HGS-60RB结构型式:批式外形尺寸(长×宽×高)mm:8800×4200×2800风机功率:4.6KW配套总功率:12.5KW有效干燥体积:60m3有效干燥面积:176m2烘干方式:热风循环、整体脱水燃料:空气能热泵+电辅热 |  | 非通用类 | 12.5 | 否 |  | 湖北省
收获后处理机械 | 干燥机械 | 果蔬烘干机 | 容积5-15M3果蔬烘干机(整体脱水) | 果蔬烘干机 | 安徽省安庆市信和王制冷工程有限公司 | 5HGS-15RB | 容积：15m³，整体脱水，热泵烘干 | 产品型号:5HGS-15RB结构型式:批式外形尺寸(长×宽×高)mm:4600×3000×2200风机功率:0.75KW配套总功率:3.5KW有效干燥体积:15m3有效干燥面积:50.6m2烘干方式:热风循环、整体脱水燃料:空气能热泵+电辅热 |  | 非通用类 | 3.5 | 否 |  | 湖北省
收获后处理机械 | 干燥机械 | 谷物烘干机 | 批处理量4—10t循环式谷物烘干机 | 循环式谷物干燥机 | 江苏三喜机械有限公司 | SM-80 | 循环式，批处理量8吨 | 处理方式:循环式；循环式批处理量(T):8 |  |  | 0 | 否
收获后处理机械 | 干燥机械 | 谷物烘干机 | 批处理量4—10t循环式谷物烘干机 | 循环式谷物干燥机 | 江苏三喜机械有限公司 | SM-60 | 循环式，批处理量6吨 | 处理方式:循环式；循环式批处理量(T):6 |  |  | 0 | 否
收获后处理机械 | 干燥机械 | 谷物烘干机 | 批处理量4—10t循环式谷物烘干机 | 循环式谷物干燥机 | 江苏三喜机械有限公司 | SM-40 | 循环式，批处理量4吨 | 处理方式:循环式；循环式批处理量(T):4 |  |  | 0 | 否
收获后处理机械 | 干燥机械 | 谷物烘干机 | 批处理量10—20t循环式谷物烘干机 | 循环式谷物干燥机 | 江苏三喜机械有限公司 | SS-150 | 批处理量15t;循环式 | 处理方式:循环式；循环式批处理量(T):15 |  |  | 0 | 否
收获后处理机械 | 干燥机械 | 谷物烘干机 | 批处理量10—20t循环式谷物烘干机 | 循环式谷物干燥机 | 江苏三喜机械有限公司 | SS-120 | 批处理量12t;循环式 | 处理方式:循环式；循环式批处理量(T):12 |  |  | 0 | 否
收获后处理机械 | 干燥机械 | 谷物烘干机 | 批处理量20—30t循环式谷物烘干机 | 循环式谷物干燥机 | 江苏三喜机械有限公司 | SL-220 | 循环式，批处理量22吨 | 处理方式:循环式；循环式批处理量(T):22 |  |  | 0 | 否
收获后处理机械 | 干燥机械 | 谷物烘干机 | 批处理量30t及以上循环式谷物烘干机 | 循环式谷物干燥机 | 江苏三喜机械有限公司 | SL-320 | 循环式,批处理量32吨 | 处理方式:循环式；循环式批处理量(T):32 |  |  | 0 | 否
收获后处理机械 | 干燥机械 | 果蔬烘干机 | 容积15M3及以上果蔬烘干机(整体脱水) | 果蔬烘干机 | 郑州市盛之远农业机械有限公司 | 5HGS-19 | 容积19.4m³ | 外形尺寸(长×宽×高)MM:5655×2490×2570风机功率KW:2.2有效干燥面积M3:19.4烘干方式:热风式(整体脱水)燃料:煤、生物质温湿控制方式:自动控制结构形式:箱式燃料添加方式:人工 |  |  | 0 | 否 |  | 河南省
收获后处理机械 | 干燥机械 | 果蔬烘干机 | 容积15M3及以上果蔬烘干机(整体脱水) | 果蔬烘干机 | 郑州市盛之远农业机械有限公司 | 5HRG-52/160 | 容积52.4m³,整体脱水 | 烘干方式:整体脱水,外形尺寸(长×宽×高):8200×2900×2700㎜,烘干室有效容积52.4m3,烘干室结构形式:箱体式;气流循环方式:自上而下,物料盘架数量4个,物料盘架上物料盘数量10个,总摊料面积162m2,热泵型号:TYD-050H,热泵额定输入功率4.1kW,热泵额定制热量:11.5W,热泵数量1个,循环风机功率0.55kW,循环风机数量2个,排湿风机功率0.18kW,排湿风机数量1个,温湿度控制设备控制方式:PLC智能控制,批处理量22-28t(青萝卜) |  | 非通用类 | 0 | 否 |  | 河南省
收获后处理机械 | 干燥机械 | 果蔬烘干机 | 容积15M3及以上果蔬烘干机(整体脱水) | 果蔬烘干机 | 郑州市盛之远农业机械有限公司 | 5HYG-52/160 | 容积52.4m³,整体脱水 | 烘干方式:整体脱水,外形尺寸(长×宽×高):8200×2900×2700㎜,烘干室有效容积52.4m3,烘干室结构形式:箱体式;气流循环方式:自上而下,物料盘架数量4个,物料盘架上物料盘数量10个,总摊料面积160m2,热泵型号:PX6oilburner,热风炉供热能力:35~70kJ/h,热风炉数量1个,热风炉安装位置:后部,循环风机功率2.2kW,循环风机供风量380m3/h,循环风机数量1个,排湿风机功率0.18kW,排湿风机数量1个,温湿度控制设备控制方式:PLC智能控制,批处理量22-28t(青萝卜) |  | 非通用类 | 0 | 否 |  | 河南省
农业废弃物利用处理设备 | 废弃物处理设备 | 病死畜禽无害化处理设备 | 0.5-2m³病死畜禽无害化处理设备 | 病死畜禽无害化处理设备 | 郑州市盛之远农业机械有限公司 | 11FXC-0.5 | 配备尾气处理装置:是 ;有效容积:0.58m³; | 容积:0.58m3外形尺寸(长×宽×高)2650×1150×2020mm,驱动功率4kW,加热功率9kW,灭菌功率:风机0.75kw,水泵0.3kw,上料、出料方式:人工,处理能力550kg批处理量,处理温度 |  | 非通用类 | 4 | 否
农业废弃物利用处理设备 | 废弃物处理设备 | 病死畜禽无害化处理设备 | 2m³及以上病死畜禽无害化处理设备 | 病死畜禽无害化处理设备 | 郑州市盛之远农业机械有限公司 | 11FXC-2.3 | 配备尾气处理装置:是 ;有效容积:2.10m³; | 容积:2.10m3外形尺寸(长×宽×高)3520×1320×2350mm,驱动功率11kW,加热功率15kW,灭菌功率风机0.75kw、水泵0.3kw,上料、出料方式:人工,处理能力1070kg,处理温度70-90C°,处理方法:切割、搅拌、高温灭菌,废气处理:冷却雾化 |  | 非通用类 | 11 | 否
畜牧机械 | 饲养机械 | 粪污固液分离机 | 电机总功率10KW及以上粪污固液分离机 | 畜禽粪便固液分离机 | 郑州市盛之远农业机械有限公司 | 9GY-30 | 电机总功率:12.04KW | 结构型式:斜筛+螺旋挤压,电机总功率:12.04;筛分部分斜筛片数1片,筛分部分斜筛面积1.1m,筛分部分斜筛宽度109cm,筛筒部分筛筒直径150mm,筛筒部分筛筒长度35cm,辊轮部分辊轮级数1级,辊轮部分辊轮直径146mm,辊轮部分辊轮长度159cm,挤压电机的数量1个 |  | 非通用类 | 0 | 否 |  | 河南省
收获机械 | 茎秆收集处理机械 | 秸秆粉碎还田机 | 2.5m及以上秸秆粉碎还田机 | 秸秆粉碎还田机 | 德州市华北农机装备有限公司 | 1JH-300 | 作业幅宽:3.0m | 工作幅宽:3.0M；结构型式:后三点悬挂式；配套动力:≥100KW |  |  | 0 | 否
收获机械 | 茎秆收集处理机械 | 秸秆粉碎还田机 | 2.5m及以上秸秆粉碎还田机 | 秸秆粉碎还田机 | 德州市华北农机装备有限公司 | 1JH-250 | 作业幅宽:2.5m | 工作幅宽:2.5M；结构型式:后三点悬挂式；配套动力:≥90KW |  |  | 0 | 否
收获机械 | 茎秆收集处理机械 | 秸秆粉碎还田机 | 2—2.5m秸秆粉碎还田机 | 秸秆粉碎还田机 | 德州市华北农机装备有限公司 | 4J225 | 作业幅宽:2.25m | 工作幅宽(M):2.25；结构型式:后悬挂式；配套动力:62-88KW |  |  | 0 | 否
收获机械 | 茎秆收集处理机械 | 秸秆粉碎还田机 | 2—2.5m秸秆粉碎还田机 | 秸秆粉碎还田机 | 德州市华北农机装备有限公司 | 4J200 | 作业幅宽:2.0m | 工作幅宽(M):2.00；机具与拖拉机联接形式:三点悬挂 |  |  | 0 | 否
收获机械 | 茎秆收集处理机械 | 秸秆粉碎还田机 | 2—2.5m秸秆粉碎还田机 | 秸秆粉碎灭茬还田机 | 德州市华北农机装备有限公司 | 1JHM-200 | 作业幅宽2m | 工作幅宽:2.00M；结构型式:后三点悬挂式；配套动力:≥95KW |  |  | 0 | 否
收获机械 | 茎秆收集处理机械 | 秸秆粉碎还田机 | 1.5—2m秸秆粉碎还田机 | 秸秆粉碎还田机 | 德州市华北农机装备有限公司 | 4J185 | 作业幅宽:1.85m | 工作幅宽(M):1.85；结构型式:后悬挂式；配套动力:52-66KW |  |  | 0 | 否
收获机械 | 茎秆收集处理机械 | 秸秆粉碎还田机 | 1.5—2m秸秆粉碎还田机 | 秸秆粉碎还田机 | 德州市华北农机装备有限公司 | 4J180 | 作业幅宽:1.8m | 工作幅宽(M):1.80；结构型式:后悬挂式；配套动力:52-66KW |  |  | 0 | 否
收获机械 | 茎秆收集处理机械 | 秸秆粉碎还田机 | 1.5—2m秸秆粉碎还田机 | 秸秆粉碎还田机 | 德州市华北农机装备有限公司 | 4J165 | 作业幅宽:1.65m | 工作幅宽(M):1.65；结构型式:后悬挂式；配套动力:45-55KW |  |  | 0 | 否
收获机械 | 茎秆收集处理机械 | 秸秆粉碎还田机 | 1.5—2m秸秆粉碎还田机 | 秸秆粉碎灭茬还田机 | 德州市华北农机装备有限公司 | 1JHM-180 | 作业幅宽:1.8m | 工作幅宽:1.80M；结构型式:后三点悬挂式；配套动力:70-90KW |  |  | 0 | 否
收获机械 | 茎秆收集处理机械 | 秸秆粉碎还田机 | 1.5—2m秸秆粉碎还田机 | 秸秆粉碎灭茬还田机 | 德州市华北农机装备有限公司 | 1JHM-165 | 作业幅宽:1.65m | 工作幅宽:1.65M；结构型式:后三点悬挂式；配套动力:60-70KW |  |  | 0 | 否
收获机械 | 茎秆收集处理机械 | 秸秆粉碎还田机 | 1.5—2m秸秆粉碎还田机 | 秸秆粉碎还田机 | 德州市华北农机装备有限公司 | 4J150 | 作业幅宽:1.5m | 工作幅宽(M):1.50；结构型式:后悬挂式；配套动力:37-48KW |  |  | 0 | 否
收获机械 | 茎秆收集处理机械 | 秸秆粉碎还田机 | 1—1.5m秸秆粉碎还田机 | 秸秆粉碎还田机 | 德州市华北农机装备有限公司 | 1JH-130 | 作业幅宽1.3m | 工作幅宽(M):1.30；结构型式:后悬挂式；配套动力:28-35KW |  |  | 0 | 否
收获机械 | 饲料作物收获机械 | 青饲料收获机 | 260—290cm自走其他式青饲料收获机 | 自走式青饲料收获机 | 德州市华北农机装备有限公司 | 4QZ-280 | 自走其他式；割幅：280cm | 结构型式:自走式；秸秆切碎机构型式:滚筒式；工作幅宽(m):2.8 |  |  | 210 | 否 |  | 山东省
收获机械 | 饲料作物收获机械 | 青饲料收获机 | 290cm及以上自走其他式青饲料收获机 | 自走式青饲料收获机 | 德州市华北农机装备有限公司 | 4QZ-300 | 自走其他式；割幅：300cm | 结构型式:自走式；秸秆切碎结构形式:滚筒式；工作幅宽(m):3.0 |  |  | 210 | 否 |  | 山东省
收获机械 | 饲料作物收获机械 | 青饲料收获机 | 290cm及以上自走其他式青饲料收获机 | 自走式青饲料收获机 | 德州市华北农机装备有限公司 | 4QZ-290 | 自走其他式；割幅：290cm | 结构型式:自走式；秸秆切碎结构形式:滚筒式；工作幅宽(m):2.9 |  |  | 210 | 否 |  | 山东省
收获机械 | 饲料作物收获机械 | 青饲料收获机 | 160cm及以上悬挂甩刀式青饲料收获机 | 秸秆青贮收获机 | 德州市华北农机装备有限公司 | 4Q180 | 悬挂甩刀式；割幅：180cm | 结构型式:悬挂式；秸秆切碎机构型式:甩刀式；工作幅宽(m):1.80 |  |  | 0 | 否 |  | 山东省
收获机械 | 饲料作物收获机械 | 青饲料收获机 | 160cm及以上悬挂甩刀式青饲料收获机 | 秸秆青贮收获机 | 德州市华北农机装备有限公司 | 4Q168 | 悬挂甩刀式；割幅：168cm | 结构型式:悬挂式；秸秆切碎机构型式:甩刀式；工作幅宽(m):1.68 |  |  | 0 | 否 |  | 山东省
耕整地机械 | 耕地机械 | 旋耕机 | 单轴2500mm及以上旋耕机 | 旋耕机 | 德州市华北农机装备有限公司 | 1GQN-250 | 单轴，作业幅宽2.5米 | 结构形式:框架单轴型；工作幅宽(M):2.50 |  |  | 0 | 否
耕整地机械 | 耕地机械 | 旋耕机 | 单轴2500mm及以上旋耕机 | 旋耕机 | 德州市华北农机装备有限公司 | 1GQN-300 | 单轴；幅宽：3000mm | 结构形式:框架单轴型；工作幅宽(M):3.00 |  |  | 0 | 否
耕整地机械 | 耕地机械 | 旋耕机 | 单轴2500mm及以上旋耕机 | 旋耕机 | 德州市华北农机装备有限公司 | 1GQN-280 | 单轴；幅宽：2800mm | 结构形式:框架单轴型；工作幅宽(M):2.80 |  |  | 0 | 否
耕整地机械 | 耕地机械 | 旋耕机 | 单轴2000—2500mm旋耕机 | 旋耕机 | 德州市华北农机装备有限公司 | 1GQN-220 | 单轴，作业幅宽2.2米 | 结构型式:框架单轴型；工作幅宽(M):2.20 |  |  | 0 | 否
耕整地机械 | 耕地机械 | 旋耕机 | 单轴2000—2500mm旋耕机 | 旋耕机 | 德州市华北农机装备有限公司 | 1GQN-200 | 单轴，作业幅宽2米 | 结构形式:框架单轴型；工作幅宽(M):2.00 |  |  | 0 | 否
耕整地机械 | 耕地机械 | 旋耕机 | 双轴2000—2500mm旋耕机 | 双轴灭茬旋耕机 | 德州市华北农机装备有限公司 | 1GQKM-210 | 双轴，作业幅宽2.1米 | 结构型式:框架双轴式；作业幅宽:2100MM |  |  | 0 | 否
收获后处理机械 | 干燥机械 | 谷物烘干机 | 批处理量30t及以上循环式谷物烘干机 | 谷物干燥机 | 郑州富裕达机械设备有限公司 | 5HX-150 | 循环式，批处理量65t | 干燥方式:间接加热；结构形式:批式循环式；外形尺寸:4500*3000*27000(mm)；批次处理量:≥65T；干燥速率:1~3%/H；装机容量:116M3；热风温度范围:70~150℃；热风炉热功率:≥3150000KJ/H |  |  | 0 | 否 |  | 河南省
收获后处理机械 | 干燥机械 | 谷物烘干机 | 批处理量20—30t循环式谷物烘干机 | 谷物干燥机 | 郑州富裕达机械设备有限公司 | 5HX-60 | 循环式，批处理量22t | 干燥方式:间接加热；结构形式:批次循环式；外形尺寸:3700*3400*15300(MM)；干燥速率:1~3%/H；装机容量:40M3；热风温度范围:70~150℃；热风炉热功率:≥1260000KJ/H |  |  | 0 | 否 |  | 河南省
动力机械 | 拖拉机 | 轮式拖拉机 | 40—50马力两轮驱动拖拉机 | 轮式拖拉机 | 常力工贸有限公司 | 450 | 功率:45马力；驱动方式：两轮驱动 | 商标或品牌:齐鲁常力;型式:4×2轮式;外廓尺寸(长×宽×高):3340×1610×2250MM;轴距:1950MM;最小使用质量:1530KG;最大配重(前/后):33/70KG;档位数(前进/倒退/爬行):8/2/0;发动机与离合器联接方式:直联式;启动方式:电启动;发动机标定功率:33.1KW;转向系型式:全液压转向;离合器型式:单片、干式、单作用;离合器变速箱型式:(4+1)×2组合式;变速箱换挡方式:啮合套换挡;液压悬挂系统型式:半分置式;悬挂装置型式:后置三点悬挂 |  |  | 33.1 | 否
动力机械 | 拖拉机 | 轮式拖拉机 | 40—50马力两轮驱动拖拉机 | 轮式拖拉机 | 常力工贸有限公司 | 400-3 | 功率:40马力；驱动方式：两轮驱动 | 商标或品牌:齐鲁常力;型式:4×2轮式;外廓尺寸(长×宽×高):3250×1410×2000MM;轴距:1775MM;最小使用质量:1290KG;最大配重(前/后):30/60KG;挡位数:8/2;发动机与离合器联接方式:直联;起动方式:电启动;功率:29.4KW;转向系型式:液压助力;离合器型式:干式,单作用;变速箱型式:(4+1)×2组成式;变速箱换挡方式:啮合套换挡;液压悬挂系统型式:半分置式;悬挂装置型式:后置三点悬挂 |  |  | 29.4 | 否
动力机械 | 拖拉机 | 轮式拖拉机 | 40—50马力两轮驱动拖拉机 | 轮式拖拉机 | 常力工贸有限公司 | 400-YD | 功率:40马力；驱动方式：两轮驱动 | 商标或品牌:齐鲁常力;型式:4×2轮式;外廓尺寸(长×宽×高):3100×1250×1165MM;轴距:1600MM;最小使用质量:1200KG;最大配重(前/后):30/50KG;挡位数:8/2;发动机与离合器联接方式:直联;起动方式:电启动;功率:29.4KW;转向系型式:液压助力;离合器型式:干式,单作用;变速箱型式:(4+1)×2组成式;变速箱换挡方式:啮合套换挡;液压悬挂系统型式:半分置式;悬挂装置型式:后置三点悬挂 |  |  | 29.4 | 否
动力机械 | 拖拉机 | 轮式拖拉机 | 30—40马力两轮驱动拖拉机 | 轮式拖拉机 | 常力工贸有限公司 | 350 | 功率：25.8kW；驱动方式：两轮驱动 | 驱动方式:两轮驱动;发动机标定功率(KW):25.8 |  |  | 25.8 | 否 |  | 山东省
动力机械 | 拖拉机 | 轮式拖拉机 | 50—60马力两轮驱动拖拉机 | 轮式拖拉机 | 常力工贸有限公司 | 550 | 功率:55马力；驱动方式：两轮驱动 | 商标或品牌:齐鲁常力;型式:4×2轮式;外廓尺寸(长×宽×高):3750×1850×2400MM;轴距:2000MM;最小使用质量:2020KG;最大配重(前/后):130/150KG;挡位数:8/2;发动机与离合器联接方式:直联;起动方式:电启动;功率:40.4KW;转向系型式:全液压转向;离合器型式:双式、干式、双作用;变速箱型式:(4+1)×2组合式;变速箱换挡方式:啮合套换挡;液压悬挂系统型式:半分置式;悬挂装置型式:后置三点悬挂 |  |  | 40.4 | 否
动力机械 | 拖拉机 | 轮式拖拉机 | 50—60马力两轮驱动拖拉机 | 轮式拖拉机 | 常力工贸有限公司 | 500 | 功率:50马力；驱动方式：两轮驱动 | 商标或品牌:齐鲁常力;型式:4×2轮式;外廓尺寸(长×宽×高):3160×1550×2170MM;轴距:1900MM;最小使用质量:1582KG;最大配重(前/后):33/70KG;挡位数:8/2;发动机与离合器联接方式:直联;起动方式:电启动;功率:36.8KW;转向系型式:液压转向;离合器型式:单片、干式、单作用;变速箱型式:(4+1)×2组合式;变速箱换挡方式:啮合套换挡;液压悬挂系统型式:半分置式;悬挂装置型式:后置三点悬挂 |  |  | 36.8 | 否
动力机械 | 拖拉机 | 轮式拖拉机 | 70—80马力四轮驱动拖拉机 | 轮式拖拉机 | 常力工贸有限公司 | 754 | 功率：75马力；驱动方式：四轮驱动 | 驱动方式:四轮驱动;发动机标定功率(KW):55.2 |  |  | 55.2 | 否
动力机械 | 拖拉机 | 轮式拖拉机 | 50—60马力四轮驱动拖拉机 | 轮式拖拉机 | 常力工贸有限公司 | 554-YD | 功率：55马力；驱动方式：四轮驱动 | 驱动方式:四轮驱动;发动机标定功率(KW):40.5 |  |  | 40.5 | 否
动力机械 | 拖拉机 | 轮式拖拉机 | 50—60马力四轮驱动拖拉机 | 轮式拖拉机 | 常力工贸有限公司 | 554 | 功率:55马力；驱动方式：四轮驱动 | 商标或品牌:齐鲁常力;型式:4×4轮式;外廓尺寸(长×宽×高):3800×1800×2500MM;轴距:2080MM;最小使用质量:2336KG;最大配重(前/后):136/150KG;档位数(前进/倒退/爬行):8/2;发动机与离合器联接方式:直联式;启动方式:电启动;转向系型式:全液压转向;离合器型式:双片、干式、双作用离合器;变速箱型式:(4+1)×2组合式;变速箱换挡方式:啮合套换挡;液压悬挂系统型式:半分置式;悬挂装置型式:后置三点悬挂 |  |  | 40.5 | 否
动力机械 | 拖拉机 | 轮式拖拉机 | 60—70马力四轮驱动拖拉机 | 轮式拖拉机 | 常力工贸有限公司 | 604 | 功率:60马力；驱动方式：四轮驱动 | 商标或品牌:齐鲁常力;型式:4×4轮式;外廓尺寸(长×宽×高):3830×1700×2450MM;轴距:2050MM;最小使用质量:2190KG;最大配重(前/后):167/130KG;档位数(前进/倒退/爬行):8/2;发动机与离合器联接方式:直联式;启动方式:电启动;转向系型式:全液压转向;离合器型式:双片、干式、双作用;离合器变速箱型式:(4+1)×2组合式;变速箱换挡方式:啮合套换挡;液压悬挂系统型式:半分置式;悬挂装置型式:后置三点悬挂 |  |  | 44.1 | 否
动力机械 | 拖拉机 | 轮式拖拉机 | 40—50马力四轮驱动拖拉机 | 轮式拖拉机 | 常力工贸有限公司 | 454 | 功率:45马力；驱动方式：四轮驱动 | 商标或品牌:齐鲁常力;型式:4×4轮式;外廓尺寸(长×宽×高):3450×1620×2220MM;轴距:1990MM;最小使用质量:1920KG;最大配重(前/后):39/70KG;挡位数:8/2/0;发动机与离合器联接方式:直联;起动方式:电启动;功率:33.1KW;转向系型式:全液压转向;离合器型式:单片、干式、单作用;变速箱型式:(4+1)×2组合式;变速箱换挡方式:啮合套换挡;液压悬挂系统型式:半分置式;悬挂装置型式:后置三点悬挂 |  |  | 33.1 | 否
动力机械 | 拖拉机 | 轮式拖拉机 | 50—60马力四轮驱动拖拉机 | 轮式拖拉机 | 常力工贸有限公司 | 504 | 功率:50马力；驱动方式：四轮驱动 | 商标或品牌:齐鲁常力;型式:4×4轮式;外廓尺寸(长×宽×高):3500×1610×2240MM;轴距:2000MM;最小使用质量:1876KG;最大配重(前/后):39/70KG;档位数(前进/倒退/爬行):8/2;发动机与离合器联接方式:直联式;启动方式:电启动;发动机标定功率:36.8KW;转向系型式:全液压转向;离合器型式:双片、干式、双作用离合器;变速箱型式:(4+1)×2组合式;变速箱换挡方式:啮合套换挡;液压悬挂系统型式:半分置式;悬挂装置型式:后置三点悬挂 |  |  | 36.8 | 否
动力机械 | 拖拉机 | 轮式拖拉机 | 40—50马力四轮驱动拖拉机 | 轮式拖拉机 | 常力工贸有限公司 | 404-YD | 功率：40马力；驱动方式：四轮驱动 | 商标或品牌:齐鲁常力;型式:4×4轮式;外廓尺寸(长×宽×高):3050×1250×1170MM;轴距:1700MM;最小使用质量:1310KG;最大配重(前/后):30/50KG;挡位数:8/2;发动机与离合器联接方式:直联;起动方式:电启动;功率:29.4KW;转向系型式:液压助力;离合器型式:干式、单作用离合器;变速箱型式:(4+1)×2机械组成式;变速箱换挡方式:啮合套换挡;液压悬挂系统型式:半分置式;悬挂装置型式:后置三点悬挂. |  |  | 29.4 | 否
动力机械 | 拖拉机 | 轮式拖拉机 | 40—50马力四轮驱动拖拉机 | 轮式拖拉机 | 常力工贸有限公司 | 404-3 | 功率：40马力；驱动方式：四轮驱动 | 商标或品牌:齐鲁常力;型式:4×4四轮驱动;外廓尺寸(长×宽×高):3375×1430×2000MM;轴距:1800MM;最小使用质量:1450KG;最大配重(前/后):30/60KG;挡位数:8/2;发动机与离合器联接方式:直联;起动方式:电启动;功率:29.4KW;转向系型式:液压助力;离合器型式:干式、单作用离合器;变速箱型式:(4+1)×2机械组成式;变速箱换挡方式:啮合套换挡;液压悬挂系统型式:半分置式;悬挂装置型式:后置三点悬挂 |  |  | 29.4 | 否
动力机械 | 拖拉机 | 轮式拖拉机 | 30—40马力四轮驱动拖拉机 | 轮式拖拉机 | 常力工贸有限公司 | 354 | 功率：35马力；驱动方式：四轮驱动 | 驱动方式:四轮驱动;发动机标定功率(KW):25.8 |  |  | 25.7 | 否 |  | 山东省
耕整地机械 | 耕地机械 | 旋耕机 | 单轴1000—1500mm旋耕机 | 旋耕机 | 常力工贸有限公司 | 1GS-110 | 单轴，作业幅宽1.1米 | 详细配置参数:单轴,作业幅宽:1.1M. |  |  | 0 | 否
动力机械 | 拖拉机 | 手扶拖拉机 | 8马力及以上皮带传动手扶拖拉机 | 手扶拖拉机 | 常力工贸有限公司 | CL101 | 传动方式：皮带传动；功率10.47马力 | 商标或品牌:常力；型式:牵引、驱动兼用型；外廓尺寸(长×宽×高):2300MM×930MM×1280MM；轮距:680-760MM(无极调整)；最小使用质量:350KG；档位:6/2；发动机与离合器联接方式:皮带联接；起动方式:手摇；发动机功率:7.7KW；离合器型式:单片常结合摩擦式；变速箱型式:(3+1)×2组成式圆柱齿轮传动 |  |  | 7.7 | 否
动力机械 | 拖拉机 | 轮式拖拉机 | 160马力及以上四轮驱动拖拉机 | 轮式拖拉机 | 常力工贸有限公司 | CL1804 | 功率:180马力;驱动方式:四轮驱动 ;动力换挡、动力换向:否 ; | 发动机功率:132.4kW;驱动方式:四轮驱动 |  | 非通用类 | 132.4 | 否
动力机械 | 拖拉机 | 轮式拖拉机 | 160马力及以上四轮驱动拖拉机 | 轮式拖拉机 | 常力工贸有限公司 | CL2204 | 功率:220马力;驱动方式:四轮驱动 ;动力换挡、动力换向:否 ; | 发动机功率:162kW;驱动方式:四轮驱动 |  | 非通用类 | 162 | 否
动力机械 | 拖拉机 | 轮式拖拉机 | 160马力及以上四轮驱动拖拉机 | 轮式拖拉机 | 常力工贸有限公司 | CL1604 | 功率:160马力;驱动方式:四轮驱动 ;动力换挡、动力换向:否 ; | 发动机功率:118kW;驱动方式:四轮驱动 |  | 非通用类 | 118 | 否
动力机械 | 拖拉机 | 轮式拖拉机 | 120—140马力四轮驱动拖拉机 | 轮式拖拉机 | 常力工贸有限公司 | 1304 | 功率:130马力；驱动方式：四轮驱动 | 商标或品牌:齐鲁常力；型式:四轮驱动；外廓尺寸(长×宽×高)MM:4800×2100×2800；轴距MM:2500；最小使用质量KG:4960；最大配重(前/后)KG；270/320；档位数(前进/倒退/爬行):16F/8R；发动机与离合器联接方式:直联；起动方式:电起动；标定功率:95.6KW；转向系型式:液压助力；离合器型式:干式单作用；变速箱型式:4×(2+1)×2组成式 |  |  | 95.6 | 否
动力机械 | 拖拉机 | 轮式拖拉机 | 120—140马力四轮驱动拖拉机 | 轮式拖拉机 | 常力工贸有限公司 | 1204 | 功率:120马力；驱动方式：四轮驱动 | 商标或品牌:齐鲁常力;型式:四轮驱动;外廓尺寸(长×宽×高)MM:4760×2160×2800(至驾驶室顶);轴距MM:2540;轮距(前轮/后轮)MM:1610、1710、1950/1510、1610;最小使用质量KG:4740;最大配重(前/后)KG;270/320;档位数(前进/倒退/爬行):16F/8R;发动机与离合器联接方式:直联;起动方式:电起动;标定功率KW:88.2;转向系型式:液压助力;离合器型式:干式单作用;变速箱型式:4×(2+1)×2组成式 |  |  | 88.2 | 否
动力机械 | 拖拉机 | 轮式拖拉机 | 140—160马力四轮驱动拖拉机 | 轮式拖拉机 | 常力工贸有限公司 | CL1504 | 功率:150马力;驱动方式:四轮驱动 ;动力换挡、动力换向:否 ; | 发动机功率:110.3kW;驱动方式:四轮驱动 |  | 通用类 | 110.3 | 否
动力机械 | 拖拉机 | 轮式拖拉机 | 140—160马力四轮驱动拖拉机 | 轮式拖拉机 | 常力工贸有限公司 | 1504 | 功率：110.3kW；驱动方式：四轮驱动 | 驱动方式:四轮驱动;发动机标定功率(KW):110.3 |  |  | 110.3 | 否 |  | 山东省
动力机械 | 拖拉机 | 轮式拖拉机 | 140—160马力四轮驱动拖拉机 | 轮式拖拉机 | 常力工贸有限公司 | 1404 | 功率：103kW；驱动方式：四轮驱动 | 驱动方式:四轮驱动;发动机标定功率(KW):103 |  |  | 103 | 否 |  | 山东省
动力机械 | 拖拉机 | 轮式拖拉机 | 90—100马力四轮驱动拖拉机 | 轮式拖拉机 | 常力工贸有限公司 | CL904 | 功率:90马力;驱动方式:四轮驱动 ;动力换挡、动力换向:否 ; | 发动机功率:66.2kW;驱动方式:四轮驱动 |  | 通用类 | 66.2 | 否
耕整地机械 | 耕地机械 | 深松机 | 6铲及以上深松机 | 深松机 | 临海市杰峰机械有限公司 | 1S-250 | 深松部件：7个 | 结构尺寸(长*宽*高):1200*2880*1200mm；整机质量:280kg；配套动力:73.5~88.2kW；幅宽:250cm；作业速度:3~5km/h；生产率:0.52~0.88hm2/h；深松铲结构型式:单柱凿形铲带翼；工作铲数:7个；铲间距:300~360mm；深松深度:25~35cm. |  |  | 0 | 否 |  | 浙江省
耕整地机械 | 耕地机械 | 微耕机 | 2.2-4KW微耕机 | 微耕机 | 临海市杰峰机械有限公司 | 1WG-3.3Q型 | 汽油动力，功率3.3kW | 结构尺寸(长*宽*高):1310*610*880mm；整机质量:65kg；配套动力:1P70F单缸、风冷、四冲程、卧式、垂直式汽油机；功率:3.3kW；起动方式:手拉起动；传动方式:齿轮传动；连接方式:直联扶把调整幅度:水平0度,垂直30度；刀辊转速:120r/min；刀辊最大回转半径:145mm；总安装刀数:16把；旋耕刀型号:旱地刀；耕宽:440mm；耕深:≥100mm；作业速度:1.5~2.5km/h；作业小时生产率:0.04km2/h；单位作业面积燃油消耗量:≤25kg/hm2. |  |  | 3.3 | 否 |  | 浙江省
农产品初加工机械 | 茶叶加工机械 | 茶叶炒（烘）干机 | 3-4锅(槽)全自动茶叶炒干机 | 智能全自动扁形茶炒制机 | 临海市杰峰机械有限公司 | 6CCB-903ZD | 全自动控制作业；槽锅数量：3槽。 | 外形尺寸:2000*1550*1400mm;槽锅尺寸900*460*225mm;槽锅数量:3槽;炒手回转半径:230mm;主电动机功率0.75*3kW;电热功率6.0*3kW;输送电机功率:0.01kw;下料电机功率:0.025kW;洒油电机功率:0.005kW;开门电机功率:0.025*3kW;加热源形式:电加热;下料形式:自动称重下料;炒制程序:智能控制系统;总质量:380kg. |  | 非通用类 | 0 | 否 |  | 浙江省
农产品初加工机械 | 茶叶加工机械 | 茶叶炒（烘）干机 | 1-2锅(槽)全自动茶叶炒干机 | 智能全自动扁形茶炒制机 | 临海市杰峰机械有限公司 | 6CCB-90ZD | 全自动控制作业；槽锅数量：1 槽。 | 外形尺寸:1470*850*1250mm;槽锅尺寸:900*480*190mm;槽锅数量:1槽;炒手回转半径:235mm;主电动机功率:0.75kW;电加热功率:6.0kW;输送+匀叶电机功率:0.01kW;下料电机功率:0.025kW;洒油电机功率:0.003kW;开门电机功率:0.025kW;顶锅电机功率:0.1kW;加热源形式:电加热;下料形式:自动称重下料;炒制程序:智能控制系统;总质量:160kg. |  | 非通用类 | 0 | 否 |  | 浙江省
收获机械 | 饲料作物收获机械 | 青饲料收获机 | 260cm及以上自走圆盘式青饲料收获机 | 自走式青(黄)贮饲料收获机 | 新乡市新东轻工机械有限公司 | 9QZS-2650 | 自走圆盘式；割幅：265cm | 结构形式:自走圆盘式;工作幅宽:2650MM;轴距:2800MM;最小离地间距:300MM;驾驶室形式:普通;割台升降范围:0-880MM |  |  | 118 | 否 |  | 河南省
动力机械 | 拖拉机 | 轮式拖拉机 | 40—50马力四轮驱动拖拉机 | 轮式拖拉机 | 山东东汽农业装备有限公司 | DQ404-II | 功率:40马力；驱动方式：四轮驱动 | 功率:29.4(KW)；驱动方式:四轮驱动 |  |  | 29.4 | 否
动力机械 | 拖拉机 | 轮式拖拉机 | 40—50马力四轮驱动拖拉机 | 轮式拖拉机 | 山东东汽农业装备有限公司 | DQ404-I | 功率:40马力；驱动方式：四轮驱动 | 功率:29.4(KW)；驱动方式:四轮驱动 |  |  | 29.4 | 否
动力机械 | 拖拉机 | 轮式拖拉机 | 50—60马力四轮驱动拖拉机 | 轮式拖拉机 | 山东东汽农业装备有限公司 | DQ554G-I | 功率:55马力；驱动方式：四轮驱动 | 功率:40.5(KW)；驱动方式:四轮驱动 |  |  | 40.5 | 否
动力机械 | 拖拉机 | 轮式拖拉机 | 50—60马力四轮驱动拖拉机 | 轮式拖拉机 | 山东东汽农业装备有限公司 | DQ554G | 功率:55马力；驱动方式：四轮驱动 | 功率:40.5(KW)；驱动方式:四轮驱动 |  |  | 40.5 | 否
动力机械 | 拖拉机 | 轮式拖拉机 | 50—60马力四轮驱动拖拉机 | 轮式拖拉机 | 山东东汽农业装备有限公司 | DQ554-II | 功率:55马力；驱动方式：四轮驱动 | 功率:40.4(KW)；驱动方式:四轮驱动 |  |  | 40.4 | 否
动力机械 | 拖拉机 | 轮式拖拉机 | 50—60马力四轮驱动拖拉机 | 轮式拖拉机 | 山东东汽农业装备有限公司 | DQ554-I | 功率:55马力；驱动方式：四轮驱动 | 功率:40.4(KW)；驱动方式:四轮驱动 |  |  | 40.4 | 否
动力机械 | 拖拉机 | 轮式拖拉机 | 70—80马力四轮驱动拖拉机 | 轮式拖拉机 | 山东东汽农业装备有限公司 | DQ704A-I | 功率：70马力；驱动方式：四轮驱动 | 额定功率:51.5kW；驱动方式:四轮驱动 |  |  | 51.5 | 否 |  | 山东省
动力机械 | 拖拉机 | 轮式拖拉机 | 70—80马力四轮驱动拖拉机 | 轮式拖拉机 | 山东东汽农业装备有限公司 | DQ704A | 功率:70马力；驱动方式：四轮驱动 | 功率:51.5(KW)；驱动方式:四轮驱动 |  |  | 51.5 | 否
动力机械 | 拖拉机 | 轮式拖拉机 | 60—70马力四轮驱动拖拉机 | 轮式拖拉机 | 山东东汽农业装备有限公司 | DQ604N | 功率：44.5kW；驱动方式：四轮驱动 | 额定功率:44.5kW;驱动方式:四轮驱动 |  | 通用类 | 44.5 | 否 |  | 山东省
动力机械 | 拖拉机 | 轮式拖拉机 | 60—70马力四轮驱动拖拉机 | 轮式拖拉机 | 山东东汽农业装备有限公司 | DQ654-II | 功率:65马力；驱动方式：四轮驱动 | 功率:48.0(KW)；驱动方式:四轮驱动 |  |  | 47.8 | 否
动力机械 | 拖拉机 | 轮式拖拉机 | 60—70马力四轮驱动拖拉机 | 轮式拖拉机 | 山东东汽农业装备有限公司 | DQ654-I | 功率:65马力；驱动方式：四轮驱动 | 功率:48.0(KW)；驱动方式:四轮驱动 |  |  | 47.8 | 否
动力机械 | 拖拉机 | 轮式拖拉机 | 60—70马力两轮驱动拖拉机 | 轮式拖拉机 | 山东东汽农业装备有限公司 | DQ650-II | 功率65马力；驱动方式：两轮驱动 | 玉柴发动机,两轮驱动,12+12档,功率48KW |  |  | 48 | 否
动力机械 | 拖拉机 | 轮式拖拉机 | 60—70马力两轮驱动拖拉机 | 轮式拖拉机 | 山东东汽农业装备有限公司 | DQ650-I | 功率:65马力；驱动方式：两轮驱动 | 功率:48.0(KW)；驱动方式:两轮驱动 |  |  | 47.8 | 否
动力机械 | 拖拉机 | 轮式拖拉机 | 90—100马力两轮驱动拖拉机 | 轮式拖拉机 | 山东东汽农业装备有限公司 | DQ900 | 功率：66.2kW；驱动方式：两轮驱动 | 额定功率:66.2kW；驱动方式:两轮驱动 |  |  | 66.2 | 否 |  | 山东省
动力机械 | 拖拉机 | 轮式拖拉机 | 100马力及以上两轮驱动拖拉机 | 轮式拖拉机 | 山东东汽农业装备有限公司 | DQ1000-III | 功率:100马力；驱动方式：两轮驱动 | 功率:73.5(KW)；驱动方式:两轮驱动 |  |  | 73.5 | 否
动力机械 | 拖拉机 | 轮式拖拉机 | 100马力及以上两轮驱动拖拉机 | 轮式拖拉机 | 山东东汽农业装备有限公司 | DQ1000-II | 功率:100马力；驱动方式：两轮驱动 | 功率:73.5(KW)；驱动方式:两轮驱动 |  |  | 73.5 | 否
动力机械 | 拖拉机 | 轮式拖拉机 | 100马力及以上两轮驱动拖拉机 | 轮式拖拉机 | 山东东汽农业装备有限公司 | DQ1200-III | 功率:120马力；驱动方式：两轮驱动 | 功率:88.2(KW)；驱动方式:两轮驱动 |  |  | 88.2 | 否
动力机械 | 拖拉机 | 轮式拖拉机 | 100马力及以上两轮驱动拖拉机 | 轮式拖拉机 | 山东东汽农业装备有限公司 | DQ1200-II | 功率:120马力；驱动方式：两轮驱动 | 功率:88.2(KW)；驱动方式:两轮驱动 |  |  | 88.2 | 否
动力机械 | 拖拉机 | 轮式拖拉机 | 100马力及以上两轮驱动拖拉机 | 轮式拖拉机 | 山东东汽农业装备有限公司 | DQ1100-III | 功率:110马力；驱动方式：两轮驱动 | 功率:81.0(KW)；驱动方式:两轮驱动 |  |  | 80.9 | 否
动力机械 | 拖拉机 | 轮式拖拉机 | 100马力及以上两轮驱动拖拉机 | 轮式拖拉机 | 山东东汽农业装备有限公司 | DQ1100-II | 功率:110马力；驱动方式：两轮驱动 | 功率:81.0(KW)；驱动方式:两轮驱动 |  |  | 80.9 | 否
动力机械 | 拖拉机 | 轮式拖拉机 | 100马力及以上两轮驱动拖拉机 | 轮式拖拉机 | 山东东汽农业装备有限公司 | DQ1100 | 110马力，两轮驱动 | 额定功率:81.0kW；驱动方式:两轮驱动 |  |  | 81 | 否 |  | 山东省
动力机械 | 拖拉机 | 轮式拖拉机 | 100马力及以上两轮驱动拖拉机 | 轮式拖拉机 | 山东东汽农业装备有限公司 | DQ1300D | 130马力，两轮驱动 | 额定功率:95.6kW；驱动方式:两轮驱动 |  |  | 95.6 | 否 |  | 山东省
动力机械 | 拖拉机 | 轮式拖拉机 | 100马力及以上两轮驱动拖拉机 | 轮式拖拉机 | 山东东汽农业装备有限公司 | DQ1000B | 100马力，两轮驱动 | 额定功率:73.5kW；驱动方式:两轮驱动 |  |  | 73.5 | 否 |  | 山东省
动力机械 | 拖拉机 | 轮式拖拉机 | 40—50马力两轮驱动拖拉机 | 轮式拖拉机 | 山东东汽农业装备有限公司 | DQ400-II | 功率:40马力；驱动方式：两轮驱动 | 功率:29.4(KW)；驱动方式:两轮驱动 |  |  | 29.4 | 否
动力机械 | 拖拉机 | 轮式拖拉机 | 40—50马力两轮驱动拖拉机 | 轮式拖拉机 | 山东东汽农业装备有限公司 | DQ400-I | 功率:40马力；驱动方式：两轮驱动 | 功率:29.4(KW)；驱动方式:两轮驱动 |  |  | 29.4 | 否
动力机械 | 拖拉机 | 轮式拖拉机 | 100—120马力四轮驱动拖拉机 | 轮式拖拉机 | 山东东汽农业装备有限公司 | DQ1004-III | 功率:100马力；驱动方式：四轮驱动 | 功率:73.5(KW)；驱动方式:四轮驱动 |  |  | 73.5 | 否
动力机械 | 拖拉机 | 轮式拖拉机 | 100—120马力四轮驱动拖拉机 | 轮式拖拉机 | 山东东汽农业装备有限公司 | DQ1004-II | 功率:100马力；驱动方式：四轮驱动 | 功率:73.5(KW)；驱动方式:四轮驱动 |  |  | 73.5 | 否
动力机械 | 拖拉机 | 轮式拖拉机 | 100—120马力四轮驱动拖拉机 | 轮式拖拉机 | 山东东汽农业装备有限公司 | DQ1004 | 功率:100马力；驱动方式：四轮驱动 | 功率:73.5(KW)；驱动方式:四轮驱动 |  |  | 73.5 | 否
动力机械 | 拖拉机 | 轮式拖拉机 | 90—100马力四轮驱动拖拉机 | 轮式拖拉机 | 山东东汽农业装备有限公司 | DQ904AD | 功率：66.2kW；驱动方式：四轮驱动 | 额定功率:66.2kW;驱动方式:四轮驱动 |  | 通用类 | 66.2 | 否 |  | 山东省
动力机械 | 拖拉机 | 轮式拖拉机 | 90—100马力四轮驱动拖拉机 | 轮式拖拉机 | 山东东汽农业装备有限公司 | DQ904 | 功率：66.2kW；驱动方式：四轮驱动 | 额定功率:66.2kW；驱动方式:四轮驱动 |  |  | 66.2 | 否 |  | 山东省
动力机械 | 拖拉机 | 轮式拖拉机 | 100—120马力四轮驱动拖拉机 | 轮式拖拉机 | 山东东汽农业装备有限公司 | DQ1104-III | 功率:110马力；驱动方式：四轮驱动 | 功率:81.0(KW)；驱动方式:四轮驱动 |  |  | 80.9 | 否
动力机械 | 拖拉机 | 轮式拖拉机 | 100—120马力四轮驱动拖拉机 | 轮式拖拉机 | 山东东汽农业装备有限公司 | DQ1104-II | 功率:110马力；驱动方式：四轮驱动 | 功率:81.0(KW)；驱动方式:四轮驱动 |  |  | 80.9 | 否
动力机械 | 拖拉机 | 轮式拖拉机 | 100—120马力四轮驱动拖拉机 | 轮式拖拉机 | 山东东汽农业装备有限公司 | DQ1104 | 110马力,四轮驱动 | 额定功率:81.0kW；驱动方式:四轮驱动 |  |  | 81 | 否 |  | 山东省
动力机械 | 拖拉机 | 轮式拖拉机 | 100—120马力四轮驱动拖拉机 | 轮式拖拉机 | 山东东汽农业装备有限公司 | DQ1004B | 100马力,四轮驱动 | 额定功率:73.5kW；驱动方式:四轮驱动 |  |  | 73.5 | 否 |  | 山东省
动力机械 | 拖拉机 | 轮式拖拉机 | 80—90马力四轮驱动拖拉机 | 轮式拖拉机 | 山东东汽农业装备有限公司 | DQ804B | 功率：80马力；驱动方式：四轮驱动 | 额定功率:58.8kW；驱动方式:四轮驱动 |  |  | 59 | 否 |  | 山东省
动力机械 | 拖拉机 | 轮式拖拉机 | 80—90马力四轮驱动拖拉机 | 轮式拖拉机 | 山东东汽农业装备有限公司 | DQ804AD | 功率：59kW；驱动方式：四轮驱动 | 额定功率:59.0kW;驱动方式:四轮驱动 |  | 通用类 | 59 | 否 |  | 山东省
动力机械 | 拖拉机 | 轮式拖拉机 | 140—160马力四轮驱动拖拉机 | 轮式拖拉机 | 山东东汽农业装备有限公司 | DQ1504 | 功率：110.3kW；驱动方式：四轮驱动 | 额定功率:110.3kW；驱动方式:四轮驱动 |  |  | 110.3 | 否 |  | 山东省
动力机械 | 拖拉机 | 轮式拖拉机 | 140—160马力四轮驱动拖拉机 | 轮式拖拉机 | 山东东汽农业装备有限公司 | DQ1404D | 功率：103kW；驱动方式：四轮驱动 | 额定功率:103kW；驱动方式:四轮驱动 |  |  | 103 | 否 |  | 山东省
动力机械 | 拖拉机 | 轮式拖拉机 | 120—140马力四轮驱动拖拉机 | 轮式拖拉机 | 山东东汽农业装备有限公司 | DQ1304D-I | 功率：95.6kW；驱动方式：四轮驱动 | 额定功率:95.6kW；驱动方式:四轮驱动 |  |  | 95.6 | 否 |  | 山东省
动力机械 | 拖拉机 | 轮式拖拉机 | 120—140马力四轮驱动拖拉机 | 轮式拖拉机 | 山东东汽农业装备有限公司 | DQ1204B | 功率：88.2kW；驱动方式：四轮驱动 | 额定功率:88.2kW;驱动方式:四轮驱动 |  | 通用类 | 88.2 | 否 |  | 山东省
动力机械 | 拖拉机 | 轮式拖拉机 | 120—140马力四轮驱动拖拉机 | 轮式拖拉机 | 山东东汽农业装备有限公司 | DQ1204-III | 功率:120马力；驱动方式：四轮驱动 | 功率:88.2(KW)；驱动方式:四轮驱动 |  |  | 88.2 | 否
动力机械 | 拖拉机 | 轮式拖拉机 | 120—140马力四轮驱动拖拉机 | 轮式拖拉机 | 山东东汽农业装备有限公司 | DQ1204-II | 功率:120马力；驱动方式：四轮驱动 | 功率:88.2(KW)；驱动方式:四轮驱动 |  |  | 88.2 | 否
动力机械 | 拖拉机 | 轮式拖拉机 | 120—140马力四轮驱动拖拉机 | 轮式拖拉机 | 山东东汽农业装备有限公司 | DQ1304 | 功率:130马力；驱动方式：四轮驱动 | 功率:97.5(KW)；驱动方式:四轮驱动 |  |  | 95.6 | 否
动力机械 | 拖拉机 | 轮式拖拉机 | 120—140马力四轮驱动拖拉机 | 轮式拖拉机 | 山东东汽农业装备有限公司 | DQ1304D | 功率:130马力；驱动方式：四轮驱动 | 功率:95.6(KW)；驱动方式:四轮驱动 |  |  | 95.6 | 否
动力机械 | 拖拉机 | 轮式拖拉机 | 160马力及以上四轮驱动拖拉机 | 轮式拖拉机 | 山东东汽农业装备有限公司 | DQ1604D | 功率：117.6kW；驱动方式：四轮驱动 | 额定功率:117.6kW;驱动方式:四轮驱动 |  | 通用类 | 117.6 | 否 |  | 山东省
动力机械 | 拖拉机 | 轮式拖拉机 | 160马力及以上四轮驱动拖拉机 | 轮式拖拉机 | 山东东汽农业装备有限公司 | DQ1804D | 功率：132.4kW；驱动方式：四轮驱动 | 额定功率:132.4kW;驱动方式:四轮驱动 |  | 通用类 | 132.4 | 否 |  | 山东省
动力机械 | 拖拉机 | 轮式拖拉机 | 160马力及以上四轮驱动拖拉机 | 轮式拖拉机 | 山东东汽农业装备有限公司 | DQ1804C | 功率：132.4kW；驱动方式：四轮驱动 | 额定功率:132.4kW;驱动方式:四轮驱动 |  | 通用类 | 132.4 | 否 |  | 山东省
动力机械 | 拖拉机 | 轮式拖拉机 | 160马力及以上四轮驱动拖拉机 | 轮式拖拉机 | 山东东汽农业装备有限公司 | DQ1804 | 功率：132.5kW；驱动方式：四轮驱动 | 额定功率:132.5kW;驱动方式:四轮驱动 |  | 通用类 | 132.5 | 否 |  | 山东省
动力机械 | 拖拉机 | 轮式拖拉机 | 160马力及以上四轮驱动拖拉机 | 轮式拖拉机 | 山东东汽农业装备有限公司 | DQ2104C | 功率：154.4kW；驱动方式：四轮驱动 | 额定功率:154.4kW;驱动方式:四轮驱动 |  | 通用类 | 154.4 | 否 |  | 山东省
动力机械 | 拖拉机 | 轮式拖拉机 | 160马力及以上四轮驱动拖拉机 | 轮式拖拉机 | 山东东汽农业装备有限公司 | DQ2104 | 功率：154.4kW；驱动方式：四轮驱动 | 额定功率:154.4kW;驱动方式:四轮驱动 |  | 通用类 | 154.4 | 否 |  | 山东省
动力机械 | 拖拉机 | 轮式拖拉机 | 160马力及以上四轮驱动拖拉机 | 轮式拖拉机 | 山东东汽农业装备有限公司 | DQ1804G | 功率：132.4kW；驱动方式：四轮驱动 | 额定功率:132.4kW；驱动方式:四轮驱动 |  |  | 132.4 | 否 |  | 山东省
动力机械 | 拖拉机 | 轮式拖拉机 | 160马力及以上四轮驱动拖拉机 | 轮式拖拉机 | 山东东汽农业装备有限公司 | DQ1654G | 功率：121.3kW；驱动方式：四轮驱动 | 额定功率:121.3kW；驱动方式:四轮驱动 |  |  | 121.3 | 否 |  | 山东省
收获机械 | 玉米收获机械 | 自走式玉米收获机 | 2行摘穗剥皮型自走式玉米收获机 | 自走式玉米收获机 | 莱州市胜工机械有限公司 | 4YZP-2Y | 2行割台；幅宽：1.28m；形式：自走式（摘穗剥皮型） | 2行割台;幅宽:1.28m;型式:自走式(摘穗剥皮型) |  | 通用类 | 23.53 | 否 |  | 山东省
收获机械 | 玉米收获机械 | 自走式玉米收获机 | 2行摘穗剥皮型自走式玉米收获机 | 自走式玉米收获机 | 莱州市胜工机械有限公司 | 4YZP-2Z | 2行割台；幅宽1.25m；形式：自走式（摘穗剥皮型） | 2行割台;幅宽:1.25m;型式:自走式(摘穗剥皮型) |  | 通用类 | 47.8 | 否 |  | 山东省
收获机械 | 玉米收获机械 | 自走式玉米收获机 | 2行摘穗剥皮型自走式玉米收获机 | 自走式玉米收获机 | 莱州市胜工机械有限公司 | 4YZP-2S | 2行割台；幅宽：1.4m；形式：自走式（摘穗剥皮型） | 2行割台;幅宽:1.4m;形式:自走式(摘穗剥皮型) |  |  | 48 | 否 |  | 山东省
收获机械 | 玉米收获机械 | 自走式玉米收获机 | 2行摘穗剥皮型自走式玉米收获机 | 自走式玉米收获机 | 莱州市胜工机械有限公司 | 4YZP-2 | 2行割台；幅宽：1.2m；形式：自走式（摘穗剥皮型） | 2行割台;幅宽:1.2m;形式:自走式(摘穗剥皮型) |  |  | 36.8 | 否 |  | 山东省
农产品初加工机械 | 茶叶加工机械 | 茶叶炒（烘）干机 | 非全自动茶叶炒干机(含扁形茶炒制机) | 茶叶双锅曲毫炒干机 | 南宁市创宇茶叶机械有限公司 | 6CCQ-50 | 锅式，2锅 | 结构型式:锅式,锅口直径:Φ50cm锅深:23cm,热源型式:电,配套功率:(电热7KW,电机0.75KW),外形尺寸(长×宽×高):1780×800×1050mm |  |  | 0.75 | 否 |  | 广西壮族自治区
农产品初加工机械 | 茶叶加工机械 | 茶叶炒（烘）干机 | 非全自动茶叶炒干机(含扁形茶炒制机) | 双锅珠茶炒干机 | 南宁市创宇茶叶机械有限公司 | 6CCQ-84 | 锅式，2锅 | 结构型式:锅式,锅口直径:Φ84cm锅深:34cm,热源型式:电,配套功率:(电热12KW,电机1.5KW),外形尺寸(长×宽×高):2700×1050×1380mm |  |  | 1.5 | 否 |  | 广西壮族自治区
农产品初加工机械 | 茶叶加工机械 | 茶叶炒（烘）干机 | 烘干面积10M2及以上百叶式茶叶烘干机 | 茶叶手拉百页烘干机 | 南宁市创宇茶叶机械有限公司 | 6CHB-12 | 百页式，有效干燥 (摊叶)面积：12 m2 | 规格型号:百页式,外形尺寸(长×宽×高):1750×1380×1580mm,烘板型式:冲孔板,风机(型式:离心风机,功率:3kW,有效干燥(摊叶)面积:12m2 |  |  | 0 | 否 |  | 广西壮族自治区
农产品初加工机械 | 茶叶加工机械 | 茶叶炒（烘）干机 | 烘干面积10m2-20m2连续自动式茶叶烘干机 | 茶叶烘干机 | 南宁市创宇茶叶机械有限公司 | 6CH-20 | 连续式，有效干燥 (摊叶)面积：20 m2 | 结构型式:连续式,传动型式:皮带传动+齿轮+链条,外形尺寸(长×宽×高):5680×1850×2080mm,曳引链型式:滚珠链片式,风机型式:离心风机,功率:5.5(可选配7.5)kW,有效干燥(摊叶)面积:20m2 |  |  | 0 | 否 |  | 广西壮族自治区
农产品初加工机械 | 茶叶加工机械 | 茶叶炒（烘）干机 | 烘干面积10m2-20m2连续自动式茶叶烘干机 | 茶叶烘干机 | 南宁市创宇茶叶机械有限公司 | 6CH-10 | 连续式，有效干燥(摊叶)面积10m2 | 结构型式:连续式,传动型式:皮带传动+齿轮+链条,外形尺寸(长×宽×高):4690×1600×1700mm,烘板型式:冲孔板,曳引链型式:滚珠链片连接,风机(型式:离心风机,功率:3kW,有效干燥(摊叶)面积(链条烘板式10m2 |  |  | 0 | 否 |  | 广西壮族自治区
农产品初加工机械 | 茶叶加工机械 | 茶叶理条机 | 锅槽面积1-2.5M2茶叶理条机 | 茶叶理条机 | 南宁市创宇茶叶机械有限公司 | 6CLD-80 | 间歇式，锅槽面积1.12m2 | 结构型式:间歇式,加热形式:电,电加热功率:18kw,下料方式:手动,往复运转电机功率:0.75,槽锅面积:1.12M2,槽锅长度:800mm,槽锅槽数:18槽,往复运转速率:180-240次/min,外形尺寸(长×宽×高):2330×1150×890mm |  |  | 0 | 否 |  | 广西壮族自治区
农产品初加工机械 | 茶叶加工机械 | 茶叶揉捻机 | 揉筒直径35-50CM揉捻机 | 茶叶揉捻机 | 南宁市创宇茶叶机械有限公司 | 6CR-35 | 圆盘式,揉桶直径35CM | 结构型式:圆盘式,传动型式:皮带+涡轮蜗杆,加压型式:单柱丝杠式,控制方式:人工,揉桶直径:Φ350mm,揉桶高度:250mm,棱骨数量(内棱骨:4根,外棱骨:14根),配套动力功率:0.55KW,揉桶回转转速:58-62r/min |  |  | 0 | 否 |  | 广西壮族自治区
农产品初加工机械 | 茶叶加工机械 | 茶叶揉捻机 | 揉筒直径35-50CM揉捻机 | 茶叶揉捻机 | 南宁市创宇茶叶机械有限公司 | 6CR-45 | 圆盘式,揉桶直径45CM | 结构型式:圆盘式,传动型式:皮带+锥齿轮,加压型式:单柱丝杠式,控制方式:人工,揉桶直径:Φ450mm,揉桶高度:300mm,棱骨数量(内棱骨:5根,外棱骨:14根),配套动力功率:1.1KW,揉桶回转转速:54-57r/min |  |  | 0 | 否 |  | 广西壮族自治区
农产品初加工机械 | 茶叶加工机械 | 茶叶揉捻机 | 揉筒直径50-60CM揉捻机 | 茶叶揉捻机 | 南宁市创宇茶叶机械有限公司 | 6CR-55 | 圆盘式,揉桶直径55CM | 结构型式:圆盘式,传动型式:皮带+锥齿轮,加压型式:双柱丝杠式,控制方式:人工,揉桶直径:Φ550mm,揉桶高度:400mm,棱骨数量(内棱骨:5根,外棱骨:16根),配套动力功率:2.2KW,揉桶回转转速:48-52r/min |  |  | 0 | 否 |  | 广西壮族自治区
耕整地机械 | 耕地机械 | 旋耕机 | 工作幅宽＜1000mm旋耕机 | 旋耕机 | 无锡常富拖拉机制造有限公司 | 1GS9L-60 | 单轴，作业幅宽0.6米 | 常富1GS9L-60旋耕机,耕幅宽度:600MM |  |  | 0 | 否
耕整地机械 | 耕地机械 | 旋耕机 | 单轴1000—1500mm旋耕机 | 旋耕机 | 无锡常富拖拉机制造有限公司 | 1GS11L-100 | 单轴，作业幅宽1米 | 常富1GS11L-100旋耕机,耕幅宽度:1000MM. |  |  | 0 | 否
动力机械 | 拖拉机 | 手扶拖拉机 | 8马力及以上皮带传动手扶拖拉机 | 手扶拖拉机 | 无锡常富拖拉机制造有限公司 | CF151 | 传动方式：皮带传动；功率15马力 | 传动方式:皮带传动,发动机标定功率:11.03KW |  |  | 11.03 | 否
耕整地机械 | 耕地机械 | 旋耕机 | 2000mm及以上履带自走式旋耕机 | 履带自走式旋耕机 | 潍坊双蛟机械有限公司 | 1GZ-210 | 形式：履带自走式，功率：58.8kW，工作幅宽：2100mm | 形式:履带走走式旋耕机,功率:58.8kw,工作幅宽:2100mm |  | 通用类 | 58.8 | 否 |  | 山东省
耕整地机械 | 耕地机械 | 旋耕机 | 1200—2000mm履带自走式旋耕机 | 履带自走式旋耕机 | 潍坊双蛟机械有限公司 | 1GZ-140 | 形式：履带自走式，功率;33.1kW,工作幅宽：1400mm | 形式:履带走走式旋耕机,功率:33.1kw,工作幅宽:1400mm |  | 通用类 | 33.1 | 否 |  | 山东省
收获机械 | 玉米收获机械 | 自走式玉米收获机 | 2行摘穗剥皮型自走式玉米收获机 | 自走式玉米收获机 | 山东巨明机械有限公司 | 4YZP-2F | 2行割台；幅宽：1.34m；形式：自走式（摘穗剥皮型） | 2行割台；幅宽1.35m；形式:自走式(摘穗剥皮型) |  |  | 48 | 否 |  | 山东省
收获机械 | 玉米收获机械 | 自走式玉米收获机 | 2行摘穗剥皮型自走式玉米收获机 | 自走式玉米收获机 | 山东巨明机械有限公司 | 4YZP-2C | 2行割台；幅宽：1.38m；形式：自走式（摘穗剥皮型） | 2行割台；幅宽1.4m；形式:自走式(摘穗剥皮型) |  |  | 48 | 否 |  | 山东省
收获机械 | 玉米收获机械 | 自走式玉米收获机 | 2行摘穗剥皮型自走式玉米收获机 | 自走式玉米收获机 | 山东巨明机械有限公司 | 4YZP-2 | 2行割台；幅宽：1.265m；形式：自走式（摘穗剥皮型） | 2行割台；幅宽1.265m；形式:自走式(摘穗剥皮型) |  |  | 48 | 否 |  | 山东省
收获机械 | 玉米收获机械 | 自走式玉米收获机 | 3行摘穗剥皮型自走式玉米收获机 | 自走式穗茎兼收玉米收获机 | 山东巨明机械有限公司 | 4YZSJ-3 | 3行割台；幅宽：2.1m；形式：自走式（摘穗剥皮型） | 3行割台；幅宽2.1m；形式:自走式(摘穗剥皮型) |  |  | 103 | 否 |  | 山东省
收获机械 | 玉米收获机械 | 自走式玉米收获机 | 3行摘穗剥皮型自走式玉米收获机 | 自走式玉米收获机 | 山东巨明机械有限公司 | 4YZP-3G | 3行割台；幅宽：1.85m；形式：自走式（摘穗剥皮型） | 3行割台；幅宽1.85m；形式:自走式(摘穗剥皮型) |  |  | 92 | 否 |  | 山东省
收获机械 | 玉米收获机械 | 自走式玉米收获机 | 3行摘穗剥皮型自走式玉米收获机 | 自走式玉米收获机 | 山东巨明机械有限公司 | 4YZP-3C | 3行割台；幅宽：2m；形式：自走式（摘穗剥皮型） | 3行割台；幅宽2m；形式:自走式(摘穗剥皮型) |  |  | 103 | 否 |  | 山东省
收获机械 | 玉米收获机械 | 自走式玉米收获机 | 3行摘穗剥皮型自走式玉米收获机 | 自走式玉米收获机 | 山东巨明机械有限公司 | 4YZP-3B | 3行割台；幅宽：1.9m；形式：自走式（摘穗剥皮型） | 3行割台；幅宽1.9m；形式:自走式(摘穗剥皮型) |  |  | 118 | 否 |  | 山东省
收获机械 | 玉米收获机械 | 自走式玉米收获机 | 3行摘穗剥皮型自走式玉米收获机 | 自走式玉米收获机 | 山东巨明机械有限公司 | 4YZP-3A | 3行割台；幅宽：2m；形式：自走式（摘穗剥皮型） | 3行割台；幅宽2m；形式:自走式(摘穗剥皮型) |  |  | 118 | 否 |  | 山东省
收获机械 | 玉米收获机械 | 自走式玉米收获机 | 3行摘穗剥皮型自走式玉米收获机 | 自走式玉米收获机 | 山东巨明机械有限公司 | 4YZP-3(190)B | 3行割台；幅宽：1.9m；形式：自走式（摘穗剥皮型） | 3行割台；幅宽1.9m；形式:自走式(摘穗剥皮型) |  |  | 103 | 否 |  | 山东省
收获机械 | 玉米收获机械 | 自走式玉米收获机 | 4行摘穗剥皮型自走式玉米收获机 | 自走式穗茎兼收玉米收获机 | 山东巨明机械有限公司 | 4YZSJ-4 | 4行割台；幅宽：2.6m；形式：自走式（摘穗剥皮型） | 4行割台；幅宽2.6m；形式:自走式(摘穗剥皮型) |  |  | 118 | 否 |  | 山东省
收获机械 | 玉米收获机械 | 自走式玉米收获机 | 4行摘穗剥皮型自走式玉米收获机 | 自走式玉米收获机 | 山东巨明机械有限公司 | 4YZP-4H | 4行割台；幅宽：2.6m；形式：自走式（摘穗剥皮型） | 4行割台；幅宽2.6m；形式:自走式(摘穗剥皮型) |  |  | 129 | 否 |  | 山东省
收获机械 | 玉米收获机械 | 自走式玉米收获机 | 4行摘穗剥皮型自走式玉米收获机 | 自走式玉米收获机 | 山东巨明机械有限公司 | 4YZP-4G | 4行割台；幅宽：2.6m；形式：自走式（摘穗剥皮型） | 4行割台；幅宽2.6m；形式:自走式(摘穗剥皮型) |  |  | 129 | 否 |  | 山东省
收获机械 | 玉米收获机械 | 自走式玉米收获机 | 4行摘穗剥皮型自走式玉米收获机 | 自走式玉米收获机 | 山东巨明机械有限公司 | 4YZP-4E | 4行割台；幅宽：2.6m；形式：自走式（摘穗剥皮型） | 4行割台；幅宽2.6m；形式:自走式(摘穗剥皮型) |  |  | 118 | 否 |  | 山东省
收获机械 | 玉米收获机械 | 自走式玉米收获机 | 4行摘穗剥皮型自走式玉米收获机 | 自走式玉米收获机 | 山东巨明机械有限公司 | 4YZP-4D | 4行割台；幅宽：2.4m；形式：自走式（摘穗剥皮型） | 4行割台；幅宽2.4m；形式:自走式(摘穗剥皮型) |  |  | 118 | 否 |  | 山东省
收获机械 | 玉米收获机械 | 自走式玉米收获机 | 4行摘穗剥皮型自走式玉米收获机 | 自走式玉米收获机 | 山东巨明机械有限公司 | 4YZP-4C | 4行割台；幅宽：2.3m；形式：自走式（摘穗剥皮型） | 4行割台；幅宽2.3m；形式:自走式(摘穗剥皮型) |  |  | 110 | 否 |  | 山东省
收获机械 | 玉米收获机械 | 自走式玉米收获机 | 4行摘穗剥皮型自走式玉米收获机 | 自走式玉米收获机 | 山东巨明机械有限公司 | 4YZP-4A | 4行割台；幅宽：2.3m；形式：自走式（摘穗剥皮型） | 4行割台；幅宽2.3m；形式:自走式(摘穗剥皮型) |  |  | 118 | 否 |  | 山东省
收获机械 | 玉米收获机械 | 自走式玉米籽粒联合收获机 | 4行自走式玉米籽粒联合收获机 | 自走式玉米籽粒联合收获机 | 山东巨明机械有限公司 | 4YZL-4 | 4行割台；幅宽：2.3m；形式：自走式（籽粒收获型） | 工作行数:4行；工作幅宽:2300mm；结构型式:自走式+脱粒； |  |  | 103 | 否 |  | 山东省
收获机械 | 玉米收获机械 | 自走式玉米籽粒联合收获机 | 5行及以上自走式玉米籽粒联合收获机 | 自走式玉米籽粒联合收获机 | 山东巨明机械有限公司 | 4YZL-5 | 5行割台；幅宽：3.25m；形式：自走式（籽粒收获型） | 工作行数:5行；工作幅宽:3250mm；结构型式:脱粒型； |  |  | 118 | 否 |  | 山东省
收获机械 | 玉米收获机械 | 自走式玉米收获机 | 5行及以上摘穗剥皮型自走式玉米收获机 | 自走式玉米收获机 | 山东巨明机械有限公司 | 4YZP-5 | 5行割台；幅宽：3.16m；形式：自走式（摘穗剥皮型） | 5行割台；幅宽3.16m；形式:自走式(摘穗剥皮型) |  |  | 132 | 否 |  | 山东省
收获机械 | 饲料作物收获机械 | 打（压）捆机 | 1.7—2.2m捡拾压捆机 | 方草捆打捆机 | 山东巨明机械有限公司 | 9YFQ-1.8 | 捡拾宽度1.928m | 捡拾器宽度:1928mm；配套动力:>20kW；工作状态外形尺寸(长×宽×高):5200×2600×1700mm；打结器类型:D型；打捆活塞速度:100行程/min |  |  | 0 | 否 |  | 山东省
收获机械 | 饲料作物收获机械 | 打（压）捆机 | 2.2m及以上捡拾压捆机 | 圆草捆打捆机 | 山东巨明机械有限公司 | 9YGJ-2.2 | 捡拾宽度2.22m | 捡拾器宽度:2220mm；配套动力:≥73.5kW；工作状态外形尺寸(长×宽×高):4750×2970×2280mm；捡拾器结构型式:弹齿式；卷压滚筒数量:14个 |  |  | 0 | 否 |  | 山东省
收获机械 | 饲料作物收获机械 | 打（压）捆机 | 2.2m及以上捡拾压捆机 | 方草捆打捆机 | 山东巨明机械有限公司 | 9YFQ-2.2 | 捡拾宽度2.2m | 捡拾器宽度:2200mm；配套动力:≥37kW；工作状态外形尺寸(长×宽×高):5200×2800×1700mm；打结器类型:D型；打捆活塞速度:100行程/min |  |  | 0 | 否 |  | 山东省
收获机械 | 根茎作物收获机械 | 花生收获机 | 与四轮配套,幅宽0.8-1.5米花生收获机 | 花生收获机 | 山东巨明机械有限公司 | 4H-810A | 与四轮配套，幅宽:0.81m。 | 结构型式:挖掘式；工作状态外形尺寸(长×宽×高):2300×1000×1020mm；工作垄/行数:1/2垄/行；工作幅宽:810mm；挖掘机构型式:铲式 |  |  | 0 | 否 |  | 山东省
收获机械 | 根茎作物收获机械 | 花生收获机 | 与四轮配套,幅宽0.8-1.5米花生收获机 | 花生收获机 | 山东巨明机械有限公司 | 4H-810 | 与四轮配套，幅宽:0.81m。 | 结构型式:挖掘式；工作状态外形尺寸(长×宽×高):2300×950×1020mm；工作垄/行数:1/2垄/行；工作幅宽:810mm；挖掘机构型式:铲式 |  |  | 0 | 否 |  | 山东省
收获机械 | 根茎作物收获机械 | 花生收获机 | 与四轮配套,幅宽1.5米及以上花生收获机 | 花生收获机 | 山东巨明机械有限公司 | 4H-1510 | 与四轮配套，幅宽:1.51m。 | 结构型式:挖掘式；工作状态外形尺寸(长×宽×高):2400×1510×1120mm；工作垄/行数:2/4垄/行；工作幅宽:1510mm；挖掘机构型式:铲式 |  |  | 0 | 否 |  | 山东省
收获机械 | 谷物收获机械 | 自走轮式谷物联合收割机 | 7kg/s及以上自走轮式谷物联合收割机 | 自走式纵轴流谷物联合收割机 | 山东巨明机械有限公司 | 4LZ-8.0C | 喂入量：8kg/s；自走轮式；喂入方式：全喂入 | 喂入量:8.0kg/s；自走轮式；喂入方式:全喂入 |  |  | 118 | 否 |  | 山东省
收获机械 | 谷物收获机械 | 自走轮式谷物联合收割机 | 7kg/s及以上自走轮式谷物联合收割机 | 自走式谷物联合收割机 | 山东巨明机械有限公司 | 4LZ-8.0A | 喂入量：8kg/s；自走轮式；喂入方式：全喂入 | 喂入量:8.0kg/s；自走轮式；喂入方式:全喂入 |  |  | 118 | 否 |  | 山东省
收获机械 | 谷物收获机械 | 自走轮式谷物联合收割机 | 7kg/s及以上自走轮式谷物联合收割机 | 自走式谷物联合收割机 | 山东巨明机械有限公司 | 4LZ-8.0 | 喂入量：8kg/s；自走轮式；喂入方式：全喂入。非实体产品照片 | 结构型式:自走轮式全喂入；喂入量:8.0KG/S；配套发动机额定功率:110.3KW；工作状态外形尺寸(长×宽×高):6600×3850×3400MM；整机使用质量:6500KG；割台宽度:3250MM；作业效率小时生产率:0.45-0.9HM3/H； |  |  | 110 | 否
收获机械 | 谷物收获机械 | 自走轮式谷物联合收割机 | 6—7kg/s自走轮式谷物联合收割机 | 自走式谷物联合收割机 | 山东巨明机械有限公司 | 4LZ-6.0B | 6.0kg/s，自走轮式，喂入方式：全喂入 | 喂入量6KG/S；自走轮式；喂入方式:全喂入；工作状态外形尺寸(长×宽×高):6900×2970×3300MM；整机使用质量:5100KG；最小离地间隙≥250MM；接粮方式:机械自动卸粮、电动卸粮、卸粮筒卸粮 |  |  | 103 | 否
收获机械 | 谷物收获机械 | 自走轮式谷物联合收割机 | 6—7kg/s自走轮式谷物联合收割机 | 自走式谷物联合收割机 | 山东巨明机械有限公司 | 4LZ-6.0A | 6.0kg/s，自走轮式，喂入方式：全喂入 | 喂入量6KG/S；自走轮式；喂入方式:全喂入；工作状态外形尺寸(长×宽×高):6900×3150×3300MM；整机使用质量:5150KG；最小离地间隙≥250MM；接粮方式:机械自动卸粮、电动卸粮、卸粮筒卸粮 |  |  | 103 | 否
收获机械 | 谷物收获机械 | 自走轮式谷物联合收割机 | 6—7kg/s自走轮式谷物联合收割机 | 自走式谷物联合收割机 | 山东巨明机械有限公司 | 4LZ-6.0 | 6.0kg/s，自走轮式，喂入方式：全喂入 | 喂入量:6.0KG/S；工作状态尺寸(长×宽×高):6900×3600×3300MM；整机使用质量:6700MM；最小离地间隙:320MM；接粮方式:粮仓机械自动卸粮 |  |  | 92 | 否
收获机械 | 谷物收获机械 | 自走轮式谷物联合收割机 | 7kg/s及以上自走轮式谷物联合收割机 | 自走式谷物联合收割机 | 山东巨明机械有限公司 | 4LZ-7.0 | 喂入量：7kg/s；自走轮式；喂入方式：全喂入 | 结构型式:轮式自走全喂入；喂入量:7.0KG/S；配套发动机额定功率:103KW；工作状态外形尺寸(长×宽×高):6700×3150×3300MM；整机使用质量:5050KG；割台宽度:2750MM；作业小时生产率:0.4-0.83HM3/H； |  |  | 103 | 否
收获机械 | 谷物收获机械 | 自走轮式谷物联合收割机 | 7kg/s及以上自走轮式谷物联合收割机 | 自走式纵轴流谷物联合收割机 | 山东巨明机械有限公司 | 4LZ-7.0C | 喂入量：7kg/s；自走轮式；喂入方式：全喂入 | 结构型式:轮式自走全喂入；喂入量:7.0KG/S；配套发动机额定功率:103KW；工作状态外形尺寸(长×宽×高):7200×3130×3300MM；整机使用质量:6000KG；割台宽度:2750MM；作业小时生产率:0.4-1.2HM3/H； |  |  | 103 | 否
收获机械 | 饲料作物收获机械 | 青饲料收获机 | 260cm及以上自走圆盘式青饲料收获机 | 自走式青贮饲料收获机 | 山东巨明机械有限公司 | 4QZS-3000 | 自走圆盘式；割幅：294.6cm | 割台切割器型式:圆盘式；割台的有效收获宽度:3000mm；外形尺寸(长×宽×高):7630×3050×3800mm；结构质量:9550kg；轴距:2500mm；抛送高度:3800mm；籽粒破碎机构型式:双辊轮式；作业速度范围:2-6km/h |  |  | 242 | 否 |  | 山东省
动力机械 | 拖拉机 | 轮式拖拉机 | 160马力及以上四轮驱动拖拉机 | 轮式拖拉机 | 山东巨明机械有限公司 | JM1804 | 功率：132.5kW；驱动方式：四轮驱动 | 发动机标定功率:132.5kW；驱动方式:四轮驱动；外廓尺寸(长×宽×高):5710×2660×3350mm；轴距:3080mm；最小使用质量:8200kg；最大配重(前/后):390/-kg；档位数(前进/倒退/爬行):14/7/无；变速箱型式:(2+1)×7；安全驾驶室； |  |  | 132.5 | 否 |  | 山东省
动力机械 | 拖拉机 | 轮式拖拉机 | 160马力及以上四轮驱动拖拉机 | 轮式拖拉机 | 山东巨明机械有限公司 | JM1604 | 功率：118kW；驱动方式：四轮驱动 | 发动机标定功率:118kW；驱动方式:四轮驱动；外廓尺寸(长×宽×高):5712×2527×3320mm；轴距:3080mm；最小使用质量:7200kg；最大配重(前/后):312/-kg；档位数(前进/倒退/爬行):14/7/无；变速箱型式:(2+1)×7；安全驾驶室； |  |  | 118 | 否 |  | 山东省
动力机械 | 拖拉机 | 轮式拖拉机 | 160马力及以上四轮驱动拖拉机 | 轮式拖拉机 | 山东巨明机械有限公司 | JM2204 | 功率：162kW；驱动方式：四轮驱动 | 发动机标定功率:162kW；型式:四轮驱动；外廓尺寸(长×宽×高):6180×2715×3480mm；轴距:3200mm；最小使用质量:9680kg；最大配重(前/后):560/0kg；档位数(前进/倒退/爬行):27/9/0；变速箱型式:9×(3+1)组成式；安全驾驶室； |  |  | 162 | 否 |  | 山东省
动力机械 | 拖拉机 | 轮式拖拉机 | 160马力及以上四轮驱动拖拉机 | 轮式拖拉机 | 山东巨明机械有限公司 | JM1854 | 功率：136kW；驱动方式：四轮驱动 | 发动机标定功率:136kW；型式:四轮驱动；外廓尺寸(长×宽×高):5470×2780×3110mm；轴距:2850mm；最小使用质量:6975kg；最大配重(前/后):780/480kg；档位数(前进/倒退/爬行):16/16/0；变速箱型式:4×4×(1+1)组成式；安全驾驶室； |  |  | 136 | 否 |  | 山东省
动力机械 | 拖拉机 | 轮式拖拉机 | 160马力及以上四轮驱动拖拉机 | 轮式拖拉机 | 山东巨明机械有限公司 | JM1654 | 功率：122kW；驱动方式：四轮驱动 | 发动机标定功率:122kW；型式:四轮驱动；外廓尺寸(长×宽×高):5300×2250×3110mm；轴距:2750mm；最小使用质量:5760kg；最大配重(前/后):570/720kg；档位数(前进/倒退/爬行):16/8/0；变速箱型式:4×(2+1)×2组成式；安全驾驶室； |  |  | 122 | 否 |  | 山东省
动力机械 | 拖拉机 | 轮式拖拉机 | 120—140马力四轮驱动拖拉机 | 轮式拖拉机 | 山东巨明机械有限公司 | JM1304 | 功率：133马力；驱动方式：四轮驱动 | 发动机标定功率:95.6KW；驱动方式:四轮驱动；外廓尺寸(长×宽×高):5060×2105×2820MM；轴距:2530MM；最小使用质量:4499KG；最大配重(前/后):440/360KG；档位数(前进/倒退/爬行):16/8；变速箱型式:(2+1)×4×2；安全驾驶室； |  |  | 97.5 | 否
动力机械 | 拖拉机 | 轮式拖拉机 | 120—140马力四轮驱动拖拉机 | 轮式拖拉机 | 山东巨明机械有限公司 | JM1204 | 功率：120马力；驱动方式：四轮驱动 | 发动机标定功率:88.2KW；驱动方式:四轮驱动；外廓尺寸(长×宽×高):5060×2105×2820MM；轴距:2530MM；最小使用质量:4499KG；最大配重(前/后):440/360KG；档位数(前进/倒退/爬行):16/8；变速箱型式:(2+1)×4×2；安全驾驶室； |  |  | 0 | 否
动力机械 | 拖拉机 | 轮式拖拉机 | 140—160马力四轮驱动拖拉机 | 轮式拖拉机 | 山东巨明机械有限公司 | JM1504 | 功率：110.3kW；驱动方式：四轮驱动 | 发动机标定功率:111kW；驱动方式:四轮驱动；外廓尺寸(长×宽×高):5305×2343×3090mm；轴距:2710mm；最小使用质量:5520kg；最大配重(前/后):520/480kg；档位数(前进/倒退/爬行):16/8；变速箱型式:(2+1)×4×2；安全驾驶室； |  |  | 110.3 | 否 |  | 山东省
动力机械 | 拖拉机 | 轮式拖拉机 | 80—90马力四轮驱动拖拉机 | 轮式拖拉机 | 山东巨明机械有限公司 | JM804 | 功率：80马力；驱动方式：四轮驱动 | 发动机标定功率:59kW；型式:四轮驱动；外廓尺寸(长×宽×高):4100×1795×2600mm；轴距:2072mm；最小使用质量:2875kg；最大配重(前/后):200/340kg；档位数(前进/倒退/爬行):12/12/0；变速箱型式:4×3×(1+1)组成式；安全驾驶室； |  |  | 59 | 否 |  | 山东省
动力机械 | 拖拉机 | 轮式拖拉机 | 100—120马力四轮驱动拖拉机 | 轮式拖拉机 | 山东巨明机械有限公司 | JM1104 | 110马力,四轮驱动 | 发动机标定功率:81kW；型式:四轮驱动；外廓尺寸(长×宽×高):4580×2150×2850mm；轴距:2400mm；最小使用质量:4040kg；最大配重(前/后):230/350kg；档位数(前进/倒退/爬行):10/10/0；变速箱型式:5×2×(1+1)组成式；安全驾驶室； |  |  | 81 | 否 |  | 山东省
动力机械 | 拖拉机 | 履带式拖拉机 | 50马力及以上轻型履带式拖拉机 | 履带式拖拉机 | 重庆鑫源农机股份有限公司 | SR1002 | 功率：73.5kW；驱动方式：橡胶履带式驱动 | 功率:73.5KW；驱动方式:轻型履带式 |  |  | 73.5 | 否 |  | 重庆市
动力机械 | 拖拉机 | 履带式拖拉机 | 50马力及以上轻型履带式拖拉机 | 履带式拖拉机 | 重庆鑫源农机股份有限公司 | SR902 | 功率：66.2kW；驱动方式：橡胶履带式驱动 | 功率:66.2KW；驱动方式:轻型履带式 |  |  | 66.2 | 否 |  | 重庆市
动力机械 | 拖拉机 | 轮式拖拉机 | 50—60马力两轮驱动拖拉机 | 轮式拖拉机 | 重庆鑫源农机股份有限公司 | SR550 | 55马力，两轮驱动 | 功率:40.5KW；驱动方式:两轮驱动； |  |  | 40.5 | 否 |  | 重庆市
动力机械 | 拖拉机 | 轮式拖拉机 | 50—60马力四轮驱动拖拉机 | 轮式拖拉机 | 重庆鑫源农机股份有限公司 | SR554 | 55马力，四轮驱动 | 功率:40.5KW；驱动方式:四轮驱动； |  |  | 40.5 | 否 |  | 重庆市
收获机械 | 谷物收获机械 | 自走履带式谷物联合收割机（全喂入） | 0.6—1kg/s自走履带式谷物联合收割机（全喂入）,包含1—1.5kg/s自走履带式水稻联合收割机（全喂入） | 小型收割机 | 重庆鑫源农机股份有限公司 | 4LZ-0.6L | 喂入量0.6KG/S；自走履带式；喂入方式:全喂入 | 喂入量0.6KG/S；自走履带式；喂入方式:全喂入 |  |  | 0 | 否 |  | 重庆市
收获机械 | 谷物收获机械 | 自走履带式谷物联合收割机（全喂入） | 1.5—2.1kg/s自走履带式谷物联合收割机（全喂入）,包含2.1—3kg/s自走履带式水稻联合收割机（全喂入） | 联合收割机 | 重庆鑫源农机股份有限公司 | 4LZ-1.6 | 谷物喂入量:1.6kg/s；自走履带式；喂入方式：全喂入 | 喂入量:1.6KG/S；形式:自走履带式；喂入方式:全喂入； |  |  | 55.2 | 否 |  | 重庆市
田间管理机械 | 中耕机械 | 田园管理机 | 功率4KW及以上田园管理机 | 田园管理机 | 重庆鑫源农机股份有限公司 | 3TGQ-4 | 配套功率4.2KW | 配套功率4.2kW；动力型号:SR170FA/P汽油机；标定转速:3600r/min |  |  | 0 | 否 |  | 重庆市
田间管理机械 | 中耕机械 | 田园管理机 | 功率4KW及以上田园管理机 | 田园管理机 | 重庆鑫源农机股份有限公司 | 3TGQ-5.5 | 配套功率5.6kW；标定转速:3600r/min；燃油种类：汽油；外形尺寸(长×宽×高)mm:1640×800×1000；工作幅宽(CM):开沟器25/培土器43；结构质量(kg):103；连接方式(发动机输出):直联/直联；传动方式(刀辊):齿轮传动；主离合器型式:摩擦片式。 | 动力型号:SR177F/P;标定功率:5.6kw;制造商:重庆鑫源农机股份有限公司;标定转速:3600r/min;燃油种类:汽油;外形尺寸(长×宽×高)mm:1640×800×1000;工作幅宽(CM):开沟器25/培土器43;结构质量(kg):103;连接方式(发动机输出):直联/直联;传动方式(刀辊):齿轮传动;主离合器型式:摩擦片式. |  | 非通用类 | 5.6 | 否 |  | 重庆市
收获机械 | 谷物收获机械 | 自走履带式谷物联合收割机（全喂入） | 0.3—1kg/s自走履带式水稻联合收割机（全喂入） | 小型收割机 | 重庆鑫源农机股份有限公司 | 4LZ-0.6LA | 喂入量0.6kg/s,自走履带式；喂入方式:全喂入 | 喂入量0.6KG/S；自走履带式；喂入方式:全喂入 |  |  | 0 | 否 |  | 重庆市
收获机械 | 谷物收获机械 | 自走履带式谷物联合收割机（全喂入） | 0.3—1kg/s自走履带式水稻联合收割机（全喂入） | 小型收割机 | 重庆鑫源农机股份有限公司 | 4LZ-0.3L | 喂入量:0.3kg/s；自走履带式；喂入方式：全喂入 | 喂入量:0.3KG/S；形式:自走履带式；喂入方式:全喂入；动力型号:SR177F/P |  |  | 5.6 | 否 |  | 重庆市
收获机械 | 谷物收获机械 | 自走履带式谷物联合收割机（全喂入） | 0.3—1kg/s自走履带式水稻联合收割机（全喂入） | 小型收割机 | 重庆鑫源农机股份有限公司 | 4LZ-0.9LB | 水稻喂入量:0.9kg/s；自走履带式；喂入方式：全喂入 | 喂入量:0.9KG/S；形式:自走履带式；喂入方式:全喂入；动力型号:SR2V78F/P-D风冷汽油机 |  |  | 13.4 | 否 |  | 重庆市
收获机械 | 谷物收获机械 | 自走履带式谷物联合收割机（全喂入） | 0.3—1kg/s自走履带式水稻联合收割机（全喂入） | 小型收割机 | 重庆鑫源农机股份有限公司 | 4LZ-0.5LB | 自走履带全喂入，喂入量:0.5kg/s | 动力:SR186FA柴油机；功率:6.3KW；喂入量:0.5KG/S；自走履带 |  |  | 6.3 | 否
收获机械 | 谷物收获机械 | 自走履带式谷物联合收割机（全喂入） | 0.3—1kg/s自走履带式水稻联合收割机（全喂入） | 小型收割机 | 重庆鑫源农机股份有限公司 | 4LZ-0.3LA | 自走履带全喂入，喂入量:0.3kg/s | 动力:180F/P汽油机；功率:6.8KW；喂入量:0.3KG/S；自走履带式 |  |  | 6.8 | 否
耕整地机械 | 耕地机械 | 微耕机 | 2.2-4KW微耕机 | 微耕机 | 重庆鑫源农机股份有限公司 | 1WG2.3-55FQ-ZC | 汽油动力，功率2.3kW | 配套功率:2.3KW；动力形式:汽油；动力型号:SR1P65F/P汽油机；标定转速:3600R/MIN |  |  | 2.3 | 否 |  | 重庆市
耕整地机械 | 耕地机械 | 微耕机 | 4KW及以上柴油微耕机 | 微耕机 | 重庆鑫源农机股份有限公司 | 1WGCZ4.05-95A-1 | 柴油动力,功率4.05kW；标定转速：3600r/min；燃油种类：柴油；外形尺寸（长×宽×高）mm：1620×950×900；工作幅宽（mm）：950；结构质量（kg）：79；传动方式（发动机输出）：直联；传动方式（刀辊）：齿轮传动；旋耕刀型号：旱地刀；总安装刀数量（把）：24；主离合器型式：摩擦片式。 | 动力型号:KM173FAD;标定功率:4.05kw;制造商:无锡华源凯马发动机有限公司;排放阶段:国Ⅲ;标定转速:3600r/min;燃油种类:柴油;外形尺寸(长×宽×高)mm:1620×950×900;工作幅宽(mm):950;结构质量(kg):79;传动方式(发动机输出):直联;传动方式(刀辊):齿轮传动;旋耕刀型号:旱地刀;总安装刀数量(把):24;主离合器型式:摩擦片式. |  | 非通用类 | 4.05 | 否 |  | 重庆市
耕整地机械 | 耕地机械 | 微耕机 | 4KW及以上柴油微耕机 | 微耕机 | 重庆鑫源农机股份有限公司 | 1WG6.2-135FC-ZC | 柴油动力,功率6.2kW；标定转速：3000r/min；燃油种类：柴油；外形尺寸（长×宽×高）mm：1850×1360×1000；工作幅宽（mm）：1350；结构质量（kg）：129；传动方式（发动机输出）：直联式；传动方式（刀辊）：齿轮传动；旋耕刀型号：旱地刀；总安装刀数量（把）：38；主离合器型式：摩擦片式。 | 动力型号:KM192F;标定功率:6.2kw;制造商:无锡华源凯马发动机有限公司;排放阶段:国Ⅲ;标定转速:3000r/min;燃油种类:柴油;外形尺寸(长×宽×高)mm:1850×1360×1000;工作幅宽(mm):1350;结构质量(kg):129;传动方式(发动机输出):直联式;传动方式(刀辊):齿轮传动;旋耕刀型号:旱地刀;总安装刀数量(把):38;主离合器型式:摩擦片式. |  | 非通用类 | 6.2 | 否 |  | 重庆市
耕整地机械 | 耕地机械 | 微耕机 | 4KW及以上柴油微耕机 | 微耕机 | 重庆鑫源农机股份有限公司 | 1WG6.3-135FC-ZC | 柴油动力,功率6.3kW；标定转速：3600r/min；燃油种类：柴油；外形尺寸（长×宽×高）mm：1780×1360×1000；工作幅宽（mm）：1350；结构质量（kg）：125；传动方式（发动机输出）：直联式；传动方式（刀辊）：齿轮传动；旋耕刀型号：旱地刀；总安装刀数量（把）：38；主离合器型式：摩擦片式。 | 动力型号:KAGS450-2;标定功率:6.3kw;制造商:无锡凯奥动力机械有限公司;排放阶段:国Ⅲ;标定转速:3600r/min;燃油种类:柴油;外形尺寸(长×宽×高)mm:1780×1360×1000;工作幅宽(mm):1350;结构质量(kg):125;传动方式(发动机输出):直联式;传动方式(刀辊):齿轮传动;旋耕刀型号:旱地刀;总安装刀数量(把):38;主离合器型式:摩擦片式. |  | 非通用类 | 6.3 | 否 |  | 重庆市
耕整地机械 | 耕地机械 | 微耕机 | 4KW及以上柴油微耕机 | 微耕机 | 重庆鑫源农机股份有限公司 | 1WG5.7-135FC-ZC | 柴油动力,功率5.7kW；标定转速：3000r/min；燃油种类：柴油；外形尺寸（长×宽×高）mm：1830×1360×1000；工作幅宽（mm）：1350；结构质量（kg）：126；传动方式（发动机输出）：直联式；传动方式（刀辊）：齿轮传动；旋耕刀型号：旱地刀；总安装刀数量（把）：38；主离合器型式：摩擦片式。 | 动力型号:KM188F;标定功率:5.7kw;制造商:无锡华源凯马发动机有限公司;排放阶段:国Ⅲ;标定转速:3000r/min;燃油种类:柴油;外形尺寸(长×宽×高)mm:1830×1360×1000;工作幅宽(mm):1350;结构质量(kg):126;传动方式(发动机输出):直联式;传动方式(刀辊):齿轮传动;旋耕刀型号:旱地刀;总安装刀数量(把):38;主离合器型式:摩擦片式. |  | 非通用类 | 5.7 | 否 |  | 重庆市
耕整地机械 | 耕地机械 | 微耕机 | 4KW及以上汽油微耕机 | 微耕机 | 重庆鑫源农机股份有限公司 | 1WG6.5-135FQ-ZC | 汽油动力，功率6.5kW | 配套功率:6.5KW；动力形式:汽油；动力型号:SR180F/P汽油机；标定转速:3600R/MIN |  |  | 6.5 | 否 |  | 重庆市
耕整地机械 | 耕地机械 | 微耕机 | 4KW及以上汽油微耕机 | 微耕机 | 重庆鑫源农机股份有限公司 | 1WG4.2-100FQ-ZC | 汽油动力，功率4.2kW | 配套功率:4.2KW；动力形式:汽油；动力型号:SR170F/P汽油机；标定转速:3600R/MIN |  |  | 4.2 | 否 |  | 重庆市
耕整地机械 | 耕地机械 | 微耕机 | 4KW及以上汽油微耕机 | 微耕机 | 重庆鑫源农机股份有限公司 | 1WG4.05-85FQ-ZC | 汽油动力，功率4.05kW | 配套功率:4.05KW；动力形式:汽油；动力型号:SR1P70F/P汽油机；标定转速:3600R/MIN |  |  | 4.05 | 否 |  | 重庆市
耕整地机械 | 耕地机械 | 微耕机 | 4KW及以上汽油微耕机 | 微耕机 | 重庆鑫源农机股份有限公司 | 1WG4.2-80FQ-DL | 汽油动力，功率4.2kW | 配套功率:4.2KW；动力形式:汽油；动力型号:SR170F/P汽油机；标定转速:3600R/MIN |  |  | 4.2 | 否 |  | 重庆市
耕整地机械 | 耕地机械 | 微耕机 | 4KW及以上汽油微耕机 | 微耕机 | 重庆鑫源农机股份有限公司 | 1WG4.2-75FQ-DL | 汽油动力，功率4.2kW | 配套功率:4.2KW；动力形式:汽油；动力型号:SR170F/P汽油机；标定转速:3600R/MIN |  |  | 4.2 | 否 |  | 重庆市
耕整地机械 | 耕地机械 | 微耕机 | 4KW及以上汽油微耕机 | 微耕机 | 重庆鑫源农机股份有限公司 | 1WG4.2-105FQ-ZC | 汽油动力,功率4.2KW | 汽油动力,功率4.2KW；动力型号:SR170FA/P汽油机；标定转速:3600r/min |  |  | 0 | 否 |  | 重庆市
耕整地机械 | 耕地机械 | 微耕机 | 4KW及以上汽油微耕机 | 微耕机 | 重庆鑫源农机股份有限公司 | 1WG4.2-60FQ-ZC | 汽油动力,功率4.2KW | 汽油动力,功率4.2KW；动力型号:SR170FA/P汽油机；标定转速:3600r/min |  |  | 0 | 否 |  | 重庆市
耕整地机械 | 耕地机械 | 微耕机 | 4KW及以上汽油微耕机 | 微耕机 | 重庆鑫源农机股份有限公司 | 1WGQZ4.2-70A-1 | 汽油动力,功率4.2kW;标定转速：3600r/min；燃油种类：汽油；外形尺寸（长×宽×高）mm：1600×720×990；工作幅宽（mm）：700；结构质量（kg）：71；传动方式（发动机输出）：直联；传动方式（刀辊）：齿轮传动；旋耕刀型号：旱地刀；总安装刀数量（把）：18；主离合器型式：湿式锥度离合器。 | 动力型号:SR170FA/P;标定功率:4.2kw;制造商:重庆鑫源农机股份有限公司;标定转速:3600r/min;燃油种类:汽油;外形尺寸(长×宽×高)mm:1600×720×990;工作幅宽(mm):700;结构质量(kg):71;传动方式(发动机输出):直联;传动方式(刀辊):齿轮传动;旋耕刀型号:旱地刀;总安装刀数量(把):18;主离合器型式:湿式锥度离合器. |  | 非通用类 | 4.2 | 否 |  | 重庆市
耕整地机械 | 耕地机械 | 微耕机 | 4KW及以上汽油微耕机 | 微耕机 | 重庆鑫源农机股份有限公司 | 1WGQD4.2-75A-1 | 汽油动力,功率4.2kW；标定转速：3600r/min；燃油种类：汽油；外形尺寸（长×宽×高）mm：1550×800×910；工作幅宽（mm）：750；结构质量（kg）：60；传动方式（发动机输出）：皮带传动；传动方式（刀辊）：链条传动；旋耕刀型号：旱地刀；总安装刀数量（把）：18；主离合器型式：张紧轮式。 | 动力型号:SR170FA/P;标定功率:4.2kw;制造商:重庆鑫源农机股份有限公司;标定转速:3600r/min;燃油种类:汽油;外形尺寸(长×宽×高)mm:1550×800×910;工作幅宽(mm):750;结构质量(kg):60;传动方式(发动机输出):皮带传动;传动方式(刀辊):链条传动;旋耕刀型号:旱地刀;总安装刀数量(把):18;主离合器型式:张紧轮式. |  | 非通用类 | 4.2 | 否 |  | 重庆市
耕整地机械 | 耕地机械 | 微耕机 | 4KW及以上汽油微耕机 | 微耕机 | 重庆鑫源农机股份有限公司 | 1WGQD4.2-80A-1 | 汽油动力,功率4.2kW；标定转速：3600r/min；燃油种类：汽油；外形尺寸（长×宽×高）mm：1550×830×930；工作幅宽（mm）：800；结构质量（kg）：75；传动方式（发动机输出）：皮带传动；传动方式（刀辊）：链条传动；旋耕刀型号：旱地刀；总安装刀数量（把）：18；主离合器型式：张紧轮式。 | 动力型号:SR170FA/P;标定功率:4.2kw;制造商:重庆鑫源农机股份有限公司;标定转速;3600r/min;燃油种类:汽油;外形尺寸(长×宽×高)mm:1550×830×930;工作幅宽(mm):800;结构质量(kg):75;传动方式(发动机输出):皮带传动;传动方式(刀辊):链条传动;旋耕刀型号:旱地刀;总安装刀数量(把):18;主离合器型式:张紧轮式. |  | 非通用类 | 4.2 | 否 |  | 重庆市
耕整地机械 | 耕地机械 | 微耕机 | 4KW及以上汽油微耕机 | 微耕机 | 重庆鑫源农机股份有限公司 | 1WGQZ4.2-100A-3 | 汽油动力,功率4.2kW；标定转速：3600r/min；燃油种类：汽油；外形尺寸（长×宽×高）mm：1610×1010×1015；工作幅宽（mm）：1000；结构质量（kg）：78；传动方式（发动机输出）：直联；传动方式（刀辊）：齿轮传动；旋耕刀型号：旱地刀；总安装刀数量（把）：24；主离合器型式：摩擦片式。 | 动力型号:SR170FA/P;标定功率:4.2kw;制造商:重庆鑫源农机股份有限公司;标定转速:3600r/min;燃油种类:汽油;外形尺寸(长×宽×高)mm:1610×1010×1015;工作幅宽(mm):1000;结构质量(kg):78;传动方式(发动机输出):直联;传动方式(刀辊):齿轮传动;旋耕刀型号:旱地刀;总安装刀数量(把):24;主离合器型式:摩擦片式. |  | 非通用类 | 4.2 | 否 |  | 重庆市
耕整地机械 | 耕地机械 | 微耕机 | 4KW及以上汽油微耕机 | 微耕机 | 重庆鑫源农机股份有限公司 | 1WGQZ4.2-100A-1 | 汽油动力,功率4.2kW；标定转速：3600r/min；燃油种类：汽油；外形尺寸（长×宽×高）mm：1570×1020×930；工作幅宽（mm）：1000；结构质量（kg）：78；传动方式（发动机输出）：直联；传动方式（刀辊）：齿轮传动；旋耕刀型号：旱地刀；总安装刀数量（把）：24；主离合器型式：摩擦片式。 | 动力型号:SR170FA/P;标定功率:4.2kw;制造商:重庆鑫源农机股份有限公司;标定转速:3600r/min;燃油种类:汽油;外形尺寸(长×宽×高)mm:1570×1020×930;工作幅宽(mm):1000;结构质量(kg):78;传动方式(发动机输出):直联;传动方式(刀辊):齿轮传动;旋耕刀型号:旱地刀;总安装刀数量(把):24;主离合器型式:摩擦片式. |  | 非通用类 | 4.2 | 否 |  | 重庆市
耕整地机械 | 耕地机械 | 微耕机 | 4KW及以上汽油微耕机 | 微耕机 | 重庆鑫源农机股份有限公司 | 1WG4.2-90FQ-ZCA | 汽油动力,功率4.2KW | 汽油动力,功率4.2KW；动力型号:SR170FA/P汽油机；标定转速:3600r/min |  |  | 0 | 否 |  | 重庆市
耕整地机械 | 耕地机械 | 微耕机 | 4KW及以上汽油微耕机 | 微耕机 | 重庆鑫源农机股份有限公司 | 1WG4.2-100FQ-ZCA | 汽油动力,功率4.2KW | 汽油动力,功率4.2KW；动力型号:SR170FA/P汽油机；标定转速:3600r/min |  |  | 0 | 否 |  | 重庆市
耕整地机械 | 耕地机械 | 微耕机 | 4KW及以上汽油微耕机 | 微耕机 | 重庆鑫源农机股份有限公司 | 1WGQZ4.2-100A-2 | 汽油动力,功率4.2kW；标定转速：3600r/min；燃油种类：汽油；外形尺寸（长×宽×高）mm：1610×1010×1015；工作幅宽（mm）：1000；结构质量（kg）：78；传动方式（发动机输出）：直联；传动方式（刀辊）：齿轮传动；旋耕刀型号：旱地刀；总安装刀数量（把）：24；主离合器型式：摩擦片式。 | 动力型号:SR170FA/P;标定功率:4.2kw;制造商:重庆鑫源农机股份有限公司;标定转速;3600r/min;燃油种类:汽油;外形尺寸(长×宽×高)mm:1610×1010×1015;工作幅宽(mm):1000;结构质量(kg):78;传动方式(发动机输出):直联;传动方式(刀辊):齿轮传动;旋耕刀型号:旱地刀;总安装刀数量(把):24;主离合器型式:摩擦片式. |  | 非通用类 | 4.2 | 否 |  | 重庆市
耕整地机械 | 耕地机械 | 微耕机 | 4KW及以上汽油微耕机 | 微耕机 | 重庆鑫源农机股份有限公司 | 1WGQD4.2-80B-1 | 汽油动力,功率4.2kW；标定转速：3600r/min；燃油种类：汽油；外形尺寸（长×宽×高）mm：1610×830×930；工作幅宽（mm）：800；结构质量（kg）：75；传动方式（发动机输出）：皮带传动；传动方式（刀辊）：链条传动；旋耕刀型号：旱地刀；总安装刀数量（把）：18；主离合器型式：张紧轮式。 | 动力型号:SR170FA/P;标定功率:4.2kw;制造商:重庆鑫源农机股份有限公司;标定转速;3600r/min;燃油种类:汽油;外形尺寸(长×宽×高)mm:1610×830×930;工作幅宽(mm):800;结构质量(kg):75;传动方式(发动机输出):皮带传动;传动方式(刀辊):链条传动;旋耕刀型号:旱地刀;总安装刀数量(把):18;主离合器型式:张紧轮式. |  | 非通用类 | 4.2 | 否 |  | 重庆市
收获机械 | 饲料作物收获机械 | 打（压）捆机 | 4kW及以上圆捆压捆机 | 圆草捆打捆机 | 乐陵宏泰机械设备有限公司 | 9YY-55 | 圆捆；功率：5.5Kw | 圆捆;功率:5.5kW;卷压滚筒数量:36个 |  |  | 0 | 否 |  | 山东省
田间管理机械 | 植保机械 | 喷杆喷雾机 | 50—100马力自走式喷杆喷雾机 | 自走式喷杆喷雾机 | 西平驰龙植保机械有限公司 | 3WPZ-700 | 功率：50马力；形式:自走式,四轮驱动、四轮转向 | 形式:自走式四轮驱动四轮转向;喷杆长度:10000mm;药箱容量:700L;整机工作压力:0.3-0.5MPa |  | 通用类 | 36.8 | 否 |  | 河南省
动力机械 | 拖拉机 | 轮式拖拉机 | 50—60马力四轮驱动拖拉机 | 轮式拖拉机 | 山东迪拖农业装备有限公司 | 迪拖504-2 | 马力：50马力；功率：36.8kW；驱动方式：四轮驱动 | 迪拖504-2:驱动型式:四轮驱动；最小使用质量:1920 |  |  | 0 | 否 |  | 山东省
动力机械 | 拖拉机 | 轮式拖拉机 | 50—60马力四轮驱动拖拉机 | 轮式拖拉机 | 山东迪拖农业装备有限公司 | 迪拖554-2 | 马力：55马力；功率：40.5kW；驱动方式：四轮驱动 | 迪拖554-2:驱动型式:四轮驱动；最小使用质量:2056 |  |  | 0 | 否 |  | 山东省
动力机械 | 拖拉机 | 轮式拖拉机 | 50—60马力四轮驱动拖拉机 | 轮式拖拉机 | 山东迪拖农业装备有限公司 | 迪拖554 | 马力：55马力；功率：40.4kW；驱动方式：四轮驱动 | 迪拖554:驱动型式:四轮驱动；最小使用质量:1670 |  |  | 0 | 否 |  | 山东省
动力机械 | 拖拉机 | 轮式拖拉机 | 60—70马力四轮驱动拖拉机 | 轮式拖拉机 | 山东迪拖农业装备有限公司 | 迪拖604-2 | 马力：60马力；功率：44.2kW；驱动方式：四轮驱动 | 迪拖604-2:驱动型式:四轮驱动；最小使用质量:1920 |  |  | 0 | 否 |  | 山东省
动力机械 | 拖拉机 | 轮式拖拉机 | 60—70马力四轮驱动拖拉机 | 轮式拖拉机 | 山东迪拖农业装备有限公司 | 迪拖604-2D | 外廓尺寸(长X宽X高)(MM)3480x1670x2510(至安全架顶)；最小使用质量KG:1750；发动机功率KW:44.2；驱动方式:四轮驱动； | 外廓尺寸(长X宽X高)(MM)3480×1670×2510(至安全架顶);最小使用质量KG:1750;发动机功率KW:44.2;驱动方式:四轮驱动; |  | 通用类 | 44.2 | 否 |  | 山东省
动力机械 | 拖拉机 | 轮式拖拉机 | 70—80马力四轮驱动拖拉机 | 轮式拖拉机 | 山东迪拖农业装备有限公司 | 迪拖754 | 马力：75马力；功率：55.1kW；驱动方式：四轮驱动 | 迪拖754:驱动型式:四轮驱动；最小使用质量:2785 |  |  | 0 | 否 |  | 山东省
动力机械 | 拖拉机 | 轮式拖拉机 | 40—50马力四轮驱动拖拉机 | 轮式拖拉机 | 山东迪拖农业装备有限公司 | 迪拖404-2 | 马力：40马力；功率：29.5kW；驱动方式：四轮驱动 | 迪拖404-2:驱动型式:四轮驱动；最小使用质量:1590 |  |  | 0 | 否 |  | 山东省
动力机械 | 拖拉机 | 轮式拖拉机 | 40—50马力四轮驱动拖拉机 | 轮式拖拉机 | 山东迪拖农业装备有限公司 | 迪拖404 | 马力：40马力；功率29.5kW；驱动方式：四轮驱动 | 迪拖404:驱动型式:四轮驱动；最小使用质量:1615 |  |  | 0 | 否 |  | 山东省
动力机械 | 拖拉机 | 轮式拖拉机 | 40—50马力四轮驱动拖拉机 | 轮式拖拉机 | 山东迪拖农业装备有限公司 | 迪拖454-2 | 马力：45马力；功率：33.1kW；驱动方式：四轮驱动 | 迪拖454-2:驱动型式:四轮驱动；最小使用质量:1620 |  |  | 0 | 否 |  | 山东省
动力机械 | 拖拉机 | 轮式拖拉机 | 40—50马力四轮驱动拖拉机 | 轮式拖拉机 | 山东迪拖农业装备有限公司 | 迪拖484-2 | 马力：48马力；功率35.3kW；驱动方式：四轮驱动 | 迪拖484-2:驱动型式:四轮驱动；最小使用质量:1825 |  |  | 0 | 否 |  | 山东省
动力机械 | 拖拉机 | 轮式拖拉机 | 160马力及以上四轮驱动拖拉机 | 轮式拖拉机 | 山东迪拖农业装备有限公司 | 迪拖2104G | 外廓尺寸(长X宽X高)(MM)5220x2280x3200；最小使用质量KG:5400；发动机功率KW:154.4；驱动方式:四轮驱动； | 外廓尺寸(长X宽X高)(MM)5220×2280×3200;最小使用质量KG:5400;发动机功率KW:154.4;驱动方式:四轮驱动; |  | 通用类 | 154.4 | 否 |  | 山东省
动力机械 | 拖拉机 | 轮式拖拉机 | 160马力及以上四轮驱动拖拉机 | 轮式拖拉机 | 山东迪拖农业装备有限公司 | 迪拖1804G | 外廓尺寸(长X宽X高)(MM)5200x2280x3200；最小使用质量KG:5400；发动机功率KW:132.5；驱动方式:四轮驱动； | 外廓尺寸(长X宽X高)(MM)5200×2280×3200;最小使用质量KG:5400;发动机功率KW:132.5;驱动方式:四轮驱动; |  | 通用类 | 132.5 | 否 |  | 山东省
动力机械 | 拖拉机 | 轮式拖拉机 | 160马力及以上四轮驱动拖拉机 | 轮式拖拉机 | 山东迪拖农业装备有限公司 | 迪拖2104 | 马力：210马力；功率：154.4kW；驱动方式：四轮驱动 | 迪拖2104:驱动型式:四轮驱动；最小使用质量:双排轮:7540；单排轮:6800 |  |  | 0 | 否 |  | 山东省
动力机械 | 拖拉机 | 轮式拖拉机 | 160马力及以上四轮驱动拖拉机 | 轮式拖拉机 | 山东迪拖农业装备有限公司 | 迪拖1804 | 马力：180马力；功率：132.5kW；驱动方式：四轮驱动 | 迪拖1804:驱动型式:四轮驱动；最小使用质量:双排轮:7540；单排轮:6800 |  |  | 0 | 否 |  | 山东省
动力机械 | 拖拉机 | 轮式拖拉机 | 90—100马力四轮驱动拖拉机 | 轮式拖拉机 | 山东迪拖农业装备有限公司 | 迪拖904 | 马力：90马力；功率：66.2kW；驱动方式：四轮驱动 | 迪拖904:驱动型式:四轮驱动；最小使用质量:3600 |  |  | 0 | 否 |  | 山东省
动力机械 | 拖拉机 | 轮式拖拉机 | 80—90马力四轮驱动拖拉机 | 轮式拖拉机 | 山东迪拖农业装备有限公司 | 迪拖804 | 马力：80马力；功率：58.8kW；驱动方式：四轮驱动 | 迪拖804:驱动型式:四轮驱动；最小使用质量:2795 |  |  | 0 | 否 |  | 山东省
动力机械 | 拖拉机 | 轮式拖拉机 | 80—90马力四轮驱动拖拉机 | 轮式拖拉机 | 山东迪拖农业装备有限公司 | 迪拖804-2 | 外廓尺寸(长X宽X高)(MM)3540×1730×2540（至安全架顶）/3540×1730×2650(至驾驶室顶）；最小使用质量KG:安全架：2050 /驾驶室：2345；发动机功率KW:59；驱动方式:四轮驱动； | 外廓尺寸(长X宽X高)(MM)3540×1730×2540(至安全架顶)/3540×1730×2650(至驾驶室顶);最小使用质量KG:安全架:2050/驾驶室:2345;发动机功率KW:59;驱动方式:四轮驱动; |  | 通用类 | 59 | 否 |  | 山东省
动力机械 | 拖拉机 | 轮式拖拉机 | 120—140马力四轮驱动拖拉机 | 轮式拖拉机 | 山东迪拖农业装备有限公司 | 迪拖1304 | 马力：130马力；功率：95.6kW；驱动方式:四轮驱动 | 迪拖1304:驱动型式:四轮驱动；最小使用质量:4390 |  |  | 0 | 否 |  | 山东省
动力机械 | 拖拉机 | 轮式拖拉机 | 120—140马力四轮驱动拖拉机 | 轮式拖拉机 | 山东迪拖农业装备有限公司 | 迪拖1204 | 马力：120马力；功率：88.2kW；驱动方式:四轮驱动 | 迪拖1204:驱动型式:四轮驱动；最小使用质量:4370 |  |  | 0 | 否 |  | 山东省
动力机械 | 拖拉机 | 轮式拖拉机 | 140—160马力四轮驱动拖拉机 | 轮式拖拉机 | 山东迪拖农业装备有限公司 | 迪拖1504 | 马力：150马力；功率：110.3kW；驱动方式:四轮驱动 | 迪拖1504:驱动型式:四轮驱动；最小使用质量:5390 |  |  | 0 | 否 |  | 山东省
动力机械 | 拖拉机 | 轮式拖拉机 | 140—160马力四轮驱动拖拉机 | 轮式拖拉机 | 山东迪拖农业装备有限公司 | 迪拖1404 | 马力：140马力；功率：103kW；驱动方式:四轮驱动 | 迪拖1404:驱动型式:四轮驱动；最小使用质量:5270 |  |  | 0 | 否 |  | 山东省
田间管理机械 | 中耕机械 | 田园管理机 | 功率4KW及以上田园管理机 | 田园管理机 | 潍坊三山机械有限公司 | 3TG-4QA | 配套动力4Kw | 工作状态外形尺寸:1800×650×850mm；连接方式:直联；主离合器形式:涨紧轮式；发动机输出传动方式:三角皮带；标定功率:4.0kW；开沟深度:14.6cm；锄草宽度:63cm |  |  | 4 | 否 |  | 山东省
田间管理机械 | 中耕机械 | 田园管理机 | 功率4KW及以上田园管理机 | 田园管理机 | 潍坊三山机械有限公司 | 3TG-4Q | EY28B汽油机功率4.05kW | 配套功率≥4KW；结构形式:双轮驱动式；外形尺寸:1880X510X1125；结构质量:108KG；连接方式:直连；作业幅宽:开沟:145MM；培土:160MM；开沟深度:100-200MM；培土高度:150-300MM；主传动:三角皮带 |  |  | 4.05 | 否
收获机械 | 玉米收获机械 | 自走式玉米收获机 | 2行摘穗剥皮型自走式玉米收获机 | 自走式玉米收获机 | 山东白龙机械有限公司 | 4YZP-2D | 2行割台；幅宽：1.14m；形式：自走式（摘穗剥皮型） | 配套发动机型号规格:4B2-45V32；额定功率:33.1KW；额定转速(R/MIN):2400；外形尺寸(长×宽×高MM):4900×1700×2300；工作行数:2行；工作幅宽:1140MM；结构形式:自走式(摘穗剥皮型)；工作行距:580MM；最大卸果穗高度:1845MM,果穗升运器布置位置:右置,果穗升运器结构型式:刮板式,果穗升运器最大通过高度:1980MM,最小离地间隙:195MM,作业速度:2.5-5.0KM/H,作业小时生产率:0.15-0.3HM2/H,单位面积燃油消耗量:≤35KG/HM2,剥皮辊型式:橡胶辊式 |  |  | 33.1 | 否 |  | 山东省
收获机械 | 玉米收获机械 | 自走式玉米收获机 | 2行摘穗剥皮型自走式玉米收获机 | 自走式玉米收获机 | 山东白龙机械有限公司 | 4YZP-2C | 2行割台；幅宽：1.2m；形式：自走式（摘穗剥皮型） | 配套发动机型号规格:SD4DW3Z2；额定功率:48KW；额定转速(R/MIN):2400；外形尺寸(长×宽×高MM):5120×1750×2580；工作行数:2行；工作幅宽:1200MM；结构形式:自走式(摘穗剥皮型)；工作行距:675MM,最大卸果穗高度:2000MM,果穗升运器布置位置:中置,果穗升运器结构型式:刮板式,果穗升运器最大通过高度:2100MM,最小离地间隙:220MM,作业速度:2.5-5.0KM/H,作业小时生产率:0.2-0.3HM2/H,单位面积燃油消耗量:≤35KG/HM2,剥皮辊型式:橡胶辊式 |  |  | 45 | 否 |  | 山东省
收获机械 | 玉米收获机械 | 自走式玉米收获机 | 2行摘穗剥皮型自走式玉米收获机 | 自走式玉米收获机 | 山东白龙机械有限公司 | 4YZP-2A | 2行割台；幅宽：1.17m；形式：自走式（摘穗剥皮型） | 配套发动机型号规格:4B2-45V32;额定功率:33.1KW;额定转速(R/MIN):2400;外形尺寸(长×宽×高MM):4980×1400×2550;结构质量:2520KG;工作行数:2行;工作幅宽:1170MM;结构形式:自走式(摘穗剥皮型);适用行距范围:550~700MM;拉茎辊型式:六棱式;剥皮辊型式:螺旋橡胶辊式;变速箱类型:(3+1)×2;秸秆切碎机构型式:卧式回转切割式 |  |  | 33.1 | 否 |  | 山东省
收获机械 | 玉米收获机械 | 自走式玉米收获机 | 2行摘穗剥皮型自走式玉米收获机 | 自走式玉米收获机 | 山东白龙机械有限公司 | 4YZP-2 | 2行割台；幅宽：1.14m；形式：自走式（摘穗剥皮型） | 结构形式:自走式(摘穗剥皮型)；配套发动机型号:2TD35A；额定功率:25.2KW；制造商:山东华源来动内燃机有限公司；外形尺寸(长×宽×高MM):4400×1490×2450；结构质量:2000KG；工作行数:2行；适用行距范围:500-700MM；工作幅宽:1140MM；拉茎辊型式:六棱式；剥皮辊型式:螺旋橡胶辊式；变速箱类型:机械式(3+1)×2；秸秆切碎机构型式:卧式回转切割式 |  |  | 25.2 | 否 |  | 山东省
收获机械 | 玉米收获机械 | 自走式玉米收获机 | 2行摘穗剥皮型自走式玉米收获机 | 自走式玉米收获机 | 山东白龙机械有限公司 | 4YZP-2F | 2行割台；幅宽：1.32m；形式:自走式(摘穗剥皮型)；配套发动机型号：SD4DW3Z1；额定功率:48KW；外形尺寸(长×宽×高MM):5150×2060×2650；工作行数:2行；工作行距：570mm；工作幅宽:1320MM；最大卸果穗高度：2000mm；果穗升运器布置位置：中置；果穗升运器结构形式：刮板式；果穗升运器最大通过高度：2650mm；最小离地间隙：290mm；割台型式：前置卧式； | 结构形式:自走式(摘穗剥皮型);配套发动机型号:SD4DW3Z1;额定功率:48KW;外形尺寸(长×宽×高MM):5150×2060×2650;工作行数:2行;工作行距:570mm;工作幅宽:1320MM;最大卸果穗高度:2000mm;果穗升运器布置位置:中置;果穗升运器结构形式:刮板式;果穗升运器最大通过高度:2650mm;最小离地间隙:290mm;割台型式:前置卧式;输送槽型式:螺旋;轴距:1980mm |  |  | 0 | 否 |  | 山东省
耕整地机械 | 耕地机械 | 微耕机 | 4KW及以上汽油微耕机 | 微耕机 | 山东白龙机械有限公司 | 1WG-5.5Q | 汽油动力，功率5.5kW | 配套发动机标定功率:5.5KW,标定转速:3600R/MIN,外形尺寸(长×宽×高MM):1610×1000×885,工作幅宽:1000MM,发动机输出传动方式:皮带传动,刀辊传动方式:链条传动,旋耕刀型号:S165,刀辊最大回转半径:165MM,总安装刀数:24把,主离合器型式:牙嵌式,主离合器状态:常开 |  |  | 5.5 | 否 |  | 山东省
耕整地机械 | 耕地机械 | 微耕机 | 4KW及以上汽油微耕机 | 微耕机 | 山东白龙机械有限公司 | 1WG-5Q | 汽油动力，功率5.3kW | 配套发动机生产企业:重庆华伟联龙科技有限公司,配套发动机型号规格:177F,配套发动机标定功率:5.3KW,配套发动机标定转速:3600R/MIN,配套发动机燃油种类:汽油,外形尺寸(长×宽×高MM):1630×900×1000,工作幅宽:900MM,发动机输出传动方式:皮带,刀辊传动方式:链条,旋耕刀型号:S185,刀辊设计转速:95~120R/MIN,刀辊最大回转半径:185MM,总安装刀数:24把,主离合器型式:涨离式,主离合器状态:常开 |  |  | 5.3 | 否 |  | 山东省
耕整地机械 | 耕地机械 | 微耕机 | 4KW及以上汽油微耕机 | 微耕机 | 山东白龙机械有限公司 | 1WG-4Q | 汽油动力，功率4.0kW | 标定功率:4.0KW,配套发动机标定转速:3600R/MIN,外形尺寸(长×宽×高MM):1500×1000×860工作幅宽:1000MM,传动方式:皮带+链条,旋耕刀型号:S165,刀辊最大回转半径:165MM,总安装刀数:24把,主离合器型式:牙嵌式,主离合器状态:常开 |  |  | 4 | 否 |  | 山东省
耕整地机械 | 耕地机械 | 旋耕机 | 工作幅宽＜1000mm旋耕机 | 旋耕机 | 山东白龙机械有限公司 | 1GXLZ-100 | 单轴,作业幅宽1米 | 结构型式:轻小型,配套拖拉机标定功率:7.35~9.0KW,外形尺寸(长×宽×高MM):960×1050×690,结构质量:65KG理论前进速度(KW/H):1.66~2.66,幅宽:100CM,耕深:≥8CM,传动方式:中间链条传动,刀辊设计转速(R/MIN):280,刀辊总安装刀数:18把 |  |  | 0 | 否
动力机械 | 拖拉机 | 手扶拖拉机 | 8马力及以上皮带传动手扶拖拉机 | 手扶拖拉机 | 山东白龙机械有限公司 | 101-2 | 传动方式：皮带传动；功率：10马力 | 传动方式:皮带传动配套动力:7.35KW轮距:680-740MM最小离地间隙:210MM最小使用质量:300KG挡位数(前进/倒退):6/2各挡理论速度(KW/H):前进:2.19、3.4、5.48、8.84、13.75、22.2倒1.68、6.80发动机与离合器联接方式:皮带传动发动机型式:单缸、卧式、四冲程发动机型号:HZ192发动机气缸数:1缸发动机缸径×冲程:90×90MM发动机排量:0.598L发动机压缩比:17:1发动机标定转速(R/MIN):2200 |  |  | 7.35 | 否
动力机械 | 拖拉机 | 手扶拖拉机 | 8马力及以上皮带传动手扶拖拉机 | 手扶拖拉机 | 山东白龙机械有限公司 | 121 | 传动方式：皮带传动；功率12马力 | 型式:牵引、驱动兼用型外廓尺寸(长×宽×高MM):2205×1050×1050发动机与离合器联接方式:皮带传动发动机标定功率:9.0KW轮距750~1050MM最小离地间隙:210MM最小使用质量:320KG |  |  | 9 | 否
动力机械 | 拖拉机 | 手扶拖拉机 | 8马力及以上皮带传动手扶拖拉机 | 手扶拖拉机 | 山东白龙机械有限公司 | 151 | 传动方式：皮带传动；功率15马力 | 型式:牵引、驱动兼用型外廓尺寸(长×宽×高MM):2185×1080×1480发动机与离合器联接方式:皮带传动发动机标定功率(KW):11.03轮距770-850MM最小离地间隙:240MM最小使用质量:405KG |  |  | 11.03 | 否
动力机械 | 拖拉机 | 手扶拖拉机 | 8马力及以上皮带传动手扶拖拉机 | 手扶拖拉机 | 山东白龙机械有限公司 | 101B-3 | 传动方式：皮带传动；功率9.5马力 | 型式:牵引、驱动兼用型外廓尺寸(长×宽×高MM):2120×920×1280发动机与离合器联接方式:皮带传动发动机标定功率(KW):7.0轮距:680-740MM最小离地间隙:210MM最小使用质量:290KG" |  |  | 7 | 否
动力机械 | 拖拉机 | 手扶拖拉机 | 8马力及以上皮带传动手扶拖拉机 | 手扶拖拉机 | 山东白龙机械有限公司 | 121B | 传动方式：皮带传动；功率12马力 | 型式:牵引、驱动兼用型外廓尺寸(长×宽×高MM):2170×990×1185发动机与离合器联接方式:皮带传动发动机标定功率(KW):9.0轮距:680~770MM最小离地间隙:215MM最小使用质量:300KG |  |  | 9 | 否
动力机械 | 拖拉机 | 轮式拖拉机 | 160马力及以上四轮驱动拖拉机 | 轮式拖拉机 | 潍坊金福农业装备有限公司 | 1804 | 功率：180马力；驱动方式：四轮驱动 | 功率:180马力;驱动型式:四轮驱动;外廓尺寸(长×宽×高)(mm):5000×2340×3200;轴距(mm):2550;最小使用质量(kg):5100;发动机与离合器联接方式:直联;启动方式:电启动;翻倾防护装置:驾驶室;转向系型式:前轮液压转向;转向器型式:摆线转阀式;变速箱型式:4×(2+1)×2组成式;变速箱换挡方式:啮合套. |  | 通用类 | 132.4 | 否 |  | 山东省
动力机械 | 拖拉机 | 轮式拖拉机 | 160马力及以上四轮驱动拖拉机 | 轮式拖拉机 | 潍坊金福农业装备有限公司 | 2204 | 功率：220马力；驱动方式：四轮驱动 | 功率:220马力;驱动型式:四轮驱动;外廓尺寸(长×宽×高)(mm):5000×2340×3200;轴距(mm):2550;最小使用质量(kg):5400;发动机与离合器联接方式:直联;启动方式:电启动;翻倾防护装置:驾驶室;转向系型式:前轮液压转向;转向器型式:摆线转阀式;变速箱型式:4×(2+1)×2组成式;变速箱换挡方式:啮合套. |  | 通用类 | 162 | 否 |  | 山东省
动力机械 | 拖拉机 | 轮式拖拉机 | 100—120马力四轮驱动拖拉机 | 轮式拖拉机 | 潍坊金福农业装备有限公司 | 1004 | 功率：100马力；驱动方式：四轮驱动 | 功率:100马力;驱动型式:四轮驱动;外廓尺寸(长×宽×高)(mm):4100×1950×2650;轴距(mm):2020;最小使用质量(kg):2680;发动机与离合器联接方式:直联;启动方式:电启动;翻倾防护装置:驾驶室;转向系型式:前轮液压转向;转向器型式:摆线转阀式;变速箱型式:4×3×(1+1)组成式;变速箱换挡方式:啮合套. |  | 通用类 | 74 | 否 |  | 山东省
动力机械 | 拖拉机 | 轮式拖拉机 | 90—100马力四轮驱动拖拉机 | 轮式拖拉机 | 潍坊金福农业装备有限公司 | 恒泰奔野904 | 功率：90马力，驱动方式：四轮驱动 | 功率:90马力;驱动型式:四轮驱动;外廓尺寸(长×宽×高)(mm):3700×1650×2700(驾驶室)/3700×1650×2500(安全架);轴距(mm):1950;最小使用质量(kg):2300(驾驶室)/2050(安全架);发动机与离合器联接方式:直联;启动方式:电启动;翻倾防护装置:驾驶室/安全架;前照灯型号:D-1DDzhL;转向系型式:前轮液压转向;转向器型式:摆线转阀式;行车制动型式:蹄式;驻车制动系型式:锁定踏板式;变速箱型式:(4+1)×2组成式;变速箱换挡方式:啮合套. |  | 通用类 | 66.2 | 否 |  | 山东省
动力机械 | 拖拉机 | 轮式拖拉机 | 40—50马力四轮驱动拖拉机 | 轮式拖拉机 | 潍坊金福农业装备有限公司 | 454 | 功率：45马力；驱动方式：四轮驱动 | 功率:45马力;驱动方式:四轮驱动;外廓尺寸(长×宽×高)(mm):3300×1600×2100;轴距:(mm):1860;常用轮距(前轮/后轮)(mm):1300/1300;最小使用质量:1550kg;发动机与离合器联接方式:直联;启动方式:电启动;翻倾防护装置:安全架;转向系型式:前轮液压转向;转向器型式:摆线转阀式;行车制动系型式:蹄式;驻车制动系型式:锁定踏板式;变速箱型式:(4+1)×2组成式;变速箱换挡方式:啮合套. |  |  | 33.1 | 否 |  | 山东省
动力机械 | 拖拉机 | 轮式拖拉机 | 40—50马力四轮驱动拖拉机 | 轮式拖拉机 | 潍坊金福农业装备有限公司 | 恒泰奔野404 | 功率：40马力；驱动方式：四轮驱动 | 功率:40马力;驱动型式:四轮驱动;外廓尺寸(长×宽×高)(mm):3300×1650×2200(安全架);轴距(mm):1850;常用轮距(mm):1300/1300;最小离地间隙(mm):340;最小使用质量:1600kg;发动机与离合器联接方式:直联;启动方式:电启动;翻倾防护装置:安全架;前照灯型号:18.48.016a或D-1DDzhL;转向系型式:前轮液压转向;转向器型式:摆线转阀式;行车制动型式:蹄式;驻车制动系型式:锁定踏板式;变速箱型式:(4+1)×2组成式;变速箱换挡方式:啮合套. |  | 通用类 | 29.5 | 否 |  | 山东省
动力机械 | 拖拉机 | 轮式拖拉机 | 70—80马力四轮驱动拖拉机 | 轮式拖拉机 | 潍坊金福农业装备有限公司 | 恒泰奔野704 | 功率：70马力；驱动方式：四轮驱动 | 功率:70马力;驱动型式:四轮驱动;外廓尺寸(长×宽×高)(mm):3700×1650×2700(驾驶室)/3700×1650×2500(安全架);轴距(mm):1950;最小使用质量(kg):2300(驾驶室)/2050(安全架);发动机与离合器联接方式:直联;启动方式:电启动;翻倾防护装置:驾驶室/安全架;前照灯型号:D-1DDzhL或18.48.016a;转向系型式:前轮液压转向;转向器型式:摆线转阀式;行车制动型式:蹄式;驻车制动系型式:锁定踏板式;变速箱型式:(4+1)×2组成式;变速箱换挡方式:啮合套. |  | 通用类 | 51.5 | 否 |  | 山东省
动力机械 | 拖拉机 | 轮式拖拉机 | 60—70马力四轮驱动拖拉机 | 轮式拖拉机 | 潍坊金福农业装备有限公司 | 恒泰奔野604E | 功率：60马力；驱动方式：四轮驱动 | 功率:60马力;驱动型式:四轮驱动;外廓尺寸(长×宽×高)(mm):3575×1575×2250(安全架);轴距(mm):1850;最小使用质量(kg):1630;发动机与离合器联接方式:直联;启动方式:电启动;翻倾防护装置:安全架;前照灯型号:D-1DDzhL;转向系型式:前轮液压转向;转向器型式:摆线转阀式;行车制动型式:蹄式;驻车制动系型式:锁定踏板式;变速箱型式:(4+1)×2组成式;变速箱换挡方式:啮合套. |  | 通用类 | 44.2 | 否 |  | 山东省
动力机械 | 拖拉机 | 轮式拖拉机 | 60—70马力四轮驱动拖拉机 | 轮式拖拉机 | 潍坊金福农业装备有限公司 | 604 | 功率：60马力；驱动方式：四轮驱动 | 功率:60马力;驱动方式:四轮驱动;外廓尺寸(mm):3500×1600×2340;轴距:(mm):2010;常用轮距(mm):1300/1300;最小使用质量:1980kg发动机与离合器联接方式:直联;启动方式:电启动;翻倾防护装置:安全架;转向系型式:前轮液压转向;转向器型式:摆线转阀式;行车制动系型式:蹄式;变速箱型式:(4+1)×2组成式;变速箱换挡方式:啮合套. |  |  | 44.2 | 否 |  | 山东省
动力机械 | 拖拉机 | 轮式拖拉机 | 50—60马力四轮驱动拖拉机 | 轮式拖拉机 | 潍坊金福农业装备有限公司 | 554 | 55马力，四轮驱动 | 功率:55马力;驱动方式:四轮驱动;外廓尺寸(mm):3500×1600×2340;轴距:(mm):2010;常用轮距(mm):1300/1300;最小使用质量:2050kg;发动机与离合器联接方式:直联;启动方式:电启动;翻倾防护装置:安全架;转向系型式:前轮液压转向;转向器型式:摆线转阀式;行车制动系型式:蹄式;主变速箱型式:(4+1)×2组成式;变速箱换挡方式:啮合套. |  |  | 40.5 | 否 |  | 山东省
动力机械 | 拖拉机 | 轮式拖拉机 | 50—60马力四轮驱动拖拉机 | 轮式拖拉机 | 潍坊金福农业装备有限公司 | 504 | 50马力，四轮驱动 | 功率:50马力;驱动方式:四轮驱动;外廓尺寸(mm):3500×1600×2340;轴距:(mm):2010;常用轮距(前轮/后轮)(mm):1300/1300;最小使用质量:1900kg;发动机与离合器联接方式:直联;启动方式:电启动;翻倾防护装置:安全架;转向系型式:前轮液压转向;转向器型式:摆线转阀式;行车制动系型式:蹄式;变速箱型式:(4+1)×2组成式;变速箱换挡方式:啮合套. |  |  | 36.8 | 否 |  | 山东省
田间管理机械 | 植保机械 | 植保无人飞机 | 10-20L电动多旋翼植保无人飞机 | 拓普TOP-1500S农业植保机 | 武汉拓普新科无人机科技有限公司 | TOP-1500S | 电动多旋翼,含充电器:是 ;额定载药量:10L;电池数量:4组;旋翼数量:8个;电子围栏、避障系统:是 ;满载悬停时间:10分; | 空机重量14KG,起飞全重24KG,载药量10L,最大飞行速度2.9M/S,最大飞行真高19.9m,能够控制在视距内或扩展视距内操作,八旋翼,含蓄电池4组,四通道充电器1个;飞机满载悬停时间大于10分钟,每组电池续航时间能保证喷完额定载药量;电池有外壳和电路保护,防止在使用、充电、存储过程中出现安全问题;有固定药箱安装位置和唯一匹配紧固件,一款机型能且只能匹配一款药箱;含:(身份密钥接入装置,经密钥连接后方可作业飞行;飞行控制芯片、电子围栏、避障系统软件、作业飞行数据实时记录存储设备和施药作业系统,具备防重喷漏喷、防农药漂移功能,能够实现作业飞行可识别、可监测、可追查);经安阳中原无人机检验检测中心的检测,产品符合<植保无人飞机质量评价技术规范>. |  | 非通用类 | 6.4 | 否
收获后处理机械 | 脱粒机械 | 玉米脱粒机 | 生产率0.4T/H及以上玉米脱粒机 | 玉米脱粒机 | 汉中市旭威机械有限公司 | 5TY-33-105 | 生产率:1#样机18h平均生产率431kg/h,2#样机18h平均生产率429kg/h. | 结构型式:无分离清选,配套动力:0.75kW,喂入方式:全喂入式,主滚筒长度:330mm,主滚筒转速:2000r/min,生产率:1#样机18h平均生产率431kg/h,2#样机18h平均生产率429kg/h. |  |  | 0 | 否 |  | 陕西省
收获后处理机械 | 干燥机械 | 谷物烘干机 | 批处理量20—30t循环式谷物烘干机 | 热风吸入式谷物干燥机 | 全椒金竹机械制造有限公司 | 5HX-20 | 循环式，批处理量20吨 | 处理方式:循环式；结构形式:固定式；循环式批处理量(T):20；电机总功率(KW):8.7 |  |  | 0 | 否
收获后处理机械 | 干燥机械 | 谷物烘干机 | 批处理量20—30t循环式谷物烘干机 | 热风压入式谷物干燥机 | 全椒金竹机械制造有限公司 | 5HY-20 | 循环式，批处理量20吨 | 处理方式:循环式；结构形式:固定式；循环式批处理量(T):20；电机总功率(KW):14 |  |  | 0 | 否
收获后处理机械 | 干燥机械 | 谷物烘干机 | 批处理量10—20t循环式谷物烘干机 | 热风吸入式谷物干燥机 | 全椒金竹机械制造有限公司 | 5HX-15 | 循环式，批处理量15吨 | 处理方式:循环式；结构形式:固定式；循环式批处理量(T):15；电机总功率(KW):7.2 |  |  | 0 | 否
收获后处理机械 | 干燥机械 | 谷物烘干机 | 批处理量10—20t循环式谷物烘干机 | 热风压入式谷物干燥机 | 全椒金竹机械制造有限公司 | 5HY-15 | 循环式，批处理量15吨 | 处理方式:循环式；结构形式:固定式；循环式批处理量(T):15；电机总功率(KW):8.3 |  |  | 0 | 否
收获后处理机械 | 干燥机械 | 谷物烘干机 | 批处理量30t及以上循环式谷物烘干机 | 热风压入式谷物干燥机 | 全椒金竹机械制造有限公司 | 5HY-75 | 循环式，批处理量75吨 | 处理方式:循环式；结构形式:固定式；循环式批处理量(T):75；电机总功率(KW):27.1 |  |  | 0 | 否
收获后处理机械 | 干燥机械 | 谷物烘干机 | 批处理量30t及以上循环式谷物烘干机 | 热风压入式谷物干燥机 | 全椒金竹机械制造有限公司 | 5HY-50 | 循环式，批处理量50吨 | 处理方式:循环式；结构形式:固定式；循环式批处理量(T):50；电机总功率(KW):26.7 |  |  | 0 | 否
收获后处理机械 | 干燥机械 | 谷物烘干机 | 批处理量30t及以上循环式谷物烘干机 | 热风压入式谷物干燥机 | 全椒金竹机械制造有限公司 | 5HY-30 | 循环式，批处理量30吨 | 处理方式:循环式；结构形式:固定式；循环式批处理量(T):30；电机总功率(KW):22.2 |  |  | 0 | 否
收获后处理机械 | 干燥机械 | 谷物烘干机 | 批处理量30t及以上循环式谷物烘干机 | 热风压入式谷物干燥机 | 全椒金竹机械制造有限公司 | 5HY-30A | 循环式，批处理量30吨 | 处理方式:循环式；结构形式:固定式；循环式批处理量(T):30；电机总功率(KW):22.8 |  |  | 0 | 否
水产机械 | 水产养殖机械 | 增氧机 | 微孔曝气式增氧机 | 微孔曝气增氧装置 | 宝应县兴昌增氧器具有限公司 | GPE15×10-ZZ7.5 | 微孔曝气式增氧机，功率7.5kW | 配套功率7.5KW,电源电压380V,风机转速2300R/MIN,最大风量6.5M3/MIN,最大风压49KPA,出风口径80MM,适宜水深≤2.5M,可配置曝气管长度≥750M,风机尺寸1270×670×660,风机重量120KG,可配水面6.67HM2 |  |  | 0 | 否
水产机械 | 水产养殖机械 | 增氧机 | 微孔曝气式增氧机 | 微孔曝气增氧装置 | 宝应县兴昌增氧器具有限公司 | GPE15×10-ZZ2.2 | 微孔曝气式增氧机，功率2.2kW | 配套功率2.2KW,电源电压380V,风机转速1230R/MIN,最大风量1.33M3/MIN,最大风压24.5KPA,出风口径50MM,适宜水深≤1.5M,可配置曝气管长度≥250M,风机尺寸810×550×500,风机重量69KG,可配水面0.67HM2 |  |  | 0 | 否
水产机械 | 水产养殖机械 | 增氧机 | 微孔曝气式增氧机 | 微孔曝气增氧装置 | 宝应县兴昌增氧器具有限公司 | GPE15×10-ZG1.5 | 曝气管长度≥180m，管外径15mm,功率：1.5KW | 漩涡风机,配套功率1.5KW,电源电压380V,风机转速2800R/MIN,最大风量3.5M3/MIN,最大风压19KPA,出风口径50MM,适宜水深≤1.0M,可配置曝气管长度≥180M,风机尺寸340×360×390,风机重量25KG,可配水面0.7HM2 |  |  | 1.5 | 否
水产机械 | 水产养殖机械 | 增氧机 | 微孔曝气式增氧机 | 微孔爆气增氧装置 | 宝应县兴昌增氧器具有限公司 | GPE15×10-ZZ2.2 | 配套功率2.2kw，电源电压380v，风机转速1230r/min,最大风量1.33m3/min,最大风压24.5kPa，出风口径50mm，适宜水深≤1.5m，可配置曝气管长度≥250m，风机尺寸810×550×500，风机重量69kg，可配水面0.67hm2 | 配套功率2.2kw,电源电压380v,风机转速1230r/min,最大风量1.33m3/min,最大风压24.5kPa,出风口径50mm,适宜水深≤1.5m,可配置曝气管长度≥250m,风机尺寸810×550×500,风机重量69kg,可配水面0.67hm2 |  | 非通用类 | 0 | 否 |  | 江苏省
水产机械 | 水产养殖机械 | 增氧机 | 微孔曝气式增氧机 | 微孔曝气增氧装置 | 宝应县兴昌增氧器具有限公司 | GPE15×10-ZG4.3 | 漩涡风机，配套功率4.3kw，电源电压380v，风机转速2800r/min,最大风量5.3m3/min,最大风压38kPa，出风口径50mm，适宜水深≤1.5m，可配置曝气管长度≥580m，风机尺寸440×436×470，风机重量54kg，可配水面2.4hm2 | 漩涡风机,配套功率4.3kw,电源电压380v,风机转速2800r/min,最大风量5.3m3/min,最大风压38kPa,出风口径50mm,适宜水深≤1.5m,可配置曝气管长度≥580m,风机尺寸440×436×470,风机重量54kg,可配水面2.4hm2 |  | 非通用类 | 0 | 否 |  | 江苏省
水产机械 | 水产养殖机械 | 增氧机 | 微孔曝气式增氧机 | 微孔爆气增氧装置 | 宝应县兴昌增氧器具有限公司 | GPE15×10-ZZ7.5 | 配套功率7.5kw，电源电压380v，风机转速2300r/min,最大风量6.5m3/min,最大风压49kPa，出风口径80mm，适宜水深≤2.5m，可配置曝气管长度≥750m，风机尺寸1270×670×660，风机重量120kg，可配水面6.67hm2 | 配套功率7.5kw,电源电压380v,风机转速2300r/min,最大风量6.5m3/min,最大风压49kPa,出风口径80mm,适宜水深≤2.5m,可配置曝气管长度≥750m,风机尺寸1270×670×660,风机重量120kg,可配水面6.67hm2 |  | 非通用类 | 0 | 否 |  | 江苏省
其他机械 | 其他机械 | 农业用北斗终端（含渔船用） | 电动方向盘,直线精度±10CM的北斗导航辅助驾驶系统 | 北斗导航农业机械自动驾驶系统 | 深圳冰河导航科技有限公司 | AS210BD-2.5RD | 1.转向控制方式：电动方向盘 直线度精度：±10cm 衔接行间距精度：≤2.5cm 2.基站信号覆盖范围：移动基站≥5km无线电发射功率1W 固定基站≥15km 无线电发射功率5W 3.车载计算机：闪存2GB. 硬盘8GB.安卓5.0操作系统. 10寸显示屏. RS232串口USB接口 4.卫星接收机：信号源:北斗 GPS GLONASS 天线形式 :GNSS 4系统8频点 数 | 1.转向控制方式:电动方向盘直线度精度:±2.5cm衔接行间距精度:≤2.5cm2.基站信号覆盖范围:移动基站≥5km无线电发射功率1W固定基站≥15km无线电发射功率5W3.车载计算机:闪存2GB.硬盘8GB.安卓5.0操作系统.10寸显示屏.RS232串口USB接口4.卫星接收机:信号源:北斗GPSGLONASS天线形式:GNSS4系统8频点数据更新率:20Hz差分类型:RTCM3.2接口种类:TNC通道数:432通道5.转向控制系统:角度传感器(型号RFD-4021-612-2)力矩电机(型号KN09M4) |  | 非通用类 | 0 | 否 |  | 广东省
耕整地机械 | 耕地机械 | 开沟机 | 开沟深度50CM以下配套轮式拖拉机开沟机 | 双圆盘开沟机 | 淮安婷宇机械有限公司 | 1KS-35 | 开沟深度：30-35cm | 配套动力:55.1~66.5刀片型号、数量:开沟刀:型号:IT245、数量:16(左右各8) |  |  | 0 | 否 |  | 江苏省
耕整地机械 | 耕地机械 | 开沟机 | 开沟深度50CM以下配套轮式拖拉机开沟机 | 单圆盘开沟机 | 淮安婷宇机械有限公司 | 1K-35 | 开沟深度：30-35cm | 配套动力:55.1~66.5刀片型号、数量:开沟刀:型号:1T245、数量:14(左右各7) |  |  | 0 | 否 |  | 江苏省
耕整地机械 | 耕地机械 | 旋耕机 | 单轴2000—2500mm旋耕机 | 旋耕机 | 淮安婷宇机械有限公司 | 1GKN-200 | 单轴，作业幅宽2米 | 配套拖拉机:标定功率:44.1~51.4.配套拖拉机:动力输出轴转速:540、720、1000 |  |  | 0 | 否 |  | 江苏省
耕整地机械 | 耕地机械 | 旋耕机 | 单轴2000—2500mm旋耕机 | 旋耕机 | 淮安婷宇机械有限公司 | 1GKN-230 | 单轴，作业幅宽2.3米 | 配套拖拉机标定功率:51.5~58.8配套拖拉机动力输出轴转速:540/720/1000 |  |  | 0 | 否 |  | 江苏省
耕整地机械 | 耕地机械 | 旋耕机 | 单轴1000—1500mm旋耕机 | 旋耕机 | 安徽中科自动化股份有限公司 | 1GK-130 | 单轴，耕幅：1300mm | 1.配套拖拉机标定功率:29.4-40.4KW；2.动力输出轴转速:540/720R/MIN；3.幅宽130CM；耕深:≥12CM；结构型式:框架；4.外形尺寸(长×宽×高):620×1535×950MM；5.旋耕刀数:30把,旋耕刀型号:IT245；6.传动方式:侧边齿轮传动；与拖拉机连接方式:三点悬挂. |  |  | 0 | 否
收获后处理机械 | 干燥机械 | 谷物烘干机 | 批处理量30t及以上循环式谷物烘干机 | 粮食烘干机 | 安徽中科自动化股份有限公司 | 5HXL-30 | 循环式，批处理量30吨 | 处理方式:批式循环;批处理量(T):30;外形尺寸(MM):5000×3210×10570;整机质量(KG):6350;电机总功率(KW):16.9 |  |  | 0 | 否
收获后处理机械 | 干燥机械 | 谷物烘干机 | 批处理量30t及以上循环式谷物烘干机 | 粮食烘干机 | 安徽中科自动化股份有限公司 | 5HHX-30 | 循环式，批处理量30吨 | 处理方式:批式循环；批处理量(T):30；外形尺寸(MM):6300×3210×11500；整机质量(KG):6180；电机总功率(KW):16.9 |  |  | 0 | 否
收获后处理机械 | 干燥机械 | 谷物烘干机 | 批处理量10—20t循环式谷物烘干机 | 粮食烘干机 | 安徽中科自动化股份有限公司 | 5HXL-15 | 循环式，批处理量15吨 | 处理方式:批式循环;批处理量(T):15;外形尺寸(MM):3755×2549×9740;整机质量(KG):2580;电机总功率(KW):12.35 |  |  | 0 | 否
收获后处理机械 | 干燥机械 | 谷物烘干机 | 批处理量10—20t循环式谷物烘干机 | 粮食烘干机 | 安徽中科自动化股份有限公司 | 5HXL-10 | 循环式，批处理量10吨 | 处理方式:批式循环;批处理量(T):10;外形尺寸(MM):3755×2549×8650;整机质量(KG):2330;电机总功率(KW):11.65 |  |  | 0 | 否
收获后处理机械 | 干燥机械 | 谷物烘干机 | 批处理量20—30t循环式谷物烘干机 | 粮食烘干机 | 安徽中科自动化股份有限公司 | 5HXL-20 | 循环式，批处理量20吨 | 处理方式:批式循环;批处理量(T):20;外形尺寸(MM):3755×2549×11920;整机质量(KG):2950;电机总功率(KW):13.15 |  |  | 0 | 否
收获后处理机械 | 干燥机械 | 谷物烘干机 | 批处理量20—30t循环式谷物烘干机 | 粮食烘干机 | 安徽中科自动化股份有限公司 | 5HEX-20 | 批处理量：20t； 循环式 | 结构型式:批式循环；批处理量(t):20；干燥方式:间接加热；干燥机机体外形尺寸(长×宽×高)(mm):3060×2065×9490；干燥能力(t·%/h):≥11.5 |  |  | 0 | 否 |  | 安徽省
收获后处理机械 | 干燥机械 | 果蔬烘干机 | 容积15M3及以上果蔬烘干机(整体脱水) | 厢式果蔬烘干机 | 安徽中科自动化股份有限公司 | 5BZ-30 | 有效干燥体积:30m3 整体脱水 | 外形尺寸(长×宽×高)mm:5362×2796×2778.配套总功率:20.5kW.有效干燥体积:85.5m3.烘干方式:整体脱水.燃料:电(空气能热泵).温湿控制方式:自动.燃料添加方式:自动. |  |  | 0 | 否 |  | 安徽省
收获后处理机械 | 干燥机械 | 果蔬烘干机 | 容积15M3及以上果蔬烘干机(整体脱水) | 厢式果蔬烘干机 | 安徽中科自动化股份有限公司 | 5TBZ-50 | 有效干燥体积：50m3 整体脱水 | 有效干燥体积:50m3.烘干方式:整体脱水.外形尺寸(长×宽×高):8730×3600×4035mm.风机功率:4.55kW.燃料:天然气.温湿控制方式:自动. |  |  | 0 | 否 |  | 安徽省
收获后处理机械 | 干燥机械 | 果蔬烘干机 | 容积15M3及以上果蔬烘干机(整体脱水) | 厢式果蔬烘干机 | 安徽中科自动化股份有限公司 | 5LBZ-20 | 有效干燥体积：20m3 整体脱水 | 有效干燥体积:20m3.烘干方式:整体脱水.外形尺寸(长×宽×高):5820×3600×4035mm.风机功率:3.52kW.燃料:燃煤/生物质.温湿控制方式:自动. |  |  | 0 | 否 |  | 安徽省
收获后处理机械 | 干燥机械 | 果蔬烘干机 | 容积15M3及以上果蔬烘干机(整体脱水) | 厢式果蔬烘干机 | 安徽中科自动化股份有限公司 | 5LBZ-75 | 有效干燥体积：75m3 整体脱水 | 外形尺寸(mm):10000×3300×4700.风机功率(kW):2.2-3.5.有效干燥体积:75M3.燃料:煤/生物质.温湿度控制方式:自动.结构形式:砖混烤房/板式活动房.燃料添加方式:自动.安全装置:过载漏电保护、警示标志、过温保护.烘干方式:整体脱水. |  |  | 0 | 否 |  | 安徽省
收获后处理机械 | 干燥机械 | 果蔬烘干机 | 容积15M3及以上果蔬烘干机(整体脱水) | 厢式果蔬烘干机 | 安徽中科自动化股份有限公司 | 5LBZ-40 | 有效干燥体积：40M3；整体脱水 | 外形尺寸(mm):4557×3201×5293.风机功率(kW):1.1.有效干燥体积:108M3.燃料:生物质.温湿度控制方式:自动.燃料添加方式:自动.安全装置:过载漏电保护、警示标志.烘干方式:整体脱水. |  |  | 0 | 否 |  | 安徽省
收获后处理机械 | 干燥机械 | 果蔬烘干机 | 容积15M3及以上果蔬烘干机(整体脱水) | 厢式果蔬烘干机 | 安徽中科自动化股份有限公司 | 5LBZ-15 | 有效干燥体积：15m3 整体脱水 | 有效干燥体积:15m³；烘干方式:整体脱水；外形尺寸(长×宽×高):5600×2200×2430(mm)；风机功率:1.28kW；燃料:煤/生物质；温湿控制方式:自动；结构型式:板式活动房；燃料添加方式:人工；安全装置:过载、漏电保护、警示标识 |  |  | 0 | 否 |  | 安徽省
收获后处理机械 | 干燥机械 | 果蔬烘干机 | 容积15M3及以上果蔬烘干机(整体脱水) | 厢式果蔬烘干机 | 安徽中科自动化股份有限公司 | 5BZ-75 | 有效干燥体积：75m3 整体脱水 | 外形尺寸(mm):11350×3300×3700.风机功率(kW):2.2-3.5.有效干燥体积:75M3.燃料:电.温湿度控制方式:自动.结构形式:砖混烤房/板式活动房.燃料添加方式:自动.安全装置:过载漏电保护、警示标志、过温保护.烘干方式:整体脱水. |  |  | 0 | 否 |  | 安徽省
收获后处理机械 | 干燥机械 | 果蔬烘干机 | 容积15M3及以上果蔬烘干机(整体脱水) | 厢式果蔬烘干机 | 安徽中科自动化股份有限公司 | 5LBZY-50 | 有效干燥体积：50m3 整体脱水 | 有效干燥体积:50m3.烘干方式:整体脱水.外形尺寸(长×宽×高):9215×3374×4226mm.风机功率:4.92kW.燃料:燃煤/生物质.温湿控制方式:自动. |  |  | 0 | 否 |  | 安徽省
收获后处理机械 | 干燥机械 | 果蔬烘干机 | 容积15M3及以上果蔬烘干机(整体脱水) | 厢式果蔬烘干机 | 安徽中科自动化股份有限公司 | 5DBZ-50 | 有效干燥体积：50m3 整体脱水 | 外形尺寸(长×宽×高)mm:8640×3400×2750.风机功率:4.4kW.有效干燥体积:50m3.有效干燥面积:150M2.烘干方式:整体脱水.燃料:电.温湿控制方式:自动.结构型式:板式活动房. |  |  | 0 | 否 |  | 安徽省
收获后处理机械 | 干燥机械 | 果蔬烘干机 | 容积15M3及以上果蔬烘干机(整体脱水) | 厢式果蔬烘干机 | 安徽中科自动化股份有限公司 | 5LBZ-50 | 有效干燥体积：50m3 整体脱水 | 有效干燥体积:50m3.烘干方式:整体脱水.外形尺寸(长×宽×高):8640×3400×4035mm.风机功率:4.92kW.燃料:燃煤/生物质.温湿控制方式:自动. |  |  | 0 | 否 |  | 安徽省
收获后处理机械 | 干燥机械 | 果蔬烘干机 | 容积15M3及以上果蔬烘干机(整体脱水) | 厢式果蔬烘干机 | 安徽中科自动化股份有限公司 | 5BZ-50 | 有效干燥体积：50m3 整体脱水 | 外形尺寸(长×宽×高)mm:9950×3400×2750.风机功率:4.4kW.有效干燥体积:50m3.有效干燥面积:150M2.烘干方式:整体脱水.燃料:电.温湿控制方式:自动.结构型式:板式活动房. |  |  | 0 | 否 |  | 安徽省
收获后处理机械 | 干燥机械 | 果蔬烘干机 | 容积15M3及以上果蔬烘干机(整体脱水) | 厢式果蔬烘干机 | 安徽中科自动化股份有限公司 | 5BZ-15 | 有效干燥容积：15m3，整体脱水 | 外形尺寸(长×宽×高)mm:4372×2311×2331.配套总功率:18.3kW.有效干燥体积:55.6m3.烘干方式:整体脱水.燃料:电(空气能热泵).温湿控制方式:自动.燃料添加方式:自动. |  |  | 0 | 否 |  | 安徽省
耕整地机械 | 耕地机械 | 旋耕机 | 单轴1000—1500mm旋耕机 | 旋耕机 | 安徽省六安市瑞尔机械进出口有限公司 | 1GS9L-100 | 单轴，作业幅宽1米 | 规格型号:1GS9L-100；外形尺寸(长×宽×高)MM:1140×1000×900；犁刀数把:20；旋耕刀转速R/MIN:250-300；耕幅CM:100；刀片型号:S195；最大旋转半径MM:195；与拖拉机联接方式:直联式；传动方式:链条传动 |  |  | 0 | 否
动力机械 | 拖拉机 | 手扶拖拉机 | 8马力及以上皮带传动手扶拖拉机 | 手扶拖拉机 | 安徽省六安市瑞尔机械进出口有限公司 | 91 | 传动方式：皮带传动；功率9马力 | 型式:牵引、驱动兼用型；外廓尺寸(长×宽×高)MM:2210×950×1060；轮距MM:650-730；最小离地间隙MM:210；最小使用质量KG:285；挡位数(前进/倒退):6/2；各挡理论速度KM/H前进挡:Ⅰ:2.79、Ⅱ:4.61、Ⅲ:7.37、Ⅳ10.13、Ⅴ:15.49、Ⅵ24.66；倒Ⅰ档:1.79、倒Ⅱ:6.60；发动机与离合器联接方式:三角皮带联接；起动方式:手摇启动. |  |  | 6.5 | 否
动力机械 | 拖拉机 | 手扶拖拉机 | 8马力及以上皮带传动手扶拖拉机 | 手扶拖拉机 | 安徽省六安市瑞尔机械进出口有限公司 | 101-A | 传动方式：皮带传动；功率10马力 | 型号:101-A；型式:牵引、驱动兼用型；外廓尺寸(长×宽×高)MM:2210×960×1150；轮距MM:650-730(可调)；最小离地间隙MM:210；挡位数(前进/倒退):6/2；各挡理论速度KM/H:前进挡Ⅰ:2.90；Ⅱ:4.79；Ⅲ:7.66；Ⅳ:10.53；Ⅴ:16.11；Ⅵ:25.65；倒Ⅰ档:1.86:倒Ⅱ:6.86发动机与离合器联接方式:三角皮带联接传动；起动方式:手摇；传动系:离合器型式:单片常结合摩擦片式；变速箱型式:(3+1)×2组成式直齿圆柱齿轮传动； |  |  | 7.35 | 否
动力机械 | 拖拉机 | 手扶拖拉机 | 8马力及以上皮带传动手扶拖拉机 | 手扶拖拉机 | 安徽省六安市瑞尔机械进出口有限公司 | 81 | 传动方式：皮带传动；功率8马力 | 型式:牵引、驱动兼用型；外廓尺寸(长×宽×高)MM:2150×940×1080；轮距MM:650-730；最小离地间隙MM:210；最小使用质量KG:240；挡位数(前进/倒退):6/2；各挡理论速度KM/H前进挡:Ⅰ:2.79、Ⅱ:4.61、Ⅲ:7.37、Ⅳ10.13、Ⅴ:15.49、Ⅵ24.66；倒Ⅰ档:1.79、倒Ⅱ:6.60；发动机与离合器联接方式:三角皮带联接；起动方式:手摇启动. |  |  | 6 | 否
耕整地机械 | 耕地机械 | 旋耕机 | 单轴1000—1500mm旋耕机 | 旋耕机 | 江苏金云农业装备有限公司 | 1GKN-140 | 单轴，作业幅宽1.4米 | 机具结构类型:单轴；耕幅(M):1.4；配套动力(KW):18.4-22.0；外形尺寸(长×宽×高):920×1632×1052；框架式；结构质量(KG):260； |  |  | 0 | 否
耕整地机械 | 耕地机械 | 旋耕机 | 单轴1000—1500mm旋耕机 | 旋耕机 | 江苏金云农业装备有限公司 | 1GKN-130 | 单轴，作业幅宽1.3米 | 机具结构类型:单轴；耕幅(M):1.3；配套动力(KW):18.4-22.0；外形尺寸(长×宽×高):920×1560×1052；框架式；结构质量(KG):250； |  |  | 0 | 否
耕整地机械 | 耕地机械 | 旋耕机 | 单轴1500—2000mm旋耕机 | 旋耕机 | 江苏金云农业装备有限公司 | 1GKN-180 | 单轴，作业幅宽1.8米 | 机具结构类型:单轴；耕幅(M):1.8；配套动力(KW):36.8-44.1；外形尺寸(长×宽×高):1020×2056×1152；框架式；结构质量(KG):405； |  |  | 0 | 否
耕整地机械 | 耕地机械 | 旋耕机 | 单轴1500—2000mm旋耕机 | 旋耕机 | 江苏金云农业装备有限公司 | 1GKN-160 | 单轴，作业幅宽1.6米 | 机具结构类型:单轴；耕幅(M):1.6；配套动力(KW):29.4-36.8；外形尺寸(长×宽×高):1020×1860×1152；框架式；结构质量(KG):380； |  |  | 0 | 否
耕整地机械 | 耕地机械 | 旋耕机 | 单轴1500—2000mm旋耕机 | 旋耕机 | 江苏金云农业装备有限公司 | 1GKN-150 | 单轴，作业幅宽1.5米 | 机具结构类型:单轴；耕幅(M):1.5；配套动力(KW):22.1-25.7；外形尺寸(长×宽×高):980×1753×1050；框架式；结构质量(KG):260； |  |  | 0 | 否
耕整地机械 | 耕地机械 | 旋耕机 | 单轴2000—2500mm旋耕机 | 反转灭茬机 | 江苏金云农业装备有限公司 | 1JMF-220 | 单轴，作业幅宽2.2米 | 机具结构类型:单轴；耕幅(M):2.2；配套动力(KW):66.2-73.5；外形尺寸(长×宽×高):1280×2580×1300；框架式；结构质量(KG):590； |  |  | 0 | 否
耕整地机械 | 耕地机械 | 旋耕机 | 单轴2000—2500mm旋耕机 | 旋耕机 | 江苏金云农业装备有限公司 | 1GKN-200 | 单轴，作业幅宽2米 | 机具结构类型:单轴；耕幅(M):2.0；配套动力(KW):47.8-51.4；外形尺寸(长×宽×高):1020×2296×1152；框架式；结构质量(KG):420； |  |  | 0 | 否
耕整地机械 | 耕地机械 | 旋耕机 | 单轴2000—2500mm旋耕机 | 旋耕机 | 江苏金云农业装备有限公司 | 1GKN-230H | 单轴，作业幅宽2.3米 | 机具结构类型:单轴；耕幅(M):2.3；配套动力(KW):51.5-58.8；外形尺寸(长×宽×高):1020×2536×1332；框架式；结构质量(KG):455； |  |  | 0 | 否
耕整地机械 | 耕地机械 | 旋耕机 | 单轴2000—2500mm旋耕机 | 旋耕机 | 江苏金云农业装备有限公司 | 1GKN-230 | 单轴，作业幅宽2.3米 | 机具结构类型:单轴；耕幅(M):2.3；配套动力(KW):51.5-58.8；外形尺寸(长×宽×高):1020×2536×1152；框架式；结构质量(KG):435； |  |  | 0 | 否
耕整地机械 | 耕地机械 | 旋耕机 | 单轴2500mm及以上旋耕机 | 水田埋茬(草)耕整机 | 江苏金云农业装备有限公司 | 1JMS-280 | 单轴，作业幅宽2.8米 | 机具结构类型:单轴；耕幅(M):2.8；配套动力(KW):51.5-62.5；外形尺寸(长×宽×高):1020×3026×1152；框架式；结构质量(KG):550； |  |  | 0 | 否
耕整地机械 | 耕地机械 | 旋耕机 | 单轴2500mm及以上旋耕机 | 旋耕机 | 江苏金云农业装备有限公司 | 1GKN-250H | 单轴，作业幅宽2.5米 | 机具结构类型:单轴；耕幅(M):2.5；配套动力(KW):55.1-73.5；外形尺寸(长×宽×高):1020×2726×1332；框架式；结构质量(KG):530； |  |  | 0 | 否
耕整地机械 | 耕地机械 | 旋耕机 | 双轴2000—2500mm旋耕机 | 双轴灭茬旋耕起垄整地机 | 江苏金云农业装备有限公司 | 1GZMN-210D3V3 | 双轴，作业幅宽2.1米 | 机具结构类型:双轴；耕幅(M):2.1；配套动力(KW):58.8-69.8；外形尺寸(长×宽×高):1029×2356×1152；框架式；结构质量(KG):750；是否有深松功能:否；复式作业功能:旋耕、灭茬、起垄、整地； |  |  | 0 | 否
耕整地机械 | 耕地机械 | 旋耕机 | 双轴1000—1500mm旋耕机 | 双轴灭茬旋耕起垄整地机 | 江苏金云农业装备有限公司 | 1GZMN-140D2V2 | 双轴，作业幅宽1.4米 | 机具结构类型:双轴；耕幅(M):1.4；配套动力(KW):36.8-40.4；外形尺寸(长×宽×高):1020×1616×1142；框架式；结构质量(KG):650；是否有深松功能:否；复式作业功能:旋耕、灭茬、起垄、整地； |  |  | 0 | 否
收获机械 | 茎秆收集处理机械 | 秸秆粉碎还田机 | 2—2.5m秸秆粉碎还田机 | 秸秆粉碎还田机 | 江苏金云农业装备有限公司 | 1JH-200 | 作业幅宽2m | 耕幅(M):2.0；结构形式:侧边传动；配套动力(KW):66.2-73.5；外形尺寸(长×宽×高):1446×2350×1035；框架式；结构质量(KG):580； |  |  | 0 | 否
收获后处理机械 | 干燥机械 | 谷物烘干机 | 批处理量20—30t循环式谷物烘干机 | 谷物干燥机 | 无锡神谷金穗科技有限公司 | 5HSG-2000 | 循环式，批处理量20t | 批次处理量:20.3t,结构形式:循环式,干燥方式:直接加热 |  |  | 0 | 否 |  | 江苏省
收获后处理机械 | 干燥机械 | 谷物烘干机 | 批处理量10—20t循环式谷物烘干机 | 谷物干燥机 | 无锡神谷金穗科技有限公司 | 5HSG-1600 | 循环式，批处理量16t | 批次处理量:16.3t,干燥方式:直接加热,结构形式:循环式 |  |  | 0 | 否 |  | 江苏省
收获后处理机械 | 干燥机械 | 谷物烘干机 | 批处理量30t及以上循环式谷物烘干机 | 谷物干燥机 | 无锡神谷金穗科技有限公司 | 5HSG-3000 | 循环式，批处理量30t | 批次处理量:30.4t,干燥方式:直接加热,结构形式:循环式 |  |  | 0 | 否 |  | 江苏省
收获后处理机械 | 干燥机械 | 果蔬烘干机 | 容积5M3以下果蔬烘干机(整体脱水) | 果蔬烘干机 | 泉州得力农林机械有限公司 | DL-5GHZ-3 | 容积2.4m³；整体脱水 | 外形尺寸(长×宽×高):1580*1350*2320MM；烘干室面积:2.4M3；冷/热循环风机电动机功率:0.55kW |  |  | 0 | 否 |  | 福建省
收获后处理机械 | 干燥机械 | 果蔬烘干机 | 容积5M3以下果蔬烘干机(整体脱水) | 果蔬烘干机 | 泉州得力农林机械有限公司 | DL-5GHZ-Q3 | 容积2.4m³；整体脱水 | 外形尺寸(长×宽×高):1610*1350*2730MM；烘干室面积:2.4M3；冷/热循环风机电动机功率:0.55kW |  |  | 0 | 否 |  | 福建省
收获后处理机械 | 干燥机械 | 果蔬烘干机 | 容积5M3以下果蔬烘干机(整体脱水) | 果蔬烘干机 | 泉州得力农林机械有限公司 | DL-5GHZ-2 | 容积1.4m³；整体脱水 | 外形尺寸(长×宽×高):1420*1100*2190MM；烘干室面积:1.4M3；冷/热循环风机电动机功率:0.55kW |  |  | 0 | 否 |  | 福建省
农产品初加工机械 | 茶叶加工机械 | 茶叶揉捻机 | 揉筒直径60CM及以上揉捻机(含揉捻机组) | 茶叶揉捻机 | 泉州得力农林机械有限公司 | DL-6CRT-65B | 揉筒直径：65cm | 揉桶外径:65CM、配套电动机转速:1430R/MIN、揉桶高度:48CM、揉桶转速:44R/MIN、外形尺寸(长*宽*高):149*139*162CM |  |  | 0 | 否
农产品初加工机械 | 茶叶加工机械 | 茶叶揉捻机 | 揉筒直径50-60CM揉捻机 | 茶叶揉捻机 | 泉州得力农林机械有限公司 | DL-6CRT-50 | 揉筒直径：50cm | 揉桶外径:50CM、揉桶高度:33.5CM、揉盘内径:90CM、揉桶回转转速:55R/MIN、配套动力功率:2.2KW、外形尺寸(长*宽*高):110*113*127CM、整机质量:257KG |  |  | 2.2 | 否
农产品初加工机械 | 茶叶加工机械 | 茶叶揉捻机 | 揉筒直径35-50CM揉捻机 | 茶叶揉捻机 | 泉州得力农林机械有限公司 | DL-6CRT-40 | 揉筒直径40cm | 揉桶外径:40cm、揉桶高度:29cm、揉盘内径:cm、揉桶回转转速:46r/min、外形尺寸(长*宽*高):118*98*121cm、整机质量:185kg、结构型式:曲臂回转式(盘式)、传动型式:蜗轮蜗杆传动(皮带传动)、加压型式:丝杆加压(单臂) |  |  | 0 | 否 |  | 福建省
农产品初加工机械 | 茶叶加工机械 | 茶叶揉捻机 | 揉筒直径50-60CM揉捻机 | 茶叶揉捻机 | 泉州得力农林机械有限公司 | DL-6CRT-55 | 揉筒直径：55cm | 揉桶外径:55CM、揉桶高度:40CM、揉盘内径:96CM、揉桶回转转速:45R/MIN、配套动力功率:2.2KW、外形尺寸(长*宽*高):122*138*140CM、整机质量:420KG |  |  | 0 | 否
农产品初加工机械 | 茶叶加工机械 | 茶叶揉捻机 | 揉筒直径35-50CM揉捻机 | 茶叶揉捻机 | 泉州得力农林机械有限公司 | DL-6CRT-45 | 揉筒直径：45cm | 揉桶外径:45CM、揉桶高度:32CM、揉盘内径:83CM、揉桶回转转速:45R/MIN、外形尺寸(长*宽*高):96.5*112*124CM、整机质量:175KG |  |  | 0 | 否
农产品初加工机械 | 茶叶加工机械 | 茶叶揉捻机 | 揉筒直径35-50CM揉捻机 | 茶叶揉捻机 | 泉州得力农林机械有限公司 | DL-6CRT-35 | 揉筒直径：35cm | 揉桶外径:35CM、揉桶高度:25CM、揉盘内径:70CM、揉桶回转转速:42R/MIN、外形尺寸(长*宽*高):85*98*114CM、整机质量:145KG |  |  | 0 | 否
田间管理机械 | 修剪机械 | 茶树修剪机 | 单人手提式茶树修剪机 | 茶树修剪机 | 泉州得力农林机械有限公司 | 3CX-750A | 自带动力；单人操作；作业幅宽0.75m | 割幅宽度:750MM、外形尺寸(长*宽*高):1045*300*270MM、配套动力标定转速:7500R/MIN、配套动力功率:0.65KW、整机质量:5.5KG |  |  | 0.65 | 否
田间管理机械 | 修剪机械 | 茶树修剪机 | 单人手提式茶树修剪机 | 茶树修剪机 | 泉州得力农林机械有限公司 | 3CX-750 | 自带动力；单人操作；作业幅宽0.75m | 割幅宽度:750MM、外形尺寸(长*宽*高):1050*300*250MM、配套动力标定转速:7000R/MIN、配套动力功率:0.88KW、整机质量:5.4KG |  |  | 0.88 | 否
田间管理机械 | 修剪机械 | 茶树修剪机 | 双人茶树修剪机 | 平形双人修剪机 | 泉州得力农林机械有限公司 | 3CXP-110 | 双人平行式；自带动力；双人操作；作业幅宽:1.14m。 | 切割器切割幅度:1140MM、外形尺寸(长*宽*高):1470*490*290(MM)、配套动力标定转速:8000R/MIN、配套动力标定功率:1.6KW、生产率:≥1000M2/H、结构型式:双人平行式、类型:轻修剪机 |  |  | 1.6 | 否 |  | 福建省
田间管理机械 | 修剪机械 | 茶树修剪机 | 双人茶树修剪机 | 弧形双人修剪机 | 泉州得力农林机械有限公司 | 3CXH-110 | 双人平行式；自带动力；双人操作；作业幅宽:1.14m。 | 切割器切割幅度:1140MM、外形尺寸(长*宽*高):1470*490*290(MM)、配套动力标定转速:8000R/MIN、配套动力标定功率:1.6KW、生产率:≥1000M2/H、结构型式:双人弧形式、类型:轻修剪机 |  |  | 1.6 | 否 |  | 福建省
收获机械 | 花卉（茶叶）采收机械 | 采茶机 | 双人采茶机 | 平形双人采茶机 | 泉州得力农林机械有限公司 | 4CP-100 | 汽油机；双人平型抬式；作业幅宽1m | 结构形式:双人平行抬式、切割器切割宽度:1000MM、配套动力类型:二冲程汽油机、结构质量:12.3KG、刀架部分尺寸(长*宽*高):117*49*43(CM)、动力部分尺寸(长*宽*高):27*25*17(CM)、配套动力汽油机标定功率:2.2KW、配套动力汽油机标定转速:8000R/MIN |  |  | 2.2 | 否 |  | 福建省
收获机械 | 花卉（茶叶）采收机械 | 采茶机 | 双人采茶机 | 弧形双人采茶机 | 泉州得力农林机械有限公司 | 4CH-100 | 汽油机；双人弧型抬式；作业幅宽1m | 结构形式:双人弧形抬式、切割器切割宽度:1000MM、配套动力类型:二冲程汽油机、结构质量:12.3KG、刀架部分尺寸(长*宽*高):117*49*43(CM)、动力部分尺寸(长*宽*高):27*25*17(CM)、配套动力汽油机标定功率:2.2KW、配套动力汽油机标定转速:8000R/MIN |  |  | 2.2 | 否 |  | 福建省
收获机械 | 花卉（茶叶）采收机械 | 采茶机 | 单人采茶机 | 采茶机 | 泉州得力农林机械有限公司 | 4C-50A | 单人操作 | 切割刀长度:500MM、配套汽油机型号:IE34F、配套汽油机功率:0.9KW、外形尺寸(长*宽*高)动力部分:300*310*400、外形尺寸(长*宽*高)手持部分:900*280*230 |  |  | 0 | 否
收获机械 | 花卉（茶叶）采收机械 | 采茶机 | 单人采茶机 | 采茶机 | 泉州得力农林机械有限公司 | 4C-60 | 单人操作 | 切割刀长度:600MM、配套汽油机型号:EH025、配套汽油机功率:1.01KW、外形尺寸(长*宽*高)动力部分:290*310*400MM、外形尺寸(长*宽*高)手持部分:970*270*240MM |  |  | 0 | 否
农产品初加工机械 | 茶叶加工机械 | 茶叶杀青机 | 滚筒直径70CM及以上连续式超高温热风杀青机(含电磁杀青) | 超高温热风茶叶杀青机 | 湖北国炬农业机械科技股份有限公司 | 6CST-100F | 滚筒直径:100cm;滚筒长度:550cm;整体式:是 ;杀青方式:超高温热风杀青机超高温炉,热风温度230-420℃ ; | 型号名称:6CST-100F型超高温热风茶叶杀青机结构型式(滚筒式、网带式、振动床式)/滚筒式热源形式/燃煤/柴/电/生物质燃料滚筒外径(滚筒式适用)mm1000滚筒内部直段长度(滚筒式适用)mm5500滚筒转速(滚筒式适用)r/min1-50转(可调)青机热风进口温度℃230-480 |  | 非通用类 | 10 | 否
农产品初加工机械 | 茶叶加工机械 | 茶叶杀青机 | 滚筒直径70CM及以上连续式超高温热风杀青机(含电磁杀青) | 超高温热风茶叶杀青机 | 湖北国炬农业机械科技股份有限公司 | 6CST-120F | 滚筒直径:120cm;滚筒长度:550cm;整体式:是 ;杀青方式:超高温热风杀青机超高温炉,热风温度230-420℃ ; | 型号名称:6CST-120F型超高温热风茶叶杀青机结构型式(滚筒式、网带式、振动床式)/滚筒式热源形式/燃煤/柴/电/生物质燃料滚筒外径(滚筒式适用)mm1200滚筒内部直段长度(滚筒式适用)mm5500滚筒转速(滚筒式适用)r/min1-50转(可调)青机热风进口温度℃230-480 |  | 非通用类 | 10 | 否
农产品初加工机械 | 果蔬加工机械 | 水果分级机 | 双通道及以上电子式重量分选水果分级机 | 重量分选机 | 湖北国炬农业机械科技股份有限公司 | GJDLXZ-5 | 电子式重量分选；双通道；生产率≥4.615万个/h | 外形尺寸:19000MM×1500MM×1350MM整机质量:1500KG出口数量:12个称重范围:20-1000G配套传动电动机数量:8个机配套总功率:6.87KW工作电压:380V噪声:75.6DB(A)碰压伤率:3%轴承温升:17.5℃分级合格率(尺寸):98%吨料电耗:2KW·H/T |  |  | 0 | 否 |  | 湖北省
农产品初加工机械 | 果蔬加工机械 | 水果分级机 | 机械鲜果分选,生产率3T/H及以上水果分级机 | 变幅式分级机 | 湖北国炬农业机械科技股份有限公司 | GJDLXB-5 | 机械鲜果分选（变幅式分级机）；生产率≥12t/h | 外形尺寸:4950MM×950MM×910MM,分选等级:7个,分选尺寸区间:55~85,配套动力功率:1.5KW,工作电压:380V,整机传动方式:链条传动,整机运行速度:25-110(可调)R/MIN,分级通道宽度:55MM、60MM、65MM、70MM、75MM、80MM、85MM,纯工作小时生产率:12764KG/H,噪声:72.4DB(A),碰压伤率:6.9%,轴承温升:18.7℃,分级合格率(尺寸):94.5%,吨料电耗:0.11KW·H/T. |  |  | 0 | 否 |  | 湖北省
农产品初加工机械 | 果蔬加工机械 | 水果分级机 | 机械鲜果分选,生产率3T/H及以上水果分级机 | 螺旋变距式分选机 | 湖北国炬农业机械科技股份有限公司 | GJDLXE-5 | 机械鲜果分选（螺旋变距式分选机）；生产率≥5t/h，分选等级：5个 | 外形尺寸:4040MM×1700MM×950MM,分选等级:5个,分选尺寸区间:45-70(可调)配套动力功率:1.5KW,工作电压:380V,生产率:5000-10000KG/H,吨料电耗:0.05KW·H/T. |  |  | 0 | 否 |  | 湖北省
农产品初加工机械 | 果蔬加工机械 | 水果分级机 | 机械鲜果分选,生产率3T/H及以上水果分级机 | 滚筒式水果分级机 | 湖北国炬农业机械科技股份有限公司 | GJDLXF-5 | 机械鲜果分选（滚筒式水果分级机）；生产率≥5t/h，分选等级：8个 | 外形尺寸:4525MM×1440MM×990MM,分选等级:8个,分选尺寸区间:55~85,配套动力功率:1.1KW,工作电压:380V,整机传动方式:皮带传动及链传动,整机运行速度:9R/MIN,分级滚筒长度、直径:1300MMФ500MM,分级滚筒孔径(MM):Ф55、Ф60、Ф65、Ф70、Ф75、Ф80、Ф85、Ф90,纯工作小时生产率:5812.7KG/H,吨料电耗:0.12KW·H/T. |  |  | 0 | 否 |  | 湖北省
农产品初加工机械 | 果蔬加工机械 | 水果打蜡机 | 生产率≥3T/H的打蜡机 | 水果清洗打蜡机 | 湖北国炬农业机械科技股份有限公司 | GJDLX-5 | 生产率≥5t/h；提升机构、清洗烘干机、打蜡机； | 整机外形尺寸:28325MM×2060MM×2300MM,配套动力功率:25KW(含风机功率),风机功率:12-15KW,皮带传输速度:0.1M/S,吨料电压:380/220V,纯工作小时生产率:5190KG/H,吨料电耗:4.4KW·H/T,打蜡方式:喷雾 |  |  | 0 | 否 |  | 湖北省
农产品初加工机械 | 果蔬加工机械 | 水果分级机 | 双通道及以上电子式重量分选水果分级机 | 水果重量分级机 | 湖北国炬农业机械科技股份有限公司 | GJDLXZ-10 | 型号：GJDLXZ-10,分选方式：重量电子式，通道数：3条，纯工作小时生产率：8.1t/h或66988个/h,配套总功率：8.65kW | 规格型号GJDLXZ-10分选方式重量电子式动力传动方式链传动分级精度±5g分选等级8-16个(根据客户需求定制)通道数3视觉系统/称重传感系统电子式湖北国炬称重传感系统分选尺寸/分选质量/分选糖度区间mm/g/度度20g-3000g纯工作小时生产率t/h或个/h6-10t/h或≥65000个配套总功率kW8.65额定电压V380 |  | 非通用类 | 8.65 | 否 |  | 湖北省
农产品初加工机械 | 果蔬加工机械 | 水果分级机 | 双通道及以上电子式重量分选水果分级机 | 水果重量分级机 | 湖北国炬农业机械科技股份有限公司 | GJDLXZ-15 | 型号：GJDLXZ-15,分选方式：重量电子式，通道数：4条，纯工作小时生产率：10.4t/h或86606个/h,配套总功率：8.65kW | 规格型号GJDLXZ-15分选方式重量电子式动力传动方式链传动分级精度(按外观颜色分级的不适用)±5g分选等级8-16个(根据客户需求定制)通道数4条视觉系统/称重传感系统电子式湖北国炬称重传感系统分选尺寸/分选质量/分选糖度区间mm/g/度度20g-3000g纯工作小时生产率t/h或个/h10-15t/h或≥85000个配套总功率kW8.65额定电压V380 |  | 非通用类 | 8.65 | 否 |  | 湖北省
农产品初加工机械 | 果蔬加工机械 | 水果清洗机 | 5T/H及以上水果清洗机 | 清洗机 | 湖北国炬农业机械科技股份有限公司 | GJDLXQ-5 | 生产率≥5t/h | 外形尺寸:7300MM×1260MM×2550MM,整机质量:2000KG,总功率:12.6配套传动电动机2台(2.2KW),配套风机:冷风4台(1.5KW、烘干2台(1.1KW),毛刷辊数量:55,喷水管直径:20MM,未洗净率:0.5%,纯工作小时生产率:5280KG/H. |  |  | 0 | 否 |  | 湖北省
农产品初加工机械 | 果蔬加工机械 | 水果清洗机 | 5T/H及以上水果清洗机 | 水果清洗机 | 湖北国炬农业机械科技股份有限公司 | GJQX-5 | 生产率≥5t/h | 外形尺寸:8300MM×1400MM×2000MM,毛刷辊工作长度:110CM毛刷辊数量:30整机质量:1500KG配套电动机:2.2KW配套风机:1.5KW纯工作小时生产率:5000-10000 |  |  | 0 | 否 |  | 湖北省
农产品初加工机械 | 茶叶加工机械 | 茶叶炒（烘）干机 | 烘干面积20m2及以上连续自动式茶叶烘干机 | 茶叶烘干机 | 湖北国炬农业机械科技股份有限公司 | 6CHB-20 | 结构型式:链条烘板式 整机质量:2000kg 外形尺寸(长×宽×高):4974×2100×1450mm 小时生产率:≥100kg/h 燃料:柴(煤) 有效干燥面积:20㎡ | 结构型式:链条烘板式整机质量:2000kg外形尺寸(长×宽×高):4974×2100×1450mm小时生产率:≥100kg/h有效干燥面积:20m2 |  | 非通用类 | 8.3 | 否 |  | 湖北省
种植施肥机械 | 播种机械 | 免耕播种机 | 7—11行免耕条播机（不带旋耕装置） | 小麦免耕施肥播种机 | 河南农有王农业装备科技股份有限公司 | 2BFM-7 | 播种行数：7行；结构型式:悬挂式；工作状态外形尺寸(长×宽×高):1540×1830×1160mm；行距:217（种）434（肥）mm;工作行数:7/4行;工作幅宽：1519mm;排种器型式:外槽轮;排种器数量:7个;排肥器型式：外槽轮;排肥器数量：4个;种/肥箱容积：89/89L;排量调节方式:螺纹调节;传动机构型式：圆锥齿轮+轴;开沟器型式：箭铲式;开沟器数量：11 | 播种行数:7行;结构型式:悬挂式;工作状态外形尺寸(长×宽×高):1540×1830×1160mm;行距:217(种)434(肥)mm;工作行数:7/4行;工作幅宽:1519mm;排种器型式:外槽轮;排种器数量:7个;排肥器型式:外槽轮;排肥器数量:4个;种/肥箱容积:89/89L;排量调节方式:螺纹调节;传动机构型式:圆锥齿轮+轴;开沟器型式:箭铲式;开沟器数量:11 |  | 非通用类 | 0 | 否 |  | 河南省
种植施肥机械 | 播种机械 | 免耕播种机 | 7—11行免耕条播机（不带旋耕装置） | 小麦免耕施肥播种机 | 河南农有王农业装备科技股份有限公司 | 2BFM-8 | 播种行数：8行;结构型式:机械、悬挂式；工作状态外形尺寸(长×宽×高):1700×2260×1260mm；行距:234（种）468（肥）mm;工作行数:8/4行;工作幅宽：1872mm;排种器型式:外槽轮;排种器数量:8个;排肥器型式：外槽轮;排肥器数量：4个;种/肥箱容积：112/112L;排量调节方式: 螺纹调节;传动机构型式：链轮链条;开沟器型式：箭铲式;开沟器数量：12（种8、肥4）个; | 播种行数:8行;结构型式:机械、悬挂式;工作状态外形尺寸(长×宽×高):1700×2260×1260mm;行距:234(种)468(肥)mm;工作行数:8/4行;工作幅宽:1872mm;排种器型式:外槽轮;排种器数量:8个;排肥器型式:外槽轮;排肥器数量:4个;种/肥箱容积:112/112L;排量调节方式:螺纹调节;传动机构型式:链轮链条;开沟器型式:箭铲式;开沟器数量:12(种8、肥4)个; |  | 非通用类 | 0 | 否 |  | 河南省
种植施肥机械 | 播种机械 | 免耕播种机 | 7—11行免耕条播机（不带旋耕装置） | 小麦免耕施肥播种机 | 河南农有王农业装备科技股份有限公司 | 2BFM-10 | 播种行数：10行;结构型式:机械、悬挂式；工作状态外形尺寸(长×宽×高):1790×2760×1360mm；行距:237（种）474（肥）mm;工作行数:10/3行;工作幅宽：2370mm;排种器型式:外槽轮;排种器数量:10个;排肥器型式：外槽轮;排肥器数量：5个;种/肥箱容积：212/165L;排量调节方式: 螺纹调节;传动机构型式：链轮链条;开沟器型式：箭铲式;开沟器数量：15（种10、肥5 | 播种行数:10行;结构型式:机械、悬挂式;工作状态外形尺寸(长×宽×高):1790×2760×1360mm;行距:237(种)474(肥)mm;工作行数:10/3行;工作幅宽:2370mm;排种器型式:外槽轮;排种器数量:10个;排肥器型式:外槽轮;排肥器数量:5个;种/肥箱容积:212/165L;排量调节方式:螺纹调节;传动机构型式:链轮链条;开沟器型式:箭铲式;开沟器数量:15(种10、肥5 |  | 非通用类 | 0 | 否 |  | 河南省
种植施肥机械 | 播种机械 | 免耕播种机 | 12—18行免耕条播机（不带旋耕装置） | 小麦免耕施肥播种机 | 河南农有王农业装备科技股份有限公司 | 2BFM-16 | 播种行数：16行;结构型式:机械、悬挂式；工作状态外形尺寸(长×宽×高):1990×3160×1360mm；行距:170（种）344（肥）mm;工作行数:16/8行;工作幅宽：2752mm;排种器型式:外槽轮;排种器数量:16个;排肥器型式：外槽轮;排肥器数量：8个;种/肥箱容积：246/191L;排量调节方式: 螺纹调节;传动机构型式：链轮链条;开沟器型式：箭铲式;开沟器数量：24（种16、肥8 | 播种行数:16行;结构型式:机械、悬挂式;工作状态外形尺寸(长×宽×高):1990×3160×1360mm;行距:170(种)344(肥)mm;工作行数:16/8行;工作幅宽:2752mm;排种器型式:外槽轮;排种器数量:16个;排肥器型式:外槽轮;排肥器数量:8个;种/肥箱容积:246/191L;排量调节方式:螺纹调节;传动机构型式:链轮链条;开沟器型式:箭铲式;开沟器数量:24(种16、肥8 |  | 非通用类 | 0 | 否 |  | 河南省
种植施肥机械 | 播种机械 | 免耕播种机 | 12—18行免耕条播机（不带旋耕装置） | 小麦免耕施肥播种机 | 河南农有王农业装备科技股份有限公司 | 2BFM-18 | 播种行数：18行;结构型式:机械、悬挂式；工作状态外形尺寸(长×宽×高):1990×3460×1360mm；行距:170（种）340（肥）mm;工作行数:18/9行;工作幅宽：3060mm;排种器型式:外槽轮;排种器数量:18个;排肥器型式：外槽轮;排肥器数量：9个;种/肥箱容积：272/211L;排量调节方式: 螺纹调节;传动机构型式：链轮链条;开沟器型式：箭铲式;开沟器数量：27（种18、肥9 | 播种行数:18行;结构型式:机械、悬挂式;工作状态外形尺寸(长×宽×高):1990×3460×1360mm;行距:170(种)340(肥)mm;工作行数:18/9行;工作幅宽:3060mm;排种器型式:外槽轮;排种器数量:18个;排肥器型式:外槽轮;排肥器数量:9个;种/肥箱容积:272/211L;排量调节方式:螺纹调节;传动机构型式:链轮链条;开沟器型式:箭铲式;开沟器数量:27(种18、肥9 |  | 非通用类 | 0 | 否 |  | 河南省
种植施肥机械 | 播种机械 | 免耕播种机 | 12—18行免耕条播机（不带旋耕装置） | 小麦免耕施肥播种机 | 河南农有王农业装备科技股份有限公司 | 2BFM-12 | 播种行数：12行;结构型式:机械、悬挂式；工作状态外形尺寸(长×宽×高):1960×2460×1360mm；行距:170（种）340（肥）mm;工作行数:12/6行;工作幅宽：2040mm;排种器型式:外槽轮;排种器数量:12个;排肥器型式：外槽轮;排肥器数量：6个;种/肥箱容积：187/145L;排量调节方式: 螺纹调节;传动机构型式：链轮链条;开沟器型式：箭铲式;开沟器数量：18（种12、肥6 | 播种行数:12行;结构型式:机械、悬挂式;工作状态外形尺寸(长×宽×高):1960×2460×1360mm;行距:170(种)340(肥)mm;工作行数:12/6行;工作幅宽:2040mm;排种器型式:外槽轮;排种器数量:12个;排肥器型式:外槽轮;排肥器数量:6个;种/肥箱容积:187/145L;排量调节方式:螺纹调节;传动机构型式:链轮链条;开沟器型式:箭铲式;开沟器数量:18(种12、肥6 |  | 非通用类 | 0 | 否 |  | 河南省
种植施肥机械 | 播种机械 | 免耕播种机 | 12—18行免耕条播机（不带旋耕装置） | 小麦免耕施肥播种机 | 河南农有王农业装备科技股份有限公司 | 2BFM-14 | 播种行数：14行;结构型式:机械、悬挂式；工作状态外形尺寸(长×宽×高):1990×2760×1360mm；行距:170（种）340（肥）mm;工作行数:14/7行;工作幅宽：2380mm;排种器型式:外槽轮;排种器数量:14个;排肥器型式：外槽轮;排肥器数量：7个;种/肥箱容积：212/165L;排量调节方式: 螺纹调节;传动机构型式：链轮链条;开沟器型式：箭铲式;开沟器数量21（种14、肥7) | 播种行数:14行;结构型式:机械、悬挂式;工作状态外形尺寸(长×宽×高):1990×2760×1360mm;行距:170(种)340(肥)mm;工作行数:14/7行;工作幅宽:2380mm;排种器型式:外槽轮;排种器数量:14个;排肥器型式:外槽轮;排肥器数量:7个;种/肥箱容积:212/165L;排量调节方式:螺纹调节;传动机构型式:链轮链条;开沟器型式:箭铲式;开沟器数量21(种14、肥7) |  | 非通用类 | 0 | 否 |  | 河南省
种植施肥机械 | 播种机械 | 免耕播种机 | 4—5行免耕精量穴播机 | 免耕玉米施肥穴播机 | 河南农有王农业装备科技股份有限公司 | 2BYMF-4 | 精量排种器；播种行数：4行 | 排种器型式:精量排种器(指夹式),播种行数:4行,外形尺寸(长X宽X高)1450X2400X980,结构质量:300Kg,行距:45-68cm,工作幅宽230cm,排种器型式:指夹式,数量:4个,排肥器型式:宽齿外槽轮式,数量:4个,地轮型式:橡胶轮,地轮直径:40cm,传动机构:链轮链条,开沟器:箭铲式,防堵工作部件形式:防缠绕筒式,配套动力:44.1-51.4Kw |  |  | 0 | 否 |  | 河南省
种植施肥机械 | 播种机械 | 免耕播种机 | 2—3行免耕精量穴播机 | 免耕玉米施肥穴播机 | 河南农有王农业装备科技股份有限公司 | 2BYMF-3 | 精量排种器；播种行数：3行 | 排种器型式:(指夹式),播种行数:3行,外形尺寸(长X宽X高)1450X2180X980,结构质量:210Kg,行距:45-68cm,工作幅宽210cm,排种器型式:指夹式,数量:3个,排肥器型式:外槽轮式,数量:3个,地轮型式:胶轮,地轮直径:40cm,传动机构:链轮链条,开沟器:箭铲式,防堵工作部件型式:防缠绕筒式,配套动力:14.7-29.7Kw |  |  | 0 | 否 |  | 河南省
种植施肥机械 | 播种机械 | 免耕播种机 | 2—3行免耕精量穴播机 | 免耕玉米施肥穴播机 | 河南农有王农业装备科技股份有限公司 | 2BYMF-2 | 精量排种器；播种行数:：2行 | 排种器型式:精量排种器(指夹式),播种行数:2行,外形尺寸(长X宽X高)1450X1250X980,结构质量:150Kg,行距:45-68cm,工作幅宽120cm,排种器型式:指夹式,数量:2个,排肥器型式:宽齿外槽轮式,数量:2个,地轮型式:橡胶轮,地轮直径:40cm,传动机构:链轮链条,开沟器:箭铲式,防堵工作部件型式:防缠绕筒式,配套动力:8.8-13.2Kw |  |  | 0 | 否 |  | 河南省
种植施肥机械 | 播种机械 | 免耕播种机 | 7—11行免耕条播机 | 免耕施肥播种机 | 河南农有王农业装备科技股份有限公司 | 2BMSF-10/10 | 播种行数：10 | 播种行数:10行,外形尺寸(长X宽X高)1800X2740X1400,结构质量:875Kg,行距:21-24.5cm,工作幅宽250cm,排种器型式:窝眼、外槽轮组合式,数量:10个,排肥器型式:外槽轮式,数量:10个,地轮型式:镇压辊式,地轮直径:38cm,传动机构:链轮链条,开沟器:箭铲式,防堵工作部件型式:旋耕刀配套动力:73.5-103Kw |  |  | 0 | 否 |  | 河南省
种植施肥机械 | 播种机械 | 免耕播种机 | 7—11行免耕条播机 | 免耕施肥播种机 | 河南农有王农业装备科技股份有限公司 | 2BMSF-8/8 | 播种行数：8 | 播种行数:8行,外形尺寸(长X宽X高)1800X2366X1400,结构质量:800Kg,行距:24-27cm,工作幅宽192-216cm,排种器型式:窝眼、外槽轮组合式,数量:8个,排肥器型式:外槽轮式,数量:8个,地轮型式:镇压辊式,地轮直径:38cm,传动机构:链轮链条,开沟器:箭铲式,防堵工作部件型式:旋耕刀,配套动力:44.1-58.8Kw |  |  | 0 | 否 |  | 河南省
设施农业设备 | 温室大棚设备 | 热风炉 | 供热量大于40万KCAL/H生物质颗粒热风炉 | 生物质热风炉 | 芜湖新农夫机械有限公司 | XNF-5LR-45# | 燃料品种：生物质颗粒，结构：层燃式，换热管：Φ60mm*1200mm*3mm，换热管根数：207根，抽烟风机功率：2.2KW，炉体外形尺寸：4520mm*1600mm*2330mm，热功率：≥0.52MW，配备自动供料和温控装置 | 燃料品种:生物质颗粒,型式:整体换热式,换热管:Φ60mm*1200mm*3mm,换热管根数:207根,抽烟风机功率:2.2KW,炉体外形尺寸:4520mm*1600mm*2330mm,配备自动供料装置和温控装置,热功率0.52MW |  | 非通用类 | 2.2 | 否 |  | 安徽省
设施农业设备 | 温室大棚设备 | 热风炉 | 供热量大于40万KCAL/H生物质颗粒热风炉 | 生物质热风炉 | 芜湖新农夫机械有限公司 | XNF-5LR-75# | 燃料品种：生物质颗粒，结构：层燃式，换热管：Φ60mm*1500mm*3mm，换热管根数：270根，抽烟风机功率：4.4KW或5.5KW选配，炉体外形尺寸：4560mm*1800mm*2830mm，热功率≥0.87MW,配备自动供料和温控装置 | 燃料品种:生物质颗粒,型式:整体换热式,换热管:Φ60mm*1500mm*3mm,换热管根数:270根,抽烟风机功率:4.4KW或5.5KW,炉体外形尺寸:4560mm*1800mm*2830mm,配备自动供料装置和温控装置,热功率0.88MW |  | 非通用类 | 4.4 | 否 |  | 安徽省
设施农业设备 | 温室大棚设备 | 热风炉 | 供热量大于40万KCAL/H生物质颗粒热风炉 | 生物质热风炉 | 芜湖新农夫机械有限公司 | XNF-5LR-90# | 燃料品种：生物质颗粒，结构：层燃式，换热管：Φ60mm*1500mm*3mm，换热管根数：347根，抽烟风机功率：5.5KW，炉体外形尺寸：4960mm*2040mm*2830mm，热功率≥1.05MW,配备自动供料和温控装置 | 燃料品种:生物质颗粒,型式:整体换热式,换热管:Φ60mm*1500mm*3mm,换热管根数:347根,抽烟风机功率:4.4KW或5.5KW,炉体外形尺寸:4960mm*2040mm*2830mm,配备自动供料装置和温控装置,热功率1.07MW |  | 非通用类 | 5.5 | 否 |  | 安徽省
收获机械 | 饲料作物收获机械 | 青饲料收获机 | 260cm及以上自走圆盘式青饲料收获机 | 自走式饲料收获机 | 中机美诺科技股份有限公司 | 9800 | 自走圆盘式；割幅：293cm | 1、结构型式(挂接方式):自走式2、工作状态外形尺寸7(长×宽×高):300MMX3100MMX5700MM3、额定功率KW:2424、额定转速R/MIN:22005、割台的有效收获宽度MM:29306、割台切割器型式:圆盘式7、轴距MM:25008、最小离地间隙MM:4109、抛送筒高度MM:4800~5700 |  |  | 242 | 否 |  | 北京市
收获机械 | 饲料作物收获机械 | 青饲料收获机 | 260cm及以上自走圆盘式青饲料收获机 | 自走式饲料收获机 | 中机美诺科技股份有限公司 | 9265A | 自走圆盘式；割幅：291cm | 1、结构型式(挂接方式)/自走式2、工作状态外形尺寸(长×宽×高):7220MMX3100MMX5700MM3、额定功率KW:2424、割台的有效收获宽度MM:29005、割台切割器型式:圆盘式6、轴距MM:25007、最小离地间隙MM:4108、秸轩切碎机构型式:滚刀式9、抛送筒高度MM:4800~5700 |  |  | 242 | 否 |  | 北京市
农产品初加工机械 | 碾米机械 | 组合米机 | 7.5KW及以上砻碾组合米机 | 组合碾米机 | 仙桃市仙丰机械设备有限公司 | 6LN-15/15SⅢ | 砻碾功能，电机功率： 19.07kw，上料机构，筛选机构，风选机构、谷壳粉碎机构 | 产品型号:6LN-15/15SⅢ配套动力:19.07KW结构型式:组合式米辊尺寸(直径*长度):Φ150MM*400MM主轴转速:1280R/MIN整机质量:900KG外形尺寸(长*宽*高):3500MM*2500MM*2800MM砻碾功能,功率≥7.5KW,上料机构,筛选机构,风选机构、谷壳粉碎机构.仙丰牌6LN-15/15SⅢ型组合碾米机主要是由单联提升机、比重清理吸式去石组合机、双支撑压坨式自动砻谷机、双联提升机、重力谷糙分离筛、强拉风碾米机、白米分级筛和抛光机(抛光机可选配)等单体机及进料斗、大糠风机、储尘器、管道刹克龙、机架和配电控制柜等辅助机组成.集清理去石、砻谷、碾米、白米分级、粉碎和抛光(两项选配)、除尘于一体. |  |  | 19.07 | 否 |  | 湖北省
耕整地机械 | 耕地机械 | 微耕机 | 4KW及以上汽油微耕机 | 微耕机 | 重庆旺耕机械制造有限公司 | 1WG4.0-100FQ-ZCA | 汽油动力，功率4.0kW | 标定功率:4.0kW,标定转速:3600r/min,外形尺寸(长*宽*高):1450mm*1010mm*900mm,传动方式:齿轮传动,连接方式:直联式,刀辊总安装刀数:24,旋耕刀型号:旱地刀,主离合器形式:离心离合式,耕宽:1000mm, |  |  | 4 | 否 |  | 重庆市
耕整地机械 | 耕地机械 | 微耕机 | 4KW及以上汽油微耕机 | 微耕机 | 重庆旺耕机械制造有限公司 | 1WG4.0-95FQ-ZC | 汽油动力，功率4.0kW | 标定功率:4.0kW,标定转速:3600r/min,外形尺寸(长*宽*高):1480mm*956mm*980mm,传动方式:齿轮传动,连接方式:直联式,刀辊总安装刀数:24,旋耕刀型号:旱地刀,主离合器形式:磨擦片式,耕宽:950mm. |  |  | 4 | 否 |  | 重庆市
耕整地机械 | 耕地机械 | 旋耕机 | 单轴2500mm及以上旋耕机 | 水田耙浆平地机 | 吉林省富尔农机装备有限公司 | 1BPQ-440 | 单轴；耕幅：44000mm | 单轴;耕幅4400MM,外形尺寸(长×宽×高)1100×4550×1000(MM),配套动力66.2-73.5KW,结构质量680KG,工作幅宽4400MM,传动方式:齿轮传动,总安装刀数112把 |  |  | 0 | 否
耕整地机械 | 耕地机械 | 旋耕机 | 单轴2500mm及以上旋耕机 | 水田耙浆平地机 | 吉林省富尔农机装备有限公司 | 1BPQ-380 | 单轴；耕幅：38000mm | 单轴;耕幅3800MM,外形尺寸(长×宽×高)1100×3950×1000(MM),配套动力66.2-73.5KW,结构质量600KG,工作幅宽3800MM,传动方式:齿轮传动,总安装刀数96把 |  |  | 0 | 否
耕整地机械 | 耕地机械 | 旋耕机 | 单轴2500mm及以上旋耕机 | 水田耙浆平地机 | 吉林省富尔农机装备有限公司 | 1BPQ-350 | 单轴；耕幅：35000mm | 单轴;耕幅3500MM,外形尺寸(长×宽×高)1100×3650×1000(MM),配套动力51.5-58.8KW,结构质量460KG,工作幅宽3500MM,传动方式:齿轮传动,总安装刀数98把 |  |  | 0 | 否
耕整地机械 | 耕地机械 | 旋耕机 | 单轴2500mm及以上旋耕机 | 水田耙浆平地机 | 吉林省富尔农机装备有限公司 | 1BPQ-320 | 单轴；耕幅：32000mm | 单轴;耕幅3200MM,外形尺寸(长×宽×高)1100×3350×1000(MM),配套动力51.5-58.8KW,结构质量420KG,工作幅宽3200MM,传动方式:中间齿轮传动,侧方链条传动,总安装刀数90把 |  |  | 0 | 否
耕整地机械 | 耕地机械 | 旋耕机 | 单轴2500mm及以上旋耕机 | 水田耙浆平地机 | 吉林省富尔农机装备有限公司 | 1BPQ-280 | 单轴；耕幅：28000mm | 单轴；耕幅2800MM,外形尺寸(长×宽×高)1050×3030×1000(MM),配套动力36.8-40.4KW,结构质量326KG,工作幅宽280CM,传动方式:中间齿轮传动,侧方链条传动,总安装刀数74把 |  |  | 0 | 否
耕整地机械 | 耕地机械 | 旋耕机 | 单轴2500mm及以上旋耕机 | 水田耙浆平地机 | 吉林省富尔农机装备有限公司 | 1BPQ-260 | 单轴；耕幅2600mm | 单轴,耕幅2600mm,外形尺寸1050*2820*1000(mm),配套动力36.8-40.4kW |  |  | 0 | 否 |  | 吉林省
耕整地机械 | 耕地机械 | 旋耕机 | 单轴2000—2500mm旋耕机 | 水田耙浆平地机 | 吉林省富尔农机装备有限公司 | 1BPQ-220 | 单轴，耕幅2200mm | 单轴,耕幅2200mm,外形尺寸1050*2360*1000(mm),配套动力22.1-29.4kW |  |  | 0 | 否 |  | 吉林省
耕整地机械 | 耕地机械 | 旋耕机 | 单轴2000—2500mm旋耕机 | 水田耙浆平地机 | 吉林省富尔农机装备有限公司 | 1BPQ-240 | 单轴；耕幅2400mm | 单轴,耕幅2400mm,外形尺寸1050*2570*1000(mm),配套动力33.1-36.8kW |  |  | 0 | 否 |  | 吉林省
收获机械 | 玉米收获机械 | 自走式玉米收获机 | 4行摘穗剥皮型自走式玉米收获机 | 自走式玉米收获机 | 石家庄天人农业机械装备有限公司 | 4YZB-4B(TR9988-4570B) | 4行割台；幅宽：2.235m；形式：自走式（摘穗剥皮型） | 工作行数:4行；工作幅宽:2235mm；形式:自走式(摘穗剥皮型) |  |  | 113 | 否 |  | 河北省
收获机械 | 玉米收获机械 | 自走式玉米收获机 | 4行摘穗剥皮型自走式玉米收获机 | 自走式玉米收获机 | 石家庄天人农业机械装备有限公司 | 4YZ-4A(TR9988-4570) | 4行割台；幅宽：2.235m；形式：自走式（摘穗剥皮型） | 工作行数:4行；工作幅宽:2235mm；形式:自走式(摘穗剥皮型) |  |  | 103 | 否 |  | 河北省
收获机械 | 玉米收获机械 | 玉米收获专用割台 | 5行玉米收割割台 | 玉米割台 | 石家庄天人农业机械装备有限公司 | 4YGB5-650 | 结构型式：卧式；外形尺寸(长×宽×高)：3519×2800×1160；工作行数：5行；行距：650mm；工作幅宽：3519mm；拉茎辊型式：五刀复合拉茎。 | 结构型式:卧式;外形尺寸(长×宽×高):3519×2800×1160;工作行数:5行;行距:650mm;工作幅宽:3519mm;拉茎辊型式:五刀复合拉茎. |  | 非通用类 | 75 | 否 |  | 湖北省
收获机械 | 玉米收获机械 | 玉米收获专用割台 | 6行及以上玉米收割割台 | 玉米割台 | 石家庄天人农业机械装备有限公司 | TR1688 | 6行玉米收获割台 | 6行及以上含割台、输送带,工作行数:6行 |  |  | 0 | 否
收获机械 | 玉米收获机械 | 玉米收获专用割台 | 4行玉米收割割台 | 玉米割台 | 石家庄天人农业机械装备有限公司 | TR-4 | 4行玉米收获割台 | 4行含割台、输送带,工作行数:4行,工作幅宽(MM):2700 |  |  | 0 | 否
收获机械 | 玉米收获机械 | 自走式玉米籽粒联合收获机 | 5行及以上自走式玉米籽粒联合收获机 | 自走式玉米收获机 | 石家庄天人农业机械装备有限公司 | 4YL-5 | 结构型式：自走式(脱粒型)；工作状态外形尺寸(长×宽×高)：7980×3210×3450；工作行数：5行；行距：600mm；工作幅宽：2990mm。 | 结构型式:自走式(脱粒型);工作状态外形尺寸(长×宽×高):7980×3210×3450;工作行数:5行;行距:600mm;工作幅宽:2990mm. |  | 通用类 | 129 | 否 |  | 湖北省
收获机械 | 玉米收获机械 | 自走式玉米收获机 | 5行及以上摘穗剥皮型自走式玉米收获机 | 自走式玉米收获机 | 石家庄天人农业机械装备有限公司 | 4YZB-5(2850) | 结构型式：自走式（摘穗剥皮型）；工作状态外形尺寸(长×宽×高)：7900×3060×3500；工作行数：5行；行距：570mm；工作幅宽：2850mm；最大卸果穗高度：2230mm。 | 结构型式:自走式(摘穗剥皮型);工作状态外形尺寸(长×宽×高):7900×3060×3500;工作行数:5行;行距:570mm;工作幅宽:2850mm;最大卸果穗高度:2230mm. |  | 通用类 | 121 | 否 |  | 湖北省
收获机械 | 饲料作物收获机械 | 青饲料收获机 | 220cm及以上悬挂双圆盘式青饲料收获机 | 悬挂双圆盘式青饲料收获机 | 河南中旗农机科技有限公司 | 4QX-8 | 悬挂双圆盘式；割幅：222.7cm | 结构形式:悬挂双圆盘式；割台切割器型式:圆盘式割刀；秸秆切碎机构型式:轮盘式切碎器；割台有效收获宽度:222.7cm |  |  | 0 | 否 |  | 河南省
收获后处理机械 | 干燥机械 | 谷物烘干机 | 处理量100t/d及以上连续式谷物烘干机 | 粮食烘干机 | 河南中旗农机科技有限公司 | 5HL-7.5 | 处理量150t；连续式 | 结构型式:连续式,连续处理量:150T/D,电机总功率:84.5KW,耗煤量:160-180KG/H. |  |  | 0 | 否
收获后处理机械 | 干燥机械 | 谷物烘干机 | 处理量50—100t/d连续式谷物烘干机 | 粮食烘干机 | 河南中旗农机科技有限公司 | 5HL-3 | 日处理量60t；连续式 | 结构型式:连续式,连续处理量:60T/D,电机总功率:34.7KW,耗煤量:120-130KG/H |  |  | 0 | 否
收获后处理机械 | 干燥机械 | 谷物烘干机 | 处理量100t/d及以上连续式谷物烘干机 | 粮食烘干机 | 河南中旗农机科技有限公司 | 5HL-5 | 连续式,处理量100t/d | 处理量:100T/D；外形尺寸:2414*2414*18000MM；电机总功率:54.7KW；整机质量:15000KG. |  |  | 0 | 否
收获后处理机械 | 干燥机械 | 果蔬烘干机 | 容积5-15M3果蔬烘干机(整体脱水) | 果蔬烘干机 | 重庆汇田机械制造有限公司 | 5HCG-7.2/32.8 | 容积7.2m³ | 烘干室结构形式:整体板房式,烘干室有效容积:7.2M3,总摊料面积:32.8M2,脱水方式:整体脱水 |  |  | 0 | 否 |  | 重庆市
收获后处理机械 | 干燥机械 | 果蔬烘干机 | 容积5M3以下果蔬烘干机(整体脱水) | 果蔬烘干机 | 重庆汇田机械制造有限公司 | 5HRG-0.3 | 容积0.3m；整体脱水 | 容积0.3m;整体脱水;外形尺寸(长x宽x高)mm:910x910x1250 |  | 非通用类 | 0 | 否 |  | 重庆市
收获后处理机械 | 干燥机械 | 果蔬烘干机 | 容积5M3以下果蔬烘干机(整体脱水) | 果蔬烘干机 | 重庆汇田机械制造有限公司 | 5HRG-1.0 | 容积1.0m³；整体脱水 | 容积1.0m3;整体脱水;外形尺寸(长x宽x高)mm:2500x1260x1050 |  | 非通用类 | 0 | 否 |  | 重庆市
收获后处理机械 | 干燥机械 | 果蔬烘干机 | 容积5M3以下果蔬烘干机(整体脱水) | 果蔬烘干机 | 重庆汇田机械制造有限公司 | 5HDG-0.35/3.0 | 容积0.35m³；整体脱水 | 容积0.35m3;整体脱水;外形尺寸(长x宽x高)mm:1620x960x850 |  | 非通用类 | 0 | 否 |  | 重庆市
收获后处理机械 | 干燥机械 | 果蔬烘干机 | 容积15M3及以上果蔬烘干机(整体脱水) | 果蔬烘干机 | 重庆汇田机械制造有限公司 | 5HCG-34/140 | 容积34m³ | 烘干室结构形式:整体板房式,烘干室有效容积:34M3,总摊料面积:140M2,脱水方式:整体脱水 |  |  | 0 | 否 |  | 重庆市
田间管理机械 | 中耕机械 | 田园管理机 | 功率4KW及以上田园管理机 | 田园管理机 | 重庆汇田机械制造有限公司 | 3TGQ-4-1 | 配套功率4.0KW | 配套功率4.0KW,标定转速3600r/min |  |  | 0 | 否 |  | 重庆市
田间管理机械 | 中耕机械 | 田园管理机 | 功率4KW及以上田园管理机 | 田园管理机 | 重庆汇田机械制造有限公司 | 3TGQ-4-2 | 配套功率4.0KW | 配套功率4.0KW,标定转速3600r/min |  |  | 0 | 否 |  | 重庆市
耕整地机械 | 耕地机械 | 微耕机 | 4KW及以上汽油微耕机 | 微耕机 | 重庆汇田机械制造有限公司 | 1WG4.2-100FQ-ZC | 汽油动力，功率4.2kW | 配套发动机型式:单缸、风冷、垂直轴、汽油发动机,标定功率:4.2KW,标定转速:3600R/MIN |  |  | 4.2 | 否 |  | 重庆市
耕整地机械 | 耕地机械 | 微耕机 | 4KW及以上汽油微耕机 | 微耕机 | 重庆汇田机械制造有限公司 | 1WG4.1-95FQ-ZC | 汽油动力，功率4.1kW | 配套发动机型号:170F汽油机,标定功率:4.1KW,标定转速:3600R/MIN |  |  | 4.1 | 否 |  | 重庆市
耕整地机械 | 耕地机械 | 微耕机 | 4KW及以上汽油微耕机 | 微耕机 | 重庆汇田机械制造有限公司 | 1WG4.0-95FQ-D | 汽油动力，功率4.0kW | 配套发动机型号:CQ170F汽油机,标定功率:4.0KW,标定转速:3600R/MIN |  |  | 4 | 否 |  | 重庆市
耕整地机械 | 耕地机械 | 微耕机 | 4KW及以上汽油微耕机 | 微耕机 | 重庆汇田机械制造有限公司 | 1WG4.0-95FQ-ZC | 汽油动力,功率4.0KW | 汽油动力,功率4.0KW,标定转速3600r/min |  |  | 0 | 否 |  | 重庆市
耕整地机械 | 耕地机械 | 微耕机 | 4KW及以上汽油微耕机 | 微耕机 | 重庆汇田机械制造有限公司 | 1WG4.0-65FQ-ZC | 汽油动力，功率4.0kw | 汽油动力,功率4.0kw,标定转速3600r/min |  |  | 0 | 否 |  | 重庆市
耕整地机械 | 耕地机械 | 微耕机 | 4KW及以上柴油微耕机 | 微耕机 | 重庆汇田机械制造有限公司 | 1WG6.0-135FC-ZC | 柴油动力，功率6.0kw；排放阶段：国Ⅲ | 柴油动力,功率6.0kw;排放阶段:国Ⅲ |  | 非通用类 | 6 | 否 |  | 重庆市
耕整地机械 | 耕地机械 | 微耕机 | 4KW及以上柴油微耕机 | 微耕机 | 重庆汇田机械制造有限公司 | 1WG5.3-135FC-ZC | 柴油动力，功率5.3kw；排放阶段：国Ⅲ | 柴油动力,功率5.3kw;排放阶段:国Ⅲ |  | 非通用类 | 5.3 | 否 |  | 重庆市
耕整地机械 | 耕地机械 | 微耕机 | 4KW及以上柴油微耕机 | 微耕机 | 重庆汇田机械制造有限公司 | 1WG6.3-135FC-Z | 柴油动力,功率6.3KW | 柴油动力,功率6.3KW,标定转速3600r/min |  |  | 0 | 否 |  | 重庆市
收获后处理机械 | 干燥机械 | 果蔬烘干机 | 容积5-15M3果蔬烘干机(整体脱水) | 空气能热泵果蔬烘干机 | 江苏久泰环保能源科技有限公司 | JT-5HGB-6 | 有效容积：6m3，整体脱水 | 有效容积:6m3,供热方式:空气能热泵供热,整体脱水. |  | 非通用类 | 0 | 否 |  | 江苏省
收获后处理机械 | 干燥机械 | 果蔬烘干机 | 容积5M3以下果蔬烘干机(整体脱水) | 果蔬烘干机 | 江苏久泰环保能源科技有限公司 | JT-5HGD-1 | 有效容积：1m3，整体脱水 | 有效容积:1m3,供热方式:电加热,整体脱水 |  | 非通用类 | 3.8 | 否 |  | 江苏省
收获后处理机械 | 干燥机械 | 果蔬烘干机 | 容积15M3及以上果蔬烘干机(整体脱水) | 空气能热泵果蔬烘干机 | 江苏久泰环保能源科技有限公司 | JT-5HGB-54 | 有效容积:54m3；整体脱水 | 有效容积:54m3,供热方式:空气能热泵供热,整体脱水. |  | 非通用类 | 0 | 否 |  | 江苏省
收获后处理机械 | 干燥机械 | 果蔬烘干机 | 容积15M3及以上果蔬烘干机(整体脱水) | 空气能热泵果蔬烘干机 | 江苏久泰环保能源科技有限公司 | JT-5HGB-83 | 有效容积：83m3，整体脱水 | 有效容积:83m3,供热方式:空气能热泵供热,整体脱水. |  | 非通用类 | 15.6 | 否 |  | 江苏省
动力机械 | 拖拉机 | 轮式拖拉机 | 40—50马力两轮驱动拖拉机 | 轮式拖拉机 | 山东凯斯迪尔农业装备有限公司 | 400 | 功率:40马力；驱动方式：两轮驱动 | 型式/4*2轮式用途/农田作业、外廓尺寸(长×宽×高)MM3320*1560*2040轴距1870MM、轮距(前轮/后轮)或轨距1010、1210、1310/1200-1300MM、轮距(前轮/后轮)调整方式:有级调整/无级调整;最小离地间隙310MM/传动箱底部;最小使用质量1361KG;前轴质量(带配重)/后轴质量(带配重):540/856KG;最大配重(前/后):48/52KG;挡位数(前进/倒退/爬行):8/2;莱动直列、水冷、四冲程4TE40A山东华源莱动内燃机有限公司,新柴直列、水冷、四冲程、直喷4D27T31/404浙江新柴股份有限公司,扬动,直列、水冷、四冲程、直喷YD4R40V1扬动股份有限公司,江动(JD)直列、水冷、四冲程、直喷JD4B4M2,江苏农华智慧农业科技股份有限公司,四达直列、水冷、四冲程、直喷SD4BW3D1江苏四达动力机械集团有限公司,锡柴4DW91-45GG33(国Ⅲ发动机)直列、水冷、四冲程、直喷(一汽解放汽车有限公司无锡柴油机厂) |  |  | 29.4 | 否
动力机械 | 拖拉机 | 轮式拖拉机 | 40—50马力两轮驱动拖拉机 | 轮式拖拉机 | 山东凯斯迪尔农业装备有限公司 | DR400D | 功率：40马力；驱动方式：两轮驱动 | 驱动方式:两轮驱动外廓尺寸(长×宽×高)(MM):3020*1440*1850轴距或履带接地长(MM):1800轮距(前轮/后轮)或轨距(MM):1000、1100、1200/960、1200-1300轮距(前轮/后轮)调整方式:有级调整/有级调整最小使用质量:1220KG |  |  | 29.4 | 否
动力机械 | 拖拉机 | 轮式拖拉机 | 40—50马力两轮驱动拖拉机 | 轮式拖拉机 | 山东凯斯迪尔农业装备有限公司 | DR450 | 功率：45马力；驱动方式：两轮驱动 | 驱动方式:两轮驱动驱动型式:4×2轮式外廓尺寸:长×宽×高MM3500×1600×2280轴距MM1770轮距(前轮/后轮)MM1100、1200、1300/1000、1200、1320轮距(前轮/后轮)调整方式/有级可调/有级可调最小离地间隙(离地部位)MM310(牵引板下端)最小使用质量KG1500前轴质量/后轴质量KG550/950配重(最大)(前/后)KG78/37挡位数(前进/倒退/爬行)/8/2 |  |  | 33.1 | 否
动力机械 | 拖拉机 | 轮式拖拉机 | 50—60马力两轮驱动拖拉机 | 轮式拖拉机 | 山东凯斯迪尔农业装备有限公司 | DR500A | 功率：36.8KW(50马力 ）；驱动方式 ：两轮驱动 ； 外廓尺寸(长×宽×高) : 3530mm×1630mm×2445mm ； 轴距或履带接地长: 1810mm ； 轮距(前轮/后轮)或轨距: 1210mm、1310mm/1220mm、1320mm、1420mm； 常用轮距(前轮/后轮)或轨距:1210mm/1320mm ； 轮距(前轮/后轮)调整方式 :有级可调/有级可调 ； 最小离 | 功率:36.8KW(50马力);驱动方式:两轮驱动;外廓尺寸(长×宽×高):3530mm×1630mm×2445mm;轴距或履带接地长:1810mm;轮距(前轮/后轮)或轨距:1210mm、1310mm/1220mm、1320mm、1420mm;常用轮距(前轮/后轮):1210mm/1320mm;轮距(前轮/后轮)调整方式:有级可调/有级可调;最小离地间隙:390mm;最小使用质量:1640kg;标准配重(前/后):90kg/120kg;最大配重(前/后):90kg/120kg;档位数前进/倒退/爬行/8/2/0;主变速/副变速/其他/5/2/0; |  | 通用类 | 36.8 | 否 |  | 山东省
动力机械 | 拖拉机 | 轮式拖拉机 | 50—60马力两轮驱动拖拉机 | 轮式拖拉机 | 山东凯斯迪尔农业装备有限公司 | 550 | 功率:55马力；驱动方式：两轮驱动 | NINGBODEER550型式/4*2轮式用途/农田作业、运输外廓尺寸(长×宽×高)MM3510*1600*2240轴距或履带接地长MM2015轮距(前轮/后轮)或轨距MM1190、1290、1390/1200、1250、1300、1350轮距(前轮/后轮)调整方式/有级调整/有级调整最小离地间隙MM325/传动箱底部最小使用质量KG1747前轴质量(带配重)/后轴质量(带配重)KG724/1156最大配重(前/后)KG78/120挡位数(前进/倒退/爬行)/8/2发动机配:新柴直列、水冷、四冲程、直喷4D32ZT31/554浙江新柴股份有限公司 |  |  | 40.4 | 否
动力机械 | 拖拉机 | 轮式拖拉机 | 70—80马力两轮驱动拖拉机 | 轮式拖拉机 | 山东凯斯迪尔农业装备有限公司 | 700 | 功率:70马力；驱动方式：两轮驱动 | NINGBODEER700型式/4*2轮式用途/农田作业、运输外廓尺寸(长×宽×高)MM3510*1710*2360轴距或履带接地长MM1997轮距(前轮/后轮)或轨距MM1195、1295、1395/1300、1350、1400、1450轮距(前轮/后轮)调整方式/有级调整/有级调整最小离地间隙MM410传动箱底部最小使用质量KG2045前轴质量(带配重)/后轴质量(带配重)KG890/1394最大配重(前/后)KG124/180挡位数(前进/倒退/爬行)/8/4全柴直列、水冷、四冲程、直喷4C5-70U32安徽全柴动力股份有限公司新柴直列、水冷、四冲程、自然吸气4D32ZT31/704浙江新柴股份有限公司 |  |  | 51.5 | 否
动力机械 | 拖拉机 | 轮式拖拉机 | 50—60马力四轮驱动拖拉机 | 轮式拖拉机 | 山东凯斯迪尔农业装备有限公司 | 554 | 功率:55马力；驱动方式：四轮驱动 | NINGBODEER554型式/4*4轮式用途/农田作业、运输外廓尺寸(长×宽×高)MM3510*1600*2325轴距或履带接地长MM2015轮距(前轮/后轮)或轨距MM1300/1200、250、1300、1350轮距(前轮/后轮)调整方式/不可调整/无级调整最小离地间隙MM325/传动箱底部最小使用质量KG2000前轴质量(带配重)/后轴质量(带配重)KG893/1240最大配重(前/后)KG78/120挡位数(前进/倒退/爬行)/8/2新柴直列、水冷、四冲程、直喷4D32ZT31/554浙江新柴股份有限公司 |  |  | 40.5 | 否
动力机械 | 拖拉机 | 轮式拖拉机 | 50—60马力四轮驱动拖拉机 | 轮式拖拉机 | 山东凯斯迪尔农业装备有限公司 | DR504A | 功率：36.8KW(50马力 ）；驱动方式 ：四轮驱动 ； 外廓尺寸(长×宽×高): 3530mm×1630mm×2455mm； 轴距或履带接地长: 1890mm ； 轮距(前轮/后轮)或轨距 : 1220mm、1300mm/1210mm、1310mm、1410mm； 常用轮距(前轮/后轮)或轨距 1220mm/1310mm ； 轮距(前轮/后轮)调整方式 :有级可调/有级可调； 最小离地 | 功率:36.8KW(50马力);驱动方式:四轮驱动;外廓尺寸(长×宽×高):3530mm×1630mm×2455mm;轴距或履带接地长:1890mm;轮距(前轮/后轮)或轨距:1220mm、1300mm/1210mm、1310mm、1410mm;常用轮距(前轮/后轮):1220mm/1310mm;轮距(前轮/后轮)调整方式:有级可调/有级可调;最小离地间隙:360mm;最小使用质量1820kg;标准配重(前/后)90kg/120kg;最大配重(前/后)90kg/120kg;档位数前进/倒退/爬行:8/2/0;主变速/副变速/其他:5/2/0; |  | 通用类 | 36.8 | 否 |  | 山东省
动力机械 | 拖拉机 | 轮式拖拉机 | 50—60马力四轮驱动拖拉机 | 轮式拖拉机 | 山东凯斯迪尔农业装备有限公司 | DR504C | 功率:50马力;驱动方式:四轮驱动 ;动力换挡、动力换向:否 ; | 功率:36.8KW(50马力);驱动方式:四轮驱动;最小使用质量:1835kg;外廓尺寸(长×宽×高):3380mm×1640mm×2460mm;轴距或履带接地长:1875mm;轮距(前轮/后轮):1100mm、1200mm、1300mm/1100mm、1200mm、1330mm;常用轮距(前轮/后轮):1300mm/1330mm;轮距(前轮/后轮)调整方式:有级可调/有级可调;最小离地间隙:360mm;标准配重(前/后):120kg/130kg;档位数前进/倒退/爬行:8/2/0;主变速/副变速/其他:4/2/0; |  | 通用类 | 36.8 | 否
动力机械 | 拖拉机 | 轮式拖拉机 | 70—80马力四轮驱动拖拉机 | 轮式拖拉机 | 山东凯斯迪尔农业装备有限公司 | 704 | 功率:70马力；驱动方式：四轮驱动 | NINGBODEER704型式/4*4轮式用途/农田作业、运输外廓尺寸(长×宽×高)MM3965*1615*2385轴距或履带接地长MM2020轮距(前轮/后轮)或轨距MM1300/1300、1350、1400、1450轮距(前轮/后轮)调整方式/不可调/有级调整最小离地间隙MM270/前桥底部最小使用质量KG2357前轴质量(带配重)/后轴质量(带配重)KG1115/1481最大配重(前/后)KG124/180挡位数(前进/倒退/爬行)/8/4全柴直列、水冷、四冲程、直喷4C5-70U32安徽全柴动力股份有限公司新柴直列、水冷、四冲程、自然吸气4D32ZT31/704浙江新柴股份有限公司 |  |  | 51.5 | 否
动力机械 | 拖拉机 | 轮式拖拉机 | 60—70马力四轮驱动拖拉机 | 轮式拖拉机 | 山东凯斯迪尔农业装备有限公司 | DR604 | 功率：44.1KW(60马力 ）；驱动方式 ：四轮驱动 ； 外廓尺寸(长×宽×高): 3680mm×1700mm×2425mm ； 轴距或履带接地长: 1960mm； 轮距(前轮/后轮)或轨距: 1200mm 、1300mm、/ 1200mm、1300mm、1400mm ； 常用轮距(前轮/后轮)或轨距: 1300mm/1300mm ； 轮距(前轮/后轮)调整方式 :有级可调/有级可调 ； 最 | 功率:44.1KW(60马力);驱动方式:四轮驱动;外廓尺寸(长×宽×高):3680mm×1700mm×2425mm;轴距或履带接地长:1960mm;轮距(前轮/后轮):1200mm、1300mm、/1200mm、1300mm、1400mm;常用轮距(前轮/后轮):1300mm/1300mm;轮距(前轮/后轮)调整方式:有级可调/有级可调;最小离地间隙:360mm;最小使用质量:2100kg;标准配重(前/后):120kg/180kg;最大配重(前/后):120kg/180kg;档位数前进/倒退/爬行:12/12/0;主变速/副变速/其他:4/3×(1+1)/0; |  | 通用类 | 44.1 | 否 |  | 山东省
动力机械 | 拖拉机 | 轮式拖拉机 | 60—70马力四轮驱动拖拉机 | 轮式拖拉机 | 山东凯斯迪尔农业装备有限公司 | DR604C | 功率:60马力;驱动方式:四轮驱动 ;动力换挡、动力换向:否 ; | 功率:44.1KW(60马力);驱动方式:四轮驱动;;外廓尺寸(长×宽×高):3380mm×1640mm×2460mm;轴距或履带接地长:1875mm;最小使用质量:1955kg;轮距(前轮/后轮):1100mm、1200mm、1300mm/1100mm、1200mm、1330mm;常用轮距(前轮/后轮):mm1300/1330mm;轮距(前轮/后轮)调整方式:有级可调/有级可调;最小离地间隙:360mm;标准配重(前/后):120kg/130kg;档位数前进/倒退/爬行:8/2/0;主变速/副变速/其他:4/2/0; |  | 通用类 | 44.1 | 否
动力机械 | 拖拉机 | 轮式拖拉机 | 60—70马力四轮驱动拖拉机 | 轮式拖拉机 | 山东凯斯迪尔农业装备有限公司 | DR604B | 功率:60马力;驱动方式:四轮驱动 ;动力换挡、动力换向:否 ; | 功率:44KW(60马力)驱动方式:四轮驱动外廓尺寸(长×宽×高)3660mm×1610mm×2460mm;最小使用质量:2075kg;轴距:1980mm;轮距(前轮/后轮):1180mm、1280mm/1200mm、1300mm;常用轮距(前轮/后轮)或轨距1280mm/1300mm;轮距(前轮/后轮)调整方式:有级可调/有级可调最小离地间隙:390mm;标准配重(前/后):120kg/130kg;档位数前进/倒退/爬行:8/2/0;主变速/副变速/其他:4+1/2/0; |  | 通用类 | 44 | 否
动力机械 | 拖拉机 | 轮式拖拉机 | 60—70马力四轮驱动拖拉机 | 轮式拖拉机 | 山东凯斯迪尔农业装备有限公司 | DR604A | 功率：44.1KW(60马力）驱动方式 ： 四轮驱动； 外廓尺寸(长×宽×高) 3530mm×1630mm×2455 mm； 轴距或履带接地长 1890 mm ； 轮距(前轮/后轮)或轨距 1220mm、1300/1220mm、1320mm、1420mm ； 常用轮距(前轮/后轮)或轨距 1220/1320mm ； 轮距(前轮/后轮)调整方式 / 有级可调/有级可调 ； 最小离地间隙 | 功率:44.1KW(60马力)驱动方式:四轮驱动;外廓尺寸(长×宽×高)3530mm×1630mm×2455mm;轴距或履带接地长1890mm;轮距(前轮/后轮):1220mm、1300/1220mm、1320mm、1420mm;常用轮距(前轮/后轮):1220/1320mm;轮距(前轮/后轮)调整方式/有级可调/有级可调;最小离地间隙360;最小使用质量1820kg;标准配重(前/后)90/120kg;最大配重(前/后)90/120kg;履带接地比压kPa/;档位数前进/倒退/爬行/8/2/0;主变速/副变速/其他/5/2/0; |  | 通用类 | 44.1 | 否 |  | 山东省
动力机械 | 拖拉机 | 轮式拖拉机 | 60—70马力四轮驱动拖拉机 | 轮式拖拉机 | 山东凯斯迪尔农业装备有限公司 | DR654 | 功率：48KW(65马力）驱动方式 ：四轮驱动 外廓尺寸(长×宽×高) ： 3680mm×1700mm×2425mm； 轴距或履带接地长：1960 mm； 轮距(前轮/后轮)或轨距： 1200mm、1300mm、/ 1200mm、1300mm、1400mm； 常用轮距(前轮/后轮)或轨距 ：1300mm/1300mm； 轮距(前轮/后轮)调整方式 ： 有级可调/有级可调 ； 最小离 | 功率:48KW(65马力)驱动方式:四轮驱动;外廓尺寸(长×宽×高):3680mm×1700mm×2425mm;轴距或履带接地长:1960mm;轮距(前轮/后轮):1200mm、1300mm、/1200mm、1300mm、1400mm;常用轮距(前轮/后轮)或轨距:1300mm/1300mm;轮距(前轮/后轮)调整方式:有级可调/有级可调;最小离地间隙:360mm;最小使用质量:2100kg;标准配重(前/后):120kg/180kg;最大配重(前/后):120kg/180kg;档位数前进/倒退/爬行:12/12/0;主变速/副变速/其他:4/3×(1+1)/0; |  | 通用类 | 48 | 否 |  | 山东省
动力机械 | 拖拉机 | 轮式拖拉机 | 70—80马力四轮驱动拖拉机 | 轮式拖拉机 | 山东凯斯迪尔农业装备有限公司 | DR704A | 功率：51.5 KW(70马力 ）；驱动方式 ：四轮驱动； 外廓尺寸(长×宽×高) : 3530mm×1630mm×2455 mm； 轴距或履带接地长 : 1890mm； 轮距(前轮/后轮)或轨距: 1220mm、1300mm/1210mm、1310mm、1410mm ； 常用轮距(前轮/后轮)或轨距 : 1220mm/1310mm ； 轮距(前轮/后轮)调整方式 : 有级可调/有级可调 ； | 功率:51.5KW(70马力);驱动方式:四轮驱动;外廓尺寸(长×宽×高):3530mm×1630mm×2455mm;轴距或履带接地长:1890mm;轮距(前轮/后轮):1220mm、1300mm/1210mm、1310mm、1410mm;常用轮距(前轮/后轮)或轨距:1220mm/1310mm;轮距(前轮/后轮)调整方式:有级可调/有级可调;最小离地间隙:360mm;最小使用质量:1820kg;标准配重(前/后)90kg/120kg;最大配重(前/后)90kg/120kg;档位数前进/倒退/爬行/8/2/0;主变速/副变速/其他/5/2/0; |  | 通用类 | 51.5 | 否 |  | 山东省
动力机械 | 拖拉机 | 轮式拖拉机 | 40—50马力四轮驱动拖拉机 | 轮式拖拉机 | 山东凯斯迪尔农业装备有限公司 | 484 | 功率:48马力；驱动方式：四轮驱动 | NINGBODEER484型式:4*4轮式用途:农田作业、外廓尺寸(长×宽×高):3510*1600*2360MM轴距:1960MM；轮距(前轮/后轮)或轨距:1300/1200、1250、1300、1350MM轮距(前轮/后轮)调整方式:不可调/有级调整；最小离地间隙:340MM/前桥底部；最小使用质量1950KG；前轴质量(带配重)/后轴质量(带配重)853/1170KG；最大配重(前/后)78/60KG；挡位数(前进/倒退/爬行):8/2新柴直列、水冷、四冲程、直喷4D30T31/484浙江新柴股份有限公司 |  |  | 35.3 | 否
动力机械 | 拖拉机 | 轮式拖拉机 | 40—50马力四轮驱动拖拉机 | 轮式拖拉机 | 山东凯斯迪尔农业装备有限公司 | DR454 | 功率：45马力；驱动方式：四轮驱动 | 驱动方式:两轮驱动驱动型式:4×4轮式外廓尺寸:长×宽×高MM3500×1600×2280轴距MM1860轮距(前轮/后轮)MM1100、1200、1280/1000、1200、1320轮距(前轮/后轮)调整方式/有级可调/有级可调最小离地间隙(离地部位)MM310(牵引板下端)最小使用质量KG1700前轴质量/后轴质量KG750/950配重(最大)(前/后)KG78/37挡位数(前进/倒退/爬行)/8/2 |  |  | 33.1 | 否
动力机械 | 拖拉机 | 轮式拖拉机 | 40—50马力四轮驱动拖拉机 | 轮式拖拉机 | 山东凯斯迪尔农业装备有限公司 | 404 | 功率:40马力；驱动方式：四轮驱动 | 商标或品牌/NINGBODEER型号/NINGBODEER404型式/4*4轮式用途/农田作业、运输外廓尺寸(长×宽×高)MM3380*1570*2040轴距或履带接地长MM1870轮距(前轮/后轮)或轨距MM1250/1200-1300轮距(前轮/后轮)调整方式/不可调/无级调整最小离地间隙MM295/前桥底部最小使用质量KG1481前轴质量(带配重)/后轴质量(带配重)KG675/871最大配重(前/后)KG78/52挡位数(前进/倒退/爬行)/8/2发动机配:莱动直列、水冷、四冲程4TE40A山东华源莱动内燃机有限公司,新柴直列、水冷、四冲程、直喷4D27T31/404浙江新柴股份有限公司,扬动,直列、水冷、四冲程、直喷YD4R40V1扬动股份有限公司,江动(JD)直列、水冷、四冲程、直喷JD4B4M2,江苏农华智慧农业科技股份有限公司,四达直列、水冷、四冲程、直喷SD4BW3D1江苏四达动力机械集团有限公司,锡柴4DW91-40GG33(国Ⅲ发动机)直列、水冷、四冲程、直喷(一汽解放汽车有限公司无锡柴油机厂) |  |  | 29.4 | 否
动力机械 | 拖拉机 | 轮式拖拉机 | 40—50马力四轮驱动拖拉机 | 轮式拖拉机 | 山东凯斯迪尔农业装备有限公司 | DR404D | 功率：40马力；驱动方式：四轮驱动 | 驱动方式:四轮驱动外廓尺寸(长×宽×高)(MM):3180*1440*1850轴距或履带接地长(MM):1800轮距(前轮/后轮)或轨距(MM):1000、1200、1300/980、1200-1300轮距(前轮/后轮)调整方式:有级调整/有级调整最小使用质量:1220KG最大配重(前/后):36/24KG |  |  | 29.4 | 否
收获机械 | 饲料作物收获机械 | 打（压）捆机 | 1.7—2.2m捡拾压捆机 | 圆草捆打捆机 | 山东凯斯迪尔农业装备有限公司 | 9YG-1.1 | 捡拾器宽度:1820mm； 捡拾器结构型式;弹齿式； 卷压滚筒转速:131.2r/min； 卷压滚筒数量;16个； 工作状态外型尺寸(长X宽X高):3760mmX2700mmX2120 mm(长度为机器最末端至前悬挂点前端的距离)； 配套动力:66-103KW； | 捡拾器宽度:1820mm;捡拾器结构型式;弹齿式;卷压滚筒转速:131.2r/min;卷压滚筒数量;16个;工作状态外型尺寸(长X宽X高):3760mmX2700mmX2120mm(长度为机器最末端至前悬挂点前端的距离);配套动力:66-103KW; |  | 通用类 | 0 | 否 |  | 山东省
收获机械 | 饲料作物收获机械 | 打（压）捆机 | 1.7—2.2m捡拾压捆机 | 圆草捆打捆机 | 山东凯斯迪尔农业装备有限公司 | 9YG-1.25 | 捡拾器宽度:1820mm； 捡拾器结构型式;弹齿式； 卷压滚筒转速:131.2r/min； 卷压滚筒数量;18个； 工作状态外型尺寸(长X宽X高):4200mmX2700mmX2490 mm(长度为机器最末端至前悬挂点前端的距离)； 配套动力:73.5-110.3KW； | 捡拾器宽度:1820mm;捡拾器结构型式;弹齿式;卷压滚筒转速:131.2r/min;卷压滚筒数量;18个;工作状态外型尺寸(长X宽X高):4200mmX2700mmX2490mm(长度为机器最末端至前悬挂点前端的距离);配套动力:73.5-110.3KW; |  | 通用类 | 0 | 否 |  | 山东省
动力机械 | 拖拉机 | 轮式拖拉机 | 90—100马力四轮驱动拖拉机 | 轮式拖拉机 | 山东凯斯迪尔农业装备有限公司 | DR904A | 功率：66.2KW(90马力）；驱动方式：四轮驱动 ； 外廓尺寸(长×宽×高)： 4090mm×1785mm×2510mm ； 轴距或履带接地长 ： 2070 mm； 轮距(前轮/后轮)或轨距 ：1290mm、1390mm/1300mm、1400mm、1500mm； 常用轮距(前轮/后轮)或轨距 1290mm /1400mm ；轮距(前轮/后轮)调整方式 ：有级可调/有级可调 ； 最小离地 | 外廓尺寸(长×宽×高):4090mm×1785mm×2510mm;轴距或履带接地长:2070mm;轮距(前轮/后轮)或轨距:1290mm、1390mm/1300mm、1400mm、1500mm;常用轮距(前轮/后轮)或轨距1290mm/1400mm;轮距(前轮/后轮)调整方式:有级可调/有级可调;最小离地间隙:370mm;最小使用质量:2420kg;标准配重(前/后)300kg/360kg;最大配重(前/后)300kg/360kg;档位数前进/倒退/爬行:12/12/0;主变速/副变速/其他:4/3×(1+1)/0;外廓尺寸(长×宽×高)mm4100×2100×2675轴距或履带接地长mm2100轮距(前轮/后轮)或轨距mm1250、1350/1300-1500常用轮距(前轮/后轮)或轨距mm1250/1400轮距(前轮/后轮)调整方式/有级可调/无级可调最小离地间隙mm370最小使用质量kg2850标准配重(前/后)kg300/360最大配重(前/后)kg300/360履带接地比压kPa/档位数前进/倒退/爬行/12/12/0主变速/副变速/其他/4/3×(1+1)/0 |  | 通用类 | 66.2 | 否 |  | 山东省
动力机械 | 拖拉机 | 轮式拖拉机 | 90—100马力四轮驱动拖拉机 | 轮式拖拉机 | 山东凯斯迪尔农业装备有限公司 | DR904 | 功率：66.2KW（90马力）；驱动方式：四轮驱动； | 功率:66.2KW(90马力)；驱动方式:四轮驱动；外廓尺寸(长×宽×高):4600mm×2100mm×2800mm(高度至空滤顶)；轴距或履带接地长:2200mm；轮距(前轮/后轮)或轨距:1600mm、1700mm、1800mm/1620mm、1696mm、1806mm、1902mm、2012mm；轮距(前轮/后轮)调整方式:有级可调/有级可调；最小离地间隙:410mm；最小使用质量:4095kg；常用轮距(前轮/后轮):1700mm/1620mm；标准配重(前/后):310kg/360kg；最大配重(前/后):310kg/360kg；挡位数(前进/倒退/爬行):16/8/0； |  |  | 0 | 否 |  | 山东省
动力机械 | 拖拉机 | 轮式拖拉机 | 100—120马力四轮驱动拖拉机 | 轮式拖拉机 | 山东凯斯迪尔农业装备有限公司 | DR1004 | 功率：73.5KW（100马力）；驱动方式：四轮驱动； | 功率:73.5KW(100马力)；驱动方式:四轮驱动；外廓尺寸(长×宽×高):4600mm×2100mm×2800mm(高度至空滤器顶)；轴距或履带接地长:2200mm；轮距(前轮/后轮)或轨距:1600mm、1700mm、1800mm/1620mm、1696mm、1806mm、1902mm、2012mm；轮距(前轮/后轮)调整方式:有级可调/无级可调；最小离地间隙:410mm(前桥底部放油螺栓)；最小使用质量:4095kg；常用轮距(前轮/后轮):1700mm/1620mm；标准配重(前/后):310kg/360kg；最大配重(前/后):310kg/360kg；挡位数(前进/倒退/爬行):16/8/0 |  |  | 0 | 否 |  | 山东省
动力机械 | 拖拉机 | 轮式拖拉机 | 80—90马力四轮驱动拖拉机 | 轮式拖拉机 | 山东凯斯迪尔农业装备有限公司 | DR804A | 功率：59KW(80马力 ）；驱动方式 ：四轮驱动 ；外廓尺寸(长×宽×高) 4090 mm×1785 mm×2510 mm； 轴距或履带接地长 2070mm；轮距(前轮/后轮)或轨距 1290mm、1390mm/1300mm、1400mm、1500mm； 常用轮距(前轮/后轮)或轨距：1290mm/1400mm； 轮距(前轮/后轮)调整方式 ： 有级可调/有级可调 最小离地间隙 ：37 | 功率:59KW(80马力);驱动方式:四轮驱动;外廓尺寸(长×宽×高)4090mm×1785mm×2510mm;轴距或履带接地长2070mm;轮距(前轮/后轮)或轨距1290mm、1390mm/1300mm、1400mm、1500mm;常用轮距(前轮/后轮):1290mm/1400mm;轮距(前轮/后轮)调整方式:有级可调/有级可调最小离地间隙:370mm;最小使用质量:2320kg;标准配重(前/后):300kg/360kg;最大配重(前/后):300kg/360kg;档位数(前进/倒退/爬行):12/12/0;主变速/副变速/其他/4/3×(1+1)/0; |  | 通用类 | 59 | 否 |  | 山东省
动力机械 | 拖拉机 | 轮式拖拉机 | 70—80马力四轮驱动拖拉机 | 轮式拖拉机 | 山东凯斯迪尔农业装备有限公司 | DR704 | 功率：51.5KW(70马力）；驱动方式 ：四轮驱动 ； 外廓尺寸(长×宽×高)：3680 mm ×1700 mm×2425 mm ；轴距或履带接地长 ：1960 mm ； 轮距(前轮/后轮)或轨距： 1200 mm、1300 mm、/ 1200 mm、1300 mm、1400 mm ； 常用轮距(前轮/后轮)或轨距： 1300 mm/1300 mm； 轮距(前轮/后轮)调整方式 ： 有级可 | 功率:51.5KW(70马力);驱动方式:四轮驱动;外廓尺寸(长×宽×高):3680mm×1700mm×2425mm;轴距或履带接地长:1960mm;轮距(前轮/后轮):1200mm、1300mm、/1200mm、1300mm、1400mm;常用轮距(前轮/后轮)或轨距:1300mm/1300mm;轮距(前轮/后轮)调整方式:有级可调/有级可调;最小离地间隙:360mm;最小使用质量:2100kg;标准配重(前/后):120kg/180kg;最大配重(前/后)120kg/180kg;档位数前进/倒退/爬行:12/12/0;主变速/副变速/其他:4/3×(1+1)/0; |  | 通用类 | 51.5 | 否 |  | 山东省
动力机械 | 拖拉机 | 轮式拖拉机 | 70—80马力四轮驱动拖拉机 | 轮式拖拉机 | 山东凯斯迪尔农业装备有限公司 | DR704C | 功率:70马力;驱动方式:四轮驱动 ;动力换挡、动力换向:否 ; | 功率:51.5KW(70马力);驱动型式:四轮驱动;外廓尺寸(长×宽×高)3390mm×1640mm×2470mm轴距或履带接地长1880mm轮距(前轮/后轮):1100mm、1200mm、1300mm/1200mm、1330mm;最小使用质量2015kg;常用轮距(前轮/后轮)或轨距1300mm/1330mm;轮距(前轮/后轮)调整方式:有级可调/有级可调;最小离地间隙360mm;标准配重(前/后)120kg/130kg;档位数前进/倒退/爬行:/8/2/0;主变速/副变速/其他/4/2/0; |  | 通用类 | 51.5 | 否
动力机械 | 拖拉机 | 轮式拖拉机 | 120—140马力四轮驱动拖拉机 | 轮式拖拉机 | 山东凯斯迪尔农业装备有限公司 | DR1204 | 功率：120马力；驱动方式：四轮驱动 | 长×宽×高MM4800×2190×2860轴距②MM2500轮距(前轮/后轮)②MM1600~1950/1800~1996轮距(前轮/后轮)调整方式/无级可调/无级可调最小离地间隙(离地部位)②MM420(前桥放油螺栓)最小使用质量②KG4300前轴质量/后轴质量KG1700/2600配重(最大)(前/后)②KG310/540挡位数(前进/倒退/爬行)/16/8 |  |  | 88.2 | 否
动力机械 | 拖拉机 | 轮式拖拉机 | 120—140马力四轮驱动拖拉机 | 轮式拖拉机 | 山东凯斯迪尔农业装备有限公司 | DR1304 | 功率：130马力；驱动方式：四轮驱动 | 型式/4×4轮式外廓尺寸②长×宽×高MM4950×2190×2860轴距②MM2500轮距(前轮/后轮)②MM1600~1950/1800~1996轮距(前轮/后轮)调整方式/无级可调/无级可调最小离地间隙(离地部位)②MM420(前桥放油螺栓)最小使用质量②KG4500前轴质量/后轴质量KG1700/2800配重(最大)(前/后)②KG310/540挡位数(前进/倒退/爬行)/16/8 |  |  | 95.6 | 否
动力机械 | 拖拉机 | 轮式拖拉机 | 120—140马力四轮驱动拖拉机 | 轮式拖拉机 | 江苏东禾机械有限公司 | DH1204A | 功率：120马力；驱动方式：四轮驱动 | 功率:120马力(88.2KW)；驱动方式:四轮驱动 |  |  | 88.2 | 否
动力机械 | 拖拉机 | 轮式拖拉机 | 140—160马力四轮驱动拖拉机 | 轮式拖拉机 | 江苏东禾机械有限公司 | DH1504 | 功率：110.3kW；驱动方式：四轮驱动 | 外廓尺寸(mm):4740×2170×2930；功率:150马力(110.3kW)；驱动型式:四轮驱动；轴距(mm):2716；最小使用质量(kg):5210；配重(前/后)(kg):630/480；档位数(前进/倒退/爬行):16F/16R；32F/32R(选装爬行挡)；变速箱型式:(1+1)×4×4组成式,16个前进挡,16个倒退挡,选装爬行档时为(1+1)×4×4×2组成式,32个前进挡,32个倒退档 |  |  | 110.3 | 否 |  | 江苏省
动力机械 | 拖拉机 | 轮式拖拉机 | 90—100马力四轮驱动拖拉机 | 轮式拖拉机 | 江苏东禾机械有限公司 | DH904A | 功率：90马力；驱动方式：四轮驱动 | 功率:90马力(66.2KW)；驱动方式:四轮驱动 |  |  | 66.2 | 否
动力机械 | 拖拉机 | 轮式拖拉机 | 100—120马力四轮驱动拖拉机 | 轮式拖拉机 | 江苏东禾机械有限公司 | DH1004A | 功率：100马力；驱动方式：四轮驱动 | 功率:100马力(73.5KW)；驱动方式:四轮驱动 |  |  | 73.5 | 否
收获机械 | 谷物收获机械 | 自走履带式谷物联合收割机（全喂入） | 4kg/s及以上自走履带式谷物联合收割机（全喂入） | 自走履带式全喂入谷物联合收割机 | 江苏东禾机械有限公司 | 4LZ-4.0ZA | 喂入量:4.0kg/s；自走履带式；喂入方式：全喂入 | 检验报告试验条件(作物品种):小麦、水稻；喂入量:4KG/S；自走履带式；喂入方式:全喂入 |  |  | 62 | 否
收获机械 | 谷物收获机械 | 自走履带式谷物联合收割机（全喂入） | 4kg/s及以上自走履带式谷物联合收割机（全喂入） | 自走履带式全喂入谷物联合收割机 | 江苏东禾机械有限公司 | 4LZ-4.0Z | 喂入量:4.0kg/s；自走履带式；喂入方式：全喂入 | 检验报告试验条件(作物品种):小麦、水稻；喂入量:4KG/S；自走履带式；喂入方式:全喂入 |  |  | 72 | 否
收获机械 | 谷物收获机械 | 自走履带式谷物联合收割机（全喂入） | 4kg/s及以上自走履带式谷物联合收割机（全喂入） | 自走履带式全喂入谷物联合收割机 | 江苏东禾机械有限公司 | 4LZ-4.5Z | 喂入量:4.5kg/s；自走履带式；喂入方式：全喂入 | 检验报告试验条件(作物品种):小麦、水稻；喂入量:4.5KG/S；自走履带式；喂入方式:全喂入 |  |  | 72 | 否
种植施肥机械 | 栽植机械 | 水稻插秧机 | 4行手扶步进式水稻插秧机 | 手扶式水稻插秧机 | 江苏东禾机械有限公司 | 2ZS-4(PL400) | 手扶步进式；4行 | 插秧机的结构形式:手扶步进式；作业行数(行):4 |  |  | 3.2 | 否
种植施肥机械 | 栽植机械 | 水稻插秧机 | 4行手扶步进式水稻插秧机 | 手扶式水稻插秧机 | 江苏东禾机械有限公司 | 2ZS-4A(PL400A) | 手扶步进式；4行 | 插秧机结构型式:手扶步进式；工作行数:4行 |  |  | 2.6 | 否
种植施肥机械 | 栽植机械 | 水稻插秧机 | 6—7行四轮乘坐式水稻插秧机 | 乘坐式高速水稻插秧机 | 江苏东禾机械有限公司 | 2ZG-6G(PH600G) | 四轮乘坐式；6行 | 插秧机结构型式:四轮乘坐式；工作行数:6行 |  |  | 15.5 | 否
种植施肥机械 | 栽植机械 | 水稻插秧机 | 6—7行四轮乘坐式水稻插秧机 | 乘坐式高速水稻插秧机 | 江苏东禾机械有限公司 | 2ZG-6D(PH600D) | 四轮乘坐式；6行 | 插秧机结构型式:四轮乘坐式；工作行数:6行 |  |  | 16.2 | 否
种植施肥机械 | 栽植机械 | 水稻插秧机 | 6行及以上手扶步进式水稻插秧机 | 手扶式水稻插秧机 | 江苏东禾机械有限公司 | 2ZS-6(PL600) | 手扶步进式；6行 | 插秧机结构型式:手扶步进式；工作行数:6行 |  |  | 3.3 | 否
收获机械 | 谷物收获机械 | 自走履带式谷物联合收割机（全喂入） | 2.1—3kg/s自走履带式谷物联合收割机（全喂入）,包含3—4kg/s自走履带式水稻联合收割机（全喂入） | 自走履带式全喂入谷物联合收割机 | 江苏东禾机械有限公司 | 4LZ-2.8ZA | 喂入量:2.8kg/s；自走履带式；喂入方式：全喂入 | 检验报告试验条件(作物品种):小麦、水稻；喂入量:2.8KG/S；自走履带式；喂入方式:全喂入 |  |  | 60 | 否
田间管理机械 | 植保机械 | 喷杆喷雾机 | 50—100马力自走式喷杆喷雾机 | 自走式喷杆喷雾机 | 山东易田农业机械制造有限公司 | 3WYTZ1000-12 | 自走式，外形尺寸：5300×16000×3400，药箱额定容量1000L，配套喷头形式：扇形，喷杆长度：16m，喷杆升降机构形式：液压，喷杆折叠机构形式：液压，配套动力：柴油机，配套动力结构形式：四缸四冲程，配套泵流量：115L/min，离合器形式：湿式常结合摩擦式。 | 自走式,外形尺寸:5300×16000×3400,药箱额定容量1000L,配套喷头形式:扇形,喷杆长度:16m,喷杆升降机构形式:液压,喷杆折叠机构形式:液压,配套动力:柴油机,配套动力结构形式:四缸四冲程,配套泵流量:115L/min,离合器形式:湿式常结合摩擦式,制动器形式:盘式,驱动方式/转向方式:四轮驱动、四轮转向,驾驶室:普通式,前后最大轮距:1.85m,轴距:2.8m,前轮外径:ф1.27m,前轮胎宽:0.165m,后轮外径:ф1.27m,后轮胎宽:0.165m,前后轮胎型式:充气高花橡胶/充气高花橡胶. |  | 通用类 | 55 | 否 |  | 山东省
田间管理机械 | 植保机械 | 喷杆喷雾机 | 50—100马力自走式喷杆喷雾机 | 自走式喷杆喷雾机 | 山东易田农业机械制造有限公司 | 3WYTZ700-10 | 自走式，外形尺寸（工作状态）：5000×10000×2900，药箱额定容量700L，配套喷头形式：扇形，喷杆长度：10000mm，喷杆升降机构形式：液压，喷杆折叠机构形式：电动推杆，配套动力：柴油机，配套动力结构形式：四缸水冷四冲程，配套泵流量：36.7~58.5L/min，离合器形式：干式单片常接合摩擦式。 | 自走式,外形尺寸(工作状态):5000×10000×2900,药箱额定容量700L,配套喷头形式:扇形,喷杆长度:10000mm,喷杆升降机构形式:液压,喷杆折叠机构形式:电动推杆,配套动力:柴油机,配套动力结构形式:四缸水冷四冲程,配套泵流量:36.7~58.5L/min,离合器形式:干式单片常接合摩擦式,制动器形式:鼓式,驱动方式/转向方式:四轮驱动、四轮转向,驾驶室:简易式,前后最大轮距:1530/1530mm,轴距:2340mm,前轮外径:ф930mm,前轮胎宽:120mm,后轮外径:ф930mm,后轮胎宽:120mm,前后轮胎型式:高花充气橡胶轮胎. |  | 通用类 | 36.8 | 否 |  | 山东省
田间管理机械 | 植保机械 | 喷杆喷雾机 | 50—100马力自走式喷杆喷雾机 | 自走式高地隙喷杆喷雾机 | 山东易田农业机械制造有限公司 | 3WYTZ800-16 | 自走式，外形尺寸：5500×16000×3440，药箱额定容量800L，配套喷头形式：扇形，喷杆长度：16m，喷杆升降机构形式：液压，喷杆折叠机构形式：主臂液压+侧臂手动，配套动力名称：柴油机，配套动力结构形式：四缸水冷四冲程，配套泵流量：80-100L/min，离合器形式：干式单片常结合摩擦式。 | 自走式,外形尺寸:5500×16000×3440,药箱额定容量800L,配套喷头形式:扇形,喷杆长度:16m,喷杆升降机构形式:液压,喷杆折叠机构形式:主臂液压+侧臂手动,配套动力名称:柴油机,配套动力结构形式:四缸水冷四冲程,配套泵流量:80-100L/min,离合器形式:干式单片常结合摩擦式,制动器形式:盘式,驱动方式/转向方式:四轮驱动、四轮转向,驾驶室:无,前后最大轮距:180.0/180.0cm,轴距:230.0cm,前轮外径:127.0cm,前轮胎宽:12.8cm,后轮外径:127.0cm,后轮胎宽:12.8cm,前后轮胎型式:充气高花橡胶. |  | 通用类 | 36.8 | 否 |  | 山东省
田间管理机械 | 植保机械 | 喷杆喷雾机 | 18—50马力自走式喷杆喷雾机 | 自走式高地隙喷杆喷雾机 | 山东易田农业机械制造有限公司 | 3WYTZ600-12 | 自走式，外形尺寸：4300×13000×4000，药箱额定容量600L，配套喷头形式：扇形，喷杆长度：13m，喷杆升降机构形式：液压，喷杆折叠机构形式：主臂液压+侧臂手动，配套动力名称：柴油机，配套动力结构形式：三缸水冷四冲程，配套泵流量：40-68L/min，离合器形式：干式单片常结合摩擦式。 | 自走式,外形尺寸:4300×13000×4000,药箱额定容量600L,配套喷头形式:扇形,喷杆长度:13m,喷杆升降机构形式:液压,喷杆折叠机构形式:主臂液压+侧臂手动,配套动力名称:柴油机,配套动力结构形式:三缸水冷四冲程,配套泵流量:40-68L/min,离合器形式:干式单片常结合摩擦式,制动器形式:盘式,驱动方式/转向方式:四轮驱动、四轮转向,驾驶室:无,前后最大轮距:200、210、220、230、240cm可调,轴距:210.0cm,前轮外径:110.0cm,前轮胎宽:12.0cm,后轮外径:110.0cm,后轮胎宽:12.0cm,前后轮胎型式:实心高花橡胶. |  | 通用类 | 26.5 | 否 |  | 山东省
收获机械 | 玉米收获机械 | 玉米收获专用割台 | 5行玉米收割割台 | 玉米收获割台 | 长葛市金山工程机械制造有限公司 | 4YW-5 | 5行玉米收获割台 | 规格型号:4YW-5结构型式:半喂入式外形尺寸(长×宽×高)(㎜):3500×3000×780结构质量(㎏):1100工作行数:5行适用行距范围(㎜):450-650工作幅宽(㎜):2750理论作业速度(㎞/H):1.5-3.5作业小时生产率(HM2/H):0.36-0.45摘穗辊形式:板式脱粒滚筒型式:封闭式柱齿分享版混合型脱粒滚筒外径×长度(㎜):550×1800脱粒滚筒数量:1个凹板筛型式:圆孔式 |  |  | 0 | 否
收获机械 | 根茎作物收获机械 | 花生收获机 | 与四轮配套,幅宽1.5米及以上花生收获机 | 花生挖掘机 | 长葛市金山工程机械制造有限公司 | 4HW-165 | 与四轮配套，幅宽:1.65m。 | 型号名称:4HW-165型花生挖掘机,结构型式:悬挂式,配套发动机标定功率(kW):44.1~73.5,工作状态外形尺寸:(长×宽×高)mm:3500×1880×1200,整机质量(kg):850,作业速度(km/h):2.5~5.4,作业小时生产率(hM2/h):≥0.33,工作幅宽(mm):1650,挖掘机构型式:梯形铲式,挖掘机构工作幅宽(mm):1650,分离机构型式:振动链传动栅栏式+链传动栅栏式,分离机构面尺寸(长×宽)(mm):(1470×1470)+(480×1370) |  |  | 0 | 否 |  | 河南省
收获机械 | 根茎作物收获机械 | 花生收获机 | 与四轮配套,幅宽1.5米及以上花生收获机 | 花生挖掘机 | 长葛市金山工程机械制造有限公司 | 4HW-185 | 与四轮配套，幅宽:1.852m。 | 型号名称:4HW-185型花生挖掘机,结构型式:悬挂式,配套发动机标定功率(kW):44.1~80.9,工作状态外形尺寸:(长×宽×高)mm:3500×2080×1200,整机质量(kg):950,作业速度(km/h):2.5~5.4,作业小时生产率(hM2/h):≥0.37,工作幅宽(mm):1850,挖掘机构型式:梯形铲式,挖掘机构工作幅宽(mm):1850,分离机构型式:振动链传动栅栏式+链传动栅栏式,分离机构面尺寸(长×宽)(mm):(1460×1660)+(490×1590) |  |  | 0 | 否 |  | 河南省
耕整地机械 | 耕地机械 | 旋耕机 | 单轴2000—2500mm旋耕机 | 旋耕机 | 长葛市金山工程机械制造有限公司 | 1GKN-230A | 单轴；幅宽：2300mm | 旋耕机型号:1GKN-230A配套拖拉机标定功率(KW):66.2~80.9配套拖拉机动力输出轴转速(R/MIN):720配套拖拉机常用作业档次:Ⅰ~Ⅱ挡配套拖拉机理论前进速度(M/S):0.56~1.39旋耕机结构型式:框架式旋耕机外形尺寸(长×宽×高)(MM):1115×2610×1100旋耕机结构质量(KG):530旋耕机幅宽(CM):230旋耕机耕深(CM):12~16旋耕机传动方式:中间齿轮传动旋耕机与拖拉机连接方式:三点悬挂旋耕机刀辊设计转速(R/MIN):296旋耕机刀辊最大回转半径(MM):245旋耕机刀辊总安装刀数:68把旋耕刀型号:ⅠT245左、ⅠT245 |  |  | 0 | 否
耕整地机械 | 耕地机械 | 旋耕机 | 单轴2000—2500mm旋耕机 | 旋耕机 | 长葛市金山工程机械制造有限公司 | 1GKN-200A | 单轴；幅宽：2000mm | 型号规格:1GKN-200A配套拖拉机标定功率(KW):58.8~73.5配套拖拉机动力输出轴转速(R/MIM):720配套拖拉机常用作业档次:Ⅰ~Ⅱ挡配套拖拉机理论前进速度(M/S):0.56~1.39旋耕机结构型式:框架式旋耕机外形尺寸(长×宽×高)(MM):1115×2375×1100旋耕机结构质量(KG):500旋耕机幅宽(CM):200旋耕机耕深(CM):12~16旋耕机传动方式:中间齿轮传动旋耕机与拖拉机连接方式:三点悬挂旋耕机刀辊设计转速(R/MIN):296旋耕机刀辊最大回转半径(MM):245旋耕机刀辊安装总刀数:60把旋耕刀型号:ⅠT245左、ⅠT245 |  |  | 0 | 否
耕整地机械 | 耕地机械 | 旋耕机 | 单轴2500mm及以上旋耕机 | 旋耕机 | 长葛市金山工程机械制造有限公司 | 1GKN-250A | 单轴；幅宽：2500mm | 型号规格:1GKN-250A配套拖拉机标定功率(KW):66.2~88.2配套拖拉机动力输出轴转速(R/MIN):720配套拖拉机常用作业档次:Ⅰ~Ⅱ挡配套拖拉机理论前进速度(M/S):0.56~1.39旋耕机结构型式:框架式旋耕机外形尺寸(长×宽×高)(MM):1160×2820×1150旋耕机结构质量(KG):655旋耕机幅宽(CM):250旋耕机耕深(CM):12~16旋耕机传动方式:中间齿轮传动旋耕机与拖拉机连接方式:三点悬挂旋耕机刀辊设计转速(R/MIN):296旋耕机刀辊最大回转半径(MM):245刀辊宗安装刀数:72把旋耕刀型号:ⅠT245左、ⅠT245 |  |  | 0 | 否
耕整地机械 | 耕地机械 | 旋耕机 | 单轴1500—2000mm旋耕机 | 旋耕机 | 长葛市金山工程机械制造有限公司 | 1GKN-180A | 单轴；幅宽：1800mm | 型号:1GKN-180A配套拖拉机标定功率(KW):51.5~66.2配套拖拉机动力输出轴转速(R/MIN):720配套拖拉机常用作业档次:Ⅰ~Ⅱ挡配套拖拉机理论前进速度(M/S):0.56~1.39旋耕机结构型式:框架式旋耕机外形尺寸(长×宽×高)(MM):1115×2170×1100旋耕机结构质量(KG):420旋耕机幅宽(CM):180旋耕机耕深(CM):12~16旋耕机传动方式:中间齿轮传动旋耕机与拖拉机连接方式:三点悬挂旋耕机刀辊设计转速(R/MIN):296旋耕机刀辊最大回转半径(MM):245旋耕机刀辊总安装刀数:52把旋耕刀型号:ⅠT245左、ⅠT245 |  |  | 0 | 否
收获机械 | 谷物收获机械 | 自走履带式谷物联合收割机（全喂入） | 1.5—2.1kg/s自走履带式谷物联合收割机（全喂入）,包含2.1—3kg/s自走履带式水稻联合收割机（全喂入） | 履带自走式全喂入联合收割机 | 韶关市闽韶机械有限公司 | 4LZ-1.5Z | 喂入量:1.5kg/s；自走履带式；喂入方式：全喂入 | 工作状态外形尺寸(长X宽X高)MM:3980X2315X2550整机使用质量(KG):1950割台宽度(MM):1500喂入量(KG/S):1.5 |  |  | 26.2 | 否
收获机械 | 谷物收获机械 | 自走履带式谷物联合收割机（全喂入） | 2.1—3kg/s自走履带式谷物联合收割机（全喂入）,包含3—4kg/s自走履带式水稻联合收割机（全喂入） | 全喂入联合收割机 | 韶关市闽韶机械有限公司 | 4LZ-2.5Z | 谷物喂入量2.5kg/s ；自走履带式；喂入方式：全喂入 | 结构型式为全喂入履带自走式；额定功率为45KW；额定转速为2650R/MIN；工作状态外形尺寸(长X宽X高):4380X2200X2500MM；整机使用质量为2200KG；割台宽度为1600MM；喂入量为2.5KG/S |  |  | 45 | 否
收获机械 | 谷物收获机械 | 自走履带式谷物联合收割机（全喂入） | 1—1.5kg/s自走履带式谷物联合收割机（全喂入）,包含1.5—2.1kg/s自走履带式水稻联合收割机（全喂入） | 履带自走式全喂入联合收割机 | 韶关市闽韶机械有限公司 | 4LZ-1.0 | 喂入量:1.0kg/s；自走履带式；喂入方式：全喂入 | 工作状态外形尺寸(长X宽X高)MM:3800X1800X1700整机使用质量(KG):1300割台宽度(MM):1360喂入量(KG/S):1.0额定功率(KW):20.1/20.22 |  |  | 20.1 | 否
种植施肥机械 | 播种机械 | 免耕播种机 | 7—11行免耕条播机（不带旋耕装置） | 免耕条播机 | 南漳县恒达机械制造销售有限公司 | 2BT-11 | 播种行数：11；不带旋耕装置 | 一、规格型号:2BT-11二、外形尺寸:(长MM×宽MM×高MM)1800×2370×1320三、行距:140MM(可调)四、工作行数:11行五、排种器形式:槽轮式六、排种器数量:11个七、动力配套范围:≥15KW |  |  | 0 | 否 |  | 湖北省
种植施肥机械 | 播种机械 | 免耕播种机 | 7—11行免耕条播机（不带旋耕装置） | 免耕条播机 | 南漳县恒达机械制造销售有限公司 | 2BT-10 | 播种行数：10；不带旋耕装置 | 一、规格型号:2BT-10二、外形尺寸:(长MM×宽MM×高MM)1570×2170×1210三、行距:150MM(可调)四、工作行数:10行五、排种器形式:槽轮式六、排种器数量:10个七、动力配套范围:≥15KW |  |  | 0 | 否 |  | 湖北省
耕整地机械 | 耕地机械 | 旋耕机 | 单轴1500—2000mm旋耕机 | 旋耕机 | 南漳县恒达机械制造销售有限公司 | 1GQN-180 | 单轴，作业幅宽1.8米 | 一、外形尺寸(长×宽×高)MM1150×2030×1050二、标定功率KW44-55三、刀辊设计转速R/MIN300四、传动方式/中间齿轮传动五、工作幅宽CM180六、与拖拉机联接方式/标准三点悬挂七、耕深CM≥12八、结构形式框架式 |  |  | 0 | 否
耕整地机械 | 耕地机械 | 旋耕机 | 单轴1500—2000mm旋耕机 | 旋耕机 | 南漳县恒达机械制造销售有限公司 | 1GQN-170 | 单轴，作业幅宽1.7米 | 一、外形尺寸(长×宽×高)MM1150×1930×1050二、标定功率KW44-55三、刀辊设计转速R/MIN300四、传动方式/中间齿轮传动五、工作幅宽CM170六、与拖拉机联接方式/标准三点悬挂七、耕深CM≥12八、结构形式框架式 |  |  | 0 | 否
耕整地机械 | 耕地机械 | 旋耕机 | 单轴1500—2000mm旋耕机 | 旋耕机 | 南漳县恒达机械制造销售有限公司 | 1GQN-160 | 单轴，作业幅宽1.6米 | 一、外形尺寸(长×宽×高)MM1150×1800×1050二、标定功率KW33-44三、刀辊设计转速300R/MIN四、传动方式/中间齿轮传动五、工作幅宽160CM六、与拖拉机联接方式/标准三点悬挂七、耕深≥12CM八、结构形式框架式 |  |  | 0 | 否
耕整地机械 | 耕地机械 | 铧式犁 | 单体幅宽25CM以下,5铧及以上铧式犁 | 铧式犁 | 南漳县恒达机械制造销售有限公司 | 1L-520 | 1、规格型号：1L-520 2、 外形尺寸（长mm×宽mm×高mm）：2580×1420×1245 3、配套动力范围：33.1-40.4KW 4、结构型式：悬挂式（单向犁） 5、犁体幅宽：20厘米 6、最大耕深：18厘米 | 1、规格型号:1L-5202、外形尺寸(长mm×宽mm×高mm):2580×1420×12453、配套拖拉机标定功率:33.1-40.4KW4、结构形式:悬挂式(单向犁)5、犁体幅宽:20厘米6、最大耕深:18厘米 |  |  | 0 | 否 |  | 湖北省
耕整地机械 | 耕地机械 | 铧式犁 | 单体幅宽25-35CM,5铧及以上铧式犁 | 铧式犁 | 南漳县恒达机械制造销售有限公司 | 1L-625 | 1、规格型号：1L-625 2、 外形尺寸（长mm×宽mm×高mm）：3170×1670×1375 3、配套动力范围：51.5-59KW 4、结构型式：悬挂式（单向犁） 5、犁体幅宽：25厘米 6、最大耕深：22厘米 | 1、规格型号:1L-6252、外形尺寸(长mm×宽mm×高mm):3170×1670×13753、配套拖拉机标定功率:51.5-59KW4、结构形式:悬挂式(单向犁)5、犁体幅宽:25厘米6、最大耕深:22厘米 |  |  | 0 | 否 |  | 湖北省
耕整地机械 | 耕地机械 | 铧式犁 | 单体幅宽25-35CM,5铧及以上铧式犁 | 铧式犁 | 南漳县恒达机械制造销售有限公司 | 1L-525 | 1、规格型号：1L-525 2、 外形尺寸（长mm×宽mm×高mm）：2700×1500×1370 3、配套动力范围：40.4-51.5KW 4、结构型式：悬挂式（单向犁） 5、犁体幅宽：25厘米 6、最大耕深：22厘米 | 1、规格型号:1L-5252、外形尺寸(长mm×宽mm×高mm):2700×1500×13703、配套拖拉机标定功率:40.4-51.5KW4、结构形式:悬挂式(单向犁)5、犁体幅宽:25厘米6、最大耕深:22厘米 |  |  | 0 | 否 |  | 湖北省
耕整地机械 | 耕地机械 | 旋耕机 | 单轴2500mm及以上旋耕机 | 旋耕机 | 南漳县恒达机械制造销售有限公司 | 1GKN-250A | 1、规格型号：1GKN-250A 2、 外形尺寸（长mm×宽mm×高mm）：1850×3650×1090 3、配套拖拉机标定功率：70.0-81.1KW 4、配套拖拉机动力输出轴转速540/720转/分 5、 作业速度范围0.55-1.38m/s 6、结构型式：框架式 7、工作幅宽：250厘米 8、耕深≥8厘米 | 1、规格型号:1GKN-250A2、外形尺寸(长mm×宽mm×高mm):1850×3650×10903、配套拖拉机标定功率:70.0-81.1KW4、配套拖拉机动力输出轴转速540/720转/分5、配套拖拉机理论前进速度0.55-1.38m/s6、结构形式:框架式7、工作幅宽:250厘米8、耕深≥8厘米 |  |  | 0 | 否 |  | 湖北省
耕整地机械 | 耕地机械 | 旋耕机 | 单轴2500mm及以上旋耕机 | 旋耕机 | 南漳县恒达机械制造销售有限公司 | 1GQN-250 | 单轴，作业幅宽2.5米 | 一、外形尺寸(长×宽×高)MM1160×2720×1080二、标定功率KW70-80三、刀辊设计转速R/MIN300四、传动方式/中间齿轮传动五、工作幅宽CM250六、与拖拉机联接方式/标准三点悬挂七、耕深CM≥12八、结构形式框架式 |  |  | 0 | 否
耕整地机械 | 耕地机械 | 旋耕机 | 单轴2000—2500mm旋耕机 | 旋耕机 | 南漳县恒达机械制造销售有限公司 | 1GQN-200 | 单轴，作业幅宽2米 | 一、外形尺寸(长×宽×高)MM1150×2300×1050二、标定功率KW48-59三、刀辊设计转速R/MIN300四、传动方式/中间齿轮传动五、工作幅宽CM200六、与拖拉机联接方式/标准三点悬挂七、耕深CM≥12八、结构形式框架式 |  |  | 0 | 否
耕整地机械 | 耕地机械 | 旋耕机 | 单轴2000—2500mm旋耕机 | 旋耕机 | 南漳县恒达机械制造销售有限公司 | 1GQN-230 | 单轴，作业幅宽2.3米 | 一、外形尺寸(长×宽×高)MM1100×2570×1090二、标定功率KW50-70三、刀辊设计转速R/MIN300四、传动方式/中间齿轮传动五、工作幅宽CM230六、与拖拉机联接方式/标准三点悬挂七、耕深CM≥12八、结构形式框架式 |  |  | 0 | 否
耕整地机械 | 耕地机械 | 旋耕机 | 单轴2000—2500mm旋耕机 | 旋耕机 | 南漳县恒达机械制造销售有限公司 | 1GQN-220 | 单轴，作业幅宽2.2米 | 一、外形尺寸(长×宽×高)MM1100×2430×1090二、标定功率KW50-70三、刀辊设计转速R/MIN300四、传动方式/中间齿轮传动五、工作幅宽CM220六、与拖拉机联接方式/标准三点悬挂七、耕深CM≥12八、结构形式框架式 |  |  | 0 | 否
耕整地机械 | 耕地机械 | 旋耕机 | 单轴2000—2500mm旋耕机 | 旋耕机 | 南漳县恒达机械制造销售有限公司 | 1GKN-230A | 1、规格型号：1GKN-230A 2、 外形尺寸（长mm×宽mm×高mm）：1910×3450×1090 3、配套拖拉机标定功率：51.5-70.0KW 4、配套拖拉机动力输出轴转速540/720转/分 5、作业速度范围0.55-1.38m/s 6、结构型式：框架式 7、工作幅宽：230厘米 8、耕深≥8厘米 | 1、规格型号:1GKN-230A2、外形尺寸(长mm×宽mm×高mm):1910×3450×10903、配套拖拉机标定功率:51.5-70KW4、配套拖拉机动力输出轴转速540/720转/分5、配套拖拉机理论前进速度0.55-1.38m/s6、结构形式:框架式7、工作幅宽:230厘米8、耕深≥8厘米 |  |  | 0 | 否 |  | 湖北省
耕整地机械 | 耕地机械 | 旋耕机 | 单轴2000—2500mm旋耕机 | 旋耕机 | 南漳县恒达机械制造销售有限公司 | 1GKN-210A | 1、规格型号：1GKN-210A 2、 外形尺寸（长mm×宽mm×高mm）：1855×3220×1075 3、配套拖拉机标定功率：35.3-59.0KW 4、配套拖拉机动力输出轴转速540/720转/分 5、作业速度范围0.55-1.38m/s 6、结构型式：框架式 7、工作幅宽：210厘米 8、耕深≥8厘米 | 1、规格型号:1GKN-210A2、外形尺寸(长mm×宽mm×高mm):1855×3220×10753、配套拖拉机标定功率:35.3-59.0KW4、配套拖拉机动力输出轴转速540/720转/分5、配套拖拉机理论前进速度0.55-1.38m/s6、结构形式:框架式7、工作幅宽:210厘米8、耕深≥8厘米 |  |  | 0 | 否 |  | 湖北省
耕整地机械 | 耕地机械 | 旋耕机 | 单轴2000—2500mm旋耕机 | 旋耕机 | 南漳县恒达机械制造销售有限公司 | 1GKN-220A | 1、规格型号：1GKN-220A 2、 外形尺寸（长mm×宽mm×高mm）：1700×2560×980 3、配套拖拉机标定功率：51.5-70.0KW 4、配套拖拉机动力输出轴转速540/720转/分 5、作业速度范围0.55-1.38m/s 6、结构型式：框架式 7、工作幅宽：220厘米 8、耕深≥8厘米 | 1、规格型号:1GKN-220A2、外形尺寸(长mm×宽mm×高mm):1700×2560×9803、配套拖拉机标定功率:51.5-70KW4、配套拖拉机动力输出轴转速540/720转/分5、配套拖拉机理论前进速度0.55-1.38m/s6、结构形式:框架式7、工作幅宽:220厘米8、耕深≥8厘米 |  |  | 0 | 否 |  | 湖北省
耕整地机械 | 耕地机械 | 旋耕机 | 工作幅宽＜1000mm旋耕机 | 手扶拖拉机配套旋耕机 | 南漳县恒达机械制造销售有限公司 | 1GS9-90 | 单轴，作业幅宽0.9米 | 一、外形尺寸(长×宽×高)MM1000×845×760二、配套动力KW8.8三、工作幅宽CM90四、与拖拉机联接方式/直联式五、耕深CM≥12六、动力输出轴转数R/MIN540 |  |  | 0 | 否
种植施肥机械 | 播种机械 | 免耕播种机 | 4—5行免耕穴播机 | 免耕精密播种机 | 南漳县恒达机械制造销售有限公司 | 2BX-4 | 1、规格型号：2BX-4 2、外形尺寸：（长mm×宽mm×高mm）1600×2170×1130 3、行距：150mm(可调) 4、工作行数：4行 5、排种器形式：勺轮式 6、排种器数量：4个 7、动力配套范围：≥15KW | 1、规格型号:2BX-42、外形尺寸:(长mm×宽mm×高mm)1600×2170×11303、行距:150mm(可调)4、工作行数:4行5、排种器形式:勺轮式6、排种器数量:4个7、动力配套范围:≥15KW |  |  | 0 | 否 |  | 湖北省
耕整地机械 | 耕地机械 | 微耕机 | 4KW及以上汽油微耕机 | 微耕机 | 南漳县恒达机械制造销售有限公司 | 1WGQ4.0-90 | 汽油动力，功率4.0kW | 一、传动方式:直联二、工作状态外形尺寸(长MM×宽MM×高MM):1540×900×850三、配套动力:4.0KW四、工作幅宽:900(MM)五、燃油种类:汽油 |  |  | 4 | 否 |  | 湖北省
收获机械 | 茎秆收集处理机械 | 秸秆粉碎还田机 | 1—1.5m秸秆粉碎还田机 | 秸秆粉碎还田机 | 南漳县恒达机械制造销售有限公司 | 1JH-130 | 作业幅宽1.3米 | 一、规格型号:1JH-130二、配套动力:33.1-40.5KW三、工作状态外形尺寸(长MM×宽MM×高MM):1150×1555×920四、工作幅宽:1300MM五、配套动力输出轴转速:760R/MIN |  |  | 0 | 否 |  | 湖北省
收获机械 | 茎秆收集处理机械 | 秸秆粉碎还田机 | 1—1.5m秸秆粉碎还田机 | 秸秆粉碎还田机 | 南漳县恒达机械制造销售有限公司 | 1JH-125 | 作业幅宽1.25米 | 一、规格型号:1JH-125二、配套动力:33.1-40.5KW三、工作状态外形尺寸(长MM×宽MM×高MM):1150×1505×920四、工作幅宽:1250MM五、配套动力输出轴转速:760R/MIN |  |  | 0 | 否 |  | 湖北省
收获机械 | 茎秆收集处理机械 | 秸秆粉碎还田机 | 1.5—2m秸秆粉碎还田机 | 秸秆粉碎还田机 | 南漳县恒达机械制造销售有限公司 | 1JH-180 | 作业幅宽:1.8m | 一、规格型号:1JH-180二、配套动力:62-66KW三、纯工作小时生产效率:0.54-0.9HM2/H四、工作状态外形尺寸(长MM×宽MM×高MM):1300×2050×1100五、工作幅宽:1800MM六、切碎轴转速:2160R/MIN |  |  | 0 | 否
收获机械 | 茎秆收集处理机械 | 秸秆粉碎还田机 | 1.5—2m秸秆粉碎还田机 | 秸秆粉碎还田机 | 南漳县恒达机械制造销售有限公司 | 1JH-165 | 作业幅宽:1.65m | 一、规格型号:1JH-165二、配套动力:48-51.5KW三、工作状态外形尺寸(长MM×宽MM×高MM):1300×1900×1100四、工作幅宽:1650MM五、切碎轴转速:2160R/MIN |  |  | 0 | 否
收获机械 | 茎秆收集处理机械 | 秸秆粉碎还田机 | 2—2.5m秸秆粉碎还田机 | 秸秆粉碎还田机 | 南漳县恒达机械制造销售有限公司 | 1JH-200 | 作业幅宽2米 | 一、规格型号:1JH-200二、配套动力:66.2-73.5KW三、工作状态外形尺寸(长MM×宽MM×高MM):1240×2350×1010四、工作幅宽:2000MM五、配套动力输出轴转速:760R/MIN |  |  | 0 | 否 |  | 湖北省
收获机械 | 茎秆收集处理机械 | 秸秆粉碎还田机 | 1.5—2m秸秆粉碎还田机 | 秸秆粉碎还田机 | 南漳县恒达机械制造销售有限公司 | 1JH-150 | 作业幅宽1.5米 | 一、规格型号:1JH-150二、配套动力:40.5-48KW三、工作状态外形尺寸(长MM×宽MM×高MM):1240×1855×1010四、工作幅宽:1500MM五、配套动力输出轴转速:760R/MIN |  |  | 0 | 否 |  | 湖北省
收获后处理机械 | 脱粒机械 | 稻麦脱粒机 | 生产率300KG/H及以上稻麦脱粒机(不含手持式半喂入稻麦脱粒机) | 稻麦脱粒机 | 南漳县恒达机械制造销售有限公司 | 5TJ-50 | 生产率750kg/h | 一、结构形式:简易式二、工作状态外形尺寸(长MM×宽MM×高MM):1355×850×1095三、配套动力:AC220V、2.2KW、2800R/MIN四、喂入形式:全喂入五、滚筒类型:单滚筒(滚筒长度≤700MM)六、滚筒转速:1520R/MIN七、生产率(工作量):≥750KG/H |  |  | 0 | 否 |  | 湖北省
收获后处理机械 | 脱粒机械 | 稻麦脱粒机 | 生产率300KG/H及以上稻麦脱粒机(不含手持式半喂入稻麦脱粒机) | 稻麦脱粒机 | 南漳县恒达机械制造销售有限公司 | 5TJ-40 | 生产率650kg/h | 一、结构形式:简易式二、工作状态外形尺寸(长MM×宽MM×高MM):1260×750×1045三、配套动力:AC220V、2.2KW、2800R/MIN四、喂入形式:全喂入五、滚筒类型:单滚筒(滚筒长度≤700MM)六、滚筒转速:1520R/MIN七、生产率(工作量):≥650KG/H |  |  | 0 | 否 |  | 湖北省
收获后处理机械 | 脱粒机械 | 花生摘果机 | 花生摘果机,配套动力3-7KW | 花生摘果机 | 南漳县恒达机械制造销售有限公司 | 5TH-370 | 1、结构型式：半喂入简式 2、工作状态外形尺寸（长810mm×宽600mm×高860mm）： 3、配套动力：5.9-8.8 kW 4、喂入方式：人工半喂入 5、滚筒转速：660r/min | 1、结构型式:半喂入简式式2、工作状态外形尺寸(长810mm×600宽mm×高860mm):3、配套动力:5.9-8.8kW4、喂入方式:人工半喂入5、滚筒转速:660r/min |  |  | 0 | 否 |  | 湖北省
田间管理机械 | 中耕机械 | 田园管理机 | 功率4KW及以上田园管理机 | 田园管理机 | 新余市亿丰农业机械有限公司 | YF-3TGQ-4 | 配套功率：4kW | 1.型号名称:YF-3TGQ-4型田园管理机;2.结构型式:手持式;3.工作状态外形尺寸(长×宽×高):1650×600×850(mm);4.主变速箱结构型式:齿轮箱式;5.主变速箱箱体材质:铸钢;6.扶把水平调整范围:0;7.扶把上下调整范围:30°;8.发动机输出传动方式:直联式;9.主离合器型式:摩擦片式;10.主离合器状态:常开;11.行走轮型式:人字型;12.行驶速度:≤10km/h;13.配套动力生产企业:重庆腾龙盛世机电有限公司;14.配套动力型号名称:TL170F汽油机;15.配套动力结构型式:单缸、风冷、四冲程;16.配套动力标定功率:4.0kW;17.配套动力额定转速:3600r/min;18.配套动力起动方式:手拉启动;19.配套动力燃油种类:汽油;20.锄草装置型式:刀辊轮式;21.锄草装置数量:2个(左右各1);22.锄草装置传动方式:齿轮传动;23.锄草装置连接方式:插销式;24.锄草工作幅宽:≥36cm;25.锄草作业速度:≥0.2km/h;26.锄草深度:≥2cm;27.开沟器型式:旋转刀辊式;28.开沟器传动方式:齿轮传动;29.开沟器连接方式:插销式;30.开沟工作幅宽:≥25cm;31.开沟作业速度:≥0.1km/h;32.开沟深度:≥10cm. |  | 非通用类 | 4 | 否 |  | 江西省
种植施肥机械 | 栽植机械 | 水稻插秧机 | 6行及以上手扶步进式水稻插秧机 | 手扶式水稻插秧机 | 浙江禾洋农业科技有限公司 | 2ZS-6A | 手扶步进式；6行 | 结构型式:两轮驱动手扶式；配套动力额定功率/转速(KW/R/MIN):3.3/3600；工作状态外形尺寸(MM):2370*2100*920；作业速度(M/S):0.34~0.77；作业小时生产率(HM2/H):0.10~0.32；单位作业量燃油消耗量(KG/HM2):≤6.0；工作行数:6行并列式；行距(MM):300；穴距(MM):120,140；140,160；180,210；插秧/栽植深度(MM)7~37(5级可调)；移距(MM):10.8/26,14.0/20,15.6/18； |  |  | 3.3 | 否
种植施肥机械 | 栽植机械 | 水稻插秧机 | 4行手扶步进式水稻插秧机 | 手扶式水稻插秧机 | 浙江禾洋农业科技有限公司 | 2ZS-4A | 手扶步进式；4行 | 结构型式:两轮驱动手扶式；配套动力额定功率/转速(KW/R/MIN):3.3/3600；工作状态外形尺寸(MM):2140*1590*920；作业速度(M/S):0.34~0.77；作业小时生产率(HM2/H):0.10~0.16；单位作业量燃油消耗量(KG/HM2):2.0~5.6；工作行数:4行并列式；行距(MM):300；穴距(MM):120,140；140,160；180,210；插秧/栽植深度(MM)7~37(5级可调)；移距(MM):10.8/26,14.0/20,15.6/18； |  |  | 3.3 | 否
设施农业设备 | 温室大棚设备 | 热风炉 | 供热量大于40万KCAL/H生物质颗粒热风炉 | 生物质热风炉 | 扬州隆洪寿机械设备有限公司 | 5LS-60 | 燃料为生物质成型颗粒,配备送料装置、温控设备等；外形尺寸(长×宽×高)MM4025×1725×2855；送料电机配套动力KW0.75；送风机配套动力KW1.1；排烟风机配套动力KW2.2；总功率配套动力KW4.05；燃烧方式/机燃；进料方式/自动；热功率KCAL/H≥600000；输出热风温度℃60~110；除尘方式/手动除尘； | 供热量:2511.5MJ/H;燃料为生物质成型颗粒,配备送料装置、温控设备等;外形尺寸(长×宽×高)MM4025×1725×2855;送料电机配套动力KW0.75;送风机配套动力KW1.1;排烟风机配套动力KW2.2;总功率配套动力KW4.05;燃烧方式/机燃;进料方式/自动;热功率KCAL/H≥600000;输出热风温度℃60~110; |  | 非通用类 | 4.05 | 否 |  | 江苏省
设施农业设备 | 温室大棚设备 | 热风炉 | 供热量10万KCAL/H-40万KCAL/H生物质颗粒热风炉 | 生物质热风炉 | 扬州隆洪寿机械设备有限公司 | 5LS-30 | 燃料为生物质成型颗粒,配备送料装置、温控设备等；外形尺寸(长×宽×高)MM2300×1000×2010；送料电机配套动力KW0.25；送风机配套动力KW0.75；总功率配套动力KW1.0；燃烧方式/机燃；进料方式/自动；热功率KCAL/H≥300000；输出热风温度℃60~110；除尘方式/水幕除尘； | 供热量:1255.8MJ/H;燃料为生物质成型颗粒,配备送料装置、温控设备等;外形尺寸(长×宽×高)MM2300×1000×2010;送料电机配套动力KW0.25;送风机配套动力KW0.75;总功率配套动力KW1.0;燃烧方式/机燃;进料方式/自动;热功率KCAL/H≥300000;输出热风温度℃60~110; |  | 非通用类 | 1 | 否 |  | 江苏省
设施农业设备 | 温室大棚设备 | 热风炉 | 供热量10万KCAL/H-40万KCAL/H生物质颗粒热风炉 | 生物质热风炉 | 扬州隆洪寿机械设备有限公司 | 5LS-15 | 燃料为生物质成型颗粒,配备送料装置、温控设备等；外形尺寸(长×宽×高)MM1800×810×1485；送料电机配套动力KW0.25；送风机配套动力KW0.55；总功率配套动力KW0.8；燃烧方式/机燃；进料方式/自动；热功率KCAL/H≥150000；输出热风温度℃60~110；除尘方式/水幕除尘； | 供热量:627.9MJ/H;燃料为生物质成型颗粒,配备送料装置、温控设备等;外形尺寸(长×宽×高)MM1800×810×1485;送料电机配套动力KW0.25;送风机配套动力KW0.55;总功率配套动力KW0.8;燃烧方式/机燃;进料方式/自动;热功率KCAL/H≥150000;输出热风温度℃60~110; |  | 非通用类 | 0.8 | 否 |  | 江苏省
收获机械 | 谷物收获机械 | 自走轮式谷物联合收割机 | 0.3-1kg/s自走轮式谷物联合收割机 | 小型水稻收割机 | 重庆峻海机械制造有限公司 | 4LZ-0.3A | 喂入量：0.3㎏/S，自走轮式；喂入方式：全喂入 | 结构形式:自走轮式、全喂入；外形尺寸MM:2180X1160X1500；质量:210KG；喂入量:0.3KG/S；配套动力:隆鑫通用股份有限公司生产的LC175F-2风冷汽油机；标定功率:4.6KW； |  |  | 4.6 | 否
动力机械 | 拖拉机 | 履带式拖拉机 | 100—110马力履带式拖拉机 | 履带拖拉机 | 杭州子秋机械有限公司 | GG1052 | 功率：105马力；驱动方式：履带式 | 型号:GG1052型式:履带式外形尺寸(长X宽X高)(MM):4585X2136X2658最小使用质量(KG):6450轨距(MM):1435接地长度(MM):1860履带板宽度(MM):390/530发动机型号:SC7H125G3发动机型式:直列、四冲程、水冷、电控高压共轨发动机标定功率(KW):77.5发动机标定转速(R/MIN):2200发动机排放标准:GB20891-2014III阶段发动机型式核准证书:CNFCG30293010029变速箱挡数(前进/倒退):6/2速度(KM/H)(前进/倒退):4.09~10.74/4.62~7.02动力输出轴功率(KW):≥68动力输出轴转速(R/MIN):1000动力输出轴花键数目:8齿矩形花键动力输出轴花键外径(MM):38主离合器型式:双片、干式、常接合、单作用悬挂装置类别:后置铰链杠杆式、可调节两点或三点悬挂II类框架上最大提升力(KN):≥15 |  |  | 77.5 | 否
耕整地机械 | 耕地机械 | 旋耕机 | 单轴2000—2500mm旋耕机 | 旋耕机 | 湖北欧兰德实业股份有限公司 | 1GKN-230B | 1.工作幅宽2000mm 2.耕深≥12cm 3.刀辊最大回转半径215mm 4.旋耕刀型号MⅡ215 5.旋耕刀80把 | 前进速度2-5KM/H,旱耕≥120MM,水耕≥130MM,纯工作小时生产率0.19,耕后地表平整度≤50MM,植被覆盖率≥55%,碎土率≥50%,耕幅2300MM |  |  | 0 | 否 |  | 湖北省
耕整地机械 | 耕地机械 | 旋耕机 | 单轴2000—2500mm旋耕机 | 旋耕机 | 湖北欧兰德实业股份有限公司 | 1GKN-200B | 1.工作幅宽2000mm 2.耕深≥12cm 3.刀辊最大回转半径215mm 4.旋耕刀型号MⅡ215 5.旋耕刀56把 | 前进速度2-5KM/H,旱耕≥120MM,水耕≥130MM,纯工作小时生产率0.19,耕后地表平整度≤50MM,植被覆盖率≥55%,碎土率≥50%,耕幅2000MM. |  |  | 0 | 否 |  | 湖北省
耕整地机械 | 耕地机械 | 旋耕机 | 单轴2000—2500mm旋耕机 | 旋耕机 | 湖北欧兰德实业股份有限公司 | 1GKN-200A | 1.工作幅宽2000mm 2.耕深≥12cm 3.刀辊最大回转半径245mm 4.旋耕刀型号1T245 5.旋耕刀60把 | 前进速度2-5KM/H,旱耕≥120MM,水耕≥130MM,纯工作小时生产率0.19,耕后地表平整度≤50MM,植被覆盖率≥55%,碎土率≥50%,耕幅2000MM. |  |  | 0 | 否 |  | 湖北省
耕整地机械 | 耕地机械 | 旋耕机 | 单轴2000—2500mm旋耕机 | 旋耕机 | 湖北欧兰德实业股份有限公司 | 1GKN-230A | 1.工作幅宽2300mm 2.耕深≥12cm 3.刀辊最大回转半径245mm 4.旋耕刀型号1T245 5.旋耕刀68把 | 前进速度2-5KM/H,旱耕≥120MM,水耕≥130MM,纯工作小时生产率0.19,耕后地表平整度≤50MM,植被覆盖率≥55%,碎土率≥50%,耕幅2300MM |  |  | 0 | 否 |  | 湖北省
耕整地机械 | 耕地机械 | 旋耕机 | 单轴2000—2500mm旋耕机 | 旋耕机 | 湖北欧兰德实业股份有限公司 | 1GKN-200 | 单轴；幅宽：2000mm | 前进速度2-5KM/H,旱耕≥120MM,水耕≥130MM,纯工作小时生产率0.19,耕后地表平整度≤50MM,植被覆盖率≥55%,碎土率≥50%,耕幅2000MM. |  |  | 0 | 否
耕整地机械 | 耕地机械 | 旋耕机 | 单轴2000—2500mm旋耕机 | 旋耕机 | 湖北欧兰德实业股份有限公司 | 1GKN-230型 | 单轴；耕幅2300mm | 前进速度2-5KM/H,旱耕≥120MM,水耕≥130MM,纯工作小时生产率0.19,耕后地表平整度≤50MM,植被覆盖率≥55%,碎土率≥50%,耕幅2300MM. |  |  | 0 | 否
耕整地机械 | 耕地机械 | 旋耕机 | 单轴2500mm及以上旋耕机 | 旋耕机 | 湖北欧兰德实业股份有限公司 | 1GKN-250型 | 单轴；耕幅2500mm | 前进速度2-5KM/H,旱耕≥120MM,水耕≥130MM,纯工作小时生产率0.19,耕后地表平整度≤50MM,植被覆盖率≥55%,耕幅2500MM. |  |  | 0 | 否
耕整地机械 | 耕地机械 | 旋耕机 | 单轴1500—2000mm旋耕机 | 旋耕机 | 湖北欧兰德实业股份有限公司 | 1GKN-180 | 单轴；幅宽：1800mm | 前进速度2-5KM/H,旱耕≥120MM,水耕≥130MM,纯工作小时生产率0.19,耕后地表平整度≤50MM,植被覆盖率≥55%,碎土率≥50%,耕幅1800MM. |  |  | 0 | 否
农产品初加工机械 | 茶叶加工机械 | 茶叶杀青机 | 滚筒直径70CM及以上整体式连续杀青机 | 茶叶滚筒杀青机 | 雅安市名山区永祥茶机制造有限公司 | 6CST-100 | 滚筒内径（cm）：Φ100；滚筒内部直段长度（mm）：5000；外形尺寸（长×宽×高）（mm）：5800×1400×2100；滚筒转速（r/min）：28～36（可调）；热源形式：柴煤灶式；电动机功率：1.5KW；电动机电压：380V。 | 滚筒内径(cm):φ100;滚筒内部直段长度(mm):5000;外形尺寸(长×宽×高)(mm):5800×1400×2100;滚筒转速(r/min):28~36(可调);热源形式:柴煤灶式;电动机功率:1.5KW;电动机电压:380V. |  | 非通用类 | 1.5 | 否 |  | 四川省
农产品初加工机械 | 茶叶加工机械 | 茶叶杀青机 | 滚筒直径70CM及以上整体式连续杀青机 | 茶叶滚筒杀青机 | 雅安市名山区永祥茶机制造有限公司 | 6CST-80 | 滚筒内径（cm)：Φ80；滚筒内部直段长度（mm)：4500；外形尺寸（长×宽×高）（mm）：5200×1300×2000；滚筒转速（r/min)：28～36（可调）；热源形式：柴煤灶式；电动机功率：1.5KW。 | 滚筒内径(cm):φ80;滚筒内部直段长度(mm):4500;外形尺寸(长×宽×高)(mm):5200×1300×2000;滚筒转速(r/min):28~36(可调);热源形式:柴煤灶式;电动机功率:1.5KW. |  | 非通用类 | 1.5 | 否 |  | 四川省
农产品初加工机械 | 茶叶加工机械 | 茶叶杀青机 | 蒸汽杀青机 | 茶叶蒸汽杀青机 | 雅安市名山区永祥茶机制造有限公司 | 6CZ-300 | 结构型式：蒸汽杀青、振动流化床；热源型式：饱和蒸汽；振动床式：振动床宽度：900mm，振动床长度：4950mm，振动床层数：3层，有效摊叶面积：13.365㎡；配套电机功率（KW）：1.5×3。 | 结构型式:蒸汽杀青、振动流化床;热源型式:饱和蒸汽;振动床式:振动床宽度:900mm,振动床长度:4950mm,振动床层数:3层,有效摊叶面积:13.365m2;配套电机功率(KW):1.5×3. |  | 非通用类 | 4.5 | 否 |  | 四川省
农产品初加工机械 | 茶叶加工机械 | 茶叶揉捻机 | 揉筒直径50-60CM揉捻机 | 茶叶揉捻机 | 雅安市名山区永祥茶机制造有限公司 | 6CR-55 | 结构型式：盘式；传动型式：皮带传动+齿轮减速箱传动；加压方式：双柱丝杆加压；控制方式：人工控制；揉筒直径（mm）：φ550；揉筒高度（mm)：400；配套动力功率：2.2KW；棱骨数量：内棱骨5根，外棱骨16根。 | 结构型式:盘式;传动型式:皮带传动+齿轮减速箱传动;加压方式:双柱丝杆加压;控制方式:人工控制;揉筒直径(mm):φ550;揉筒高度(mm):400;配套动力功率(kw):2.2KW;棱骨数量:内棱骨5根,外棱骨16根. |  | 非通用类 | 2.2 | 否 |  | 四川省
农产品初加工机械 | 茶叶加工机械 | 茶叶揉捻机 | 揉筒直径60CM及以上揉捻机(含揉捻机组) | 茶叶揉捻机 | 雅安市名山区永祥茶机制造有限公司 | 6CR-65 | 结构型式：盘式；传动型式：皮带传动+齿轮减速箱传动；加压型式：双柱丝杆加压；控制方式：人工控制；揉筒直径（mm)：Φ650；揉筒高度（mm)：500；配套动力功率：4KW；棱骨数量：内棱骨5根，外棱骨18根。 | 结构型式:盘式;传动型式:皮带传动+齿轮减速箱传动;加压型式:双柱丝杆加压;控制方式:人工控制;揉筒直径(mm):φ650;揉筒高度(mm):500;配套动力功率(kw):4KW;棱骨数量:内棱骨5根,外棱骨18根. |  | 非通用类 | 4 | 否 |  | 四川省
农产品初加工机械 | 茶叶加工机械 | 茶叶炒（烘）干机 | 烘干面积10m2-20m2连续自动式茶叶烘干机 | 茶叶滚筒烘干机 | 雅安市名山区永祥茶机制造有限公司 | 6CHT-100 | 结构型式：滚筒连续式；加热型式：热风加热；滚筒直径(mm)：Φ1000；滚筒长度（mm)：5500；外形尺寸（长×宽×高）(mm）：5940×1620×1750；滚筒转速（r/min）：0～28（可调）；滚筒电机功率（KW）：2.2；燃料：燃煤、天然气；有效干燥面积：17.27㎡。 | 结构型式:滚筒连续式;加热型式:热风加热;滚筒直径(mm):φ1000;滚筒长度(mm):5500;外形尺寸(长×宽×高)(mm):5940×1620×1750;滚筒转速(r/min):0~28(可调);滚筒电机功率(kw):2.2;燃料:燃煤、天然气;有效干燥面积:20m2. |  | 非通用类 | 2.2 | 否 |  | 四川省
农产品初加工机械 | 茶叶加工机械 | 茶叶炒（烘）干机 | 烘干面积20m2及以上连续自动式茶叶烘干机 | 链板式烘干机 | 雅安市名山区永祥茶机制造有限公司 | 6CHB-20 | 结构型式：链条烘板式；传动型式：链条传动；烘板型式：孔板式（百叶板）；曳引链型式：六角轮式；外形尺寸：长：5760mm，宽：2000mm，高：2100mm；有效干燥（摊叶)面积（链条烘板式）：20㎡。 | 结构型式:链条烘板式;传动型式:链条传动;烘板形式:孔板式(百叶板);曳引链型式:六角轮式;外形尺寸:长:5760mm,宽:2000mm,高:2100mm;有效干燥(摊叶)面积(链条烘板式):20m2. |  | 非通用类 | 1.5 | 否 |  | 四川省
农产品初加工机械 | 茶叶加工机械 | 茶叶理条机 | 锅槽面积1-2.5M2茶叶理条机 | 茶叶理条机 | 雅安市名山区永祥茶机制造有限公司 | 6CL-12/80 | 结构型式：锅槽式；加热型式：电阻加热；加热功率（KW）：18或24；下料方式：人工；锅槽面积：1.1㎡；锅槽长度：800mm；锅槽槽数：12槽；外形尺寸（长×宽×高）（mm）：2400×1200×920；往复运转频率：（次/min）：120～220（可调）。 | 结构型式:锅槽式;加热型式:电阻加热;加热功率(kw):18或24;下料方式:人工;锅槽面积:1.1m2;锅槽长度:800mm;锅槽槽数:12槽;外形尺寸(长×宽×高)(mm):2400×1200×920;往复运转频率:(次/min):120~220(可调). |  | 非通用类 | 0.75 | 否 |  | 四川省
耕整地机械 | 耕地机械 | 微耕机 | 2.2-4KW微耕机 | 微耕机 | 桂林高新区科丰机械有限责任公司 | 1WG-2.2Q | 汽油动力，功率2.2kW | 1、发动机型号:1E50FW型二冲程汽油机；2、外形尺寸(旋耕标准配置)(MM):1200×650×950；3、结构质量(KG):36；4、联接方式:直联；5、传动方式:蜗轮蜗杆传动；6、主离合器型式:离心式离合；7、额定功率(KW):2.2；8、额定转速(R/MIN):4500；9、刀辊转速(R/MIN):140.6~141.2；10、最大回转半径(㎜):140；11、总安装刀数(把):18；12、耕深(㎝):10；13、耕深稳定性(%):86；14、作业速度(M/S):0.47；15、纯小时生产率(HM2/H.M):0.090；16、单位作业面积燃油消耗量(KG/KM2):19.09；17、驾驶员操作位置处噪声(DB(A)):90；18、植被覆盖率(%):82；19、碎土率(%):86. |  |  | 2.2 | 否 |  | 广西壮族自治区
耕整地机械 | 耕地机械 | 微耕机 | 2.2-4KW微耕机 | 微耕机 | 桂林高新区科丰机械有限责任公司 | 1WG2.2-60A | 汽油动力，功率2.2kW | 1、发动机型号:NH130(161F)四冲程汽油机;2、外形尺寸(旋耕标准配置)(MM):1200×620×870;3、结构质量(KG):40;4、传动方式:蜗轮蜗杆传动;5、主离合器型式:离心式离合;6、额定功率(KW):2.2;7、额定转速(R/MIN):3600;8、刀辊转速(R/MIN):156;9、最大回转半径(㎜):140;10、总安装刀数(把):18;11、耕深(㎝):10;12、耕深稳定性(%):88;13、作业速度(M/S):≤1.53;14、纯小时生产率(HM2/H.M):≥0.03;15、驾驶员操作位置处噪声(DB(A)):84;16、植被覆盖率(%):89;17、碎土率(%):84. |  |  | 2.2 | 否 |  | 广西壮族自治区
动力机械 | 拖拉机 | 手扶拖拉机 | 8马力及以上皮带传动手扶拖拉机 | 手扶拖拉机 | 浙江挺能胜机械有限公司 | GN-151 | 传动方式：皮带传动；功率16.46马力 | 尺寸:2950X980X1240MM轮距810MM；最小离地间隙210MM,最小使用质量375KG；启动方式手摇启动. |  |  | 12.1 | 否
田间管理机械 | 植保机械 | 喷杆喷雾机 | 18—50马力自走式喷杆喷雾机 | 自走式喷杆喷雾机 | 青州泰达机械有限公司 | 3WPZ-500A | 功率：36马力（26.5kw）；形式：自走式，四轮驱动、四轮转向 | 产品名称:自走式喷杆喷雾机；规格型号:3WPZ-500A；型式:自走式；外形尺寸(长×宽×高):工作状态3700×10790×2900MM,运输状态4500×1820×2900MM；药液箱容量:500L；喷杆作业常用工作压力:0.3-0.5MPA；喷头型式:扇形；喷杆长度:10.6M；配套动力:名称:柴油机发动机,结构型式:三缸四冲程水冷,标定功率/转速:26.5KW/2400(R/MIN)；配套泵:型式:隔膜泵,工作压力:1-3MPA,流量:70-100L/MIN；离地间隙:101.5CM；轴距:206CM,前/后最大轮距:150/150CM；驱动方式:四轮驱动；转向方式:四轮转向. |  |  | 26.5 | 否 |  | 山东省
田间管理机械 | 植保机械 | 喷杆喷雾机 | 18—50马力自走式喷杆喷雾机 | 自走式喷杆喷雾机 | 青州泰达机械有限公司 | 3WPZ-500 | 功率：25马力（18kw）；形式：自走式，四轮驱动、四轮转向 | 产品名称:自走式喷杆喷雾机；规格型号:3WPZ-500；型式:自走式,运输状态外形尺寸(长×宽×高):4450×1820×2960MM；整机净质量:1590KG；喷杆展开宽度:10.2M；喷杆喷幅:12M；药液箱容量:500L；喷雾工作压力:0.3-0.5MPA；配套动力:18/2300KW/(R/MIN)；配套泵:名称:MB460隔膜泵,工作压力:0-2.5MPA,流量:76.8L/MIN,转速:600R/MIN；配套喷头:型式:扇形,数量:23个,雾锥角:110度,喷量(单个):0.8(0.3MPA)L/MIN,间隔:中间500MM,两侧:220MM. |  |  | 18 | 否 |  | 山东省
田间管理机械 | 植保机械 | 喷杆喷雾机 | 50—100马力自走式喷杆喷雾机 | 自走式喷杆喷雾机 | 青州泰达机械有限公司 | 3WPZ-700G | 规格型号：3WPZ-700G，型式：自走式；外形尺寸（长×宽×高）：工作状态4710×10400×3500mm；药液箱容量：700L；喷杆作业常用工作压力：0.3-0.5MPa；喷杆长度：10400mm；配套动力：名称、结构型式：柴油机、四缸四冲程水冷，标定功率/转速：36.8kW/2400（r/min）；配套泵：型式：隔膜泵，工作压力：0-2.5MPa；驱动方式：四轮驱动；转向方式：四轮转向。 | 规格型号:3WPZ-700G,型式:自走式；外形尺寸(长×宽×高):工作状态4710×10400×3500mm,运输状态4710×2900×3500mm；药液箱容量:700L；喷杆作业常用工作压力:0.3-0.5MPa；喷头型式:扇形；喷杆长度:10400mm；配套动力:名称、结构型式:柴油机、四缸四冲程水冷,标定功率/转速:36.8kW/2400(r/min)；配套泵:型式:隔膜泵,工作压力:0-2.5MPa,流量:60L/min；离地间隙:1520mm；轴距:2690mm；前/后最大轮距:2600/2600mm；驱动方式:四轮驱动；转向方式:四轮转向. |  |  | 0 | 否 |  | 山东省
田间管理机械 | 植保机械 | 喷杆喷雾机 | 50—100马力自走式喷杆喷雾机 | 自走式喷杆喷雾机 | 青州泰达机械有限公司 | 3WPZ-700 | 功率：50马力（37kw）；形式：自走式，四轮驱动、四轮转向 | 产品名称:自走式喷杆喷雾机；规格型号:3WPZ-700；型式:自走式；运输状态外形尺寸(长×宽×高):4550×1820×2900MM；整机净质量:1780KG；喷杆展开宽度:10.2M喷杆喷幅:12M；药液箱容量:700L；喷雾工作压力:0.3-0.5MPA,配套泵:名称:MB460隔膜泵,工作压力:0-2.5MPA,流量:76.8L/MIN,转速:600R/MIN；配套喷头:型式:扇形,数量:23个,雾锥角:110度,喷量(单个):0.8(0.3MPA)L/MIN,间隔:中间500MM,两侧:220MM. |  |  | 37 | 否 |  | 山东省
田间管理机械 | 植保机械 | 喷杆喷雾机 | 50—100马力自走式喷杆喷雾机 | 自走式喷杆喷雾机 | 青州泰达机械有限公司 | 3WPZ-700C | 规格型号：3WPZ-700C，型式：自走式；外形尺寸（长×宽×高）：工作状态4320×10400×2960mm；药液箱容量：700L；喷杆作业常用工作压力：0.3-0.5MPa；喷杆长度：10400mm；配套动力：名称、结构型式：柴油机、四缸四冲程水冷，标定功率/转速：36.8kW/2400（r/min）；驱动方式：四轮驱动；转向方式：四轮转向；驾驶室：普通式。 | 规格型号:3WPZ-700C,型式:自走式；外形尺寸(长×宽×高):工作状态4320×10400×2960mm,运输状态4600×1800×2960mm；药液箱容量:700L；喷杆作业常用工作压力:0.3-0.5MPa；喷头型式:扇形；喷杆长度:10400mm；配套动力:名称、结构型式:柴油机、四缸四冲程水冷,标定功率/转速:36.8kW/2400(r/min)；配套泵:型式:隔膜泵,工作压力:0-2.5MPa,流量:60L/min；离地间隙:950mm；轴距:2320mm；前/后最大轮距:1520/1520mm；驱动方式:四轮驱动；转向方式:四轮转向；驾驶室:普通式. |  |  | 0 | 否 |  | 山东省
收获机械 | 饲料作物收获机械 | 搂草机 | 5.4M及以上侧向指盘式液压搂草机 | 搂草机 | 宁晋县陆风制动装置有限公司 | 9L-5.4A | 搂幅宽度5.4m；液压折叠式；侧向指盘式 | 搂幅宽度:5400mm；侧向指盘式；液压折叠式； |  |  | 0 | 否 |  | 河北省
收获机械 | 饲料作物收获机械 | 搂草机 | 5.4M及以上侧向指盘式液压搂草机 | 搂草机 | 宁晋县陆风制动装置有限公司 | 9L-5.4 | 搂幅宽度5.4m；液压折叠式；侧向指盘式 | 搂幅宽度:5400mm；侧向指盘式；液压折叠式； |  |  | 0 | 否 |  | 河北省
收获机械 | 饲料作物收获机械 | 打（压）捆机 | 1.7—2.2m捡拾压捆机 | 方捆打捆机 | 宁晋县陆风制动装置有限公司 | 9YFQ-1900 | 捡拾宽度1.9m | 捡拾宽度:1900m；打结器类型:D型打结器；活塞速度:88次/分钟 |  |  | 0 | 否 |  | 河北省
收获机械 | 根茎作物收获机械 | 薯类收获机 | 1-1.5M分段式薯类收获机 | 马铃薯收获机 | 青岛璞盛机械有限公司 | 4UX-130 | 分段收获；作业幅宽：1.3m。 | 外形尺寸(长*宽*高):1950*1600*930mm；结构型式:悬挂式；结构质量:330kg；配套动力:29.4-36.8轮式拖拉机；工作宽幅:1300mm；挖掘铲型式:平铲；挖掘深度:100-200mm；运输间隙:≥300mm；作业小时生产率:0.13-0.27hm2/h；清选分离装置型式:格栅筛式输送链 |  |  | 0 | 否 |  | 山东省
收获机械 | 根茎作物收获机械 | 薯类收获机 | 1-1.5M分段式薯类收获机 | 马铃薯收获机 | 青岛璞盛机械有限公司 | 4UX-110A | 分段收获；作业幅宽：1.1m。 | 外形尺寸(长*宽*高):2200*1500*1100mm；结构型式:三点悬挂；结构质量:405kg；配套动力:29.4-36.8；传动型式:中央齿轮传动+链传动；作业宽幅:110cm；挖掘铲型式:振动尖铲；挖掘深度:150-300mm；运输间隙:≥300mm；作业小时生产率:≥0.16hm2/h；清选分离装置型式:输送链式格栅筛 |  |  | 0 | 否 |  | 山东省
收获机械 | 根茎作物收获机械 | 薯类收获机 | 1-1.5M分段式薯类收获机 | 马铃薯收获机 | 青岛璞盛机械有限公司 | 4UX-110 | 分段收获，作业幅宽1.1 | 外形尺寸(长*宽*高):1760*1430*900mm;结构质量:265kg;结构型式:悬挂式;配套动力:29.4-33.1;传动型式:中央齿轮传动+链传动;作业宽幅::1100mm;挖掘铲型式:平铲;挖掘深度:150-250mm;清选分离装置型式:格栅筛式输送链;作业小时生产率:0.16-0.22hm2/h |  |  | 0 | 否
收获机械 | 根茎作物收获机械 | 薯类收获机 | 1.5M及以上分段式薯类收获机 | 马铃薯收获机 | 青岛璞盛机械有限公司 | 4UX-170 | 分段收获；作业幅宽:1.7m。 | 外形尺寸(长*宽*高):2440*2100*1110mm;配套动力:58.8-80.8轮式拖拉机;结构型式:悬挂式;作业宽幅:1.7m;挖掘铲型式:平铲;清选分离装置型式:格栅筛式输送链 |  |  | 0 | 否 |  | 山东省
收获机械 | 根茎作物收获机械 | 薯类收获机 | 1.5M及以上分段式薯类收获机 | 马铃薯收获机 | 青岛璞盛机械有限公司 | 4UX-150 | 分段收获；作业幅宽:1.5m。 | 外形尺寸(长*宽*高):2050*1850*1100mm;结构型式:三点悬挂;结构质量:456kg;配套动力:36.8-66.2;传动型式:中央齿轮传动+链传动;作业宽幅:150cm;挖掘铲型式:尖式平铲;挖掘深度:0.2-0.3m;运输间隙:≥300mm;作业小时生产率:0.3-0.5hm2/h;清选分离装置型式:输送链式格栅筛 |  |  | 0 | 否 |  | 山东省
收获机械 | 根茎作物收获机械 | 薯类收获机 | 1.5M及以上分段式薯类收获机 | 马铃薯收获机 | 青岛璞盛机械有限公司 | 4UX-180 | 分段收获；作业幅宽:1.8m。 | 结构型式；悬挂式；外形尺寸(长*宽*高):2180*2150*1170mm；结构质量:680kg；配套动力:66.2-73.5轮式拖拉机；工作宽幅:1800mm；挖掘铲型式:平铲；挖掘深度:100-200mm；运输间隙:≥300mm；作业小时生产率:0.40-0.75hm2/h；清选分离装置型式:格栅筛式输送链 |  |  | 0 | 否 |  | 山东省
收获机械 | 根茎作物收获机械 | 薯类收获机 | 0.7-1M分段式薯类收获机 | 马铃薯收获机 | 青岛璞盛机械有限公司 | 4US-80 | 分段收获；作业幅宽:0.8m。 | 外形尺寸(长*宽*高):1110*1100-730mm；结构质量:110kg；配套动力:6.4-8.8手扶拖拉机；结构型式:手扶直联；传动型式:链传动；作业宽幅:800mm；挖掘铲型式:刀铲；挖掘深度:100-200mm；清选分离装置型式:格栅筛式输送链；作业小时生产率:0.10-0.17hm2/h |  |  | 0 | 否 |  | 山东省
收获机械 | 根茎作物收获机械 | 薯类收获机 | 0.7-1M分段式薯类收获机 | 马铃薯收获机 | 青岛璞盛机械有限公司 | 4UX-90 | 分段收获；作业幅宽:0.9m。 | 外形尺寸(长*宽*高):2010*1250*1050mm；配套功率:25.7-36.8；结构型式:悬挂式；作业宽幅:0.9m；挖掘铲型式:振动尖铲；清选分离装置型式:格栅筛式输送链 |  |  | 0 | 否 |  | 山东省
收获机械 | 根茎作物收获机械 | 薯类收获机 | 0.7-1M分段式薯类收获机 | 马铃薯收获机 | 青岛璞盛机械有限公司 | 4U-85 | 分段收获，作业幅宽0.85 | 外形尺寸(长*宽*高):1700*1160*850mm;结构质量:205kg;配套动力;22.1-29.4kw轮式拖拉机;结构型式:三点悬挂;作业宽幅:850mm;运输间隙:≥300mm;作业小时生产率:≥0.17hm2/h;挖掘铲型式:平铲式;最大挖掘深度:200mm;请选输送装置型式:抖动栅格网筛链式 |  |  | 0 | 否
种植施肥机械 | 播种机械 | 根茎作物播种机 | 4行及以上根茎类种子播种机 | 马铃薯种植机 | 青岛璞盛机械有限公司 | 2CM-4 | 播种行数：4 | 外形尺寸(长*宽*高):1530*1510*1630mm；结构质量:490kg；配套动力:33.1-40.4轮式拖拉机；工作宽幅:1000-1400mm；工作行数:2垄4行；垄距:700mm；株距:36、41、46cm；传动机构型式:地轮链传动；排种器型式:链勺式；排种器数量:4组；种子箱容积:320L；排肥器型式:外槽轮式；排肥器数量:2个；肥料箱容积:170L；开沟器型式(种/肥):双面犁尖式/圆盘式；开沟器数量(种/肥):2/2；扶垄器型式:圆盘式；地轮型式:人字形胶轮；地轮轮胎型号:6.00-12；运输间隙:≥300mm；作业小时生产率:≥0.20hm2/h. |  |  | 0 | 否 |  | 山东省
种植施肥机械 | 播种机械 | 根茎作物播种机 | 2-3行根茎类种子播种机 | 马铃薯种植机 | 青岛璞盛机械有限公司 | 2CM-2A2 | 播种行数：2 | 播种行数:2行；播种垄数:2垄；结构型式:悬挂式；外形尺寸(长*宽*高):2850*1960*1630mm；传动方式:地轮链传动(播种?施肥)；开沟器型式:双面犁尖式(种)/圆盘式(肥) |  |  | 0 | 否 |  | 山东省
种植施肥机械 | 播种机械 | 根茎作物播种机 | 2-3行根茎类种子播种机 | 马铃薯种植机 | 青岛璞盛机械有限公司 | 2CM-2A | 播种行数：2 | 外形尺寸(长*宽*高):2660*1350*1630mm；结构质量:463kg；配套动力:29.4-36.8轮式拖拉机；工作宽幅:900-1200mm；工作行数:1垄2行；垄上行距:220-280mm；株距:28、31、34cm；作业小时生产率:≥0.13hm2/h传动机构型式:地轮链传动(种植?施肥)+中央齿轮传动(起垄)；排种器型式:链勺式；排种器数量:2组；种子箱容积:270L；排肥箱型式:外槽轮式；排肥器数量:2个；肥料箱容积:120L；开沟器型式(种/肥):双面犁尖式/圆盘式；开沟器数量(种/肥):2/1；扶垄器型式:起垄刀式；适应膜宽度:900-1100mm；地轮型式:人字形橡胶轮；地轮轮胎型号:6.00-12；运输间隙:≥300mm. |  |  | 0 | 否 |  | 山东省
种植施肥机械 | 播种机械 | 根茎作物播种机 | 2-3行根茎类种子播种机 | 马铃薯种植机 | 青岛璞盛机械有限公司 | 2CM-2 | 播种行数：2 | 外形尺寸(长*宽*高):2320*1360*1380mm；结构质量:320kg；行距:220-280mm；株距:280-320mm(可调)；工作行数:1垄2行；工作宽幅；600-900mm；传动机构型式:链条传动；配套动力:18.3-29.4；配套形式:三点悬挂式；排种器型式:种勺；排种器数量:16×2(个)；种子箱容积:60×2L；排肥器型式:外槽轮式；排肥器数量:2(个)；肥料箱容积:100L；开沟器型式:双面犁尖式；地轮型式:胶轮4.00-12；镇压器型式:覆土板式；扶垄器型式:旋耕犁刀；适应膜宽度:900-1000mm. |  |  | 0 | 否 |  | 山东省
种植施肥机械 | 播种机械 | 根茎作物播种机 | 2-3行根茎类种子播种机 | 马铃薯种植机 | 青岛璞盛机械有限公司 | 2CMMF-2A | 播种行数：2 | 外形尺寸(长*宽*高):2480*1800*1380mm;结构型式:悬挂式;结构质量:435kg;配套动力:22.1-29.4轮式拖拉机;工作宽幅:1600mm;工作行数:2垄2行;行距:700-800mm;株距:240、260、280mm;传动机构型式:地轮链传动;排种器型式:碗式;排种器数量:2×16;种子箱容积:2×95L;排肥器型式:外槽轮;排肥器数量:2;肥料箱容积:150L;开沟器型式(种/肥):双面犁尖式/圆盘式;开沟器数量(种/肥):2/2;扶垄器型式:起垄刀;适应膜宽度:600-800mm;地轮型式:人字型橡胶轮胎;地轮直径:500mm;地轮轮缘宽度:120mm;运输间隙:≥300mm |  |  | 0 | 否 |  | 山东省
农产品初加工机械 | 茶叶加工机械 | 茶叶理条机 | 锅槽面积0.5-1M2茶叶理条机 | 全自动智能茶叶理条机 | 浙江上河茶叶机械有限公司 | 6CL-610/13ZD | 外形尺寸（长*宽*高）MM：2100*1600*1180；槽锅尺寸（长*宽*深）MM：610*88.5*85：槽锅数量：13槽；槽锅投影面积：0.70M2；锅体往复次数：140~180次/min：电动机功率：0.55KW；加热功率：11KW；加热源形式：电加热；整机质量：300KG | 外形尺寸(长*宽*高)MM:2100*1600*1180;槽锅尺寸(长*宽*深)MM:610*88.5*85:槽锅数量:13槽;槽锅投影面积:0.70M2;锅体往复次数:140~180次/min:电动机功率:0.55KW;加热功率:11KW;加热源形式:电加热;整机质量:300KG |  | 非通用类 | 11.55 | 否 |  | 浙江省
农产品初加工机械 | 茶叶加工机械 | 茶叶理条机 | 锅槽面积1-2.5M2茶叶理条机 | 全自动智能茶叶理条机 | 浙江上河茶叶机械有限公司 | 6CL-800/16ZD型 | 锅槽面积1.056㎡ | 型号:6CL-800/16ZD；结构形式:间歇式；加热形式:电加热；电加热功率:27KW；外形尺寸(长*宽*高)MM:2350*1860*1330；下料方式:自动下料；往复运转电动功率:0.75KW；槽锅面积:1.056M2；槽锅长度:800MM；槽锅槽数:16槽；往复运转频次:150~220次/min |  |  | 0 | 否 |  | 浙江省
农产品初加工机械 | 茶叶加工机械 | 茶叶理条机 | 锅槽面积0.5-1M2茶叶理条机 | 智能茶叶理条机 | 浙江上河茶叶机械有限公司 | 6CL-600/13型 | 锅槽面积0.7㎡ | 外形尺寸(长*宽*高)MM:2100*880*660；多锅槽(宽度*长度*深度)MM:90*600*85；槽数:13槽；槽锅投影面积:0.7M；锅体往复次数:140~180次/min；电动机功率:0.75KW；电加热功率:15.0KW；加热源形式:电加热:整机质量:220KG |  |  | 0 | 否 |  | 浙江省
农产品初加工机械 | 茶叶加工机械 | 茶叶炒（烘）干机 | 1-2锅(槽)全自动茶叶炒干机 | 全自动智能扁形茶炒制机 | 浙江上河茶叶机械有限公司 | 6CCB-981ZD型 | 扁形茶炒制机，1锅槽，自动 | 外形尺寸(长*宽*高)MM:1520*850*1220；槽锅尺寸(长*宽*深)MM:980*450*235；槽锅数量:1槽；炒手回转半径:240MM；电动机功率:0.75KW；炒手转速:27~35r/min；电加热功率:6.0KW；加热源形式:电加热；整机质量:180KG |  |  | 0 | 否 |  | 浙江省
农产品初加工机械 | 茶叶加工机械 | 茶叶炒（烘）干机 | 1-2锅(槽)全自动茶叶炒干机 | 全自动智能扁形茶炒制机 | 浙江上河茶叶机械有限公司 | 6CCB-901ZD型 | 扁形茶炒制机，1锅槽，自动 | 全自动控制作业;1锅(槽).外形尺寸(长×宽×高):1450×850×1220mm;槽锅尺寸(长×宽×深)900×460×225mm;槽锅数量:1槽;炒手回转半径:230mm;炒手转速27-35rmin;电动机功率电压:0.75/220KwV;加热源形式:电加热;电加热功率电压:5.5/220KwV;整机质量:160KG |  |  | 0 | 否 |  | 浙江省
农产品初加工机械 | 茶叶加工机械 | 茶叶炒（烘）干机 | 1-2锅(槽)全自动茶叶炒干机 | 全自动扁形茶炒制机 | 浙江上河茶叶机械有限公司 | 6CCB-891ZD型 | 扁形茶炒制机，1锅槽，自动 | 外形尺寸(长*宽*高)mm:1120*800*1180；槽锅尺寸(长*宽*高)mm:890*480*190；槽锅数量:1槽；炒手转数(空负荷)r/min:25~35；炒手回转半径mm:230；电动机功率KW:0.75；电加热功率KW:5.0；加热源形式:电加热；总质量KG:180； |  |  | 0 | 否 |  | 浙江省
农产品初加工机械 | 茶叶加工机械 | 茶叶炒（烘）干机 | 1-2锅(槽)全自动茶叶炒干机 | 全自动智能扁形茶炒制机 | 浙江上河茶叶机械有限公司 | 6CCB-801ZD型 | 扁形茶炒制机，1锅槽，自动 | 外形尺寸(长宽高mm):1250*850*1200;槽锅尺寸(长宽深mm):780*460*225;槽锅数量(槽):1;炒手回转半径:230MM;炒手转速27-35r/min;电动机功率电压:0.75/220KwV;加热源形式:电加热;电加热功率电压:5.0/220KwV;整机质量:150KG |  |  | 0 | 否 |  | 浙江省
农产品初加工机械 | 茶叶加工机械 | 茶叶炒（烘）干机 | 1-2锅(槽)全自动茶叶炒干机 | 全自动扁形茶炒制机 | 浙江上河茶叶机械有限公司 | 6CCB-781ZD | 扁形茶炒制机，1锅槽，自动 | 外形尺寸mm:1000*800*1180;槽锅尺寸mm:780*460*190;槽锅数量:1槽;炒手转数(空负荷)r/min:25~35;炒手回转半径mm:230;电动机功率KW:0.75;电加热功率KW:4.5;加热源形式:电加热;整机质量KG:160; |  |  | 0 | 否 |  | 浙江省
耕整地机械 | 耕地机械 | 微耕机 | 4KW及以上汽油微耕机 | 微耕机 | 昆明鸿溪机电有限公司 | 1WG4.0Q-40 | 汽油动力，功率4.05kW | 前置式,1P70F汽油机,单缸、风冷、四冲程、4.05KW、3600R/MIN、手拉反冲式、34KG、皮带蜗轮传动、直联、转速:160R/MIN、最大回转半径:150MM、总安装刀数:16把、旋耕刀型号:R150、主离合器型式:皮带涨紧、耕宽:400MM、耕深:≥100MM、作业速度:0.1~0.2M/S、作业小时生产率:0.036~0.072HM2/(H?M)、单位作业面积燃油消耗量:≤24KG/HM2. |  |  | 4.05 | 否 |  | 云南省
耕整地机械 | 耕地机械 | 微耕机 | 4KW及以上汽油微耕机 | 微耕机 | 重庆长宝田农业机械制造有限公司 | 1WG4.0-100FQ-ZC | 汽油动力，功率=4kw | 1.型号名称1WG4.0-100FQ-ZC型微耕机.2.配套发动机标定功率4.0kw;标定转速3600r/min;起动方式手拉起动;燃油种类汽油.3.工作状态外形尺寸(长x宽x高)1510mmx1010mmx980mm.4.作业速度0.1~0.3m/s.5.作业小时生产率≥0.04hm2(h﹒m).6.单位作业面积燃油消耗量≤35kg/hm2.7.工作幅度1000mm.8.转动方式发动机输出直联;刀辊齿轮转动.9.扶把调整幅度水平方向0(.);垂直方向100(.).10.刀辊设计转速快档:128r/min,慢档:92r/min;最大回转半径180mm;总安装刀数24把.11.旋耕刀型号防缠刀.12.主离合器型式摩擦片式;状态常开. |  | 非通用类 | 4 | 否 |  | 重庆市
收获后处理机械 | 脱粒机械 | 稻麦脱粒机 | 生产率300KG/H及以上稻麦脱粒机(不含手持式半喂入稻麦脱粒机) | 机动脱粒机 | 重庆长宝田农业机械制造有限公司 | 5TW-50 | 生产率900kg/h | 1.结构型式简易式2.工作状态外形尺寸(长*宽*高)MM1480*850*10203.配套功率KW2.24.喂入形式全喂入5.喂入台尺寸(长*宽)MM860*6706.喂入台高度MM8507.滚筒类型纹杆式8.滚筒直径MM2359.滚筒长度MM47010.滚筒转速R/MIN180011.凹板类型棚格式12.分离,清选型式有分离,清选机构13.筛体尺寸(长*宽)MM480*29014.风扇型式切流式15.风扇直径MM25016.风扇转速R/MIN180017.生产率设计值KG/H≥800生产率实测值KG/H=800 |  |  | 0 | 否 |  | 重庆市
收获后处理机械 | 脱粒机械 | 稻麦脱粒机 | 生产率300KG/H及以上稻麦脱粒机(不含手持式半喂入稻麦脱粒机) | 机动脱粒机 | 重庆长宝田农业机械制造有限公司 | 5TW-40 | 生产率699kg/h | 1.结构型式简易式2.工作状态外形尺寸(长*宽*高)MM1510*760*11503.配套功率KW2.24.喂入形式全喂入5.喂入台尺寸(长*宽)MM850*5506.喂入台高度MM8407.滚筒类型纹杆式8.滚筒直径MM2359.滚筒长度MM37010.滚筒转速R/MIN180011.凹板类型棚格式12.分离,清选型式有分离,清选机构13.筛体尺寸(长*宽)MM380*29014.风扇型式切流式15.风扇直径MM25016.风扇转速R/MIN180017.生产率设计值KG/H≥600生产率实测值KG/H=600 |  |  | 0 | 否 |  | 重庆市
农产品初加工机械 | 果蔬加工机械 | 水果分级机 | 机械鲜果分选,生产率3T/H及以上水果分级机 | 水果分级机 | 临海市括苍机械有限公司 | 6GFJC-115 | 机械鲜果分选（滚筒式水果分级机）；生产率≥5t/h，分选等级：8个 | 1.规格型号6GFJC-115.2.分选方式滚筒式.3.动力传动方式链条链轮传动.4.分选等级8级.5.作业幅宽115CM.6.滚筒直径490MM.7.分选尺寸区间55-85MM.8.纯工作小时生产率5T/H.9.配套总功率1.85KW.10.额定电压380V. |  |  | 0 | 否 |  | 浙江省
收获机械 | 饲料作物收获机械 | 打（压）捆机 | 0.7—1.2m捡拾压捆机 | 捡拾圆草捆打捆机 | 曲阜圣隆机械设备有限公司 | 9YJ-1.3 | 捡拾器宽度:1300mm捡拾器结构形式:甩刀式、强制喂入、螺旋进料卷压滚筒数量:15个工作状态外形尺寸:2700*1680*1300mm配套功率37-45 | 捡拾器宽度:1300mm捡拾器结构形式:甩刀式、强制喂入、螺旋进料卷压滚筒数量:15个工作状态外形尺寸:2700*1680*1300mm配套功率37-45 |  | 通用类 | 0 | 否 |  | 山东省
收获机械 | 饲料作物收获机械 | 打（压）捆机 | 0.7—1.2m捡拾压捆机 | 捡拾圆草捆打捆机 | 曲阜圣隆机械设备有限公司 | 9YJ70-100 | 捡拾宽度1.0m | 捡拾器宽度:100CM捡拾器结构形式:弹齿式卷压滚筒数量:10个工作状态外形尺寸:1500*1300*1350MM配套功率22.1-36.7 |  |  | 0 | 否 |  | 山东省
收获机械 | 饲料作物收获机械 | 打（压）捆机 | 0.7—1.2m捡拾压捆机 | 捡拾圆草捆打捆机 | 曲阜圣隆机械设备有限公司 | 9YJ50-80 | 捡拾宽度0.8m | 捡拾器宽度:80CM捡拾器结构形式:弹齿式卷压滚筒数量:10个工作状态外形尺寸:1150*1300*1200MM配套功率14.7-36.7 |  |  | 0 | 否 |  | 山东省
收获机械 | 饲料作物收获机械 | 打（压）捆机 | 1.2—1.7m捡拾压捆机 | 捡拾圆草捆打捆机 | 曲阜圣隆机械设备有限公司 | 9YJ-1.8 | 捡拾器宽度:1800mm捡拾器结构形式:甩刀式、强制喂入、螺旋进料卷压滚筒数量:15个工作状态外形尺寸:2700*2150*1300mm配套功率45-60 | 捡拾器宽度:1800mm捡拾器结构形式:甩刀式、强制喂入、螺旋进料卷压滚筒数量:15个工作状态外形尺寸:2700*2150*1300mm配套功率45-60 |  | 通用类 | 0 | 否 |  | 山东省
收获机械 | 饲料作物收获机械 | 打（压）捆机 | 1.7—2.2m捡拾压捆机 | 捡拾圆草捆打捆机 | 曲阜圣隆机械设备有限公司 | 9YJ-2.2 | 捡拾器宽度:2200mm捡拾器结构形式:甩刀式、强制喂入、螺旋进料卷压滚筒数量:15个工作状态外形尺寸:3200*2600*1850mm配套功率55-100 | 捡拾器宽度:2200mm捡拾器结构形式:甩刀式、强制喂入、螺旋进料卷压滚筒数量:15个工作状态外形尺寸:3200*2600*1850mm配套功率55-100 |  | 通用类 | 0 | 否 |  | 山东省
收获机械 | 饲料作物收获机械 | 打（压）捆机 | 4kW及以上圆捆压捆机 | 圆草捆打捆机 | 曲阜圣隆机械设备有限公司 | 9YQ55-52 | 圆捆；功率5.5kW | 圆捆；配套动力:5.5KW(三相)喂入口宽度:520MM卷压滚筒转速:370R/MIN卷压滚筒数量:30个工作状态外形尺寸(长*宽*高):2800*1540*1580MM |  |  | 5.5 | 否 |  | 山东省
田间管理机械 | 植保机械 | 喷杆喷雾机 | 50—100马力自走式喷杆喷雾机 | 自走式喷杆喷雾机 | 青州迈特车桥制造有限公司 | 3WPZ-1600 | 功率：65马力（48kw）；形式：自走式，四轮驱动、四轮转向 | 功率65马力；形式:自走式,四轮驱动、四轮转向 |  |  | 48 | 否 |  | 山东省
田间管理机械 | 植保机械 | 喷杆喷雾机 | 18—50马力自走式喷杆喷雾机 | 自走式喷杆喷雾机 | 青州迈特车桥制造有限公司 | 3WPZ-1200A | 功率：30马力（22.1kw）；形式：自走式，四轮驱动、四轮转向 | 功率30马力；形式:自走式,四轮驱动、四轮转向 |  |  | 22.1 | 否 |  | 山东省
田间管理机械 | 植保机械 | 喷杆喷雾机 | 18—50马力自走式喷杆喷雾机 | 自走式喷杆喷雾机 | 青州迈特车桥制造有限公司 | 3WPZ-500D | 功率：25马力（18kw）；形式：自走式，四轮驱动、四轮转向 | 功率25马力；形式:自走式,四轮驱动、四轮转向 |  |  | 18 | 否 |  | 山东省
种植施肥机械 | 栽植机械 | 水稻插秧机 | 4行手扶步进式水稻插秧机 | 手扶式水稻插秧机 | 江苏玉缘机械有限公司 | 2ZS-4K | 手扶步进式；4行 | 手扶步进式；4行；2.6KW；行距250MM(中间一行300MM) |  |  | 2.6 | 否 |  | 江苏省
种植施肥机械 | 栽植机械 | 水稻插秧机 | 6行及以上手扶步进式水稻插秧机 | 手扶式水稻插秧机 | 江苏玉缘机械有限公司 | 2ZS-6 | 手扶步进式；6行 | 结构形式:手扶步进式；作业行数:6；动力配置:3.3KW/3600R. |  |  | 3.3 | 否
种植施肥机械 | 栽植机械 | 水稻插秧机 | 6行及以上手扶步进式水稻插秧机 | 手扶式水稻插秧机 | 江苏玉缘机械有限公司 | 2ZS-6K | 6行手扶步进式水稻插秧机 | 手扶步进式；6行；3.3KW；行距250MM(中间一行300MM) |  |  | 3.3 | 否 |  | 江苏省
种植施肥机械 | 栽植机械 | 水稻插秧机 | 4行手扶步进式水稻插秧机 | 手扶式水稻插秧机 | 江苏玉缘机械有限公司 | 2ZS-4 | 手扶步进式；4行 | 结构形式:手扶步进式;作业行数:4;动力配置:2.6KW/3000R |  |  | 2.6 | 否
其他机械 | 其他机械 | 旋耕播种机 | 2.3m以上旋耕施肥播种机 | 旋耕施肥播种机 | 江苏玉缘机械有限公司 | 2BFG-16(10)(230) | 条播部分工作行数：16行；工作幅宽：230cm ；条播部分排种/肥器数量 ：16/10个 | 条播部分传动机构型式:链条传动;条播部分工作行数:16行;条播部分工作行数:16-17cm;工作幅宽:230cm |  | 非通用类 | 0 | 否 |  | 江苏省
其他机械 | 其他机械 | 旋耕播种机 | 2.3m以上旋耕施肥播种机 | 旋耕施肥播种机 | 江苏玉缘机械有限公司 | 2BFG-18(12)(250) | 条播部分工作行数：18行；工作幅宽：250cm ；条播部分排种/肥器数量：18个/12个 | 条播部分传动机构型式:链条传动;条播部分工作行数:18行;工作幅宽:250cm |  | 非通用类 | 0 | 否 |  | 江苏省
收获机械 | 饲料作物收获机械 | 打（压）捆机 | 1.7—2.2m捡拾压捆机 | 圆草捆打捆机 | 安徽艾格瑞智能装备有限公司 | 9YY-1250 | 捡拾宽度1.96m | 规格型号:9YY-1250/捡拾器宽度mm:1960/卷压滚筒转速r/min:119/卷压滚筒数量:18个/工作状态外形尺寸(长×宽×高)mm:4300×2450×2300/主要配套拖拉机动力kW:≥73.5 |  |  | 0 | 否 |  | 安徽省
收获机械 | 饲料作物收获机械 | 打（压）捆机 | 1.7—2.2m捡拾压捆机 | 圆草捆打捆机 | 安徽艾格瑞智能装备有限公司 | 9YY-1010 | 捡拾宽度1.72m | 规格型号:9YY-1010/捡拾器宽度mm:1720/卷压滚筒转速r/min:135/卷压滚筒数量:16个/工作状态外形尺寸(长×宽×高)mm:3500×2180×2080/配套拖拉机动力kW:≥66.2 |  |  | 0 | 否 |  | 安徽省
耕整地机械 | 耕地机械 | 旋耕机 | 单轴1500—2000mm旋耕机 | 旋耕机 | 常州市怡峰农业机械科技有限公司 | 1GKN-160 | 单轴，作业幅宽1.6米 | 结构型式:框架式；配套拖拉机标定功率:25.73~33.08KW；配套拖拉机动力输出轴转速:540/720/1000r/min；外形尺寸(长x宽x高):980x1843x1152mm；结构质量:370kg；理论作业速度:2~5km/h；幅宽:160cm；旋耕深度:8-16cm；传动方式:中间齿轮传动；与拖拉机联接方式:三点悬挂；刀辊转速:226r/min；刀辊最大回转半径；245mm；总安装刀数:38把；旋耕刀型号:IT245 |  |  | 0 | 否 |  | 江苏省
耕整地机械 | 耕地机械 | 旋耕机 | 单轴1000—1500mm旋耕机 | 旋耕机 | 常州市怡峰农业机械科技有限公司 | 1GKN-140 | 单轴，作业幅宽1.4米 | 结构型式:框架式；配套拖拉机标定功率:18.4~22KW；配套拖拉机动力输出轴转速:540/720/1000r/min；外形尺寸(长x宽x高):980x1621x1050mm；结构质量:245kg；理论作业速度:2~5km/h；幅宽:140cm；旋耕深度:8-16cm；传动方式:中间齿轮传动；与拖拉机联接方式:三点悬挂；刀辊转速:226r/min；刀辊最大回转半径；245mm；总安装刀数:30把；旋耕刀型号:IT245 |  |  | 0 | 否 |  | 江苏省
耕整地机械 | 耕地机械 | 旋耕机 | 单轴2500mm及以上旋耕机 | 水田埋茬(草)耕整机 | 常州市怡峰农业机械科技有限公司 | 1JMS-280 | 单轴，作业幅宽2.8米 | 产品名称:水田埋茬(草)耕整机；产品型号:1JMS-280；配套动力:≥58.8KW；外形尺寸:1020x3076x1152mm；工作幅宽:280cm；整机质量:525kg；连接形式:标准三点悬挂；传动方式:侧边链条传动；作业速度:1~5km/h；耕深≥10cm；输入轴转速:540、720rpm；刀辊转速:315、420rpm；弯刀型式:专用刀；刀片数量:116把 |  |  | 0 | 否 |  | 江苏省
耕整地机械 | 耕地机械 | 旋耕机 | 单轴2000—2500mm旋耕机 | 水田埋茬(草)耕整机 | 常州市怡峰农业机械科技有限公司 | 1JMS-230 | 单轴，作业幅宽2.3米 | 产品名称:水田埋茬(草)耕整机；产品型号:1JMS-230；配套动力:44.7~58.8KW；外形尺寸:1020x2586x1152mm；工作幅宽:230cm；整机质量:455kg；连接形式:标准三点悬挂；传动方式:侧边链条传动；作业速度:1~5km/h；耕深≥10cm；输入轴转速:540、720rpm；刀辊转速:315、420rpm；弯刀型式:专用刀；刀片数量:98把 |  |  | 0 | 否 |  | 江苏省
耕整地机械 | 耕地机械 | 旋耕机 | 单轴2000—2500mm旋耕机 | 反转灭茬机 | 常州市怡峰农业机械科技有限公司 | 1JMF-200 | 单轴，作业幅宽2米 | 产品名称:反转灭茬机；产品型号:1JMF-200；配套动力:58.8~69.8KW；外形尺寸:1600x2250x1190mm；工作幅宽:200cm；整机质量:600kg；结构型式:框架式；连接形式:标准三点悬挂；传动方式:侧边齿轮传动；纯工作小时生产率≥0.19hm?/(h·m)；耕深≥10cm；输入轴转速:720rpm；刀辊转速:226rpm；弯刀型式:IT245；刀片数量:58把 |  |  | 0 | 否 |  | 江苏省
耕整地机械 | 耕地机械 | 旋耕机 | 单轴2000—2500mm旋耕机 | 旋耕机 | 常州市怡峰农业机械科技有限公司 | 1GKN-230 | 单轴，作业幅宽2.3米 | 结构型式:框架式；配套拖拉机标定功率:47.8~58.8KW；配套拖拉机动力输出轴转速:540/720/1000r/min；外形尺寸(长x宽x高):1020x2586x1152mm；结构质量:435kg；理论作业速度:2~5km/h；幅宽:230cm；旋耕深度:8-16cm；传动方式:中间齿轮传动；与拖拉机联接方式:三点悬挂；刀辊转速:226r/min；刀辊最大回转半径；245mm；总安装刀数:62把；旋耕刀型号:IT245 |  |  | 0 | 否 |  | 江苏省
耕整地机械 | 耕地机械 | 旋耕机 | 单轴2000—2500mm旋耕机 | 旋耕机 | 常州市怡峰农业机械科技有限公司 | 1GKN-200 | 单轴，作业幅宽2米 | 结构型式:框架式；配套拖拉机标定功率:40.4~47.8KW；配套拖拉机动力输出轴转速:540/720/1000r/min；外形尺寸(长x宽x高):1020x2346x1152mm；结构质量:420kg；理论作业速度:2~5km/h；幅宽:200cm；旋耕深度:8-16cm；传动方式:中间齿轮传动；与拖拉机联接方式:三点悬挂；刀辊转速:226r/min；刀辊最大回转半径；245mm；总安装刀数:58把；旋耕刀型号:IT245 |  |  | 0 | 否 |  | 江苏省
田间管理机械 | 植保机械 | 喷杆喷雾机 | 18—50马力自走式喷杆喷雾机 | 自走式喷杆喷雾机 | 天津沃能达实业有限公司 | 3WPZ-518 | 功率：25马力（18.4kw）；形式：自走式，四轮驱动、四轮转向 | 1.结构型式:自走式,2.配套动力:直列三缸水冷四冲程柴油机,功率/转速KW/(R/MIN):18.4/2600,3.喷雾机工作压力(MPA):0.3-0.5,4.外形尺寸(长╳宽╳高)MM:4700╳1900╳2900,5.药箱容积(L):518,8.液泵型式:三缸柱塞泵1个,液泵工作压力(MPA):1.5,液泵工作流量(L/MIN):40,液泵转速(R/MIN):900,9.喷杆喷幅(M):10.5,10.配套喷头型式:锥形,喷头数量:30+2(侧喷)个.驱动方式/转向方式(自走式):四轮机械式驱动/四轮转向 |  |  | 18.4 | 否 |  | 天津市
田间管理机械 | 植保机械 | 喷杆喷雾机 | 18—50马力自走式喷杆喷雾机 | 自走式喷杆喷雾机 | 天津沃能达实业有限公司 | 3WPZ-500 | 功率：21马力（15.5kw）；形式：自走式，四轮驱动、四轮转向 | 1.结构型式:自走式,2.配套动力:单缸水冷卧式柴油机,3.功率/转速KW/(R/MIN):15.5/2200,4.喷雾机工作压力(MPA):0.3-0.8,5.外形尺寸(长╳宽╳高)MM:4300╳1700╳2300,6.药箱容积(L):500,7.液泵型式:高压齿轮泵1个,8.液泵工作压力(MPA):0.5-3.0,9.液泵工作流量(L/MIN):37-50,10.液泵转速(R/MIN):550,11.喷杆喷幅(M):11,12.配套喷头型式:锥形,13.喷头数量:20+2(侧喷)个.驱动方式/转向方式(自走式):四轮机械式驱动/四轮转向 |  |  | 15.5 | 否 |  | 天津市
田间管理机械 | 植保机械 | 喷杆喷雾机 | 18—50马力自走式喷杆喷雾机 | 自走式喷杆喷雾机 | 天津沃能达实业有限公司 | 3WPZ-400 | 功率：40马力（29.4kw）；形式：自走式，四轮驱动、四轮转向 | 1.结构型式:自走式,2.配套动力:四缸水冷立式柴油机,3.功率/转速KW/(R/MIN):29.4/2400,4.喷雾机工作压力(MPA):0.3-0.8,5.外形尺寸(长╳宽╳高)MM:5200╳1900╳2400,6.药箱容积(L):400,7.液泵型式:隔膜泵1个,8.液泵工作压力(MPA):0-2.5,9.液泵工作流量(L/MIN):60,10.液泵转速(R/MIN):600,11.喷杆喷幅(M):9,12.配套喷头型式:锥形,13.喷头数量:16个.驱动方式/转向方式(自走式):四轮机械式驱动/四轮转向 |  |  | 29.4 | 否 |  | 天津市
田间管理机械 | 植保机械 | 喷杆喷雾机 | 18—50马力自走式喷杆喷雾机 | 自走式喷杆喷雾机 | 天津沃能达实业有限公司 | 3WPZ-300 | 功率：21马力（15.5kw）；形式：自走式，四轮驱动、四轮转向 | 1.结构型式:自走式,2.配套动力:单缸水冷卧式柴油机,3.功率/转速KW/(R/MIN):15.5/2200,4.喷雾机工作压力(MPA):0.2-0.6,5.外形尺寸(长╳宽╳高)MM:5900╳1900╳2100,6.药箱容积(L):300,7.液泵型式:三缸柱塞泵1个,8.液泵工作压力(MPA):1.5-3.5,9.液泵工作流量(L/MIN):34-52,10.液泵转速(R/MIN):900,11.喷杆喷幅(M):9,12.配套喷头型式:锥形,13.喷头数量:14+2(侧喷)个,驱动方式/转向方式(自走式):四轮机械式驱动/四轮转向 |  |  | 15.5 | 否 |  | 天津市
田间管理机械 | 植保机械 | 喷杆喷雾机 | 50—100马力自走式喷杆喷雾机 | 自走式喷杆喷雾机 | 天津沃能达实业有限公司 | 3WPZ-W1000B | 功率：50马力（36.8kw）；形式：自走式，四轮驱动、四轮转向 | 1.结构型式:自走式；2.配套动力:四缸水冷立式四冲程柴油机；功率/转速KW/(R/MIN):36.8/2400；3.喷雾机工作压力(MPA):0.2-0.6；4.外形尺寸(长╳宽╳高)MM:6200×1950×2600；5.药箱容积(L):1000；6.液泵型式:齿轮泵1个,液泵工作压力(MPA):0.3-2.0；液泵工作流量(L/MIN):60；液泵转速(R/MIN):600；7.喷杆喷幅(M):10；8.配套喷头型式:扇形；喷头数量:21+2(侧喷)；驱动方式/转向方式(自走式):四轮机械式驱动/四轮转向 |  |  | 36.8 | 否 |  | 天津市
田间管理机械 | 植保机械 | 喷杆喷雾机 | 50—100马力自走式喷杆喷雾机 | 自走式喷杆喷雾机 | 天津沃能达实业有限公司 | 3WPZ-W700A | 功率：50马力（36.8kw）；形式：自走式，四轮驱动、四轮转向 | 1.结构型式:自走式；2.配套动力:四缸水冷立式四冲程柴油机；功率/转速KW/(R/MIN):36.8/2500；3.喷雾机工作压力(MPA):0.5-1.0；4.外形尺寸(长╳宽╳高)MM:5035×1840×2865；5.药箱容积(L):700；6.液泵型式:隔膜泵1个,液泵工作压力(MPA):0-2.5；液泵工作流量(L/MIN):60；液泵转速(R/MIN):540；7.喷杆喷幅(M):11.6；8.配套喷头型式:扇形；喷头数量:24+2(侧喷)；驱动方式/转向方式(自走式):四轮机械式驱动/四轮转向 |  |  | 36.8 | 否 |  | 天津市
田间管理机械 | 植保机械 | 喷杆喷雾机 | 50—100马力自走式喷杆喷雾机 | 自走式喷杆喷雾机 | 天津沃能达实业有限公司 | 3WPZ-700 | 功率：50马力（36.8kw）；形式：自走式，四轮驱动、四轮转向 | 1.结构型式:自走式；2.配套动力:四缸水冷立式柴油机；功率/转速KW/(R/MIN):36.8/2400；3.喷雾机工作压力(MPA):0.3-0.8；4.外形尺寸(长╳宽╳高)MM:4300╳1600╳2600；5.药箱容积(L):700；8.液泵型式:高压齿轮泵1个,液泵工作压力(MPA):0.5-1.5；液泵工作流量(L/MIN):60；液泵转速(R/MIN):600；9.喷杆喷幅(M):11；10.配套喷头型式:锥形；喷头数量:20+2(侧喷)个.驱动方式/转向方式(自走式):四轮机械式驱动/四轮转向 |  |  | 36.8 | 否 |  | 天津市
田间管理机械 | 中耕机械 | 田园管理机 | 功率4KW及以上田园管理机 | 田园管理机 | 重庆安晓机械有限公司 | 3TGC-4.1 | 配套功率:4.1kW; | 结构型式:双轴轮式;外形尺寸(长*宽*高)mm:1550*830*1000;扶把水平调整:可调;扶把上下调整:可调;发动机输出传动方式:直联;主离合器型式:摩擦片式;主离合器状态:常开.配套开沟装置型式:刀片式;配套开沟装置最大工作宽度mm:260;配套培土装置型式:刀片式;配套培土装置最大工作宽度mm:260. |  | 非通用类 | 4.1 | 否
田间管理机械 | 中耕机械 | 田园管理机 | 功率4KW及以上田园管理机 | 田园管理机 | 重庆安晓机械有限公司 | 3TGC-4.05 | 配套功率:4.05kW; | 结构型式:双轴轮式;外形尺寸(长*宽*高)mm:1550*830*1000;扶把水平调整:可调;扶把上下调整:可调;发动机输出传动方式:直联;主离合器型式:摩擦片式;主离合器状态:常开.配套开沟装置型式:刀片式;配套开沟装置最大工作宽度mm:260;配套培土装置型式:刀片式;配套培土装置最大工作宽度mm:260. |  | 非通用类 | 4.05 | 否
田间管理机械 | 中耕机械 | 田园管理机 | 功率4KW及以上田园管理机 | 田园管理机 | 重庆安晓机械有限公司 | 3TGQ-4.0 | 配套功率:4.0kW; | 结构型式:双轴轮式;外形尺寸(长*宽*高)mm:1550*830*1000;扶把水平调整:可调;扶把上下调整:可调;发动机输出传动方式:直联;主离合器型式:摩擦片式;主离合器状态:常开.配套开沟装置型式:刀片式;配套开沟装置最大工作宽度mm:260;配套培土装置型式:刀片式;配套培土装置最大工作宽度mm:260. |  | 非通用类 | 4 | 否
耕整地机械 | 耕地机械 | 微耕机 | 4KW及以上汽油微耕机 | 微耕机 | 重庆安晓机械有限公司 | 1WGFQZ4.2-80 | 配套功率:4.2kW;汽油机:是 ; | 外形尺寸(长*宽*高)mm:1370*810*900;作业速度m/s:0.1~0.3;扶把振动m/s2<=50;作业小时生产率hm2/(h﹒m)≥0.04;单位作业面积燃油消耗量kg/hm2<=35;工作幅宽mm:800;发动机输出传动方式:直联;刀辊传动方式:齿轮传动;扶把调整幅度(水平方向)(0):0;扶把调整幅度(垂直方向)(0):150;刀辊设计转速r/min:170;刀辊最大回转半径mm:180;刀辊总安装刀数:24;旋转刀型式:旱地刀;主离合器型式:离心离合式;主离合器状态:常开. |  | 非通用类 | 4.2 | 否
耕整地机械 | 耕地机械 | 微耕机 | 4KW及以上汽油微耕机 | 微耕机 | 重庆安晓机械有限公司 | 1WGFQZ4.0-95 | 汽油动力，功率4.0kW | 功率4.0KW微耕机.配套170F通用小型汽油发动机 |  |  | 4 | 否 |  | 重庆市
耕整地机械 | 耕地机械 | 微耕机 | 4KW及以上汽油微耕机 | 微耕机 | 重庆安晓机械有限公司 | 1WGFQZ4.0-60 | 汽油动力，功率4.0kW | 功率4.0KW以上微耕机,配套170F通用小型汽油发动机 |  |  | 4 | 否 |  | 重庆市
耕整地机械 | 耕地机械 | 微耕机 | 4KW及以上汽油微耕机 | 微耕机 | 重庆安晓机械有限公司 | 1WGFQZ4.0-85 | 汽油动力，功率4.0kW | 功率4.0KW微耕机.配套170F通用小型汽油发动机 |  |  | 4 | 否 |  | 重庆市
耕整地机械 | 耕地机械 | 微耕机 | 2.2-4KW微耕机 | 微耕机 | 重庆安晓机械有限公司 | 1WGFQZ2.5-60 | 动力型式:汽油机 ;配套功率:2.5kW; | 外形尺寸(长*宽*高)mm:1300*630*860;作业速度m/s:0.05~0.1;扶把振动m/s2<=50;作业小时生产率hm2/(h﹒m)≥0.02;单位作业面积燃油消耗量kg/hm2<=40;工作幅宽mm:600;发动机输出传动方式:直联;刀辊传动方式:齿轮传动;扶把调整幅度(水平方向)(0):0;扶把调整幅度(垂直方向)(0):28;刀辊设计转速r/min:140;刀辊最大回转半径mm:160;刀辊总安装刀数:18;旋转刀型式:旱地刀;主离合器型式:摩擦片式;主离合器状态:常开. |  | 非通用类 | 2.5 | 否
耕整地机械 | 耕地机械 | 微耕机 | 4KW及以上柴油微耕机 | 微耕机 | 重庆安晓机械有限公司 | 1WGFCZ5.7-135 | 配套功率:5.7kW;柴油机:是 ; | 外形尺寸(长*宽*高)mm:1700*1360*1010;作业速度m/s:0.1~0.3;扶把振动m/s2<=50;作业小时生产率hm2/(h﹒m)≥0.04;单位作业面积燃油消耗量kg/hm2<=30;工作幅宽mm:1350;发动机输出传动方式:直联;刀辊传动方式:齿轮传动;扶把调整幅度(水平方向)(0):0;扶把调整幅度(垂直方向)(0):95;刀辊设计转速r/min:快档:126;慢档:73;刀辊最大回转半径mm:180;刀辊总安装刀数:40;旋转刀型式:旱地刀;主离合器型式:摩擦片式;主离合器状态:常开. |  | 非通用类 | 5.7 | 否
耕整地机械 | 耕地机械 | 微耕机 | 4KW及以上柴油微耕机 | 微耕机 | 重庆安晓机械有限公司 | 1WGFCZ4.05-95 | 配套功率:4.05kW;柴油机:是 ; | 外形尺寸(长*宽*高)mm:1560*960*1020;作业速度m/s:0.1~0.3;扶把振动m/s2<=50;作业小时生产率hm2/(h﹒m)≥0.04;单位作业面积燃油消耗量kg/hm2<=30;工作幅宽mm:950;发动机输出传动方式:直联;刀辊传动方式:齿轮传动;扶把调整幅度(水平方向)(0):0;扶把调整幅度(垂直方向)(0):125;刀辊设计转速r/min:快档:125;慢档:85;刀辊最大回转半径mm:180;刀辊总安装刀数:32;旋转刀型式:旱地刀;主离合器型式:摩擦片式;主离合器状态:常开. |  | 非通用类 | 4.05 | 否
耕整地机械 | 耕地机械 | 微耕机 | 4KW及以上柴油微耕机 | 微耕机 | 重庆安晓机械有限公司 | 1WGFCZ4.05-85 | 配套功率:4.05kW;柴油机:是 ; | 外形尺寸(长*宽*高)mm:1620*860*1040;作业速度m/s:0.1~0.3;扶把振动m/s2<=50;作业小时生产率hm2/(h﹒m)≥0.04;单位作业面积燃油消耗量kg/hm2<=30;工作幅宽mm:850;发动机输出传动方式:直联;刀辊传动方式:齿轮传动;扶把调整幅度(水平方向)(0):0;扶把调整幅度(垂直方向)(0):60;刀辊设计转速r/min:1档:65;2档:125;3档:160;刀辊最大回转半径mm:180;刀辊总安装刀数:32;旋转刀型式:旱地刀;主离合器型式:摩擦片式;主离合器状态:常开. |  | 非通用类 | 4.05 | 否
耕整地机械 | 耕地机械 | 微耕机 | 4KW及以上柴油微耕机 | 微耕机 | 重庆安晓机械有限公司 | 1WGFCZ4.1-85 | 配套功率:4.1kW;柴油机:是 ; | 外形尺寸(长*宽*高)mm:1620*860*1040;作业速度m/s:0.1~0.3;扶把振动m/s2<=50;作业小时生产率hm2/(h﹒m)≥0.04;单位作业面积燃油消耗量kg/hm2<=30;工作幅宽mm:850;发动机输出传动方式:直联;刀辊传动方式:齿轮传动;扶把调整幅度(水平方向)(0):0;扶把调整幅度(垂直方向)(0):60;刀辊设计转速r/min:1档:65;2档:125;3档:160;刀辊最大回转半径mm:180;刀辊总安装刀数:32;旋转刀型式:旱地刀;主离合器型式:摩擦片式;主离合器状态:常开. |  | 非通用类 | 4.1 | 否
耕整地机械 | 耕地机械 | 微耕机 | 4KW及以上柴油微耕机 | 微耕机 | 重庆安晓机械有限公司 | 1WGFCZ4.1-100 | 配套功率:4.1kW;柴油机:是 ; | 外形尺寸(长*宽*高)mm:1600*1010*1010;作业速度m/s:0.1~0.3;扶把振动m/s2<=50;作业小时生产率hm2/(h﹒m)≥0.04;单位作业面积燃油消耗量kg/hm2<=30;工作幅宽mm:1000;发动机输出传动方式:直联;刀辊传动方式:齿轮传动;扶把调整幅度(水平方向)(0):0;扶把调整幅度(垂直方向)(0):150;刀辊设计转速r/min:快档:130;慢档:80;刀辊最大回转半径mm:180;刀辊总安装刀数:32;旋转刀型式:旱地刀;主离合器型式:摩擦片式;主离合器状态:常开. |  | 非通用类 | 4.1 | 否
收获后处理机械 | 干燥机械 | 谷物烘干机 | 批处理量30t及以上循环式谷物烘干机 | 批式循环谷物干燥机 | 山东润银商贸有限公司 | 5HPX-32 | 循环式，批处理量32吨 | 批处理量:32T；批式循环；产品型号5HPX-32； |  |  | 0 | 否
收获后处理机械 | 干燥机械 | 谷物烘干机 | 批处理量20—30t循环式谷物烘干机 | 批式循环谷物干燥机 | 山东润银商贸有限公司 | 5HPX-22 | 循环式，批处理量22吨 | 批处理量:22T；批式循环；产品型号5HPX-22； |  |  | 0 | 否
田间管理机械 | 中耕机械 | 田园管理机 | 功率4KW及以上田园管理机 | 田园管理机 | 烟台宏伟工贸有限公司 | 3TGQ-4A | 配套动力4Kw | 外形尺寸:1640*800*870(mm)扶把水平调节范围:270°扶把垂直调节范围:20°发动机输出传动方式:皮带传动主离合器型式:张紧轮式主离合器状态:常开配套动力:标定功率4kW额定转速:3600r/min锄草装置型式:锄草轮式锄草装置数量:2传动方式:轴传动连接方式:直联起垄器型式:蝶型起垄器+挡土板式传动方式:轴传动连接方式:直联起垄数量:1 |  |  | 4 | 否 |  | 山东省
田间管理机械 | 中耕机械 | 田园管理机 | 功率4KW及以上田园管理机 | 田园管理机 | 烟台宏伟工贸有限公司 | 3TGQ-4 | 配套动力4Kw | 外形尺寸:1690*800*860(mm)扶把水平调节范围:225°扶把垂直调节范围:20°发动机输出传动方式:皮带传动主离合器型式:张紧轮式主离合器状态:常开配套动力:标定功率4kW额定转速:3600r/min锄草装置型式:锄草轮式锄草装置数量:2传动方式:链传动连接方式:直联起垄器型式:蝶型起垄器+挡土板式传动方式:链传动连接方式:直联起垄数量:1 |  |  | 4 | 否 |  | 山东省
耕整地机械 | 耕地机械 | 微耕机 | 4KW及以上汽油微耕机 | 微耕机 | 莱州佳星农业机械有限公司 | 1WGQ4-70 | 结构尺寸（长*宽*高mm）:1510×700×890 整机质量（kg）:62 配套动力（kw）:4.0 配套动力标定转速（r/min）:3600 工作幅宽（mm）:700 发动机输出传动方式:皮带传动 刀辊传动方式:链条传动 扶把水平方向调整幅度(°):30 扶把垂直方向调整幅度(°):32 旋耕刀型号:165 刀辊最大回转半径(mm):165 总安装刀数（把):18 | 结构尺寸(长*宽*高mm):1510×700×890整机质量(kg):62配套动力(kw):4.0配套动力标定转速(r/min):3600工作幅宽(mm):700发动机输出传动方式:皮带传动刀辊传动方式:链条传动扶把水平方向调整幅度(°):30扶把垂直方向调整幅度(°):32旋耕刀型号:165刀辊最大回转半径(mm):165总安装刀数(把):18主离合器型式:牙嵌离合主离合器状态(常开、常闭):常开 |  | 非通用类 | 4 | 否 |  | 山东省
耕整地机械 | 耕地机械 | 微耕机 | 4KW及以上汽油微耕机 | 微耕机 | 莱州佳星农业机械有限公司 | 1WGQZ4-70 | 结构尺寸（长*宽*高mm）:1600×700×890 整机质量（kg）:65 配套动力（kw）:4 配套动力标定转速（r/min）:3600 工作幅宽（mm）:700 发动机输出传动方式:轴传动 刀辊传动方式:轴传动 扶把水平方向调整幅度(°):30 扶把垂直方向调整幅度 (°) :32 旋耕刀型号:165 刀辊最大回转半径（mm）:165 总安装刀数（ 把 ）:18 | 结构尺寸(长*宽*高mm):1600×700×890整机质量(kg):65配套动力(kw):4配套动力标定转速(r/min):3600工作幅宽(mm):700发动机输出传动方式:轴传动刀辊传动方式:轴传动扶把水平方向调整幅度(°):30扶把垂直方向调整幅度(°):32旋耕刀型号:165刀辊最大回转半径(mm):165总安装刀数(把):18主离合器型式:牙嵌离合主离合器状态(常开、常闭):常开 |  | 非通用类 | 4 | 否 |  | 山东省
耕整地机械 | 耕地机械 | 微耕机 | 4KW及以上汽油微耕机 | 微耕机 | 重庆科业动力机械制造有限公司 | 1WG5.5-105FQ-ZC | 配套发动机标定功率（KW）：5.5；配套发动机标定转速（r/min）：3600；配套发动机起动方式：回复式手拉起动；配套发动机燃油种类：汽油；工作状态外形尺寸（长*宽*高）（mm）：1760*1050*960； 作业速度（m/s）：0.1-0.3；作业小时生产率（hm2/(h.m)）：≥0.04；单位作业面积燃油消耗量（kg/hm2）：≤35；工作幅宽（mm）：1050；传动方式（发动机输出）：直 | 配套发动机标定功率(KW):5.5；配套发动机标定转速(r/min):3600；配套发动机起动方式:回复式手拉起动；配套发动机燃油种类:汽油；工作状态外形尺寸(长*宽*高)(mm):1760*1050*960；作业速度(m/s):0.1-0.3；作业小时生产率(hm2/(h.m)):≥0.04；单位作业面积燃油消耗量(kg/hm2):≤35；工作幅宽(mm):1050；传动方式(发动机输出):直联；传动方式(刀辊):齿轮传动；扶把调整幅度(水平方向):0°；调整幅度(垂直方向):190°；刀辊设计转速(r/min):快档:145；慢档:83；刀辊最大回转半径(mm):180；刀辊总安装刀数:32；旋耕刀型号:旱地刀；主离合器型式:摩擦片式；主离合器状态:常开 |  |  | 0 | 否 |  | 重庆市
耕整地机械 | 耕地机械 | 微耕机 | 4KW及以上汽油微耕机 | 微耕机 | 重庆科业动力机械制造有限公司 | 1WG4.2-85FQ-ZC | 配套发动机标定功率（KW）：4.2；标定转速（r/min）：3600；起动方式：回复式手拉起动；燃油种类：汽油；工作状态外形尺寸（长*宽*高）：（mm）：1450*1185*940；作业速度：（m/s）:0.1~0.3；作业小时生产率（hm2/(h·m)≥0.04;单位作业面积燃油消耗量（kg/hm2）：≤35；工作幅宽（mm）：850；发动机输出传动方式：直联；刀辊传动方式：齿轮传动；扶把调整幅 | 配套发动机标定功率(KW):4.2；标定转速(r/min):3600；起动方式:回复式手拉起动；燃油种类:汽油；工作状态外形尺寸(长*宽*高):(mm):1450*1185*940；作业速度:(m/s):0.1~0.3；作业小时生产率(hm2/(h·m)≥0.04；单位作业面积燃油消耗量(kg/hm2):≤35；工作幅宽(mm):850；发动机输出传动方式:直联；刀辊传动方式:齿轮传动；扶把调整幅度水平方向:0°；垂直方向:200°刀辊设计转速(r/min):无档位:132；刀辊最大回转半径(mm):180；总安装刀数:18；旋耕刀型号:旱地刀；离合器型式:离心式；状态:常开 |  |  | 4.2 | 否 |  | 重庆市
耕整地机械 | 耕地机械 | 微耕机 | 4KW及以上汽油微耕机 | 微耕机 | 重庆科业动力机械制造有限公司 | 1WG4.2-100FQ-ZC | 汽油动力，功率4.2kW | 结构型式:手持式,配套发动机型号名称:170F风冷汽油机,结构型式:单缸、四冲程、强制风冷、OHV、气缸中心斜置25°、气门顶置,标定功率(KW):4.2,标定转速R/MIN:3600,起动方式:手拉回复式反冲起动,外形尺寸(长*宽*高MM):1730*1000*920,结构质量(KG):80,传动方式:齿轮传动,连接方式:直联式,扶把调整幅度(°):水平方向0、垂直方向90,刀辊转速(R/MIN):快档130、慢档70,最大回转半径(MM):180,总安装刀数:24,旋耕刀型号:旱地刀,主离合器型式:摩擦片式,耕宽(MM):1000,耕深(MM):≥100,作业速度M/S:0.1~0.3,作业小时生产率HM2/(H*M):≥0.04,单位作业面积燃油消耗量(KG/HM2):≤35 |  |  | 4.2 | 否 |  | 重庆市
耕整地机械 | 耕地机械 | 微耕机 | 4KW及以上汽油微耕机 | 微耕机 | 重庆科业动力机械制造有限公司 | 1WG4.0-75FQ-DL | 汽油动力，功率4.0kW | 结构型式:手持式,配套发动机型号名称:170F风冷汽油机,结构型式:单缸、四冲程、强制风冷、OHV、气缸中心斜置25°、气门顶置,标定功率(KW):4.0,标定转速R/MIN:3600,起动方式:手拉回复式反冲起动,外形尺寸(长*宽*高MM):1450*750*950,结构质量(KG):55,传动方式:链条传动,连接方式:直联式,扶把调整幅度(°):水平方向0、垂直方向90,刀辊转速(R/MIN):快档145、慢档105,最大回转半径(MM):180,总安装刀数:18,旋耕刀型号:旱地刀,主离合器型式:张紧轮式,耕宽(MM):750,耕深(MM):≥100,作业速度M/S:0.1~0.3,作业小时生产率HM2/(H*M):≥0.04,单位作业面积燃油消耗量(KG/HM2):≤35 |  |  | 4 | 否 |  | 重庆市
耕整地机械 | 耕地机械 | 微耕机 | 2.2-4KW微耕机 | 微耕机 | 重庆科业动力机械制造有限公司 | 1WG4.0-70FQ-ZC | 配套发动机：标定功率（KW）：4.0；标定转速（r/min）:3600；起动方式：手拉起动；燃油种类：汽油。工作状态外形尺寸（长*宽*高）：1480*890*820；工作幅宽（mm）：700；传动方式（发动机输出）：直联；传动方式（刀辊）：齿轮传动； | 配套发动机:标定功率(KW):4.0;标定转速(r/min):3600;起动方式:手拉起动;燃油种类:汽油.工作状态外形尺寸(长*宽*高):1480*890*820;作业速度(m/s):0.05-0.2;作业小时生产率(hm2/(h·m)):≥0.02;单位作业面积燃油消耗量(kg/hm2):≤35;工作幅宽(mm):700;传动方式(发动机输出):直联;传动方式(刀辊):齿轮传动;扶把调整幅度(水平方向):0°;扶把调整幅度(垂直方向):33°;刀辊(设计转速r/min):190;刀辊(最大回转半径mm):180;刀辊(总安装刀数):18;旋耕刀型号:旱地刀;主离合器(型式):摩擦片式;主离合器(状态):常开 |  | 非通用类 | 4 | 否 |  | 重庆市
排灌机械 | 水泵 | 离心泵 | 1.5-5.5KW离心泵 | 汽油机水泵 | 重庆科业动力机械制造有限公司 | QG65-25-40 | 进口直径(MM):52,出口直径(MM):40,规定流量(M3/H):25,规定扬程(M):40,规定能效(泵效率):50%,规定气蚀余量(M):2.8,规定转速(R/MIN):3600,配套功率(KW):3.8,动力机类型:单缸风冷汽油机,动力机排量内燃机(ML):212,泵与动力机联接形式:共轴,泵的结构型式:非自吸式,泵级数:单级,叶轮型式:闭式,叶轮公称直径(MM)173,整机质量(KG) | 进口直径(MM):52,出口直径(MM):40,规定流量(M3/H):25,规定扬程(M):40,规定能效(泵效率):50%,规定气蚀余量(M):2.8,规定转速(R/MIN):3600,配套功率(KW):3.8,动力机类型:单缸风冷汽油机,动力机排量内燃机(ML):212,泵与动力机联接形式:共轴,泵的结构型式:非自吸式,泵级数:单级,叶轮型式:闭式,叶轮公称直径(MM)173,整机质量(KG):27 |  |  | 0 | 否 |  | 重庆市
排灌机械 | 水泵 | 离心泵 | 1.5-5.5KW离心泵 | 汽油机水泵 | 重庆科业动力机械制造有限公司 | QGZ80-35-16 | 进口直径(MM):75,出口直径(MM):75,规定流量(M3/H):35,规定扬程(M):16,规定能效(泵效率):50.4%,规定气蚀余量(M):4.5,规定自吸高度(M):5,规定自吸高度下自吸时间(S):160,规定转速(R/MIN):3600,配套功率(KW):3.8,动力机类型:单缸风冷汽油机,动力机排量内燃机(ML):212,泵与动力机联接形式:共轴,泵的结构型式:自吸式,泵级数:单 | 进口直径(MM):75,出口直径(MM):75,规定流量(M3/H):35,规定扬程(M):16,规定能效(泵效率):50.4%,规定气蚀余量(M):4.5,规定自吸高度(M):5,规定自吸高度下自吸时间(S):160,规定转速(R/MIN):3600,配套功率(KW):3.8,动力机类型:单缸风冷汽油机,动力机排量内燃机(ML):212,泵与动力机联接形式:共轴,泵的结构型式:自吸式,泵级数:单级,叶轮型式:半开式,叶轮公称直径(MM)120,整机质量(KG):28 |  |  | 0 | 否 |  | 重庆市
收获机械 | 饲料作物收获机械 | 打（压）捆机 | 4kW及以上圆捆压捆机 | 青贮圆捆机 | 乐陵市舜天五金制品股份有限公司 | YK5255A | 圆捆；功率5.5kW | 该机主要由盘价系统、主传动系统、绕线系统、送料系统、成捆系统扥该部分组成,配套动力为5.5kW电机 |  |  | 5.5 | 否 |  | 山东省
收获后处理机械 | 脱粒机械 | 花生摘果机 | 花生摘果机,配套动力11KW及以上 | 复式花生摘果机 | 河南瑞锋机械有限公司 | 5HZF-190 | 1自动输带喂料、三个摘果辊、风机及多层带和振动筛精选；2 配套动力22kW；3生产量干摘≥3500kg/h；4机重2300kg；5Ⅰ、Ⅱ辊长1126mm;6Ⅲ辊长1900mm；7Ⅰ辊直径684mm,Ⅲ辊直径650mm;8外形5400×4650×3260（mm）；9破碎≤4%；10损失≤1%；11有效度≥98%；12噪声≤88% | 1自动输带喂料、三个摘果辊、风机及多层带和振动筛精选;2配套动力22kW;3生产量干摘≥3500kg/h;4机重2300kg;5Ⅰ、Ⅱ辊长1126mm;6Ⅲ辊长1900mm;7Ⅰ辊直径684mm,Ⅲ辊直径650mm;8外形5400×4650×3260(mm);9破碎≤4%;10损失≤1%;11有效度≥98%;12噪声≤88% |  | 非通用类 | 22 | 否 |  | 河南省
耕整地机械 | 耕地机械 | 机耕船 | 14.7KW及以上带动力输出装置的机耕船 | 机耕船 | 红安县红友机耕船有限公司 | HY-20G | 船体、发动机、动力输出装置；发动机功率：14.7KW | 外型尺寸(长×宽×高):3100MM×1250MM×1200MM整机重量:750KG轴距:1800MM轮距:1050MM |  |  | 14.7 | 否 |  | 湖北省
田间管理机械 | 植保机械 | 植保无人飞机 | 10-20L电动多旋翼植保无人飞机 | 植保无人飞机 | 深圳市大疆创新科技有限公司 | 3WWDZ-15A | 电动多旋翼，额定载药量15.1L，含4组电池，1个充电器 | 空机重量25.6kg,起飞全重40.7kg,载药量15.1L,最大飞行速度9.6m/s,最大飞行真高18.7m,能够控制在视距内或扩展视距内操作,六旋翼,蓄电池4组,四通道充电器1个;飞机满载悬停时间大于10分钟,每组电池续航时间能保证喷完额定载药量;电池有外壳和电路保护,防止在使用、充电、存储过程中出现安全问题;有固定药箱安装位置和唯一匹配紧固件,一款机型能且只能匹配一款药箱;含:(身份密钥接入装置,经密钥连接后方可作业飞行;飞行控制芯片、电子围栏、避障系统软件、作业飞行数据实时记录存储设备和施药作业系统,具备防重喷漏喷、防农药漂移功能,能够实现作业飞行可识别、可监测、可追查);经国家植保机械质量监督检验中心、湖南省电子信息产业研究院的检测,产品符合<植保无人飞机质量评价技术规范>,详见检测报告. |  | 自选品目 | 2.4 | 否 |  | 广东省
田间管理机械 | 植保机械 | 植保无人飞机 | 10-20L电动多旋翼植保无人飞机 | 大疆MG-1PRTK农业植保机 | 深圳市大疆创新科技有限公司 | 3WWDSZ-10017 | 八旋翼，载药量10L，蓄电池6组，六通道充电器1个 | 空机重量13.8KG,起飞全重27.8KG,载药量10L,最大飞行速度10.3M/S,最大飞行真高19.1m,能够控制在视距内或扩展视距内操作,八旋翼,蓄电池6组,六通道充电器1个；飞机满载悬停时间大于10分钟,每组电池续航时间能保证喷完额定载药量；电池有外壳和电路保护,防止在使用、充电、存储过程中出现安全问题；有固定药箱安装位置和唯一匹配紧固件,一款机型能且只能匹配一款药箱；含:(身份密钥接入装置,经密钥连接后方可作业飞行；飞行控制芯片、电子围栏、避障系统软件、作业飞行数据实时记录存储设备和施药作业系统,具备防重喷漏喷、防农药漂移功能,能够实现作业飞行可识别、可监测、可追查)；经国家植保机械质量监督检验中心、湖南省电子信息产业研究院的检测,产品符合<植保无人飞机质量评价技术规范>,详见检测报告 |  |  | 0 | 否 |  | 广东省
田间管理机械 | 植保机械 | 喷杆喷雾机 | 50—100马力液压驱动自走式喷杆喷雾机 | 喷杆式喷雾机 | 湖北荆江农机有限公司 | 3WP-700型自走式喷杆喷雾机 | 形式:自走式;功率:50马力;自走式,四轮液压驱动、四轮转向:是 ;自走式,四轮液压驱动、四轮转向:是 ; | 配套动力:36.8KW,型式:自走式,喷雾工作压力:0.3-0.5MPA |  | 非通用类 | 36.8 | 否
田间管理机械 | 植保机械 | 喷杆喷雾机 | 18—50马力液压驱动自走式喷杆喷雾机 | 自走式喷杆喷雾机 | 湖北荆江农机有限公司 | 3WP-500 | 功率：20.4马力（15kw）；形式：自走式，四轮液压驱动、四轮转向 | 配套动力:15KW,型式:自走式,喷雾工作压力:0.3-0.5MPA |  |  | 15 | 否 |  | 湖北省
种植施肥机械 | 施肥机械 | 施肥机 | 普通施肥机(不含电动和灌溉施肥一体机)；包含配套动力≥14.7KW非圆盘式或非摆动管式施肥机 | 中耕施肥机 | 湖北荆江农机有限公司 | 3ZF-0.6 | 配套动力:4.78kW; | 配套动力型号:170F型汽油发动机配套动力最大功率:4.78KW配套动力转速:3600R/MIN外形尺寸(长*宽*高):1430MM*520MM*1000MM肥箱容积:20L施肥行数:3行施肥行距:30CM-60CM(可调) |  | 非通用类 | 4.78 | 否
田间管理机械 | 中耕机械 | 田园管理机 | 功率4KW及以上田园管理机 | 田园管理机 | 福建文丰农业机械有限公司 | WF-3TG5.5DQ | 配套功率5.5Kw | 标定功率:5.5KW,结构质量:90KG |  |  | 5.5 | 否
田间管理机械 | 中耕机械 | 田园管理机 | 功率4KW及以上田园管理机 | 田园管理机 | 福建文丰农业机械有限公司 | WF-3TG5.5SQ | 汽油机，功率:5.5KW；结构形式：双轮、外形尺寸：1680*700*960mm、结构质量：137kg。 | 汽油机,功率:5.5KW;结构形式:双轮、外形尺寸:1680*700*960mm、结构质量:137kg. |  | 非通用类 | 5.5 | 否 |  | 福建省
收获机械 | 饲料作物收获机械 | 打（压）捆机 | 1.7—2.2m捡拾压捆机 | 方捆打捆机 | 中国农业机械化科学研究院 | 4YF-1.7 | 捡拾宽度1.71m | 外形尺寸(长×宽×高)MM:5380×2720×1470；结构质量(KG):1800；配套动力(KW):36~58；挂接型式:牵引式；最小离地间隙(MM):340；捡拾器宽度(MM):1710；捡拾器弹齿数(个):48；捡拾器弹齿距离(MM):67；捡拾器齿排数:4排；输送喂入器拨草叉组数:2组；输送喂入器拨草叉数:4个；压捆室截面尺寸(宽×高)MM:460×360；压捆室喂入口面积(M2):0.17；压捆室限草器数量:4个；打结器型式:单结；打结器单体数:2个；草捆长度调节范围(MM):400~1100；草捆重量(KG):12~22；动力输出轴转速(R/MIN):540；压实器冲程(MM):780；草捆尺寸(长×宽×高)MM:(400~1100)×460×360. |  |  | 0 | 否 |  | 北京市
收获机械 | 饲料作物收获机械 | 青饲料收获机 | 220—260cm自走其他式青饲料收获机 | 自走式饲料收获机 | 中国农业机械化科学研究院 | 4QSZ-2300 | 自走圆盘式；割幅：230cm | 结构型式:自走式；工作状态外形尺寸(长×宽×高)MM:8900×2840×3380；结构质量(KG):5680；割台型式:往复割刀式；驾驶室型式:普通驾驶室；工作幅宽(MM):2300；最低割茬高度(MM):≤150；割台升降范围(MM):0~480；最小离地间隙(MM):350；作业速度(KM/H):2~4；生产率(T/H):40；配套动力(KW):118；发动机额定转速(R/MIN):2300；导向轮轮距(MM):1850；驱动轮轮距(MM):1850；轮胎规格:导向轮10.0/75-15.3,驱动轮15-24；轴距(MM):2600；切割器型式:往复式；切割器割刀行程(MM):76.2；切割器割刀数量:31个；切割器频率(R/MIN):650；切碎抛送器型式:滚刀式；切碎抛送器定刀数量:1个；切碎抛送器动刀数量:16个；切碎抛送器转子直径(MM):600；切碎抛送器转速(R/MIN):1390；最小转弯半径:左转7200MM,右转7200MM；抛送高度(MM):3500；抛送筒回转角度:0度(固定式)；料箱容积:7.5M3. |  |  | 118 | 否 |  | 北京市
收获机械 | 茎秆收集处理机械 | 秸秆粉碎还田机 | 1m以下秸秆粉碎还田机 | 秸秆切碎抛撒还田机 | 常州汉森机械股份有限公司 | 4JD-80 | 作业宽度：80cm，切碎长度：15cm，抛撒幅宽：170～190cm，转速：3300rpm，整机重量：145kg。 | 作业宽度:80cm,切碎长度:15cm,抛撒幅宽:170~190cm,转速:3300rpm,整机重量:145kg. |  | 通用类 | 0 | 否 |  | 江苏省
收获机械 | 茎秆收集处理机械 | 秸秆粉碎还田机 | 2—2.5m秸秆粉碎还田机 | 秸秆粉碎还田机 | 常州汉森机械股份有限公司 | 1JH-220 | 工作幅宽：220cm,粉碎轴转速：2400rpm,整机质量：615kg。 | 工作幅宽:220cm,粉碎轴转速:2400rpm,整机质量:615kg. |  | 通用类 | 0 | 否 |  | 江苏省
收获机械 | 茎秆收集处理机械 | 秸秆粉碎还田机 | 2—2.5m秸秆粉碎还田机 | 秸秆粉碎还田机 | 常州汉森机械股份有限公司 | 1JH-200 | 工作幅宽：200cm,粉碎轴转速：2400rpm,整机质量：584kg。 | 工作幅宽:200cm,粉碎轴转速:2400rpm,整机质量:584kg. |  | 通用类 | 0 | 否 |  | 江苏省
耕整地机械 | 耕地机械 | 旋耕机 | 单轴2500mm及以上旋耕机 | 旋耕机 | 常州汉森机械股份有限公司 | 1GQ-250 | 旋耕机轴数:单个;耕幅:2500mm; | 单轴,工作幅宽:250cm,耕深:≥8cm,刀辊设计转速:209r/min,整机质量量:684kg. |  | 通用类 | 0 | 否
耕整地机械 | 耕地机械 | 旋耕机 | 单轴2500mm及以上旋耕机 | 旋耕机 | 常州汉森机械股份有限公司 | 1GQ-280 | 旋耕机轴数:单个;耕幅:2800mm; | 单轴,工作幅宽:280cm,耕深:≥8cm,刀辊设计转速:209r/min,整机质量量:735kg. |  | 通用类 | 0 | 否
耕整地机械 | 耕地机械 | 旋耕机 | 单轴2500mm及以上旋耕机 | 旋耕机 | 常州汉森机械股份有限公司 | 1GKN-280 | 旋耕机轴数:单个;耕幅:2800mm; | 单轴,工作幅宽:280cm,耕深:8-16cm,刀辊设计转速:220r/min,整机质量:790kg. |  | 通用类 | 0 | 否
耕整地机械 | 耕地机械 | 旋耕机 | 单轴2500mm及以上旋耕机 | 水田平地搅浆机 | 常州汉森机械股份有限公司 | 1JS-460 | 单轴，工作幅宽：460cm,耕深：8-16cm,刀辊转速：261rpm,整机质量：900kg。 | 单轴,工作幅宽:460cm,耕深:8-16cm,刀辊转速:261rpm,整机质量:900kg. |  | 通用类 | 0 | 否 |  | 江苏省
耕整地机械 | 耕地机械 | 旋耕机 | 单轴2500mm及以上旋耕机 | 水田埋茬(草)耕整机 | 常州汉森机械股份有限公司 | 1GSZ-380H | 单轴，工作幅宽：380cm,耕深：8-16cm,刀辊转速：261rpm,整机质量：614kg。 | 单轴,工作幅宽:380cm,耕深:8-16cm,刀辊转速:261rpm,整机质量:614kg. |  | 通用类 | 0 | 否 |  | 江苏省
耕整地机械 | 耕地机械 | 旋耕机 | 单轴2500mm及以上旋耕机 | 水田埋茬(草)耕整机 | 常州汉森机械股份有限公司 | 1GSZ-265 | 单轴，工作幅宽：265cm,耕深：8-16cm,刀辊转速：261rpm,整机质量：370kg。 | 单轴,工作幅宽:265cm,耕深:8-16cm,刀辊转速:261rpm,整机质量:370kg. |  | 通用类 | 0 | 否 |  | 江苏省
耕整地机械 | 耕地机械 | 旋耕机 | 单轴2500mm及以上旋耕机 | 水田埋茬(草)耕整机 | 常州汉森机械股份有限公司 | 1GSZ-380 | 单轴，工作幅宽：300cm,耕深：8-16cm,刀辊转速：261rpm,整机质量：480kg。 | 单轴,工作幅宽:380cm,耕深:8-16cm,刀辊转速:261rpm,整机质量:560kg. |  | 通用类 | 0 | 否 |  | 江苏省
耕整地机械 | 耕地机械 | 旋耕机 | 单轴2500mm及以上旋耕机 | 水田埋茬(草)耕整机 | 常州汉森机械股份有限公司 | 1GSZ-300 | 单轴，工作幅宽：300cm,耕深：8-16cm,刀辊转速：261rpm,整机质量：480kg。 | 单轴,工作幅宽:300cm,耕深:8-16cm,刀辊转速:261rpm,整机质量:480kg. |  | 通用类 | 0 | 否 |  | 江苏省
耕整地机械 | 耕地机械 | 旋耕机 | 单轴2500mm及以上旋耕机 | 旋耕机 | 常州汉森机械股份有限公司 | 1GKN-250 | 单轴，工作幅宽：250cm,耕深：旱耕8-16、水耕10-18cm,刀辊转速：226rpm结构质量：630kg。 | 单轴,工作幅宽:250cm,耕深:旱耕8-16、水耕10-18cm,刀辊转速:226rpm结构质量:630kg. |  | 通用类 | 0 | 否 |  | 江苏省
耕整地机械 | 耕地机械 | 旋耕机 | 单轴2500mm及以上旋耕机 | 水田埋茬(草)耕整机 | 常州汉森机械股份有限公司 | 1GSZ-285 | 单轴，工作幅宽：285cm,耕深：8-16cm,刀辊转速：261rpm,整机质量：390kg。 | 单轴,工作幅宽:285cm,耕深:8-16cm,刀辊转速:261rpm,整机质量:390kg. |  | 通用类 | 0 | 否 |  | 江苏省
耕整地机械 | 耕地机械 | 旋耕机 | 单轴2000—2500mm旋耕机 | 水田埋茬(草)耕整机 | 常州汉森机械股份有限公司 | 1GSZ-230 | 单轴，工作幅宽：230cm,耕深：8-16cm,刀辊转速：261rpm,整机质量：374kg。 | 单轴,工作幅宽:230cm,耕深:8-16cm,刀辊转速:261rpm,整机质量:374kg. |  | 通用类 | 0 | 否 |  | 江苏省
耕整地机械 | 耕地机械 | 旋耕机 | 单轴2000—2500mm旋耕机 | 旋耕机 | 常州汉森机械股份有限公司 | 1GQ-230 | 旋耕机轴数:单个;耕幅:2300mm; | 单轴,工作幅宽:230cm,耕深:≥8cm,刀辊设计转速:209r/min,整机质量量:592kg. |  | 通用类 | 0 | 否
耕整地机械 | 耕地机械 | 旋耕机 | 单轴2000—2500mm旋耕机 | 旋耕机 | 常州汉森机械股份有限公司 | 1GKN-230 | 单轴，工作幅宽：230cm,耕深：旱耕8-16、水耕10-18cm,刀辊转速：226rpm结构质量：600kg。 | 单轴,工作幅宽:230cm,耕深:旱耕8-16、水耕10-18cm,刀辊转速:226rpm结构质量:600kg. |  | 通用类 | 0 | 否 |  | 江苏省
收获后处理机械 | 干燥机械 | 谷物烘干机 | 处理量100t/d及以上连续式谷物烘干机 | 粮食干燥机 | 开原市九华粮食烘干设备有限公司 | HGJ-150T | 连续式,处理量150t/d | 处理量(T/D):≥150外型尺寸(长×宽×高)MM:2600×2600×18400降水幅度:5%~15%干燥机净容积(M3):90.8热风温度范围(℃):40~160配套总功率(KW):108.3 |  |  | 0 | 否
收获后处理机械 | 干燥机械 | 谷物烘干机 | 处理量100t/d及以上连续式谷物烘干机 | 粮食干燥机 | 开原市九华粮食烘干设备有限公司 | HGJ-100T | 连续式,处理量100t/d | 处理量(T/D):≥100外型尺寸(长×宽×高)MM:2600×2000×15500降水幅度:5%~15%干燥机净容积(M3):49.6热风温度范围(℃):40~160配套总功率(KW):84.2 |  |  | 0 | 否
收获后处理机械 | 干燥机械 | 谷物烘干机 | 处理量100t/d及以上连续式谷物烘干机 | 粮食干燥机 | 开原市九华粮食烘干设备有限公司 | HGJ-200T | 连续式,处理量200t/d | 处理量(T/D):≥200外型尺寸(长×宽×高)MM:3000×3000×22100降水幅度:5%~15%干燥机净容积(M3):123.33热风温度范围(℃):40~160配套总功率(KW):152 |  |  | 0 | 否
收获后处理机械 | 干燥机械 | 谷物烘干机 | 处理量100t/d及以上连续式谷物烘干机 | 粮食干燥机 | 开原市九华粮食烘干设备有限公司 | HGJ-300T | 处理量t/d:≥300 结构型式：连续式 干燥方式：间接加热 干燥机机体外形尺寸（长×宽×高）mm:3500×3000×24945 | 结构型式:连续式干燥方式:间接加热干燥机机体外形尺寸(长×宽×高)mm:3500×3000×24945处理量t/d:≥300降水幅度:5%~15%缓苏段数量/每段高度:3/906干燥段数量/每段高度:3/5436、4530、5436干燥机净容积(m3):151.0872冷却段高度(mm):2718热风温度范围(℃):40~160 |  | 通用类 | 173.5 | 否 |  | 辽宁省
耕整地机械 | 耕地机械 | 微耕机 | 4KW及以上汽油微耕机 | 微耕机 | 湖南省灿华机械有限公司 | 1WG-4.4Q | 汽油动力，功率4.4kW | 型号名称:1WG-4.4Q型微耕机,配套发动机标定功率:4.4KW、标定转速3600R/MIN,工作状态外形尺寸(长*宽*高):1230MM*720MM*830MM,工作幅宽:700MM,传动方式:发动机输出:直联、刀辊:齿轮,扶把调整幅度:水平方向0°、垂直方向5°,旋耕刀型号:IT180,刀辊最大回转半径:180MM,总安装刀数:18,主离合器型式:机械摩擦、状态:常开 |  |  | 4.4 | 否 |  | 湖南省
耕整地机械 | 耕地机械 | 微耕机 | 4KW及以上汽油微耕机 | 微耕机 | 湖南省灿华机械有限公司 | 1WG-4.2Q | 汽油动力，功率4.2kW | 型号名称:1WG-4.2Q型微耕机,配套发动机标定功率:4.2KW、标定转速3000R/MIN,工作状态外形尺寸(长*宽*高):1520MM*960MM*950MM,工作幅宽:950MM,传动方式:发动机输出:皮带、刀辊:齿轮,扶把调整幅度:水平方向0°、垂直方向20°,旋耕刀型号:IT180,刀辊最大回转半径:180MM,总安装刀数:24,主离合器型式:张紧轮、状态:常开. |  |  | 4.2 | 否 |  | 湖南省
耕整地机械 | 耕地机械 | 微耕机 | 4KW及以上汽油微耕机 | 微耕机 | 湖南省灿华机械有限公司 | 1WG-4.1Q | 汽油动力，功率4.1kW | 型号名称:1WG-4.1Q型微耕机,配套发动机标定功率:4.1KW、标定转速3600R/MIN,工作状态外形尺寸(长*宽*高):1560MM*1100MM*1050MM,工作幅宽:1100MM,传动方式:发动机输出:直联、刀辊:齿轮,扶把调整幅度:水平方向50°、垂直方向25°,旋耕刀型号:IT160,刀辊最大回转半径:160MM,总安装刀数:24,主离合器型式:机械摩擦、状态:常开 |  |  | 4.1 | 否 |  | 湖南省
田间管理机械 | 植保机械 | 动力喷雾机 | 动力喷雾机 | 动力喷雾机 | 台州保田机电有限公司 | BT-188型 | 结构形式:框架式 配套动力:1.1kW | 1.配套动力:名称:电动机；结构型式:单相交流；标定功率(KW):1.1；转速(R/MIN):2800；2.配套泵:名称、结构型式:三缸柱塞泵；工作压力(MPA):2~4；流量(L/MIN):15； |  |  | 1.1 | 否
田间管理机械 | 植保机械 | 动力喷雾机 | 动力喷雾机 | 动力喷雾机 | 台州保田机电有限公司 | BT-400型 | 结构形式:框架式 配套动力:1.5kW | 1.配套动力:名称:电动机；结构型式:单相交流；标定功率(KW):1.5；转速(R/MIN):2800；2.配套泵:名称、结构型式:三缸柱塞泵；工作压力(MPA):2~4；流量(L/MIN):15； |  |  | 1.5 | 否
田间管理机械 | 植保机械 | 动力喷雾机 | 动力喷雾机 | 动力喷雾机 | 台州保田机电有限公司 | BT-880 | 动力喷雾机 | 1.配套动力:名称:电动机；结构型式:直流无刷；标定功率(KW):0.5；转速(R/MIN):2800；2.配套泵:名称、结构型式:柱塞泵；工作压力(MPA):2~4；流量(L/MIN):10~17；转速(R/MIN):520； |  |  | 0.5 | 否
田间管理机械 | 植保机械 | 动力喷雾机 | 动力喷雾机 | 动力喷雾机 | 台州保田机电有限公司 | BT-26H-1 | 动力喷雾机 | 1.配套动力:名称:汽油机；结构型式:单缸风冷四冲程；标定功率(KW):3.8；转速(R/MIN):3600；2.配套泵:名称、结构型式:柱塞泵；工作压力(MPA):2~4；流量(L/MIN):23；转速(R/MIN):520； |  |  | 3.8 | 否
田间管理机械 | 植保机械 | 动力喷雾机 | 动力喷雾机 | 动力喷雾机 | 台州保田机电有限公司 | BT-22D | 动力喷雾机 | 1.配套动力:名称:汽油机；结构型式:单缸风冷四冲程；标定功率(KW):3.8；转速(R/MIN):3600；2.配套泵:名称、结构型式:柱塞泵；工作压力(MPA):2~4；流量(L/MIN):10~17；转速(R/MIN):550； |  |  | 3.8 | 否
动力机械 | 拖拉机 | 轮式拖拉机 | 40—50马力两轮驱动拖拉机 | 轮式拖拉机 | 潍坊泰鸿拖拉机有限公司 | TY450-D | 功率：45马力；驱动方式：两轮驱动 | 发动机标定功率(KW):33.1KW；驱动方式:两轮驱动 |  |  | 33.1 | 否
动力机械 | 拖拉机 | 轮式拖拉机 | 40—50马力两轮驱动拖拉机 | 轮式拖拉机 | 潍坊泰鸿拖拉机有限公司 | TH450 | 发动机标定功率（kw）：33.1kw；驱动方式：两轮驱动 | 发动机标定功率(kw):33.1kw；驱动方式:两轮驱动 |  |  | 0 | 否 |  | 山东省
动力机械 | 拖拉机 | 轮式拖拉机 | 40—50马力两轮驱动拖拉机 | 轮式拖拉机 | 潍坊泰鸿拖拉机有限公司 | TY400-D | 功率：40马力；驱动方式：两轮驱动 | 发动机标定功率(KW):29.5KW；驱动方式:两轮驱动 |  |  | 29.5 | 否
动力机械 | 拖拉机 | 轮式拖拉机 | 40—50马力两轮驱动拖拉机 | 轮式拖拉机 | 潍坊泰鸿拖拉机有限公司 | TY400 | 功率：40马力；驱动方式：两轮驱动 | 发动机标定功率(KW):29.5；驱动方式:两轮驱动 |  |  | 29.4 | 否
动力机械 | 拖拉机 | 轮式拖拉机 | 40—50马力两轮驱动拖拉机 | 轮式拖拉机 | 潍坊泰鸿拖拉机有限公司 | TY450 | 功率：45马力；驱动方式：两轮驱动 | 发动机标定功率(KW):33.1；驱动方式:两轮驱动 |  |  | 33.1 | 否
动力机械 | 拖拉机 | 轮式拖拉机 | 30—40马力两轮驱动拖拉机 | 轮式拖拉机 | 潍坊泰鸿拖拉机有限公司 | TY350 | 功率：35马力；驱动方式：两轮驱动 | 发动机标定功率(kw):25.8kw；驱动方式:两轮驱动 |  |  | 25.8 | 否 |  | 山东省
动力机械 | 拖拉机 | 轮式拖拉机 | 30—40马力两轮驱动拖拉机 | 轮式拖拉机 | 潍坊泰鸿拖拉机有限公司 | TY300 | 功率：30马力；驱动方式：两轮驱动 | 发动机标定功率(kw):22.1kw；驱动方式:两轮驱动 |  |  | 22.1 | 否 |  | 山东省
动力机械 | 拖拉机 | 轮式拖拉机 | 70—80马力两轮驱动拖拉机 | 轮式拖拉机 | 潍坊泰鸿拖拉机有限公司 | TH700 | 功率：70马力；驱动方式：两轮驱动 | 发动机标定功率(KW):51.5；驱动方式:两轮驱动 |  |  | 51.5 | 否
动力机械 | 拖拉机 | 轮式拖拉机 | 70—80马力两轮驱动拖拉机 | 轮式拖拉机 | 潍坊泰鸿拖拉机有限公司 | TH700-2 | 发动机标定功率（kw）：51.5kw；驱动方式：两轮驱动 | 发动机标定功率(kw):51.5kw；驱动方式:两轮驱动 |  |  | 0 | 否 |  | 山东省
动力机械 | 拖拉机 | 轮式拖拉机 | 60—70马力两轮驱动拖拉机 | 轮式拖拉机 | 潍坊泰鸿拖拉机有限公司 | TH600 | 功率：60马力；驱动方式：两轮驱动 | 发动机标定功率(KW):44；驱动方式:两轮驱动 |  |  | 44 | 否
动力机械 | 拖拉机 | 轮式拖拉机 | 50—60马力两轮驱动拖拉机 | 轮式拖拉机 | 潍坊泰鸿拖拉机有限公司 | TH500 | 功率：50马力；驱动方式：两轮驱动 | 发动机标定功率(KW):36.75；驱动方式:两轮驱动 |  |  | 36.8 | 否
动力机械 | 拖拉机 | 轮式拖拉机 | 50—60马力两轮驱动拖拉机 | 轮式拖拉机 | 潍坊泰鸿拖拉机有限公司 | TH500-3 | 发动机标定功率（kw）：36.8kw；驱动方式：两轮驱动 | 发动机标定功率(kw):36.8kw;驱动方式:两轮驱动 |  | 通用类 | 36.8 | 否 |  | 山东省
动力机械 | 拖拉机 | 轮式拖拉机 | 50—60马力两轮驱动拖拉机 | 轮式拖拉机 | 潍坊泰鸿拖拉机有限公司 | TH500-2 | 发动机标定功率（kw）：36.8kw；驱动方式：两轮驱动 | 发动机标定功率(kw):36.8kw；驱动方式:两轮驱动 |  |  | 0 | 否 |  | 山东省
动力机械 | 拖拉机 | 轮式拖拉机 | 50—60马力两轮驱动拖拉机 | 轮式拖拉机 | 潍坊泰鸿拖拉机有限公司 | TH550-D | 55马力，两轮驱动 | 发动机标定功率(kw):40.4kw；驱动方式:两轮驱动 |  |  | 40.5 | 否 |  | 山东省
动力机械 | 拖拉机 | 轮式拖拉机 | 50—60马力两轮驱动拖拉机 | 轮式拖拉机 | 潍坊泰鸿拖拉机有限公司 | TH550 | 功率：55马力；驱动方式：两轮驱动 | 发动机标定功率(KW):40.4；驱动方式:两轮驱动 |  |  | 40.4 | 否
动力机械 | 拖拉机 | 轮式拖拉机 | 40—50马力四轮驱动拖拉机 | 轮式拖拉机 | 潍坊泰鸿拖拉机有限公司 | TY404-D | 功率：40马力；驱动方式：四轮驱动 | 发动机标定功率(KW):29.5KW；驱动方式:四轮驱动 |  |  | 29.5 | 否
动力机械 | 拖拉机 | 轮式拖拉机 | 40—50马力四轮驱动拖拉机 | 轮式拖拉机 | 潍坊泰鸿拖拉机有限公司 | TY404 | 功率：40马力；驱动方式：四轮驱动 | 发动机标定功率(KW):29.5；驱动方式:四轮驱动 |  |  | 29.4 | 否
动力机械 | 拖拉机 | 轮式拖拉机 | 30—40马力四轮驱动拖拉机 | 轮式拖拉机 | 潍坊泰鸿拖拉机有限公司 | TY354 | 功率：35马力；驱动方式：四轮驱动 | 发动机标定功率(kw):25.8kw；驱动方式:四轮驱动 |  |  | 25.8 | 否 |  | 山东省
动力机械 | 拖拉机 | 轮式拖拉机 | 30—40马力四轮驱动拖拉机 | 轮式拖拉机 | 潍坊泰鸿拖拉机有限公司 | TY304 | 功率：30马力；驱动方式：四轮驱动 | 发动机标定功率(kw):22.1kw；驱动方式:四轮驱动 |  |  | 22.1 | 否 |  | 山东省
动力机械 | 拖拉机 | 轮式拖拉机 | 40—50马力四轮驱动拖拉机 | 轮式拖拉机 | 潍坊泰鸿拖拉机有限公司 | TY454 | 功率：45马力；驱动方式：四轮驱动 | 发动机标定功率(KW):33.1；驱动方式:四轮驱动 |  |  | 33.1 | 否
动力机械 | 拖拉机 | 轮式拖拉机 | 40—50马力四轮驱动拖拉机 | 轮式拖拉机 | 潍坊泰鸿拖拉机有限公司 | TY454-D | 功率：45马力；驱动方式：四轮驱动 | 发动机标定功率(KW):33.1KW；驱动方式:四轮驱动 |  |  | 33.1 | 否
动力机械 | 拖拉机 | 轮式拖拉机 | 40—50马力四轮驱动拖拉机 | 轮式拖拉机 | 潍坊泰鸿拖拉机有限公司 | TH454 | 发动机标定功率（kw）：33.1kw；驱动方式：四轮驱动 | 发动机标定功率(kw):33.1kw；驱动方式:四轮驱动 |  |  | 0 | 否 |  | 山东省
动力机械 | 拖拉机 | 轮式拖拉机 | 50—60马力四轮驱动拖拉机 | 轮式拖拉机 | 潍坊泰鸿拖拉机有限公司 | TH504 | 功率：50马力；驱动方式：四轮驱动 | 发动机标定功率(KW):36.75；驱动方式:四轮驱动 |  |  | 36.8 | 否
动力机械 | 拖拉机 | 轮式拖拉机 | 70—80马力四轮驱动拖拉机 | 轮式拖拉机 | 潍坊泰鸿拖拉机有限公司 | TH704A | 发动机标定功率（kw）：52kw；驱动方式：四轮驱动 | 发动机标定功率(kw):52kw;驱动方式:四轮驱动 |  | 通用类 | 52 | 否 |  | 山东省
动力机械 | 拖拉机 | 轮式拖拉机 | 70—80马力四轮驱动拖拉机 | 轮式拖拉机 | 潍坊泰鸿拖拉机有限公司 | TH704-2 | 发动机标定功率（kw）：51.5kw；驱动方式：四轮驱动 | 发动机标定功率(kw):51.5kw；驱动方式:四轮驱动 |  |  | 0 | 否 |  | 山东省
动力机械 | 拖拉机 | 轮式拖拉机 | 70—80马力四轮驱动拖拉机 | 轮式拖拉机 | 潍坊泰鸿拖拉机有限公司 | TH704 | 功率：70马力；驱动方式：四轮驱动 | 发动机标定功率(KW):51.5；驱动方式:四轮驱动 |  |  | 51.5 | 否
动力机械 | 拖拉机 | 轮式拖拉机 | 70—80马力四轮驱动拖拉机 | 轮式拖拉机 | 潍坊泰鸿拖拉机有限公司 | TH704-D | 功率：70马力；驱动方式：四轮驱动 | 发动机标定功率(KW):51.5KW；驱动方式:四轮驱动 |  |  | 51.5 | 否
动力机械 | 拖拉机 | 轮式拖拉机 | 60—70马力四轮驱动拖拉机 | 轮式拖拉机 | 潍坊泰鸿拖拉机有限公司 | TH604-3 | 发动机标定功率（kw）：44.2kw；驱动方式：四轮驱动 | 发动机标定功率(kw):44.2kw;驱动方式:四轮驱动 |  | 通用类 | 44.2 | 否 |  | 山东省
动力机械 | 拖拉机 | 轮式拖拉机 | 60—70马力四轮驱动拖拉机 | 轮式拖拉机 | 潍坊泰鸿拖拉机有限公司 | TH604-2 | 发动机标定功率（kw）：44.2kw；驱动方式：四轮驱动 | 发动机标定功率(kw):44.2kw;驱动方式:四轮驱动 |  | 通用类 | 44.2 | 否 |  | 山东省
动力机械 | 拖拉机 | 轮式拖拉机 | 50—60马力四轮驱动拖拉机 | 轮式拖拉机 | 潍坊泰鸿拖拉机有限公司 | TH504-3 | 发动机标定功率（kw）：36.8kw；驱动方式：四轮驱动 | 发动机标定功率(kw):36.8kw;驱动方式:四轮驱动 |  | 通用类 | 36.8 | 否 |  | 山东省
动力机械 | 拖拉机 | 轮式拖拉机 | 50—60马力四轮驱动拖拉机 | 轮式拖拉机 | 潍坊泰鸿拖拉机有限公司 | TH504-2 | 发动机标定功率(kw）：36.8kw；驱动方式：四轮驱动 | 发动机标定功率(kw):36.8kw；驱动方式:四轮驱动 |  |  | 0 | 否 |  | 山东省
动力机械 | 拖拉机 | 轮式拖拉机 | 50—60马力四轮驱动拖拉机 | 轮式拖拉机 | 潍坊泰鸿拖拉机有限公司 | TH554-D | 50马力，四轮驱动 | 发动机标定功率(kw):40.4kw；驱动方式:四轮驱动 |  |  | 36.8 | 否 |  | 山东省
动力机械 | 拖拉机 | 轮式拖拉机 | 60—70马力四轮驱动拖拉机 | 轮式拖拉机 | 潍坊泰鸿拖拉机有限公司 | TH604 | 功率：60马力；驱动方式：四轮驱动 | 发动机标定功率(KW):44；驱动方式:四轮驱动 |  |  | 44 | 否
动力机械 | 拖拉机 | 轮式拖拉机 | 60—70马力四轮驱动拖拉机 | 轮式拖拉机 | 潍坊泰鸿拖拉机有限公司 | TH604-D | 功率：60马力；驱动方式：四轮驱动 | 发动机标定功率(KW):44KW；驱动方式:四轮驱动 |  |  | 44 | 否
动力机械 | 拖拉机 | 轮式拖拉机 | 50—60马力四轮驱动拖拉机 | 轮式拖拉机 | 潍坊泰鸿拖拉机有限公司 | TH554 | 功率：55马力；驱动方式：四轮驱动 | 发动机标定功率(KW):40.4；驱动方式:四轮驱动 |  |  | 41 | 否
动力机械 | 拖拉机 | 轮式拖拉机 | 160马力及以上四轮驱动拖拉机 | 轮式拖拉机 | 潍坊泰鸿拖拉机有限公司 | TH2404 | 发动机标定功率（kw）：177kw；驱动方式：四轮驱动 | 发动机标定功率(kw):177kw;驱动方式:四轮驱动 |  | 通用类 | 177 | 否 |  | 山东省
动力机械 | 拖拉机 | 轮式拖拉机 | 160马力及以上四轮驱动拖拉机 | 轮式拖拉机 | 潍坊泰鸿拖拉机有限公司 | TH1804A | 发动机标定功率（kw）：132.5kw；驱动方式：四轮驱动 | 发动机标定功率(kw):132.5kw;驱动方式:四轮驱动 |  | 通用类 | 132.5 | 否 |  | 山东省
动力机械 | 拖拉机 | 轮式拖拉机 | 160马力及以上四轮驱动拖拉机 | 轮式拖拉机 | 潍坊泰鸿拖拉机有限公司 | TH1604 | 发动机标定功率（kw）：117.7kw；驱动方式：四轮驱动 | 发动机标定功率(kw):117.7kw;驱动方式:四轮驱动 |  | 通用类 | 117.7 | 否 |  | 山东省
动力机械 | 拖拉机 | 轮式拖拉机 | 160马力及以上四轮驱动拖拉机 | 轮式拖拉机 | 潍坊泰鸿拖拉机有限公司 | TH2104 | 发动机标定功率（kw）：154.4kw；驱动方式：四轮驱动 | 发动机标定功率(kw):154.4kw;驱动方式:四轮驱动 |  | 通用类 | 154.4 | 否 |  | 山东省
动力机械 | 拖拉机 | 轮式拖拉机 | 160马力及以上四轮驱动拖拉机 | 轮式拖拉机 | 潍坊泰鸿拖拉机有限公司 | TH2004-P | 功率:200马力;驱动方式:四轮驱动 ;动力换挡、动力换向:是 ; | 发动机标定功率(kw):147kw;驱动方式:四轮驱动 |  | 非通用类 | 147 | 否
动力机械 | 拖拉机 | 轮式拖拉机 | 160马力及以上四轮驱动拖拉机 | 轮式拖拉机 | 潍坊泰鸿拖拉机有限公司 | TH2604 | 功率:260马力;驱动方式:四轮驱动 ;动力换挡、动力换向:否 ; | 发动机标定功率(kw):191.5kw;驱动方式:四轮驱动 |  | 非通用类 | 191.5 | 否
动力机械 | 拖拉机 | 轮式拖拉机 | 160马力及以上四轮驱动拖拉机 | 轮式拖拉机 | 潍坊泰鸿拖拉机有限公司 | TH2004 | 功率:200马力;驱动方式:四轮驱动 ;动力换挡、动力换向:否 ; | 发动机标定功率(kw):147kw;驱动方式:四轮驱动 |  | 非通用类 | 147 | 否
动力机械 | 拖拉机 | 轮式拖拉机 | 160马力及以上四轮驱动拖拉机 | 轮式拖拉机 | 潍坊泰鸿拖拉机有限公司 | TH2204-P | 功率:220马力;驱动方式:四轮驱动 ;动力换挡、动力换向:是 ; | 发动机标定功率(kw):162kw;驱动方式:四轮驱动 |  | 非通用类 | 162 | 否
动力机械 | 拖拉机 | 轮式拖拉机 | 160马力及以上四轮驱动拖拉机 | 轮式拖拉机 | 潍坊泰鸿拖拉机有限公司 | TH1604F | 功率:160马力;驱动方式:四轮驱动 ;动力换挡、动力换向:是 ; | 发动机标定功率(kw):118kw;驱动方式:四轮驱动 |  | 非通用类 | 118 | 否
动力机械 | 拖拉机 | 轮式拖拉机 | 160马力及以上四轮驱动拖拉机 | 轮式拖拉机 | 潍坊泰鸿拖拉机有限公司 | THG2204 | 功率：162kW；驱动方式：四轮驱动 | 发动机标定功率(kw):162kw；驱动方式:四轮驱动 |  |  | 162 | 否 |  | 山东省
动力机械 | 拖拉机 | 轮式拖拉机 | 160马力及以上四轮驱动拖拉机 | 轮式拖拉机 | 潍坊泰鸿拖拉机有限公司 | TH1854 | 功率：136kW；驱动方式：四轮驱动 | 发动机标定功率(kw):136kw；驱动方式:四轮驱动 |  |  | 136 | 否 |  | 山东省
动力机械 | 拖拉机 | 轮式拖拉机 | 160马力及以上四轮驱动拖拉机 | 轮式拖拉机 | 潍坊泰鸿拖拉机有限公司 | TH1804 | 发动机标定功率（kw）：132.5kw；驱动方式：四轮驱动 | 发动机标定功率(kw):132.5kw；驱动方式:四轮驱动 |  |  | 0 | 否 |  | 山东省
动力机械 | 拖拉机 | 轮式拖拉机 | 90—100马力四轮驱动拖拉机 | 轮式拖拉机 | 潍坊泰鸿拖拉机有限公司 | TH904 | 发动机标定功率（kw）：66.2kw；驱动方式：四轮驱动 | 发动机标定功率(kw):66.2kw;驱动方式:四轮驱动 |  | 通用类 | 66.2 | 否 |  | 山东省
动力机械 | 拖拉机 | 轮式拖拉机 | 80—90马力四轮驱动拖拉机 | 轮式拖拉机 | 潍坊泰鸿拖拉机有限公司 | TH804-3 | 发动机标定功率（kw）：59kw；驱动方式：四轮驱动 | 发动机标定功率(kw):59kw;驱动方式:四轮驱动 |  | 通用类 | 59 | 否 |  | 山东省
动力机械 | 拖拉机 | 轮式拖拉机 | 80—90马力四轮驱动拖拉机 | 轮式拖拉机 | 潍坊泰鸿拖拉机有限公司 | TH804 | 发动机标定功率（kw）：58.8kw；驱动方式：四轮驱动 | 发动机标定功率(kw):58.8kw；驱动方式:四轮驱动 |  |  | 0 | 否 |  | 山东省
动力机械 | 拖拉机 | 轮式拖拉机 | 120—140马力四轮驱动拖拉机 | 轮式拖拉机 | 潍坊泰鸿拖拉机有限公司 | TH1304-2 | 发动机标定功率（kw）：95.6kw；驱动方式：四轮驱动 | 发动机标定功率(kw):95.6kw；驱动方式:四轮驱动 |  |  | 0 | 否 |  | 山东省
动力机械 | 拖拉机 | 轮式拖拉机 | 140—160马力四轮驱动拖拉机 | 轮式拖拉机 | 潍坊泰鸿拖拉机有限公司 | TH1504-3 | 发动机标定功率（kw）：110.3kw；驱动方式：四轮驱动 | 发动机标定功率(kw):110.3kw；驱动方式:四轮驱动 |  |  | 0 | 否 |  | 山东省
动力机械 | 拖拉机 | 轮式拖拉机 | 140—160马力四轮驱动拖拉机 | 轮式拖拉机 | 潍坊泰鸿拖拉机有限公司 | TH1504-2 | 功率：111kW；驱动方式：四轮驱动 | 发动机标定功率(kw):111kw；驱动方式:四轮驱动 |  |  | 111 | 否 |  | 山东省
动力机械 | 拖拉机 | 轮式拖拉机 | 140—160马力四轮驱动拖拉机 | 轮式拖拉机 | 潍坊泰鸿拖拉机有限公司 | TH1504 | 功率：110.3kW；驱动方式：四轮驱动 | 发动机标定功率(kw):110.3kw；驱动方式:四轮驱动 |  |  | 110.3 | 否 |  | 山东省
动力机械 | 拖拉机 | 轮式拖拉机 | 140—160马力四轮驱动拖拉机 | 轮式拖拉机 | 潍坊泰鸿拖拉机有限公司 | TH1404 | 功率：103kW；驱动方式：四轮驱动 | 发动机标定功率(kw):103kw；驱动方式:四轮驱动 |  |  | 103 | 否 |  | 山东省
动力机械 | 拖拉机 | 轮式拖拉机 | 100—120马力四轮驱动拖拉机 | 轮式拖拉机 | 潍坊泰鸿拖拉机有限公司 | TH1004-2 | 发动机标定功率（kw）：73.5kw；驱动方式：四轮驱动 | 发动机标定功率(kw):73.5kw;驱动方式:四轮驱动 |  | 通用类 | 73.5 | 否 |  | 山东省
动力机械 | 拖拉机 | 轮式拖拉机 | 120—140马力四轮驱动拖拉机 | 轮式拖拉机 | 潍坊泰鸿拖拉机有限公司 | TH1304 | 功率：130马力；驱动方式：四轮驱动 | 发动机标定功率(KW):95.6；驱动方式:四轮驱动 |  |  | 95.6 | 否
动力机械 | 拖拉机 | 手扶拖拉机 | 8马力及以上皮带传动手扶拖拉机 | 手扶拖拉机 | 临沂凤林农机制造有限公司 | 101 | 传动方式：皮带传动；功率9.5马力 | 发动机与离合器的链接方式:皮带链接；标定功率:7KW；型式:牵引、驱动兼用型；外廓尺寸:2085×895×1150MM；轮距680-740MM；最小离地间距:210MM；最小使用质量:270KG；启动方式:手摇启动.发动机形式:单杠、卧式、水冷、四冲程直喷式；型号:185；缸径×冲程:90×90MM；排量:0.57L；标定转速:2300R/MIN. |  |  | 7 | 否
动力机械 | 拖拉机 | 手扶拖拉机 | 8马力及以上皮带传动手扶拖拉机 | 手扶拖拉机 | 临沂凤林农机制造有限公司 | 凤拖101 | 传动方式：皮带传动；功率10马力 | 发动机与离合器的链接方式:皮带链接；标定功率:7.35KW；型式:轮式、牵引驱动兼用型；外廓尺寸:2000×895×1000MM；轮距680-860MM；最小离地间距:210MM；最小使用质量:270KG；启动方式:手摇启动.发动机形式:单杠、卧式、水冷、四冲程直喷式；型号:CFZ12；缸径×冲程:92×90MM；排量:0.598L；标定转速:2400R/MIN. |  |  | 7.35 | 否
耕整地机械 | 耕地机械 | 旋耕机 | 单轴1000—1500mm旋耕机 | 旋耕机 | 临沂凤林农机制造有限公司 | 1GXLZ-100 | 单轴，作业幅宽1米 | 轴数:单轴；耕幅:1000MM；配套动力:7.35-8.82KW手扶拖拉机；结构型式:轻小型；外形尺寸:950×1050×820MM；结构质量:59KG；耕深≥8CM；传动方式:中间链传动；与拖拉机联接方式:直连；刀辊设计转速:260R/MIN；旋耕刀数:20把；旋耕刀型号:ⅡS195. |  |  | 0 | 否
收获机械 | 玉米收获机械 | 玉米收获专用割台 | 4行玉米收割割台 | 玉米割台 | 新乡市立广机械有限公司 | 4YB-4A | 4行玉米收获割台 | 产品型号:4YB-4A工作行数:4行含割台、输送槽(过桥) |  |  | 0 | 否
收获机械 | 玉米收获机械 | 玉米收获专用割台 | 5行玉米收割割台 | 玉米割台 | 新乡市立广机械有限公司 | 4YB-5 | 5行玉米收获割台 | 产品型号:4YB-5工作行数:5行含割台、输送槽(过桥) |  |  | 0 | 否
收获机械 | 玉米收获机械 | 玉米收获专用割台 | 6行及以上玉米收割割台 | 玉米割台 | 新乡市立广机械有限公司 | 4YB-6 | 6行玉米收获割台 | 产品型号:4YB-6工作行数:6行含割台、输送槽(过桥) |  |  | 0 | 否
收获机械 | 玉米收获机械 | 自走式玉米籽粒联合收获机 | 5行及以上自走式玉米籽粒联合收获机 | 自走式玉米收获机 | 新乡市立广机械有限公司 | 4YZ-5 | 5行割台；幅宽：3m；形式：自走式（籽粒收获型） | 5行割台；工作幅宽3000M；形式:自走式 |  |  | 92 | 否 |  | 河南省
收获后处理机械 | 干燥机械 | 果蔬烘干机 | 容积5M3以下果蔬烘干机(整体脱水) | 果蔬烘干机 | 云南种业集团有限责任公司热能科技分公司 | 5HG-0.3CD | 容积0.3m³ | 烘干容积:0.3立方,结构型式:烤槽敞开式,热风风机功率:0.242KW,,供热装置:电炉丝,电,功率1.8KW*2 |  |  | 0 | 否 |  | 云南省
收获后处理机械 | 干燥机械 | 果蔬烘干机 | 容积5M3以下果蔬烘干机(整体脱水) | 果蔬烘干机 | 云南种业集团有限责任公司热能科技分公司 | 5HG-0.3CK | 容积0.3m³ | 烘干容积:0.3立方,结构型式:烤槽敞开式,热风风机功率:0.242KW,换热器总换热面积:≥37平方,供热装置:BSJ-25D、热泵,电,功率1.2KW |  |  | 0 | 否 |  | 云南省
收获后处理机械 | 干燥机械 | 果蔬烘干机 | 容积5M3以下果蔬烘干机(整体脱水) | 果蔬烘干机 | 云南种业集团有限责任公司热能科技分公司 | 5HG-0.5CK | 烘干容积:0.5立方,结构型式:敞开式,供热装置:BSJ-25D/Y、热泵,电,功率1KW,脱水方式：整体脱水 | 烘干容积:0.5立方,结构型式:敞开式,供热装置:BSJ-25D/Y、热泵,电,功率1KW,脱水方式:整体脱水 |  | 非通用类 | 0 | 否 |  | 云南省
收获后处理机械 | 干燥机械 | 果蔬烘干机 | 容积5-15M3果蔬烘干机(整体脱水) | 果蔬烘干机 | 云南种业集团有限责任公司热能科技分公司 | 5HG-6K | 烘干容积:6立方,结构型式:密封箱体式,供热装置:BSJ-65CC、电机功率0.55KW,辅助电加热功率（适用时）：9KW，脱水方式：整体脱水 | 烘干容积:6立方,结构型式:密封箱体式,供热装置:BSJ-65CC、电机功率0.55KW,辅助电加热功率(适用时):9KW,脱水方式:整体脱水 |  | 非通用类 | 0 | 否 |  | 云南省
收获后处理机械 | 干燥机械 | 果蔬烘干机 | 容积15M3及以上果蔬烘干机(整体脱水) | 果蔬烘干机 | 云南种业集团有限责任公司热能科技分公司 | 5HG-100AK | 容积100m³ | 烘干容积:100立方,结构型式:密封箱体式,热风风机功率:0.9KW/台*3台,换热器总换热面积:≥500平方,供热装置:BSJ-65S热泵*2台,电,功率9KW |  |  | 0 | 否 |  | 云南省
收获后处理机械 | 干燥机械 | 果蔬烘干机 | 容积15M3及以上果蔬烘干机(整体脱水) | 果蔬烘干机 | 云南种业集团有限责任公司热能科技分公司 | 5HG-50AK | 容积50m³ | 烘干容积:50立方,结构型式:密封箱体式,热风风机率:0.9KW/台*2台,换热器总换热面积:≥125平方,供热装置:BSJ-65S、热泵,电,功率4.5KW |  |  | 0 | 否 |  | 云南省
收获后处理机械 | 干燥机械 | 果蔬烘干机 | 容积15M3及以上果蔬烘干机(整体脱水) | 果蔬烘干机 | 云南种业集团有限责任公司热能科技分公司 | 5HG-30AK | 容积30m³ | 烘干容积:30立方,热风风机功率:0.9KW/台*2台,总换热面积:≥125平方,供热装置:BSJ-65CC、热泵,电,功率:4.5KW |  |  | 0 | 否 |  | 云南省
收获后处理机械 | 干燥机械 | 果蔬烘干机 | 容积15M3及以上果蔬烘干机(整体脱水) | 果蔬烘干机 | 云南种业集团有限责任公司热能科技分公司 | 5HG-16K | 烘干容积:16立方,结构型式:密封箱体式,供热装置:BSJ-65CC、电机功率0.9KW/台+0.55KW/台，共两台。辅助电加热功率（适用时）：9KW，脱水方式：整体脱水 | 烘干容积:16立方,结构型式:密封箱体式,供热装置:BSJ-65CC、电机功率0.9KW/台+0.55KW/台,共两台.辅助电加热功率(适用时):9KW,脱水方式:整体脱水 |  | 非通用类 | 0 | 否 |  | 云南省
收获后处理机械 | 干燥机械 | 谷物烘干机 | 处理量100t/d及以上连续式谷物烘干机 | 连续式粮食干燥机 | 开封市丰盛机械有限公司 | 5HH-200 | 连续式,处理量200t/d | 1.结构尺寸(长×宽×高)MM:2900×3100×23500/2.结构型式:连续式/3.处理量:200T/D/4.装机容积:108M3/5.电机总功率:117KW/6.热风机型号1:HGF-I-8C/2:HGF-I-10C/7.热风炉型号:WRM-3T/8.燃烧机型式:间接/9.燃烧机点火方式:手工/10.燃料:煤 |  |  | 0 | 否
收获后处理机械 | 干燥机械 | 谷物烘干机 | 处理量100t/d及以上连续式谷物烘干机 | 连续式粮食干燥机 | 开封市丰盛机械有限公司 | 5HH-120 | 连续式,处理量120t/d | 1.结构尺寸(长×宽×高)MM:2400×2600×20000/2.结构型式:连续式/3.处理量:120T/D/4.装机容积:60M3/5.电机总功率:57.1KW/6.热风机型号:HGF-I-8C/7.热风炉型号:WRM-2T/8.燃烧机型式:间接/9.燃烧机点火方式:手工/10.燃料:煤 |  |  | 0 | 否
收获后处理机械 | 干燥机械 | 谷物烘干机 | 批处理量30t及以上循环式谷物烘干机 | 批式循环谷物干燥机 | 开封市丰盛机械有限公司 | 5HHX-32 | 循环式，批处理量32t | 1.结构尺寸(长×宽×高)MM:3060×3060×10540/2.结构型式:循环式/3.批处理量:32T/4.电机总功率:17.3KW/5.装机容量:48.9M3/6.热风温度范围:40℃~60℃/7.热风机型号:XTT-8A/8.热风炉型号:5L-32 |  |  | 0 | 否
收获后处理机械 | 干燥机械 | 谷物烘干机 | 批处理量10—20t循环式谷物烘干机 | 批式循环谷物干燥机 | 开封市丰盛机械有限公司 | 5HHX-15 | 循环式，批处理量15t | 1.结构尺寸(长×宽×高)MM:2060×2060×10400/2.结构型式:循环式/3.批处理量:15T/4.电机总功率:15.6KW/5.装机容量:26.2M3/6.热风温度范围:40℃~60℃/7.热风机型号:XTT-8A/8.热风炉型号:5L-15 |  |  | 0 | 否
收获后处理机械 | 干燥机械 | 谷物烘干机 | 批处理量10—20t循环式谷物烘干机 | 批式循环粮食干燥机 | 苏州捷赛机械股份有限公司 | BD15 | 循环式，批处理量15t | 型号规格:BD15；结构形式:批式循环；干燥方式:直接加热；批次处理量:15；干燥机机体外形尺寸(长×宽×高):4200×3300×9500(MM)；装机容量:30.5(M3)；热风温度范围:40~65℃；热风机电机功率:5.5KW；排粮电机功率:0.1KW；提升机电机功率:2.2KW； |  |  | 0 | 否 |  | 江苏省
收获后处理机械 | 干燥机械 | 谷物烘干机 | 批处理量30t及以上循环式谷物烘干机 | 批式循环粮食干燥机 | 苏州捷赛机械股份有限公司 | BD30 | 循环式，批处理量30t | 批处理量(批式循环式):30t(稻谷)；整机质量:9500kg；外形尺寸(长×宽×高):7000×4350×12520(mm)；燃油消耗量:≤30L/h；电机总功率:17.9kw；选配热源:生物质热风炉、蒸汽换热器、燃气燃烧器 |  |  | 0 | 否
收获后处理机械 | 干燥机械 | 谷物烘干机 | 处理量100t/d及以上连续式谷物烘干机 | 连续式粮食烘干机 | 苏州捷赛机械股份有限公司 | R404 | 连续式,处理量400t/d | 日处理量(连续式):400t/d；整机质量:22927kg；外形尺寸(长×宽×高):8500×5600×18600(mm)；电机总功率:58.5kw；选配热源:天然气燃烧器、蒸汽、生物质燃烧炉 |  |  | 0 | 否
收获后处理机械 | 干燥机械 | 谷物烘干机 | 处理量100t/d及以上连续式谷物烘干机 | 连续式谷物干燥机 | 江苏牧羊集团有限公司 | MHTG-20 | 结构型式：连续式；处理量（t/d）：200 | 干燥方式:间接加热；干燥机机体外形尺寸(mm):3000×5000×18500；处理量(t/d):200；降水幅:15%；缓苏段高度(mm):5400；干燥段数量/每段高度(个/mm):8/900；干燥机净容积(M3):85；冷却段高度(mm):2700；热风机数量:2；热风机型号:Y4-73-9D；热风机功率(kw):30；冷风机型号:4-72NO.8C；冷风机功率(kw):11；鼓风机功率(kw):5.5；排粮电机功率(kw):1.5 |  |  | 0 | 否 |  | 江苏省
收获后处理机械 | 干燥机械 | 谷物烘干机 | 处理量100t/d及以上连续式谷物烘干机 | 连续式谷物干燥机 | 江苏牧羊集团有限公司 | MHTG-50 | 结构型式：连续式；处理量（t/d）：500 | 干燥方式:间接加热；干燥机机体外形尺寸(mm):3500×5100×21500；处理量(t/d):500；降水幅:6%；缓苏段高度(mm):5400；干燥段数量/每段高度(个/mm):9/900；干燥机净容积(M3):138；冷却段高度(mm):2700；热风机数量:3；热风机型号:Y4-73-9D；热风机功率(kw):30；冷风机型号:4-72NO.8C；冷风机功率(kw):22；鼓风机功率(kw):7.5；排粮电机功率(kw):3 |  |  | 0 | 否 |  | 江苏省
收获后处理机械 | 干燥机械 | 谷物烘干机 | 处理量100t/d及以上连续式谷物烘干机 | 连续式谷物干燥机 | 江苏牧羊集团有限公司 | MHTG-30 | 结构型式：连续式；处理量（t/d）：300 | 干燥方式:间接加热；干燥机机体外形尺寸(mm):3500×5100×21500；处理量(t/d):300；降水幅:15%；缓苏段高度(mm):5400；干燥段数量/每段高度(个/mm):9/900；干燥机净容积(M3):138；冷却段高度(mm):2700；热风机数量:3；热风机型号:Y4-73-9D；热风机功率(kw):30；冷风机型号:4-72NO.8C；冷风机功率(kw):22；鼓风机功率(kw):7.5；排粮电机功率(kw):1.5 |  |  | 0 | 否 |  | 江苏省
收获后处理机械 | 干燥机械 | 谷物烘干机 | 批处理量30t及以上循环式谷物烘干机 | 批式小型谷物烘干机 | 江苏牧羊集团有限公司 | 5HX-30 | 循环式，批处理量30吨 | 结构型式:批式循环；整机质量:5590kg；外形尺寸(长×宽×高):4950mm×3850mm×11103mm；批处理量(稻谷):30000kg；批处理量(小麦):41400kg；燃烧机型式:热风炉；燃烧机点火方式:人工点火；燃烧机燃油消耗量:≤50(煤)kg/h；电机总功率:17kw |  |  | 0 | 否
收获后处理机械 | 干燥机械 | 谷物烘干机 | 批处理量10—20t循环式谷物烘干机 | 批式小型谷物烘干机 | 江苏牧羊集团有限公司 | 5HX-12 | 批处理量12t;循环式 | 结构型式:批式循环；整机质量:2600kg；外形尺寸(长×宽×高):3791mm×2250mm×8165mm；批处理量(稻谷):12000kg；批处理量(小麦):16500kg；燃烧机型式:枪型/双喷油嘴；燃烧机点火方式:高压自动点火；燃烧机燃油消耗量:5~10L/h；电机总功率:6.5kw |  |  | 0 | 否
收获机械 | 饲料作物收获机械 | 打（压）捆机 | 15kW及以上方捆压捆机 | 秸秆压捆机 | 山东弘发兴凯实业股份有限公司 | HFW-90 | 1.喂入口宽度:1200MM；2、打捆活塞速度:6.5行程/MIN；3、打结方式:自动穿绳,手动打结；4、配套动力:22KW. | 结构尺寸(长*宽*高mm):7890X5453X2300整机质量(kg):9000配套动力(kw):22喂入口宽度:1200mm打捆活塞速度:6.5行程/min打结器类型:手动打结草捆密度:179Kg/m3成捆率:100%草捆抗摔率:100%规则草捆率:100%吨草能耗:0.72KW●h/t捆扎材料消耗量:1.3kg/t纯工作小时生产率:2420kg/h压捆形状:方捆 |  | 通用类 | 0 | 否 |  | 山东省
收获机械 | 饲料作物收获机械 | 打（压）捆机 | 15kW及以上方捆压捆机 | 秸秆压捆机 | 山东弘发兴凯实业股份有限公司 | HFW-120 | 1、喂入口宽度:2300MM；2、打捆活塞速度:5.5行程/MIN；3、打结方式:自动穿绳,手动打结；4、工作配套动力:59.1KW； | 结构尺寸(长*宽*高mm):10000X11000X4000整机质量(kg):16800配套动力(kw):59.1喂入口宽度:2300mm打捆活塞速度:5.5行程/min打结器类型:手动打结草捆密度:197kg/m3成捆率:100%草捆抗摔率:100%规则草捆率:100%吨草能耗:0.72KW●h/t捆扎材料消耗量:1.09kg/t纯工作小时生产率:6308kg/h压捆形状:方捆 |  | 通用类 | 0 | 否 |  | 山东省
收获后处理机械 | 干燥机械 | 果蔬烘干机 | 容积15M3及以上果蔬烘干机(整体脱水) | 果蔬烘干机 | 西安圣华农业科技股份有限公司 | 5HMG-55/210A | 容积55.5m³ | 有效烘干容积,M3:55；脱水方式:整体脱水；外形尺寸(长×宽×高),mm:9510×3600×4570；烘干室结构形式:厢体式；物料盘架数量,个:9；物料盘架上架物料盘数量,个:117；总摊料面积,M2:210；气流循环方式,平气流；热风炉:型号,NZKG-R；供热能力,KJ/h,627877；数量,个,1；安装位置,加热室内；循环风机:功率,Kw,2.2；供风量,M3/h,8226-16178；风机数量,个:2；排湿风机:功率,KW,0.25；供风量,KJ/h,2100；数量,个,2；温湿度控制设备控制方式:自动控制； |  |  | 0 | 否 |  | 陕西省
收获后处理机械 | 干燥机械 | 果蔬烘干机 | 容积15M3及以上果蔬烘干机(整体脱水) | 果蔬烘干机 | 西安圣华农业科技股份有限公司 | 5HM-168A1 | 容积56m³ | 有效烘干容积,M3:56；脱水方式:整体脱水；外形尺寸(长×宽×高),mm:8565×3700×4570；烘干室尺寸(长×宽×高),mm:6400×3200×3030；烘干室结构形式:箱体式；物料盘架数量,个:12；物料盘架上架物料盘数量,个:12×56；总摊料面积,M2:168；热风炉型号:NZKG-R；风机型号:GKF/B8S-4；风机数量,个:1；温湿度传感器型号:DS18B20；温湿度传感器数量,个:4；温湿度控制设备控制方式:自动控制； |  |  | 0 | 否 |  | 陕西省
收获后处理机械 | 干燥机械 | 果蔬烘干机 | 容积15M3及以上果蔬烘干机(整体脱水) | 果蔬烘干机 | 西安圣华农业科技股份有限公司 | 5HMG-40/140A | 容积40.6m³ | 有效烘干容积,M3:40；脱水方式:整体脱水；外形尺寸(长×宽×高),mm:7610×3600×4570；烘干室结构形式:厢体式；物料盘架数量,个:6；物料盘架上架物料盘数量,个:78；总摊料面积,M2:140；气流循环方式,平气流；热风炉:型号,NZKG-R；供热能力,KJ/h,418585；数量,个,1；安装位置,加热室内；循环风机:功率,Kw,1.5；供风量,M3/h,9000-14500；风机数量,个:2；排湿风机:功率,KW,0.25；供风量,KJ/h,2100；数量,个,2；温湿度控制设备控制方式:自动控制； |  |  | 0 | 否 |  | 陕西省
收获后处理机械 | 干燥机械 | 果蔬烘干机 | 容积15M3及以上果蔬烘干机(整体脱水) | 果蔬烘干机 | 西安圣华农业科技股份有限公司 | 5HM(S)G-40/112A | 容积40m³ | 有效烘干容积,M3:40；脱水方式:整体脱水；外形尺寸(长×宽×高),mm:4760×3600×5300；烘干室结构形式:厢体式；物料盘架数量,个:3；物料盘架上架物料盘数量,个:63；总摊料面积,M2:112；气流循环方式,下降式；热风炉:型号,NZKG-R；供热能力,KJ/h,418585；数量,个,1；安装位置,加热室内；循环风机:功率,KW,0.75；供风量,M3/h,6000-9000；风机数量,个:1；温湿度控制设备控制方式:自动控制； |  |  | 0 | 否 |  | 陕西省
收获后处理机械 | 干燥机械 | 果蔬烘干机 | 容积5M3以下果蔬烘干机(整体脱水) | 果蔬烘干机 | 西安圣华农业科技股份有限公司 | 5HD-10A1 | 容积1.9m³ | 有效烘干容积,M3:1.9；脱水方式:整体脱水；外形尺寸(长×宽×高),mm:1400×1278×2250；烘干室尺寸(长×宽×高),mm:1280×925×1570；烘干室结构形式:箱体式；物料盘架数量,个:1；物料盘架上架物料盘数量,个:40；物料盘内部尺寸(长×宽×高),mm:600×420×50；总摊料面积,M2:10；允许装载量t:0.23；风机型号:GKF/B8S-4；功率Kw:0.75；风机数量,个:1；电机型号:MSW802-4；功率kW:0.75；温湿度传感器型号:DS18B20；温湿度传感器数量,个:1；温湿度控制设备控制方式:自动控制； |  |  | 0 | 否 |  | 陕西省
动力机械 | 拖拉机 | 轮式拖拉机 | 50—60马力四轮驱动拖拉机 | 轮式拖拉机 | 天津拖拉机制造有限公司 | TNW554-2 | 功率:55马力；驱动方式：四轮驱动 | 发动机功率:55马力；驱动方式:四轮驱动；安全架 |  |  | 40.4 | 否
动力机械 | 拖拉机 | 轮式拖拉机 | 50—60马力四轮驱动拖拉机 | 轮式拖拉机 | 天津拖拉机制造有限公司 | TNW554-1 | 功率:55马力；驱动方式：四轮驱动 | 发动机功率:55马力；驱动方式:四轮驱动；安全驾驶室 |  |  | 40.4 | 否
动力机械 | 拖拉机 | 轮式拖拉机 | 60—70马力四轮驱动拖拉机 | 轮式拖拉机 | 天津拖拉机制造有限公司 | TNW604-2 | 功率:60马力；驱动方式：四轮驱动 | 发动机功率:60马力；驱动方式:四轮驱动；安全架 |  |  | 44.1 | 否
动力机械 | 拖拉机 | 轮式拖拉机 | 60—70马力四轮驱动拖拉机 | 轮式拖拉机 | 天津拖拉机制造有限公司 | TNW604-1 | 功率:60马力；驱动方式：四轮驱动 | 发动机功率:60马力；驱动方式:四轮驱动；安全驾驶室 |  |  | 44.1 | 否
动力机械 | 拖拉机 | 轮式拖拉机 | 50—60马力四轮驱动拖拉机 | 轮式拖拉机 | 天津拖拉机制造有限公司 | TNI504 | 功率:50马力；驱动方式:四轮驱动 | 1.整机外廓尺寸(长×宽×高):3560mm×1550mm×2470mm;2.整机轴距:1880mm;3.整机轮距(前轮/后轮)mm:1000、1100、1200/1000-1300;4.整机最小离地间隙:290(前驱动桥底部)mm;5.整机最小使用质量:1500kg;6.发动机型号:4TE50;配套功率:36.8kW;制造商:山东华源莱动内燃机有限公司;排放阶段:国三;(①选装:发动机型号:4B2-50V32;配套功率:36.8kW;制造商:安徽全柴动力股份有限公司;排放阶段:国三;②选装:发动机型号:4DW91-50GAG3U;配套功率:36.8kW;制造商:一汽解放汽车有限公司无锡柴油机厂;排放阶段:国三;);7.整机型式:四轮驱动;8.转向系型式:全液压转向;9.行走系轮胎型号(前轮/后轮):7.50-24/12.4-28;10.翻倾防护装置型式:折叠式安全架; |  | 通用类 | 36.8 | 否 |  | 天津市
动力机械 | 拖拉机 | 轮式拖拉机 | 50—60马力四轮驱动拖拉机 | 轮式拖拉机 | 天津拖拉机制造有限公司 | TNI554 | 功率:55马力；驱动方式:四轮驱动 | 1.整机外廓尺寸(长×宽×高):3560mm×1550mm×2470mm;2.整机轴距:1880mm;3.整机轮距(前轮/后轮)mm:1000、1200/1000-1300;4.整机最小离地间隙:290(前驱动桥底部)mm;5.整机最小使用质量:1500kg;6.发动机型号:4TD55A;配套功率:40.5kW;制造商:山东华源莱动内燃机有限公司;排放阶段:国三;(选装:发动机型号:4DW93-55GG3U;配套功率:40.5kW;制造商:一汽解放汽车有限公司无锡柴油机厂;排放阶段:国三;);7.整机型式:四轮驱动;8.转向系型式:全液压转向;9.行走系轮胎型号(前轮/后轮):7.50-24/12.4-28;10.翻倾防护装置型式:折叠式安全架; |  | 通用类 | 40.5 | 否 |  | 天津市
动力机械 | 拖拉机 | 轮式拖拉机 | 60—70马力四轮驱动拖拉机 | 轮式拖拉机 | 天津拖拉机制造有限公司 | TNI604 | 功率:60马力；驱动方式:四轮驱动 | 1.整机外廓尺寸(长×宽×高):3560mm×1550mm×2470mm;2.整机轴距:1900mm;3.整机轮距(前轮/后轮)mm:1100、1200、1300/1200-1300;4.整机最小离地间隙:350(前驱动桥底部)mm;5.整机最小使用质量:1500kg;6.发动机型号:4TD60A;配套功率:44.2kW;制造商:山东华源莱动内燃机有限公司;排放阶段:国三;(选装:发动机型号:4DW93-60GG3U;配套功率:44.2kW;制造商:一汽解放汽车有限公司无锡柴油机厂;排放阶段:国三;);7.整机型式:四轮驱动;8.转向系型式:全液压转向;9.行走系轮胎型号(前轮/后轮):7.50-24/12.4-28;10.翻倾防护装置型式:折叠式安全架; |  | 通用类 | 44.2 | 否 |  | 天津市
动力机械 | 拖拉机 | 轮式拖拉机 | 60—70马力四轮驱动拖拉机 | 轮式拖拉机 | 天津拖拉机制造有限公司 | TNA654-2 | 功率：65马力；驱动方式：四轮驱动 | 1.外廓尺寸:4540MM×2030MM×2630MM,2.驱动型式:4×4四轮驱动；3.配套功率:48KW(65马力,排放标准:国Ⅲ)(可选47.8KW)；4.发动机型号:PHF4048ZL3B,发动机型式核准证书号:CNFCG30999030034(可选:YT4B4U23/0478E,发动机型式核准证书号:CNFCG30669060003)；5.制造商制造商:华丰动力股份有限公司(可选:一拖(洛阳)柴油机有限公司),6.轴距:2375MM；7.最小使用质量:3900KG；8.最大配重:40×8KG/380KG；9.档位数:12/6/0；10.变速箱换挡形式:啮合套换挡；11.框架式安全架； |  |  | 48 | 否 |  | 天津市
动力机械 | 拖拉机 | 轮式拖拉机 | 60—70马力四轮驱动拖拉机 | 轮式拖拉机 | 天津拖拉机制造有限公司 | TN654 | 功率：65马力；驱动方式：四轮驱动 | 1.外廓尺寸:4540MM×2030MM×2810MM,2.驱动型式:4×4四轮驱动；3.配套功率:48KW(65马力,排放标准:国Ⅲ)(可选47.8KW)；4.发动机型号:PHF4048ZL3B,发动机型式核准证书号:CNFCG30999030034(可选:YT4B4U23/0478E,发动机型式核准证书号:CNFCG30669060003)；5.制造商制造商:华丰动力股份有限公司(可选:一拖(洛阳)柴油机有限公司),6.轴距:2375MM；7.最小使用质量:4030KG；8.最大配重:40×8KG/380KG；9.档位数:12/6/0；10.变速箱换挡形式:啮合套换挡；11.安全驾驶室； |  |  | 48 | 否 |  | 天津市
动力机械 | 拖拉机 | 轮式拖拉机 | 70—80马力四轮驱动拖拉机 | 轮式拖拉机 | 天津拖拉机制造有限公司 | TNW754-2 | 功率:75马力；驱动方式：四轮驱动 | 发动机功率:75马力；驱动方式:四轮驱动；安全架 |  |  | 55.1 | 否
动力机械 | 拖拉机 | 轮式拖拉机 | 70—80马力四轮驱动拖拉机 | 轮式拖拉机 | 天津拖拉机制造有限公司 | TNW754-1 | 功率:75马力；驱动方式：四轮驱动 | 发动机功率:75马力；驱动方式:四轮驱动；安全驾驶室 |  |  | 55.1 | 否
动力机械 | 拖拉机 | 轮式拖拉机 | 70—80马力四轮驱动拖拉机 | 轮式拖拉机 | 天津拖拉机制造有限公司 | TNA754-2 | 功率：75马力；驱动方式：四轮驱动 | 1.外廓尺寸:4540MM×2030MM×2630MM,2.驱动型式:4×4四轮驱动,3.配套功率:56KW,(75马力,排放标准:国Ⅲ)(可选:55.2KW),4.发动机型号:PHF4056ZL6B,发动机型式核准证书号:CNFCG30999030027；(可选:LR4M5U22/0552E,发动机型式核准证书号:CNFCG30669050009),5.制造商:华丰动力股份有限公司(可选:一拖(洛阳)柴油机有限公司),6.轴距:2375MM；7.最小使用质量:3900KG；8.最大配重:40×8KG/380KG；9.档位数:12/6/0；10.变速箱换挡形式:啮合套换挡；11.框架式安全架 |  |  | 56 | 否 |  | 天津市
动力机械 | 拖拉机 | 轮式拖拉机 | 70—80马力四轮驱动拖拉机 | 轮式拖拉机 | 天津拖拉机制造有限公司 | TN754 | 功率：75马力；驱动方式：四轮驱动 | 1.外廓尺寸:4540MM×2030MM×2810MM,2.驱动型式:4×4四轮驱动；3.配套功率:56KW,(75马力,排放标准:国Ⅲ)(可选:55.2KW),4.发动机型号:PHF4056ZL6B,发动机型式核准证书号:CNFCG30999030027；(可选:LR4M5U22/0552E,发动机型式核准证书号:CNFCG30669050009),5.制造商:华丰动力股份有限公司(可选:一拖(洛阳)柴油机有限公司),6.轴距:2375MM,7.最小使用质量:4030KG；8.最大配重:40×8KG/380KG,9.档位数:12/6/0,10.变速箱换挡形式:啮合套换挡,11.安全驾驶室 |  |  | 56 | 否 |  | 天津市
动力机械 | 拖拉机 | 轮式拖拉机 | 40—50马力四轮驱动拖拉机 | 轮式拖拉机 | 天津拖拉机制造有限公司 | TNI404 | 功率:40马力；驱动方式:四轮驱动 | 1.整机外廓尺寸(长×宽×高):3560mm×1550mm×2470mm;2.整机轴距:1880mm;3.整机轮距(前轮/后轮)mm:1000、1200/1000-1300;4.整机最小离地间隙:290(前驱动桥底部)mm;5.整机最小使用质量:1500kg;6.发动机型号:4TE40;配套功率:29.5kW;制造商:山东华源莱动内燃机有限公司;排放阶段:国三;(①选装:发动机型号:4B2-40V32;配套功率:29.4kW;制造商:安徽全柴动力股份有限公司;排放阶段:国三;②选装:发动机型号:4DW91-40GG33;配套功率:29.5kW;制造商:一汽解放汽车有限公司无锡柴油机厂;排放阶段:国三;);7.整机型式:四轮驱动;8.转向系型式:全液压转向;9.行走系轮胎型号(前轮/后轮):7.50-24/12.4-28;10.翻倾防护装置型式:折叠式安全架; |  | 通用类 | 29.5 | 否 |  | 天津市
动力机械 | 拖拉机 | 轮式拖拉机 | 40—50马力四轮驱动拖拉机 | 轮式拖拉机 | 天津拖拉机制造有限公司 | TNI454 | 功率:45马力；驱动方式:四轮驱动 | 1.整机外廓尺寸(长×宽×高):3560mm×1550mm×2470mm;2.整机轴距:1880mm;3.整机轮距(前轮/后轮)mm:1000、1100、1200/1000-1300;4.整机最小离地间隙:290(前驱动桥底部)mm;5.整机最小使用质量:1500kg;6.发动机型号:4TE45A;配套功率:33.1kW;制造商:山东华源莱动内燃机有限公司;排放阶段:国三;(①选装:发动机型号:4B2-45V32;配套功率:33.1kW;制造商:安徽全柴动力股份有限公司;排放阶段:国三;②选装:发动机型号:4DW91-45GG33;配套功率:33.1kW;制造商:一汽解放汽车有限公司无锡柴油机厂;排放阶段:国三;);7.整机型式:四轮驱动;8.转向系型式:全液压转向;9.行走系轮胎型号(前轮/后轮):7.50-24/12.4-28;10.翻倾防护装置型式:折叠式安全架; |  | 通用类 | 33.1 | 否 |  | 天津市
动力机械 | 拖拉机 | 轮式拖拉机 | 50—60马力四轮驱动拖拉机 | 轮式拖拉机 | 天津拖拉机制造有限公司 | TNW504-2 | 功率:50马力；驱动方式：四轮驱动 | 发动机功率:50马力；驱动方式:四轮驱动；安全架 |  |  | 36.8 | 否
动力机械 | 拖拉机 | 轮式拖拉机 | 50—60马力四轮驱动拖拉机 | 轮式拖拉机 | 天津拖拉机制造有限公司 | TNW504-1 | 功率:50马力；驱动方式：四轮驱动 | 发动机功率:50马力；驱动方式:四轮驱动；安全驾驶室 |  |  | 36.8 | 否
动力机械 | 拖拉机 | 轮式拖拉机 | 40—50马力四轮驱动拖拉机 | 轮式拖拉机 | 天津拖拉机制造有限公司 | TNW454-3 | 功率:45马力；驱动方式：四轮驱动 | 发动机功率:45马力；驱动方式:四轮驱动 |  |  | 33.1 | 否
动力机械 | 拖拉机 | 轮式拖拉机 | 40—50马力四轮驱动拖拉机 | 轮式拖拉机 | 天津拖拉机制造有限公司 | TNW454-1 | 功率:45马力；驱动方式：四轮驱动 | 发动机功率:45马力；驱动方式:四轮驱动；安全驾驶室 |  |  | 33.1 | 否
动力机械 | 拖拉机 | 轮式拖拉机 | 40—50马力四轮驱动拖拉机 | 轮式拖拉机 | 天津拖拉机制造有限公司 | TN404 | 功率:40马力；驱动方式：四轮驱动 | 发动机功率:40马力；驱动方式:四轮驱动 |  |  | 29.4 | 否
动力机械 | 拖拉机 | 轮式拖拉机 | 30—40马力四轮驱动拖拉机 | 轮式拖拉机 | 天津拖拉机制造有限公司 | TN354 | 功率:35马力；驱动方式:四轮驱动 | 发动机功率:35马力；驱动方式:四轮驱动 |  |  | 25.8 | 否
动力机械 | 拖拉机 | 轮式拖拉机 | 30—40马力四轮驱动拖拉机 | 轮式拖拉机 | 天津拖拉机制造有限公司 | TN304 | 功率:30马力；驱动方式：四轮驱动 | 发动机功率:30马力；驱动方式:四轮驱动 |  |  | 22.1 | 否
动力机械 | 拖拉机 | 轮式拖拉机 | 100马力及以上两轮驱动拖拉机 | 轮式拖拉机 | 天津拖拉机制造有限公司 | TNA1000-2 | 100马力，两轮驱动 | 1.外廓尺寸:4480MM×1920MM×2630MM,2.驱动型式:4×2两轮驱动,3.配套功率:74KW；(100马力,排放标准:国Ⅲ)(可选73.5KW),4.发动机型号:PHF4074ZL6B,发动机型式核准证书号:CNFCG30999030003(可选:LR4B3ZU23/0735E,发动机型式核准证书号:CNFCG30669090007),制造商:华丰动力股份有限公司(可选:一拖(洛阳)柴油机有限公司),5.轴距:2360MM,6.最小使用质量:3510KG,7.最大配重:40×4KG/380KG,8.档位数:12/6/0,9.变速箱型式:啮合套换档,10.框架式安全架 |  |  | 73.5 | 否 |  | 天津市
动力机械 | 拖拉机 | 轮式拖拉机 | 50—60马力两轮驱动拖拉机 | 轮式拖拉机 | 天津拖拉机制造有限公司 | TNW550-2 | 功率:55马力；驱动方式：两轮驱动 | 发动机功率:50马力；驱动方式:两轮驱动；安全架 |  |  | 40.4 | 否
动力机械 | 拖拉机 | 轮式拖拉机 | 50—60马力两轮驱动拖拉机 | 轮式拖拉机 | 天津拖拉机制造有限公司 | TNW550-1 | 功率:55马力；驱动方式：两轮驱动 | 发动机功率:50马力；驱动方式:两轮驱动；安全驾驶室 |  |  | 40.4 | 否
动力机械 | 拖拉机 | 轮式拖拉机 | 60—70马力两轮驱动拖拉机 | 轮式拖拉机 | 天津拖拉机制造有限公司 | TNW600-2 | 功率:60马力；驱动方式：两轮驱动 | 发动机功率:60马力；驱动方式:两轮驱动；安全防翻架 |  |  | 44.1 | 否
动力机械 | 拖拉机 | 轮式拖拉机 | 60—70马力两轮驱动拖拉机 | 轮式拖拉机 | 天津拖拉机制造有限公司 | TNW600-1 | 功率:60马力；驱动方式：两轮驱动 | 发动机功率:60马力；驱动方式:两轮驱动；安全驾驶室 |  |  | 44.1 | 否
动力机械 | 拖拉机 | 轮式拖拉机 | 70—80马力两轮驱动拖拉机 | 轮式拖拉机 | 天津拖拉机制造有限公司 | TN7501 | 功率:75马力；驱动方式：两轮驱动 | 发动机功率:75马力；驱动方式:两轮驱动；安全驾驶室 |  |  | 55.1 | 否
动力机械 | 拖拉机 | 轮式拖拉机 | 70—80马力两轮驱动拖拉机 | 轮式拖拉机 | 天津拖拉机制造有限公司 | TNW750-2 | 功率:75马力；驱动方式：两轮驱动 | 发动机功率:75马力；驱动方式:两轮驱动；安全架 |  |  | 55.1 | 否
动力机械 | 拖拉机 | 轮式拖拉机 | 70—80马力两轮驱动拖拉机 | 轮式拖拉机 | 天津拖拉机制造有限公司 | TNW750-1 | 功率:75马力；驱动方式：两轮驱动 | 发动机功率:75马力；驱动方式:两轮驱动；安全驾驶室 |  |  | 55.1 | 否
动力机械 | 拖拉机 | 轮式拖拉机 | 100马力及以上两轮驱动拖拉机 | 轮式拖拉机 | 天津拖拉机制造有限公司 | TNE1300-2 | 功率:130马力；驱动方式：两轮驱动 | 功率:130马力；驱动方式:两轮驱动；安全架 |  |  | 95.6 | 否
动力机械 | 拖拉机 | 轮式拖拉机 | 100马力及以上两轮驱动拖拉机 | 轮式拖拉机 | 天津拖拉机制造有限公司 | TNE1300-1 | 功率:130马力；驱动方式：两轮驱动 | 功率:130马力；驱动方式:两轮驱动；安全驾驶室 |  |  | 95.6 | 否
动力机械 | 拖拉机 | 轮式拖拉机 | 100马力及以上两轮驱动拖拉机 | 轮式拖拉机 | 天津拖拉机制造有限公司 | TNE1200-2 | 功率:120马力；驱动方式：两轮驱动 | 功率:120马力；驱动方式:两轮驱动；安全架 |  |  | 88.2 | 否
动力机械 | 拖拉机 | 轮式拖拉机 | 100马力及以上两轮驱动拖拉机 | 轮式拖拉机 | 天津拖拉机制造有限公司 | TNE1200-1 | 功率:120马力；驱动方式：两轮驱动 | 功率:120马力；驱动方式:两轮驱动；安全驾驶室 |  |  | 88.2 | 否
动力机械 | 拖拉机 | 轮式拖拉机 | 100马力及以上两轮驱动拖拉机 | 轮式拖拉机 | 天津拖拉机制造有限公司 | TNE1100-2 | 功率:110马力；驱动方式:两轮驱动 | 功率:110马力；驱动方式:两轮驱动；安全架 |  |  | 81 | 否
动力机械 | 拖拉机 | 轮式拖拉机 | 100马力及以上两轮驱动拖拉机 | 轮式拖拉机 | 天津拖拉机制造有限公司 | TNE1100-1 | 功率:110马力；驱动方式:两轮驱动 | 功率:110马力；驱动方式:两轮驱动；安全驾驶室 |  |  | 81 | 否
动力机械 | 拖拉机 | 轮式拖拉机 | 100马力及以上两轮驱动拖拉机 | 轮式拖拉机 | 天津拖拉机制造有限公司 | TNE1000-2 | 功率:100马力；驱动方式：两轮驱动 | 功率:100马力；驱动方式:两轮驱动；安全架 |  |  | 73.5 | 否
动力机械 | 拖拉机 | 轮式拖拉机 | 100马力及以上两轮驱动拖拉机 | 轮式拖拉机 | 天津拖拉机制造有限公司 | TNE1000-1 | 功率:100马力；驱动方式：两轮驱动 | 功率:100马力；驱动方式:两轮驱动；安全驾驶室 |  |  | 73.5 | 否
动力机械 | 拖拉机 | 轮式拖拉机 | 90—100马力两轮驱动拖拉机 | 轮式拖拉机 | 天津拖拉机制造有限公司 | TNA900-1 | 功率：91马力；驱动方式：两轮驱动 | 1.外廓尺寸:4700MM×1980MM×2800MM,2.驱动型式:4×2两轮驱动,3.配套功率:67KW,(90马力,排放标准:国Ⅲ)(可选:66.2KW)4.发动机型号:PHF4067ZL5B,(可选:LR4V5U23/0662E),制造商:华丰动力股份有限公司(可选:一拖(洛阳)柴油机有限公司),5.轴距:2375MM,6.最小使用质量:3715KG,7.配重:40×4KG/380KG,8.档位数:12/6,9.变速箱型式:啮合套换档、有变速联锁机构,10:有安全驾驶室 |  |  | 67 | 否
动力机械 | 拖拉机 | 轮式拖拉机 | 90—100马力两轮驱动拖拉机 | 轮式拖拉机 | 天津拖拉机制造有限公司 | TNA950-1 | 功率：95马力；驱动方式：两轮驱动 | 1.外廓尺寸:4700MM×1980MM×2800MM,2.驱动型式:4×2两轮驱动,3.配套功率:70KW,(95马力,排放标准:国Ⅲ),4.发动机型号:PHF4070ZL6B,(可选:LR4B3ZU23/0700E),制造商:华丰动力股份有限公司(可选:一拖(洛阳)柴油机有限公司),5.轴距:2375MM,6.最小使用质量:3715KG,7.配重:40×4KG/380KG,8.档位数:12/6,9.变速箱型式:啮合套换档、有变速联锁机构,10:有安全驾驶室 |  |  | 70 | 否
动力机械 | 拖拉机 | 轮式拖拉机 | 80—90马力两轮驱动拖拉机 | 轮式拖拉机 | 天津拖拉机制造有限公司 | TN8501 | 功率:85马力；驱动方式：两轮驱动 | 功率:85马力；驱动方式:两轮驱动；安全驾驶室 |  |  | 62.5 | 否
动力机械 | 拖拉机 | 轮式拖拉机 | 80—90马力两轮驱动拖拉机 | 轮式拖拉机 | 天津拖拉机制造有限公司 | TNW850-2 | 功率:85马力；驱动方式：两轮驱动 | 功率:85马力；驱动方式:两轮驱动；安全架 |  |  | 62.5 | 否
动力机械 | 拖拉机 | 轮式拖拉机 | 80—90马力两轮驱动拖拉机 | 轮式拖拉机 | 天津拖拉机制造有限公司 | TNW850-1 | 功率:85马力；驱动方式：两轮驱动 | 功率:85马力；驱动方式:两轮驱动；安全驾驶室 |  |  | 62.5 | 否
动力机械 | 拖拉机 | 轮式拖拉机 | 80—90马力两轮驱动拖拉机 | 轮式拖拉机 | 天津拖拉机制造有限公司 | TN8001 | 功率:80马力；驱动方式：两轮驱动 | 发动机功率:80马力；驱动方式:两轮驱动；安全驾驶室 |  |  | 58.8 | 否
动力机械 | 拖拉机 | 轮式拖拉机 | 40—50马力两轮驱动拖拉机 | 轮式拖拉机 | 天津拖拉机制造有限公司 | TN400 | 功率:40马力；驱动方式：两轮驱动 | 发动机功率:40马力；驱动方式:两轮驱动 |  |  | 29.4 | 否
动力机械 | 拖拉机 | 轮式拖拉机 | 30—40马力两轮驱动拖拉机 | 轮式拖拉机 | 天津拖拉机制造有限公司 | TN300 | 功率:30马力；驱动方式：两轮驱动 | 发动机功率:30马力；驱动方式:两轮驱动 |  |  | 22.1 | 否
动力机械 | 拖拉机 | 轮式拖拉机 | 30—40马力两轮驱动拖拉机 | 轮式拖拉机 | 天津拖拉机制造有限公司 | TN350 | 功率:35马力；驱动方式:两轮驱动 | 发动机功率:35马力；驱动方式:两轮驱动 |  |  | 25.8 | 否
收获机械 | 玉米收获机械 | 自走式玉米籽粒联合收获机 | 5行及以上自走式玉米籽粒联合收获机 | 自走式玉米联合收获机 | 天津拖拉机制造有限公司 | 4YL-6 | 6行割台；幅宽：4.02m；形式：自走式（籽粒收获型） | 1.外形尺寸:9720MM×4120MM×4200MM,2.配套发动机型号:TC6A200-T300,3.功率:147KW,排放标准:国Ⅲ,4.发动机型式核准证书号:CNFCG30158300009,制造商:广西玉柴机器股份有限公司,5.脱粒滚筒型式:纹杆块式,6.工作行数:6行,7.适用行距范围:650MM,8.工作幅宽:4020MM,9.摘穗辊型式:摘穗板,10.输送槽型式:链耙式,11.输送带宽度:850MM,12.割台型式:卧式 |  |  | 147 | 否 |  | 天津市
收获机械 | 玉米收获机械 | 自走式玉米收获机 | 4行摘穗剥皮型自走式玉米收获机 | 自走式玉米联合收获机 | 天津拖拉机制造有限公司 | 4YZ-4S | 4行割台；幅宽：2.2m；形式：自走式（摘穗剥皮型） | 1.外形尺寸:8250MM×2730MM×3500MM,2.配套发动机型号:LR4N5LU23/1180E,3.功率:118KW,排放标准:国Ⅲ,4.发动机型式核准证书号:CNFCG30669250005,制造商:一拖(洛阳)柴油机有限公司,5.结构质量:7400KG,6.工作行数:4行,7.适用行距范围:450MM-600MM,8.工作幅宽:2200MM,9.拉茎辊型式:对刀式,10.剥皮辊型式:铸铁辊+橡胶辊组合式,11.变速箱类型:机械式高、低档+静液压变速,12.秸秆切碎机构型式:甩刀式,13.秸秆粉碎还田机型号规格:CH-2050 |  |  | 118 | 否 |  | 天津市
收获机械 | 玉米收获机械 | 自走式玉米收获机 | 4行摘穗剥皮型自走式玉米收获机 | 自走式玉米联合收获机 | 天津拖拉机制造有限公司 | 4YZ-4K | 4行割台；幅宽：2.5m；形式：自走式（摘穗剥皮型） | 1.配套发动机型号:LR4N5LU23/1180E,2.功率:118KW,3.制造商:一拖(洛阳)柴油机有限公司,4.外形尺寸:8250MM×2830MM×3500MM,5.整机使用质量:7490KG,6.工作行数:4行,7.适用行距范围:550MM-650MM,8.工作幅宽:2500MM,9.拉茎辊型式:六棱辊,10.剥皮辊型式:铸铁辊+橡胶辊组合式,11.变速箱类型:机械式,12.秸秆切碎机构型式:甩刀式,13.秸秆粉碎还田机型号规格:1JH-200 |  |  | 118 | 否 |  | 天津市
收获机械 | 玉米收获机械 | 自走式玉米收获机 | 4行摘穗剥皮型自走式玉米收获机 | 自走式玉米联合收获机 | 天津拖拉机制造有限公司 | 4YZ-4F | 4行割台；幅宽：2.3m；形式：自走式（摘穗剥皮型） | 1.配套发动机型号:LR4M5LU23/1030E,2.功率:103KW(排放标准:国Ⅲ),3.制造商:一拖(洛阳)柴油机有限公司,4.外形尺寸:8250MM×2730MM×3500MM,5.整机使用质量:7360KG,6.工作行数:4行,7.适用行距范围:450MM-600MM,8.工作幅宽:2300MM,9.拉茎辊型式:六棱辊,10.剥皮辊型式:铸铁辊+橡胶辊组合式,11.变速箱类型:机械式,12.秸秆切碎机构型式:甩刀式,13.秸秆粉碎还田机型号规格:1JH-200 |  |  | 103 | 否 |  | 天津市
收获机械 | 谷物收获机械 | 半喂入联合收割机 | 4行及以上35马力及以上半喂入联合收割机 | 半喂入联合收割机 | 天津拖拉机制造有限公司 | 4LBZ-148A | 4行，46KW | 收获行数:4行；喂入方式:半喂入；功率；63马力 |  |  | 46 | 否
动力机械 | 拖拉机 | 轮式拖拉机 | 160马力及以上四轮驱动拖拉机 | 轮式拖拉机 | 天津拖拉机制造有限公司 | TNE1604 | 功率:160马力；驱动方式:四轮驱动 | 1.整机型式:4×4四轮驱动;2.整机外廓尺寸(长×宽×高):5200mm×2200mm×3170mm;3.整机轴距或履带接地长:2650mm;4.整机轮距(前轮/后轮)或轨距(mm):1610、1710、1810、1950/1520~2120;5.整机常用轮距(前轮/后轮)或轨距(mm):1810/1730;6.发动机标定功率:118kW(160马力);7.发动机标定转速:2200r/min;8.行走系轮胎型号(前轮/后轮):14.9-26/18.4-38;<发动机信息:1.发动机型号:WP6G160E330;2.配套功率:118kW;3.制造商:潍柴(潍坊)中型柴油机有限公司;4.排放阶段:国三;(选装:发动机型号:LR6M3LR22/1177;2.配套功率:117.7kW;3.制造商:一拖(洛阳)柴油机有限公司;4.排放阶段:国三;)> |  | 通用类 | 118 | 否 |  | 天津市
动力机械 | 拖拉机 | 轮式拖拉机 | 160马力及以上四轮驱动拖拉机 | 轮式拖拉机 | 天津拖拉机制造有限公司 | TNE1804 | 功率:180马力；驱动方式:四轮驱动 | 1.整机型式:4×4四轮驱动;2.整机外廓尺寸(长×宽×高):5200mm×2200mm×3170mm;3.整机轴距或履带接地长:2650mm;4.整机轮距(前轮/后轮)或轨距(mm):1610、1710、1810、1950/1520~2120;5.整机常用轮距(前轮/后轮)或轨距(mm):1810/1730;6.发动机标定功率:132.5kW(180马力);7.发动机标定转速:2200r/min;8.行走系轮胎型号(前轮/后轮):14.9-26/18.4-38<发动机信息:1.发动机型号:WP6G180E330;2.配套功率:132.5kW;3.制造商:潍柴(潍坊)中型柴油机有限公司;4.排放阶段:国三;(选装:发动机型号:LR6M3LR22/1324;2.配套功率:132.4kW;3.制造商:一拖(洛阳)柴油机有限公司;4.排放阶段:国三;)> |  | 通用类 | 132.5 | 否 |  | 天津市
动力机械 | 拖拉机 | 轮式拖拉机 | 160马力及以上四轮驱动拖拉机 | 轮式拖拉机 | 天津拖拉机制造有限公司 | TNG1804 | 功率:180马力；驱动方式:四轮驱动 | 1.整机型式:4×4四轮驱动;2.整机外廓尺寸(长×宽×高):5360mm×2230mm×3230mm;3.整机轴距或履带接地长:2745mm;4.整机轮距(前轮/后轮)或轨距(mm):1650、1750、1850、1950/1520~2120;5.整机常用轮距(前轮/后轮)或轨距(mm):1750/1750;6.发动机标定功率:132.5kW(180马力);7.发动机标定转速:2200r/min;8.行走系轮胎型号(前轮/后轮):14.9-28/18.4-38<发动机信息:1.发动机型号:WP6G180E330;2.配套功率:132.5kW;3.制造商:潍柴(潍坊)中型柴油机有限公司;4.排放阶段:国三;(选装:发动机型号:LR6M3LR22/1324;2.配套功率:132.4kW;3.制造商:一拖(洛阳)柴油机有限公司;4.排放阶段:国三;)> |  | 通用类 | 132.5 | 否 |  | 天津市
动力机械 | 拖拉机 | 轮式拖拉机 | 160马力及以上四轮驱动拖拉机 | 轮式拖拉机 | 天津拖拉机制造有限公司 | TNG2104 | 功率:210马力；驱动方式:四轮驱动 | 1.整机型式:4×4四轮驱动;2.整机外廓尺寸(长×宽×高):5360mm×2230mm×3230mm;3.整机轴距或履带接地长:2745mm;4.整机轮距(前轮/后轮)或轨距(mm):1650、1750、1850、1950/1520~2120;5.整机常用轮距(前轮/后轮)或轨距(mm):1750/1750;6.发动机标定功率:154.4kW(210马力);7.发动机标定转速:2200r/min;8.行走系轮胎型号(前轮/后轮):14.9-28/18.4-38<发动机信息:1.发动机型号:WP6G220E330;2.配套功率:154.4kW;3.制造商:潍柴(潍坊)中型柴油机有限公司;4.排放阶段:国三;(选装:发动机型号:LR6M3LR22/1550;2.配套功率:155kW;3.制造商:一拖(洛阳)柴油机有限公司;4.排放阶段:国三;)> |  | 通用类 | 154.4 | 否 |  | 天津市
动力机械 | 拖拉机 | 轮式拖拉机 | 160马力及以上四轮驱动拖拉机 | 轮式拖拉机 | 天津拖拉机制造有限公司 | TNC1854 | 功率：136.5kW；驱动方式：四轮驱动 | 1.外廓尺寸:5730MM×2520MM×3440MM,2.驱动型式:4×4四轮驱动,3.配套功率:136.5KW(185马力,排放标准:国Ⅲ),4.发动机型号:SC9DK215G3,发动机型式核准证书号:CNFCG30293030041,制造商:上海柴油机股份有限公司,5.轴距:3080MM,6.最小使用质量:7660KG,7.配重:400KG/0,8.档位数:14/7,9.变速箱型式:啮合套换挡,主变速为常啮合斜齿圆柱齿轮(同步器)；10.安全驾驶室 |  |  | 136.5 | 否 |  | 天津市
动力机械 | 拖拉机 | 轮式拖拉机 | 160马力及以上四轮驱动拖拉机 | 轮式拖拉机 | 天津拖拉机制造有限公司 | TNC1654 | 功率：121.5kW；驱动方式：四轮驱动 | 1.外廓尺寸:5730MM×2520MM×3300MM,2.驱动型式:4×4四轮驱动,3.配套功率:121.5KW(165马力,排放标准:国Ⅲ),4.发动机型号:SC8DK190.1G3,发动机型式核准证书号:CNFCG30293030020,制造商:上海柴油机股份有限公司,5.轴距:3080MM,6.最小使用质量:7360KG,7.配重:400KG/0,8.档位数:14/7,9.变速箱型式:啮合套换挡,主变速为常啮合斜齿圆柱齿轮(同步器)；10.安全驾驶室 |  |  | 121.5 | 否 |  | 天津市
动力机械 | 拖拉机 | 轮式拖拉机 | 160马力及以上四轮驱动拖拉机 | 轮式拖拉机 | 天津拖拉机制造有限公司 | TNB2004-1 | 功率：147kW；驱动方式：四轮驱动 | 1.外廓尺寸:5460MM×2370MM×3230MM,2.驱动型式:4×4四轮驱动,3.配套功率:147KW(200马力,排放标准:国Ⅲ),4.发动机型号:YC6A235-T300,发动机型式核准证书号:CNFCG30158300005,制造商:广西玉柴机器股份有限公司,5.轴距:2970MM,6.最小使用质量:7800KG,7.配重:400KG/800KG,8.档位数:48F+36R,9.变速箱型式:同步器和啮合套换挡,主,副变速为侧操纵,10.安全驾驶室 |  |  | 147 | 否 |  | 天津市
动力机械 | 拖拉机 | 轮式拖拉机 | 160马力及以上四轮驱动拖拉机 | 轮式拖拉机 | 天津拖拉机制造有限公司 | TNB1804-1 | 功率：132.4kW；驱动方式：四轮驱动 | 1.外廓尺寸:5460MM×2370MM×3230MM,2.驱动型式:4×4四轮驱动,3.配套功率:132.4KW(180马力,排放标准:国Ⅲ),4.发动机型号:YC6A210-T300,发动机型式核准证书号:CNFCG30158300008,制造商:广西玉柴机器股份有限公司,5.轴距:2970MM,6.最小使用质量:7800KG,7.配重:400KG/800KG,8.档位数:48F+36R,9.变速箱型式:同步器和啮合套换挡,主,副变速为侧操纵,10.安全驾驶室 |  |  | 132.4 | 否 |  | 天津市
动力机械 | 拖拉机 | 轮式拖拉机 | 160马力及以上四轮驱动拖拉机 | 轮式拖拉机 | 天津拖拉机制造有限公司 | TNB1604-1 | 功率：117.6kW；驱动方式：四轮驱动 | 1.外廓尺寸:5460MM×2310MM×3190MM,2.驱动型式:4×4四轮驱动,3.配套功率:117.6KW(160马力,排放标准:国Ⅲ),4.发动机型号:YC6A190-T300,发动机型式核准证书号:CNFCG30158360023,制造商:广西玉柴机器股份有限公司,5.轴距:2970MM,6.最小使用质量:7600KG,7.配重:400KG/400KG,8.档位数:48F+36R,9.变速箱型式:同步器和啮合套换挡,主,副变速为侧操纵,10.安全驾驶室 |  |  | 117.6 | 否 |  | 天津市
动力机械 | 拖拉机 | 轮式拖拉机 | 160马力及以上四轮驱动拖拉机 | 轮式拖拉机 | 天津拖拉机制造有限公司 | TNB2204-1 | 功率：161.8kW；驱动方式：四轮驱动 | 1.外廓尺寸:5460MM×2370MM×3230MM,2.驱动型式:4×4四轮驱动,3.配套功率:161.8KW(220马力,排放标准:国Ⅲ),4.发动机型号:YC6A260-T302,发动机型式核准证书号:CNFCG30158300017,制造商:广西玉柴机器股份有限公司,5.轴距:2970MM,6.最小使用质量:7720KG,7.配重:400KG/800KG,8.档位数:48F/36R/42,9.变速箱型式:同步器和啮合套换挡,10.安全驾驶室 |  |  | 161.8 | 否 |  | 天津市
动力机械 | 拖拉机 | 轮式拖拉机 | 120—140马力四轮驱动拖拉机 | 轮式拖拉机 | 天津拖拉机制造有限公司 | TNC1354 | 功率:135马力；驱动方式：四轮驱动 | 发动机功率:135马力；驱动方式:四轮驱动；安全驾驶室 |  |  | 99.2 | 否
动力机械 | 拖拉机 | 轮式拖拉机 | 120—140马力四轮驱动拖拉机 | 轮式拖拉机 | 天津拖拉机制造有限公司 | TNB1304 | 功率:130马力；驱动方式：四轮驱动 | 发动机功率:130马力；驱动方式:四轮驱动；安全驾驶室 |  |  | 95.6 | 否
动力机械 | 拖拉机 | 轮式拖拉机 | 120—140马力四轮驱动拖拉机 | 轮式拖拉机 | 天津拖拉机制造有限公司 | TNE1304-2 | 功率:130马力；驱动方式：四轮驱动 | 发动机功率:130马力；驱动方式:四轮驱动；安全架 |  |  | 95.6 | 否
动力机械 | 拖拉机 | 轮式拖拉机 | 120—140马力四轮驱动拖拉机 | 轮式拖拉机 | 天津拖拉机制造有限公司 | TNE1304-1 | 功率:130马力；驱动方式：四轮驱动 | 发动机功率:130马力；驱动方式:四轮驱动；安全驾驶室 |  |  | 95.6 | 否
动力机械 | 拖拉机 | 轮式拖拉机 | 100—120马力四轮驱动拖拉机 | 轮式拖拉机 | 天津拖拉机制造有限公司 | TNK1004 | 功率:100马力；驱动方式:四轮驱动 | 1.整机外廓尺寸(长×宽×高):3980mm×1650mm×2730mm;2.整机轴距:2065mm;3.整机轮距(前轮/后轮)mm:1300、1400/1300、1400、1500;4.整机最小离地间隙:400(前桥底部)mm;5.整机最小使用质量:2820kg;6.发动机型号:4TG100B1;配套功率:73.6kW;制造商:山东华源莱动内燃机有限公司;排放阶段:国三;7.整机型式:四轮驱动;8.转向系型式:液压转向;9.行走系轮胎型号(前轮/后轮):8.3-24/12.4-32;10.翻倾防护装置型式:柱式驾驶室; |  | 通用类 | 73.6 | 否 |  | 天津市
动力机械 | 拖拉机 | 轮式拖拉机 | 120—140马力四轮驱动拖拉机 | 轮式拖拉机 | 天津拖拉机制造有限公司 | TNC1254 | 功率:125马力；驱动方式：四轮驱动 | 发动机功率:125马力；驱动方式:四轮驱动；安全驾驶室 |  |  | 91.9 | 否
动力机械 | 拖拉机 | 轮式拖拉机 | 120—140马力四轮驱动拖拉机 | 轮式拖拉机 | 天津拖拉机制造有限公司 | TNE1204-2 | 功率:120马力；驱动方式：四轮驱动 | 发动机功率:120马力；驱动方式:四轮驱动；安全架 |  |  | 88.2 | 否
动力机械 | 拖拉机 | 轮式拖拉机 | 120—140马力四轮驱动拖拉机 | 轮式拖拉机 | 天津拖拉机制造有限公司 | TNE1204-1 | 功率:120马力；驱动方式：四轮驱动 | 发动机功率:120马力；驱动方式:四轮驱动；安全驾驶室 |  |  | 88.2 | 否
动力机械 | 拖拉机 | 轮式拖拉机 | 120—140马力四轮驱动拖拉机 | 轮式拖拉机 | 天津拖拉机制造有限公司 | TNB1204 | 功率:120马力；驱动方式：四轮驱动 | 发动机功率:120马力；驱动方式:四轮驱动；安全驾驶室 |  |  | 88.2 | 否
动力机械 | 拖拉机 | 轮式拖拉机 | 140—160马力四轮驱动拖拉机 | 轮式拖拉机 | 天津拖拉机制造有限公司 | TNC1454 | 功率：107kW；驱动方式：四轮驱动 | 1.外廓尺寸:5700MM×2300MM×3200MM,2.驱动型式:4×4四轮驱动,3.配套功率:107KW(145马力,排放标准:国Ⅲ),4.发动机型号:SC8DK175G3,制造商:上海柴油机股份有限公司,5.轴距:3070MM,6.最小使用质量:6260KG,7.配重:320KG/0,8.档位数:14/7,9.变速箱型式:啮合套换挡,主变速为常啮合斜齿圆柱齿轮(同步器)；10.安全驾驶室 |  |  | 107 | 否 |  | 天津市
动力机械 | 拖拉机 | 轮式拖拉机 | 140—160马力四轮驱动拖拉机 | 轮式拖拉机 | 天津拖拉机制造有限公司 | TNB1504 | 功率：110.3kW；驱动方式：四轮驱动 | 1.外廓尺寸:5187MM×2217MM×3200MM,2.驱动型式:4×4四轮驱动,3.配套功率:110.3KW(150马力,排放标准:国Ⅲ),4.发动机型号:LR6M3ZU23/1103E,发动机型式核准证书号:CNFCG30669070009,制造商:一拖(洛阳)柴油机有限公司,(可选:功率:110.5KW,发动机型号:SC7H175G3,型式核准证书号:CNFCG30293010012,上海柴油机股份有限公司),5.轴距:2718MM,6.最小使用质量:5860KG,7.配重:500KG/600KG,8.档位数:F20/R15(选装爬行档时F40/30R),9.变速箱型式:同步器和啮合套换挡,主,副变速为侧操纵,10.安全驾驶室 |  |  | 110.3 | 否 |  | 天津市
动力机械 | 拖拉机 | 轮式拖拉机 | 140—160马力四轮驱动拖拉机 | 轮式拖拉机 | 天津拖拉机制造有限公司 | TNB1404 | 功率：103kW；驱动方式：四轮驱动 | 1.外廓尺寸:5187MM×2217MM×3200MM,2.驱动型式:4×4四轮驱动,3.配套功率:103KW(140马力,排放标准:国Ⅲ),4.发动机型号:LR6M3ZU23/1030E,发动机型式核准证书号:CNFCG30669070015,制造商:一拖(洛阳)柴油机有限公司,(可选:功率:103KW,发动机型号:WP6G140E331,型式核准证书号:CNFCG30583020013,潍柴(潍坊)中型柴油机有限公司),5.轴距:2718MM,6.最小使用质量:5860KG,7.配重:500KG/600KG,8.档位数:F20/R15(选装爬行档时F40/30R),9.变速箱型式:同步器和啮合套换挡,主,副变速为侧操纵,10.安全驾驶室 |  |  | 103 | 否 |  | 天津市
动力机械 | 拖拉机 | 轮式拖拉机 | 140—160马力四轮驱动拖拉机 | 轮式拖拉机 | 天津拖拉机制造有限公司 | TNE1504-1 | 功率：110.3kW；驱动方式：四轮驱动 | 1.外廓尺寸:4957MM×2240MM×3050MM,2.驱动型式:4×4四轮驱动,3.配套功率:110.3KW(150马力,排放标准:国Ⅲ),4.发动机型号:LR6M3ZU23/1103E；发动机型式核准证书号:CNFCG30669070009,制造商:一拖(洛阳)柴油机有限公司,(可选:1.发动机型号:1106D-S6TA46,2.配套功率:110.3KW,3.制造商:天津雷沃发动机有限公司,4.排放标准:国Ⅲ,发动机型式核准证书号:CNFCG30715110018),5.轴距:2547MM,6.最小使用质量:5250KG,7.配重:357.5KG/480KG,8.档位数:16F/8R,9.变速箱换挡型式:主副变速啮合套换挡,10.安全驾驶室 |  |  | 110.3 | 否 |  | 天津市
动力机械 | 拖拉机 | 轮式拖拉机 | 140—160马力四轮驱动拖拉机 | 轮式拖拉机 | 天津拖拉机制造有限公司 | TNE1404-2 | 功率：103kW；驱动方式：四轮驱动 | 1.外廓尺寸:4957MM×2237MM×2995MM,2.驱动型式:4×4四轮驱动,3.配套功率:103KW(140马力,排放标准:国Ⅲ),4.发动机型号:LR6M3ZU23/1030E；发动机型式核准证书号:CNFCG30669070015,制造商:一拖(洛阳)柴油机有限公司,(选装:1.发动机型号:PHF6103Z6A,2.配套功率:103KW,3.制造商:华丰动力股份有限公司,4.排放标准:国Ⅲ,5.发动机型式核准证书号:CNFCG30999040003)(选装:1.发动机型号:1106D-S6TA44,2.配套功率:102.9KW,3.制造商:天津雷沃动力有限公司,4.排放标准:国Ⅲ,5.发动机型式核准证书号:CNFCG30715110016)5.轴距:2544MM,6.最小使用质量:5330KG,7.配重:440KG/480KG,8.档位数:16F/8R,9.变速箱换挡型式:主副变速直齿啮合套换挡,10.安全架 |  |  | 103 | 否 |  | 天津市
动力机械 | 拖拉机 | 轮式拖拉机 | 140—160马力四轮驱动拖拉机 | 轮式拖拉机 | 天津拖拉机制造有限公司 | TNE1404-1 | 功率：103kW；驱动方式：四轮驱动 | 1.外廓尺寸:4957MM×2237MM×2995MM,2.驱动型式:4×4四轮驱动,3.配套功率:103KW(140马力,排放标准:国Ⅲ),4.发动机型号:LR6M3ZU23/1030E；发动机型式核准证书号:CNFCG30669070015,制造商:一拖(洛阳)柴油机有限公司,(选装①:1.发动机型号:PHF6103Z6A,2.配套功率:103KW,3.制造商:华丰动力股份有限公司,4.排放标准:国Ⅲ,5.发动机型式核准证书号:CNFCG30999040003)(选装②:1.发动机型号:1106D-S6TA44,2.配套功率:102.9KW,3.制造商:天津雷沃动力有限公司,4.排放标准:国Ⅲ,5.发动机型式核准证书号:CNFCG30715110016),5.轴距:2544MM,6.最小使用质量:5530KG,7.配重:440KG/480KG,8.档位数:16F/8R,9.变速箱换挡型式:主副变速直齿啮合套换挡,10.安全驾驶室 |  |  | 103 | 否 |  | 天津市
动力机械 | 拖拉机 | 轮式拖拉机 | 80—90马力四轮驱动拖拉机 | 轮式拖拉机 | 天津拖拉机制造有限公司 | TNA854-2 | 功率：85马力；驱动方式：四轮驱动 | 1.外廓尺寸:4540MM×2030MM×2630MM,2.驱动型式:4×4四轮驱动；3.配套功率:63KW,(85马力,排放标准:国Ⅲ)(可选:62.5KW),4.发动机型号:PHF4063ZL5B,发动机型式核准证书号:CNFCG30999030015,(可选:LR4V5U23/0625E,发动机型式核准证书号:CNFCG30669080004)；制造商:华丰动力股份有限公司(可选:一拖(洛阳)柴油机有限公司),6.轴距:2375MM；7.最小使用质量:3900KG；8.最大配重:40×8KG/380KG；9.档位数:12/6/0；10.变速箱换挡形式:啮合套换挡；11.框架式安全架 |  |  | 63 | 否 |  | 天津市
动力机械 | 拖拉机 | 轮式拖拉机 | 80—90马力四轮驱动拖拉机 | 轮式拖拉机 | 天津拖拉机制造有限公司 | TN854 | 功率：85马力；驱动方式：四轮驱动 | 1.外廓尺寸:4540MM×2030MM×2810MM,2.驱动型式:4×4四轮驱动；3.配套功率:63KW,(85马力,排放标准:国Ⅲ)(可选:62.5KW),4.发动机型号:PHF4063ZL5B,发动机型式核准证书号:CNFCG30999030015,(可选:LR4V5U23/0625E,发动机型式核准证书号:CNFCG30669080004)；制造商:华丰动力股份有限公司(可选:一拖(洛阳)柴油机有限公司),6.轴距:2375MM,7.最小使用质量:4050KG；8.最大配重:40×8KG/380KG,9.档位数:12/6/0,10.变速箱换挡形式:啮合套换挡,11.安全驾驶室 |  |  | 63 | 否 |  | 天津市
动力机械 | 拖拉机 | 轮式拖拉机 | 80—90马力四轮驱动拖拉机 | 轮式拖拉机 | 天津拖拉机制造有限公司 | TNA804-2 | 功率：80马力；驱动方式：四轮驱动 | 1.外廓尺寸:4540MM×2030MM×2630MM,2.驱动型式:4×4四轮驱动；3.配套功率:59KW,(80马力,排放标准:国Ⅲ)(可选:58.8KW)；4.发动机型号:PHF4059ZL6B,发动机型式核准证书号:CNFCG30999030022(可选:LR4M5U23/0588E,发动机型式核准证书号:CNFCG30669050015),5.制造商:华丰动力股份有限公司(可选:一拖(洛阳)柴油机有限公司),6.轴距:2375MM；7.最小使用质量:3900KG；8.最大配重:40×8KG/380KG；9.档位数:12/6/0；10.变速箱换挡形式:啮合套换挡；11.框架式安全架 |  |  | 59 | 否 |  | 天津市
动力机械 | 拖拉机 | 轮式拖拉机 | 80—90马力四轮驱动拖拉机 | 轮式拖拉机 | 天津拖拉机制造有限公司 | TN804 | 功率：80马力；驱动方式：四轮驱动 | 1.外廓尺寸:4540MM×2030MM×2810MM,2.驱动型式:4×4四轮驱动；3.配套功率:59KW,(80马力,排放标准:国Ⅲ)(可选:58.8KW)；4.发动机型号:PHF4059ZL6B,发动机型式核准证书号:CNFCG30999030022(可选:LR4M5U23/0588E,发动机型式核准证书号:CNFCG30669050015),5.制造商:华丰动力股份有限公司(可选:一拖(洛阳)柴油机有限公司),6.轴距:2375MM,7.最小使用质量:4050KG；8.最大配重:40×8KG/380KG,9.档位数:12/6/0,10.变速箱换挡形式:啮合套换挡,11.安全驾驶室 |  |  | 59 | 否 |  | 天津市
动力机械 | 拖拉机 | 轮式拖拉机 | 80—90马力四轮驱动拖拉机 | 轮式拖拉机 | 天津拖拉机制造有限公司 | TNW854-2 | 功率:85马力；驱动方式：四轮驱动 | 发动机功率:85马力；驱动方式:四轮驱动；安全架 |  |  | 62.5 | 否
动力机械 | 拖拉机 | 轮式拖拉机 | 80—90马力四轮驱动拖拉机 | 轮式拖拉机 | 天津拖拉机制造有限公司 | TNW854-1 | 功率:85马力；驱动方式：四轮驱动 | 发动机功率:85马力；驱动方式:四轮驱动；安全驾驶室 |  |  | 62.5 | 否
动力机械 | 拖拉机 | 轮式拖拉机 | 80—90马力四轮驱动拖拉机 | 轮式拖拉机 | 天津拖拉机制造有限公司 | TNK804 | 功率:80马力；驱动方式:四轮驱动 | 1.整机外廓尺寸(长×宽×高):3980mm×1650mm×2730mm;2.整机轴距:2070mm;3.整机轮距(前轮/后轮)mm:1300、1400/1300、1400、1500;4.整机最小离地间隙:400(前桥底部)mm;5.整机最小使用质量:2430kg;6.发动机型号:4TD80;配套功率:58.8kW;制造商:山东华源莱动内燃机有限公司;排放阶段:国三;7.整机型式:四轮驱动;8.转向系型式:液压转向;9.行走系轮胎型号(前轮/后轮):8.3-24/12.4-32;10.翻倾防护装置型式:柱式驾驶室; |  | 通用类 | 58.8 | 否 |  | 天津市
动力机械 | 拖拉机 | 轮式拖拉机 | 90—100马力四轮驱动拖拉机 | 轮式拖拉机 | 天津拖拉机制造有限公司 | TNK904 | 功率:90马力；驱动方式:四轮驱动 | 1.整机外廓尺寸(长×宽×高):3980mm×1650mm×2730mm;2.整机轴距:2065mm;3.整机轮距(前轮/后轮)mm:1300、1400/1300、1400、1500;4.整机最小离地间隙:400(前桥底部)mm;5.整机最小使用质量:2540kg;6.发动机型号:4TG90B1;配套功率:66.2kW;制造商:山东华源莱动内燃机有限公司;排放阶段:国三;7.整机型式:四轮驱动;8.转向系型式:液压转向;9.行走系轮胎型号(前轮/后轮):8.3-24/12.4-32;10.翻倾防护装置型式:柱式驾驶室; |  | 通用类 | 66.2 | 否 |  | 天津市
动力机械 | 拖拉机 | 轮式拖拉机 | 90—100马力四轮驱动拖拉机 | 轮式拖拉机 | 天津拖拉机制造有限公司 | TNA954-2 | 功率：70kW；驱动方式：四轮驱动 | 1.外廓尺寸:4540MM×2030MM×2630MM,2.驱动型式:4×4四轮驱动；3.配套功率:70KW,(95马力,排放标准:国Ⅲ),4.发动机型号:PHF4070ZL6B,发动机型式核准证书号:CNFCG30999030007,(可选:LR4B3ZU23/0700E,发动机型式核准证书号:CNFCG30669090006),5.制造商:华丰动力股份有限公司(可选:一拖(洛阳)柴油机有限公司),6.轴距:2375MM；7.最小使用质量:3900KG；8.最大配重:40×4KG/380KG；9.档位数:12/6/0；10.变速箱换挡形式:啮合套换挡；11.框架式安全架 |  |  | 70 | 否 |  | 天津市
动力机械 | 拖拉机 | 轮式拖拉机 | 90—100马力四轮驱动拖拉机 | 轮式拖拉机 | 天津拖拉机制造有限公司 | TN954 | 功率：70kW；驱动方式：四轮驱动 | 1.外廓尺寸:4540MM×2030MM×2810MM,2.驱动型式:4×4四轮驱动；3.配套功率:70KW,(95马力,排放标准:国Ⅲ),4.发动机型号:PHF4070ZL6B,发动机型式核准证书号:CNFCG30999030007,(可选:LR4B3ZU23/0700E,发动机型式核准证书号:CNFCG30669090006),5.制造商:华丰动力股份有限公司(可选:一拖(洛阳)柴油机有限公司),6.轴距:2375MM,7.最小使用质量:4050KG；8.最大配重:40×4KG/380KG,9.档位数:12/6/0,10.变速箱换挡形式:啮合套换挡,11.安全驾驶室 |  |  | 70 | 否 |  | 天津市
动力机械 | 拖拉机 | 轮式拖拉机 | 90—100马力四轮驱动拖拉机 | 轮式拖拉机 | 天津拖拉机制造有限公司 | TNA904-2 | 功率：67kW；驱动方式：四轮驱动 | 1.外廓尺寸:4540MM×2030MM×2630MM,2.驱动型式:4×4四轮驱动；3.配套功率:67KW,(90马力,排放标准:国Ⅲ)(可选:66.2KW)4.发动机型号:PHF4067ZL5B,发动机型式核准证书号:CNFCG30999030010,(可选:LR4A3ZU23/0662E,发动机型式核准证书号:CNFCG30669080003),5.制造商:华丰动力股份有限公司(可选:一拖(洛阳)柴油机有限公司),6.轴距:2375MM；7.最小使用质量:3900KG；8.最大配重:40×4KG/380KG；9.档位数:12/6/0；10.变速箱换挡形式:啮合套换挡；11.框架式安全架 |  |  | 67 | 否 |  | 天津市
动力机械 | 拖拉机 | 轮式拖拉机 | 90—100马力四轮驱动拖拉机 | 轮式拖拉机 | 天津拖拉机制造有限公司 | TN904 | 功率：67kW；驱动方式：四轮驱动 | 1.外廓尺寸:4540MM×2030MM×2810MM,2.驱动型式:4×4四轮驱动；3.配套功率:67KW,(90马力,排放标准:国Ⅲ)(可选:66.2KW)4.发动机型号:PHF4067ZL5B,发动机型式核准证书号:CNFCG30999030010,(可选:LR4A3ZU23/0662E,发动机型式核准证书号:CNFCG30669080003),5.制造商:华丰动力股份有限公司(可选:一拖(洛阳)柴油机有限公司),6.轴距:2375MM,7.最小使用质量:4050KG；8.最大配重:40×4KG/380KG,9.档位数:12/6/0,10.变速箱换挡形式:啮合套换挡,11.安全驾驶室 |  |  | 67 | 否 |  | 天津市
动力机械 | 拖拉机 | 轮式拖拉机 | 100—120马力四轮驱动拖拉机 | 轮式拖拉机 | 天津拖拉机制造有限公司 | TNE1004-1 | 功率:100马力；驱动方式：四轮驱动 | 发动机功率:100马力；驱动方式:四轮驱动；安全驾驶室 |  |  | 73.5 | 否
动力机械 | 拖拉机 | 轮式拖拉机 | 100—120马力四轮驱动拖拉机 | 轮式拖拉机 | 天津拖拉机制造有限公司 | TNE1004-2 | 功率:100马力；驱动方式：四轮驱动 | 发动机功率:100马力；驱动方式:四轮驱动；安全架 |  |  | 73.5 | 否
动力机械 | 拖拉机 | 轮式拖拉机 | 100—120马力四轮驱动拖拉机 | 轮式拖拉机 | 天津拖拉机制造有限公司 | TNB1104 | 功率:110马力；驱动方式:四轮驱动 | 发动机功率:110马力；驱动方式:四轮驱动；安全驾驶室 |  |  | 81 | 否
动力机械 | 拖拉机 | 轮式拖拉机 | 100—120马力四轮驱动拖拉机 | 轮式拖拉机 | 天津拖拉机制造有限公司 | TNE1104-2 | 功率:110马力；驱动方式:四轮驱动 | 发动机功率:110马力；驱动方式:四轮驱动；安全架 |  |  | 81 | 否
动力机械 | 拖拉机 | 轮式拖拉机 | 100—120马力四轮驱动拖拉机 | 轮式拖拉机 | 天津拖拉机制造有限公司 | TNE1104-1 | 功率:110马力；驱动方式:四轮驱动 | 发动机功率:110马力；驱动方式:四轮驱动；安全驾驶室 |  |  | 81 | 否
耕整地机械 | 耕地机械 | 微耕机 | 4KW及以上汽油微耕机 | 微耕机 | 洛阳地格乐机械有限公司 | 1WGQ-4-90A | 汽油机 4KW | 汽油机,标定功率4KW,标定转速3600r/min,启动方式:手拉反冲,外形尺寸:1400×900×850,工作幅宽900mm,传动方式:齿轮传动,扶把调整幅度:上下45度,主离合器:干式离合器,状态:常开. |  |  | 0 | 否 |  | 河南省
耕整地机械 | 耕地机械 | 微耕机 | 4KW及以上汽油微耕机 | 微耕机 | 洛阳地格乐机械有限公司 | 1WGQ-4-90C | 汽油机 4KW | 汽油机,标定功率4KW,标定转速3600r/min,启动方式:手拉反冲,外形尺寸:1435×900×840,工作幅宽900mm,传动方式:齿轮传动,扶把调整幅度:上下45度,主离合器:干式离合器,状态:常开 |  |  | 0 | 否 |  | 河南省
耕整地机械 | 耕地机械 | 微耕机 | 4KW及以上汽油微耕机 | 微耕机 | 洛阳地格乐机械有限公司 | 1WGQ-4-90B | 汽油机 4KW | 汽油机,标定功率4KW,标定转速3600r/min,启动方式:手拉反冲,外形尺寸:1450×900×835,工作幅宽900mm,传动方式:齿轮传动,扶把调整幅度:上下45度,主离合器:干式离合器,状态:常开 |  |  | 0 | 否 |  | 河南省
动力机械 | 拖拉机 | 轮式拖拉机 | 30—40马力两轮驱动拖拉机 | 轮式拖拉机 | 洛阳瑞得拖拉机有限公司 | RD350A | 功率:35马力；驱动方式：两轮驱动 | 驱动方式:两轮驱动;发动机标定功率:25.7(KW) |  |  | 22.1 | 否
动力机械 | 拖拉机 | 轮式拖拉机 | 30—40马力两轮驱动拖拉机 | 轮式拖拉机 | 洛阳瑞得拖拉机有限公司 | RD300A | 功率:30马力；驱动方式：两轮驱动 | 驱动方式:两轮驱动;发动机标定功率:22.1(KW) |  |  | 22.1 | 否
动力机械 | 拖拉机 | 轮式拖拉机 | 40—50马力两轮驱动拖拉机 | 轮式拖拉机 | 洛阳瑞得拖拉机有限公司 | RD400A | 功率:40马力；驱动方式：两轮驱动 | 驱动方式:两轮驱动;发动机标定功率:29.4(KW) |  |  | 25.7 | 否
动力机械 | 拖拉机 | 轮式拖拉机 | 40—50马力两轮驱动拖拉机 | 轮式拖拉机 | 洛阳瑞得拖拉机有限公司 | RD450E | 功率：45马力；驱动方式：两轮驱动 | 驱动方式:两轮驱动；发动机标定功率(KW):33.09 |  |  | 33.09 | 否
动力机械 | 拖拉机 | 轮式拖拉机 | 40—50马力两轮驱动拖拉机 | 轮式拖拉机 | 洛阳瑞得拖拉机有限公司 | RD400B | 功率：40马力；驱动方式：两轮驱动 | 驱动方式:两轮驱动；发动机标定功率(KW):29.4 |  |  | 29.42 | 否
动力机械 | 拖拉机 | 轮式拖拉机 | 90—100马力两轮驱动拖拉机 | 轮式拖拉机 | 洛阳瑞得拖拉机有限公司 | RD900 | 功率：90马力；驱动方式：两轮驱动 | 驱动方式:两轮驱动；发动机标定功率(KW):66.2 |  |  | 66.2 | 否
动力机械 | 拖拉机 | 轮式拖拉机 | 100马力及以上两轮驱动拖拉机 | 轮式拖拉机 | 洛阳瑞得拖拉机有限公司 | RD1300 | 功率:130马力；驱动方式：两轮驱动 | 驱动方式:两轮驱动；发动机标定功率:95.6(KW) |  |  | 95.6 | 否
动力机械 | 拖拉机 | 轮式拖拉机 | 100马力及以上两轮驱动拖拉机 | 轮式拖拉机 | 洛阳瑞得拖拉机有限公司 | RD1100 | 功率:110马力；驱动方式：两轮驱动 | 驱动方式:两轮驱动；发动机标定功率:81(KW) |  |  | 80.9 | 否
动力机械 | 拖拉机 | 轮式拖拉机 | 100马力及以上两轮驱动拖拉机 | 轮式拖拉机 | 洛阳瑞得拖拉机有限公司 | RD1200 | 功率：120马力；驱动方式：两轮驱动 | 驱动方式:两轮驱动；发动机标定功率(KW):88.2 |  |  | 88.2 | 否
动力机械 | 拖拉机 | 轮式拖拉机 | 100马力及以上两轮驱动拖拉机 | 轮式拖拉机 | 洛阳瑞得拖拉机有限公司 | RD1000 | 功率：100马力；驱动方式：两轮驱动 | 驱动方式:两轮驱动；发动机标定功率(KW):88.2 |  |  | 73.5 | 否
动力机械 | 拖拉机 | 轮式拖拉机 | 70—80马力两轮驱动拖拉机 | 轮式拖拉机 | 洛阳瑞得拖拉机有限公司 | RD700 | 功率:70马力；驱动方式：两轮驱动 | 驱动方式:两轮驱动;发动机标定功率:51.5(KW) |  |  | 51.5 | 否
动力机械 | 拖拉机 | 轮式拖拉机 | 60—70马力两轮驱动拖拉机 | 轮式拖拉机 | 洛阳瑞得拖拉机有限公司 | RD600 | 功率：60马力；驱动方式：两轮驱动 | 驱动方式:两轮驱动；发动机标定功率(KW):44.1 |  |  | 44.1 | 否
动力机械 | 拖拉机 | 轮式拖拉机 | 50—60马力两轮驱动拖拉机 | 轮式拖拉机 | 洛阳瑞得拖拉机有限公司 | RD550 | 功率:55马力；驱动方式：两轮驱动 | 驱动方式:两轮驱动;发动机标定功率:40.4(KW) |  |  | 40.4 | 否
动力机械 | 拖拉机 | 轮式拖拉机 | 50—60马力两轮驱动拖拉机 | 轮式拖拉机 | 洛阳瑞得拖拉机有限公司 | RD500E | 功率：50马力；驱动方式：两轮驱动 | 驱动方式:两轮驱动；发动机标定功率(KW):36.77 |  |  | 36.77 | 否
动力机械 | 拖拉机 | 轮式拖拉机 | 50—60马力两轮驱动拖拉机 | 轮式拖拉机 | 洛阳瑞得拖拉机有限公司 | RD500 | 功率：50马力；驱动方式：两轮驱动 | 驱动方式:两轮驱动；发动机标定功率(KW):36.8 |  |  | 36.8 | 否
动力机械 | 拖拉机 | 轮式拖拉机 | 30—40马力四轮驱动拖拉机 | 轮式拖拉机 | 洛阳瑞得拖拉机有限公司 | RD304A | 功率:30马力；驱动方式：四轮驱动 | 驱动方式:四轮驱动;发动机标定功率:22.1(KW) |  |  | 22.1 | 否
动力机械 | 拖拉机 | 轮式拖拉机 | 30—40马力四轮驱动拖拉机 | 轮式拖拉机 | 洛阳瑞得拖拉机有限公司 | RD354A | 功率:35马力；驱动方式：四轮驱动 | 驱动方式:四轮驱动;发动机标定功率:25.7(KW) |  |  | 25.7 | 否
动力机械 | 拖拉机 | 轮式拖拉机 | 40—50马力四轮驱动拖拉机 | 轮式拖拉机 | 洛阳瑞得拖拉机有限公司 | RD404A | 功率:40马力；驱动方式：四轮驱动 | 驱动方式:四轮驱动；发动机标定功率:29.4(KW) |  |  | 29.4 | 否
动力机械 | 拖拉机 | 轮式拖拉机 | 40—50马力四轮驱动拖拉机 | 轮式拖拉机 | 洛阳瑞得拖拉机有限公司 | RD404B | 功率：40马力；驱动方式：四轮驱动 | 驱动方式:四轮驱动；发动机标定功率(KW):29.4 |  |  | 29.4 | 否
动力机械 | 拖拉机 | 轮式拖拉机 | 40—50马力四轮驱动拖拉机 | 轮式拖拉机 | 洛阳瑞得拖拉机有限公司 | RD454E | 功率：45马力；驱动方式：四轮驱动 | 驱动方式:四轮驱动；发动机标定功率(KW):33.09 |  |  | 33.09 | 否
动力机械 | 拖拉机 | 轮式拖拉机 | 50—60马力四轮驱动拖拉机 | 轮式拖拉机 | 洛阳瑞得拖拉机有限公司 | RD504 | 功率：50马力；驱动方式：四轮驱动 | 驱动方式:四轮驱动；发动机标定功率(KW):36.8 |  |  | 36.8 | 否
动力机械 | 拖拉机 | 轮式拖拉机 | 70—80马力四轮驱动拖拉机 | 轮式拖拉机 | 洛阳瑞得拖拉机有限公司 | RD704 | 功率:70马力；驱动方式：四轮驱动 | 驱动方式:四轮驱动；发动机标定功率:51.5(KW) |  |  | 51.5 | 否
动力机械 | 拖拉机 | 轮式拖拉机 | 60—70马力四轮驱动拖拉机 | 轮式拖拉机 | 洛阳瑞得拖拉机有限公司 | RD604B | 功率：60马力；驱动方式：四轮驱动 | 驱动方式:四轮驱动；发动机标定功率:60马力 |  |  | 44.2 | 否 |  | 河南省
动力机械 | 拖拉机 | 轮式拖拉机 | 60—70马力四轮驱动拖拉机 | 轮式拖拉机 | 洛阳瑞得拖拉机有限公司 | RD604 | 功率：60马力；驱动方式：四轮驱动 | 驱动方式:四轮驱动；发动机标定功率(KW):44.1 |  |  | 44.1 | 否
动力机械 | 拖拉机 | 轮式拖拉机 | 50—60马力四轮驱动拖拉机 | 轮式拖拉机 | 洛阳瑞得拖拉机有限公司 | RD554 | 功率:55马力；驱动方式：四轮驱动 | 驱动方式:四轮驱动；发动机标定功率:40.4(KW) |  |  | 40.4 | 否
动力机械 | 拖拉机 | 轮式拖拉机 | 50—60马力四轮驱动拖拉机 | 轮式拖拉机 | 洛阳瑞得拖拉机有限公司 | RD504E | 功率：50马力；驱动方式：四轮驱动 | 驱动方式:四轮驱动；发动机标定功率(KW):36.77 |  |  | 36.77 | 否
动力机械 | 拖拉机 | 轮式拖拉机 | 50—60马力四轮驱动拖拉机 | 轮式拖拉机 | 洛阳瑞得拖拉机有限公司 | RD504B | 50马力，四轮驱动 | 驱动方式:四轮驱动；发动机标定功率:50马力 |  |  | 36.8 | 否 |  | 河南省
动力机械 | 拖拉机 | 轮式拖拉机 | 100—120马力四轮驱动拖拉机 | 轮式拖拉机 | 洛阳瑞得拖拉机有限公司 | RD1104 | 功率:110马力；驱动方式：四轮驱动 | 驱动方式:四轮驱动；发动机标定功率:81(KW) |  |  | 80.9 | 否
动力机械 | 拖拉机 | 轮式拖拉机 | 100—120马力四轮驱动拖拉机 | 轮式拖拉机 | 洛阳瑞得拖拉机有限公司 | RD1004 | 功率：100马力；驱动方式：四轮驱动 | 驱动方式:四轮驱动；发动机标定功率(KW):88.2 |  |  | 73.5 | 否
动力机械 | 拖拉机 | 轮式拖拉机 | 90—100马力四轮驱动拖拉机 | 轮式拖拉机 | 洛阳瑞得拖拉机有限公司 | RD904A | 驱动方式：四轮驱动；发动机标定功率：90马力 | 驱动方式:四轮驱动;发动机标定功率:90马力 |  | 通用类 | 66.2 | 否 |  | 河南省
动力机械 | 拖拉机 | 轮式拖拉机 | 90—100马力四轮驱动拖拉机 | 轮式拖拉机 | 洛阳瑞得拖拉机有限公司 | RD904 | 功率：90马力；驱动方式：四轮驱动 | 驱动方式:四轮驱动；发动机标定功率(KW):66.2 |  |  | 66.2 | 否
动力机械 | 拖拉机 | 轮式拖拉机 | 80—90马力四轮驱动拖拉机 | 轮式拖拉机 | 洛阳瑞得拖拉机有限公司 | RD804 | 功率：80马力；驱动方式：四轮驱动 | 驱动方式:四轮驱动；发动机标定功率:80马力 |  |  | 58.8 | 否 |  | 河南省
动力机械 | 拖拉机 | 轮式拖拉机 | 140—160马力四轮驱动拖拉机 | 轮式拖拉机 | 洛阳瑞得拖拉机有限公司 | RD1504F | 驱动方式：四轮驱动；发动机标定功率：150马力 | 驱动方式:四轮驱动;发动机标定功率:150马力 |  | 通用类 | 110.3 | 否 |  | 河南省
动力机械 | 拖拉机 | 轮式拖拉机 | 140—160马力四轮驱动拖拉机 | 轮式拖拉机 | 洛阳瑞得拖拉机有限公司 | RD1504 | 功率：110.3kW；驱动方式：四轮驱动 | 驱动方式:四轮驱动；发动机标定功率:150马力 |  |  | 110.3 | 否 |  | 河南省
动力机械 | 拖拉机 | 轮式拖拉机 | 140—160马力四轮驱动拖拉机 | 轮式拖拉机 | 洛阳瑞得拖拉机有限公司 | RD1404 | 功率：103kW；驱动方式：四轮驱动 | 驱动方式:四轮驱动；发动机标定功率:140马力 |  |  | 103 | 否 |  | 河南省
动力机械 | 拖拉机 | 轮式拖拉机 | 120—140马力四轮驱动拖拉机 | 轮式拖拉机 | 洛阳瑞得拖拉机有限公司 | RD1204 | 功率：120马力；驱动方式：四轮驱动 | 驱动方式:四轮驱动；发动机标定功率(KW):88.2 |  |  | 88.2 | 否
动力机械 | 拖拉机 | 轮式拖拉机 | 120—140马力四轮驱动拖拉机 | 轮式拖拉机 | 洛阳瑞得拖拉机有限公司 | RD1304 | 功率:130马力；驱动方式：四轮驱动 | 驱动方式:四轮驱动；发动机标定功率:95.6(KW) |  |  | 95.6 | 否
动力机械 | 拖拉机 | 轮式拖拉机 | 160马力及以上四轮驱动拖拉机 | 轮式拖拉机 | 洛阳瑞得拖拉机有限公司 | RD2104F | 功率：162kW；驱动方式：四轮驱动 | 驱动方式:四轮驱动；发动机标定功率:210马力 |  |  | 162 | 否 |  | 河南省
动力机械 | 拖拉机 | 轮式拖拉机 | 160马力及以上四轮驱动拖拉机 | 轮式拖拉机 | 洛阳瑞得拖拉机有限公司 | RD1804F | 功率：132.5kW；驱动方式：四轮驱动 | 驱动方式:四轮驱动；发动机标定功率:180马力 |  |  | 132.5 | 否 |  | 河南省
动力机械 | 拖拉机 | 轮式拖拉机 | 160马力及以上四轮驱动拖拉机 | 轮式拖拉机 | 洛阳瑞得拖拉机有限公司 | RD2104 | 功率：154.4kW；驱动方式：四轮驱动 | 驱动方式:四轮驱动；发动机标定功率:210马力 |  |  | 154.4 | 否 |  | 河南省
动力机械 | 拖拉机 | 轮式拖拉机 | 160马力及以上四轮驱动拖拉机 | 轮式拖拉机 | 洛阳瑞得拖拉机有限公司 | RD1804 | 功率：132.5kW；驱动方式：四轮驱动 | 驱动方式:四轮驱动；发动机标定功率:180马力 |  |  | 132.5 | 否 |  | 河南省
动力机械 | 拖拉机 | 轮式拖拉机 | 160马力及以上四轮驱动拖拉机 | 轮式拖拉机 | 洛阳瑞得拖拉机有限公司 | RD1604F | 驱动方式：四轮驱动：发动机标定功率：160马力 | 驱动方式:四轮驱动;发动机标定功率:160马力 |  | 通用类 | 117.7 | 否 |  | 河南省
收获后处理机械 | 干燥机械 | 果蔬烘干机 | 容积15M3及以上果蔬烘干机(整体脱水) | 厢式果蔬烘干机 | 广东华天成新能源科技股份有限公司 | WBC-31H-B-S(BL-H2) | 容积34.4m³ | 烘干房外形尺寸(长×宽×高﹚带热泵机组mm:5100×5750×2800,烘干室内部mm:3400×4600×2200,有效干燥体积为34.4m3,烘干方式:热风循环式整体脱水,结构形式为厢体式,温湿度控制采用微电脑自动或手动控制 |  |  | 0 | 否 |  | 广东省
田间管理机械 | 中耕机械 | 田园管理机 | 功率4KW及以上田园管理机 | 田园管理机 | 莱州奥伦农业机械有限公司 | 3TG-5.5Q | 汽油机功率5.5Kw | 结构型式:双轮驱动式；外形尺寸(长宽高1700×580×1100；结构质量:112KG；主传动方式:三角皮带；离合器型式:涨紧式；配套动力功率:5.5KW；额定转速:1800R/MIN；开沟器幅宽:12CM；开沟深度:≥10CM；培土器幅宽:15CM；开沟深度:≥10CM；培土高度≥10CM |  |  | 5.5 | 否
田间管理机械 | 中耕机械 | 田园管理机 | 功率4KW及以上田园管理机 | 田园管理机 | 莱州奥伦农业机械有限公司 | 3TG-5.5 | 柴油机功率5.6Kw | 结构型式:双轮驱动式；外形尺寸(长宽高1700×580×1100；结构质量:119KG；主传动方式:三角皮带；离合器型式:涨紧式；配套动力功率:5.6KW；额定转速:1800R/MIN；开沟器幅宽:12CM；开沟深度:≥10CM；培土器幅宽:15CM；开沟深度:≥10CM；培土高度≥10CM |  |  | 5.6 | 否
种植施肥机械 | 播种机械 | 免耕播种机 | 6行及以上免耕精量穴播机 | 玉米免耕施肥精播机 | 山东奥龙农业机械制造有限公司 | 2BMYF-6/6 | 精量排种器；播种行数：6行 | 行距:60CM；工作行数:6行；排种器型式:指夹式；排种器数量:6个；排肥器型式:外槽轮式；排肥器数量:12个；配套动力:80.8~99.2KW. |  |  | 0 | 否 |  | 山东省
耕整地机械 | 整地机械 | 联合整地机 | 2-2.5M深松联合整地机 | 深松整地联合作业机 | 山东奥龙农业机械制造有限公司 | 1SZL-230 | 工作幅宽：2.3m | 配套动力:≥73.5KW；整地机构型式:卧式旋耕机；深松铲结构型式:全方位曲面铲；深松铲数量:4个；工作幅宽:230CM；铲间距:72CM(中间)、54CM(两侧)；传动机构型式:中间齿轮传动；深松深度:≥25CM；整地深度:≥8CM；复式作业功能:深松、旋耕. |  |  | 0 | 否 |  | 山东省
耕整地机械 | 整地机械 | 联合整地机 | 2.5M及以上联合整地机 | 深松整地联合作业机 | 山东奥龙农业机械制造有限公司 | 1SZL-310 | 工作幅宽：3.1m | 配套动力:≥99.2KW；整地机构型式:卧式旋耕机；深松铲结构型式:全方位曲面铲；深松铲数量:6个；工作幅宽:310CM；铲间距:72CM(中间)、52CM(两侧)；传动机构型式:中间齿轮传动；深松深度:≥25CM；整地深度:≥8CM；复式作业功能:深松、旋耕. |  |  | 0 | 否 |  | 山东省
耕整地机械 | 整地机械 | 联合整地机 | 2.5M及以上联合整地机 | 深松整地联合作业机 | 山东奥龙农业机械制造有限公司 | 1SZL-280 | 工作幅宽：2.8m | 配套动力:≥99.2KW；整地机构型式:卧式旋耕机；深松铲结构型式:偏柱式；深松铲数量:6个；工作幅宽:280CM；铲间距:75CM(中间)、44CM(两侧)；传动机构型式:中间齿轮传动；深松深度:≥25CM；整地深度:≥8CM；；复式作业功能:深松、旋耕. |  |  | 0 | 否 |  | 山东省
耕整地机械 | 整地机械 | 联合整地机 | 2.5M及以上联合整地机 | 深松整地联合作业机 | 山东奥龙农业机械制造有限公司 | 1SZL-250 | 工作幅宽：2.5m | 配套动力:≥91.9KW；整地机构型式:卧式旋耕机；深松铲结构型式:偏柱式；深松铲数量:4个；工作幅宽:250CM；铲间距:80CM(中间)、60CM(两侧)；传动机构型式:中间齿轮传动；深松深度:≥25CM；整地深度:≥8CM；复式作业功能:深松、旋耕. |  |  | 0 | 否 |  | 山东省
种植施肥机械 | 播种机械 | 免耕播种机 | 12—18行免耕条播机 | 免耕施肥播种机 | 山东奥龙农业机械制造有限公司 | 2BMF-18/9 | 播种行数：18 | 行距:12+14CM；工作行数:18行；排种器型式/数量:外槽轮/9个(每个排种器播种2行)；排肥器型式/数量:外槽轮/9个；与拖拉机连接方式:三点悬挂式；配套动力范围:≥58.8KW. |  |  | 0 | 否 |  | 山东省
种植施肥机械 | 播种机械 | 免耕播种机 | 12—18行免耕条播机 | 免耕施肥播种机 | 山东奥龙农业机械制造有限公司 | 2BMF-16/8 | 播种行数：16 | 行距:12+15CM；播种行数:16行；排种器型式/数量:外槽轮/8个(每个排种器播种2行)；排肥器型式/数量:外槽轮/8个；与拖拉机连接方式:三点悬挂式；配套动力范围:≥58.8KW. |  |  | 0 | 否 |  | 山东省
种植施肥机械 | 播种机械 | 免耕播种机 | 12—18行免耕条播机 | 免耕施肥播种机 | 山东奥龙农业机械制造有限公司 | 2BMF-14/7 | 播种行数：14 | 行距:宽行22.5CM,窄行12CM；工作行数:14行(小麦)；工作幅宽:241CM；排种器形式/数量:外槽轮/14个；排肥器形式/数量:外槽轮/7个；配套动力范围:51.5~73.5KW. |  |  | 0 | 否 |  | 山东省
种植施肥机械 | 播种机械 | 免耕播种机 | 12—18行免耕条播机 | 免耕施肥播种机 | 山东奥龙农业机械制造有限公司 | 2BMF-12/6 | 播种行数：12 | 行距:12+23.5CM;工作行数:12行;排种器形式/数量:外槽轮/12个;排肥器形式/数量:外槽轮/6个;配套动力范围:≥51.5KW. |  |  | 0 | 否 |  | 山东省
种植施肥机械 | 播种机械 | 免耕播种机 | 4—5行免耕精量穴播机 | 玉米深松免耕施肥精播机 | 山东奥龙农业机械制造有限公司 | 2BMYFS-4/4-4A | 精量排种器；播种行数：4行 | 排种器型式:指夹式；结构质量:840KG；行距:60CM(可调)；工作行数:4行；配套动力范围:≥73.5KW；深松铲型式:偏柱式弧面铲；深松深度:≥25CM. |  |  | 0 | 否 |  | 山东省
种植施肥机械 | 播种机械 | 免耕播种机 | 12—18行免耕条播机 | 免耕施肥播种机 | 山东奥龙农业机械制造有限公司 | 2BMF-12/6A | 播种行数：12行 | 结构型式:机械式、悬挂式;工作状态外形尺寸:1410×1850×1160mm;行距:120+150mm;工作行数:12行;播种形式:条播;工作幅宽:1620mm;排种器型式/数量:外槽轮/6个;排肥器型式/数量:外槽轮/6个;种子箱容积:68L;肥料箱容积:75L;排量调节方式:螺纹调节;传动机构型式:中间齿轮+侧边链条;开沟器型式:锄铲式+苗带旋耕;开沟器数量:6;地轮型式/直径:无胎胶轮/380mm;破茬清垄工作部件型式:旋耕刀;镇压轮型式:地轮镇压. |  | 通用类 | 0 | 否 |  | 山东省
耕整地机械 | 耕地机械 | 深松机 | 3铲及以下深松机 | 全方位深松机 | 山东奥龙农业机械制造有限公司 | 1SQ-75 | 深松部件：2个 | 配套动力:≥36.8KW；深松铲结构型式:偏柱式；深松铲数量:2个；工作幅宽:75CM；铲间距:75CM；深松深度:30~35CM；深松形式:全方位深松. |  |  | 0 | 否 |  | 山东省
耕整地机械 | 耕地机械 | 深松机 | 3铲及以下深松机 | 深松机 | 山东奥龙农业机械制造有限公司 | 1SQ-177 | 深松铲数量：3个 | 结构型式:悬挂式;振动方式:非振动;配套动力范围:66.2~88.2kW;工作状态外形尺寸:1700×1800×1350mm;作业速度:3~5km/h;作业小时生产率:0.5~0.9hm2/h;工作幅宽:177cm;铲间距:59cm;深松铲结构型式:前凿形铲+后偏柱式;深松铲排列方式:前1后2;深松铲数量:3个;深松深度:≥30cm. |  | 通用类 | 0 | 否 |  | 山东省
耕整地机械 | 耕地机械 | 深松机 | 4—5铲深松机 | 深松机 | 山东奥龙农业机械制造有限公司 | 1SQ-295 | 深松铲数量：5个 | 结构型式:悬挂式;振动方式:非振动;配套动力范围:80.9~103kW;工作状态外形尺寸:1770×2840×1360mm;作业速度:3~5km/h;作业小时生产率:0.8~1.4hm2/h;工作幅宽:295cm;铲间距:59cm;深松铲结构型式:前凿形铲+中偏柱式+后偏柱式;深松铲排列方式:前1中2后2;深松铲数量:5个;深松深度:≥30cm. |  | 通用类 | 0 | 否 |  | 山东省
耕整地机械 | 耕地机械 | 深松机 | 4—5铲深松机 | 全方位深松机 | 山东奥龙农业机械制造有限公司 | 1SQ-180 | 深松部件：4个 | 配套动力:≥73.5KW；深松铲结构型式:全方位曲面铲；深松铲数量:4个；工作幅宽:180CM；铲间距:72CM(中间)、54CM(两侧)；深松深度:30~35CM；深松形式:全方位深松. |  |  | 0 | 否 |  | 山东省
耕整地机械 | 耕地机械 | 深松机 | 4—5铲深松机 | 全方位深松机 | 山东奥龙农业机械制造有限公司 | 1SQ-190 | 深松部件：4个 | 配套动力:≥91.9KW；深松铲结构型式:偏柱式；深松铲数量:4个；工作幅宽:190CM；深松深度:30~50CM；深松形式:全方位深松. |  |  | 0 | 否 |  | 山东省
耕整地机械 | 耕地机械 | 深松机 | 6铲及以上深松机 | 深松机 | 山东奥龙农业机械制造有限公司 | 1SQ-400 | 深松铲数量：6个 | 结构型式:悬挂式;振动方式:非振动;配套动力范围:99.2~154.4kW;工作状态外形尺寸:1740×3830×1430mm;作业速度:3~5km/h;作业小时生产率:1.2~2hm2/h;工作幅宽:400cm;铲间距:67cm;深松铲结构型式:偏柱式;深松铲排列方式:前2中2后2;深松铲数量:6个;深松深度:≥30cm. |  | 通用类 | 0 | 否 |  | 山东省
耕整地机械 | 耕地机械 | 深松机 | 6铲及以上深松机 | 深松机 | 山东奥龙农业机械制造有限公司 | 1SQZ-490 | 深松铲数量：8个 | 结构型式:悬挂式;振动方式:非振动;配套动力范围:9147~191kW;工作状态外形尺寸:1920×5180×1600mm;作业速度:3~5km/h;作业小时生产率:1.4~2.4hm2/h;工作幅宽:490cm;铲间距:61cm;深松铲结构型式:偏柱式;深松铲排列方式:前4后4;深松铲数量:8个;深松深度:≥40cm. |  | 通用类 | 0 | 否 |  | 山东省
耕整地机械 | 耕地机械 | 深松机 | 6铲及以上深松机 | 深松机 | 山东奥龙农业机械制造有限公司 | 1SQ-330 | 深松铲数量：6个 | 结构型式:悬挂式;振动方式:非振动;配套动力范围:99.2~154.4kW;工作状态外形尺寸:2000×3220×1360mm;作业速度:3~5km/h;作业小时生产率:0.9~1.6hm2/h;工作幅宽:330cm;铲间距:55cm;深松铲结构型式:偏柱式;深松铲排列方式:前2中2后2;深松铲数量:6个;深松深度:≥30cm. |  | 通用类 | 0 | 否 |  | 山东省
耕整地机械 | 耕地机械 | 深松机 | 6铲及以上深松机 | 全方位深松机 | 山东奥龙农业机械制造有限公司 | 1SQ-280 | 深松部件：6个 | 配套动力:≥99.2KW；深松铲结构型式:全方位曲面铲；深松铲数量:6个；工作幅宽:280CM；铲间距:72CM(中间)、52CM(两侧)；深松深度:30~35CM；深松形式:全方位深松. |  |  | 0 | 否 |  | 山东省
耕整地机械 | 耕地机械 | 深松机 | 6铲及以上深松机 | 全方位深松机 | 山东奥龙农业机械制造有限公司 | 1SQZ-410 | 深松部件：8个 | 配套动力:≥154.4KW；深松铲结构型式:偏柱式；深松铲数量:8个；工作幅宽:410CM；铲间距:86CM(中间)、54CM(两侧)；深松深度:30~50CM；深松形式:全方位深松. |  |  | 0 | 否 |  | 山东省
耕整地机械 | 耕地机械 | 深松机 | 6铲及以上深松机 | 全方位深松机 | 山东奥龙农业机械制造有限公司 | 1SQ-300 | 深松部件：6个 | 配套动力:≥117.6KW；深松铲结构型式:偏柱式；深松铲数量:6个；工作幅宽:300CM；铲间距:84CM(中间)、54CM(两侧)；深松深度:30~50CM；深松形式:全方位深松. |  |  | 0 | 否 |  | 山东省
耕整地机械 | 耕地机械 | 深松机 | 4—5铲深松机 | 深松机 | 山东奥龙农业机械制造有限公司 | 1SQ-250 | 深松铲数量：4个 | 结构型式:悬挂式;振动方式:非振动;配套动力范围:73.5~92kW;工作状态外形尺寸:1720×2350×1360mm;作业速度:3~5km/h;作业小时生产率:0.7~1.2hm2/h;工作幅宽:250cm;铲间距:62.5cm;深松铲结构型式:偏柱式;深松铲排列方式:前2后2;深松铲数量:4个;深松深度:≥30cm. |  | 通用类 | 0 | 否 |  | 山东省
耕整地机械 | 耕地机械 | 深松机 | 4—5铲深松机 | 深松机 | 山东奥龙农业机械制造有限公司 | 1SQ-270 | 深松铲数量：4个 | 结构型式:悬挂式;振动方式:非振动;配套动力范围:73.5~92kW;工作状态外形尺寸:1540×2570×1420mm;作业速度:3~5km/h;作业小时生产率:0.8~1.35hm2/h;工作幅宽:270cm;铲间距:67.5cm;深松铲结构型式:偏柱式;深松铲排列方式:前2后2;深松铲数量:4个;深松深度:≥30cm. |  | 通用类 | 0 | 否 |  | 山东省
耕整地机械 | 耕地机械 | 旋耕机 | 单轴1000—1500mm旋耕机 | 旋耕机 | 山东奥龙农业机械制造有限公司 | 1GQN-141 | 单轴；耕幅:1410mm | 结构型式:单轴、框架式;工作状态外形尺寸:900×1580×860mm;工作幅宽:141cm;传动方式:中间齿轮传动;旋耕刀型号:IT225;总安装刀数:36把;配套拖拉机标定功率:18.4~29.4kW;配套拖拉机动力输出轴转速:540/760r/min. |  | 通用类 | 0 | 否 |  | 山东省
耕整地机械 | 耕地机械 | 旋耕机 | 单轴1500—2000mm旋耕机 | 旋耕机 | 山东奥龙农业机械制造有限公司 | 1GQN-150 | 单轴；耕幅:1500mm | 结构型式:单轴、框架式;工作状态外形尺寸:900×1710×860mm;工作幅宽:150cm;传动方式:中间齿轮传动;旋耕刀型号:IT225;总安装刀数:40把;配套拖拉机标定功率:22.1~29.4kW;配套拖拉机动力输出轴转速:540/760r/min. |  | 通用类 | 0 | 否 |  | 山东省
耕整地机械 | 耕地机械 | 旋耕机 | 单轴1500—2000mm旋耕机 | 旋耕机 | 山东奥龙农业机械制造有限公司 | 1GQN-160 | 单轴；耕幅:1600mm | 结构型式:单轴、框架式;工作状态外形尺寸:900×1860×860mm;工作幅宽:160cm;传动方式:中间齿轮传动;旋耕刀型号:IT225;总安装刀数:48把;配套拖拉机标定功率:29.4~36.8kW;配套拖拉机动力输出轴转速:540/760r/min. |  | 通用类 | 0 | 否 |  | 山东省
耕整地机械 | 耕地机械 | 旋耕机 | 单轴1500—2000mm旋耕机 | 旋耕机 | 山东奥龙农业机械制造有限公司 | 1GQN-180 | 单轴；耕幅:1800mm | 结构型式:单轴、框架式;工作状态外形尺寸:1020×2060×1040mm;工作幅宽:180cm;传动方式:中间齿轮传动;旋耕刀型号:IT245;总安装刀数:52把;配套拖拉机标定功率:36.8~44.1kW;配套拖拉机动力输出轴转速:540/760r/min. |  | 通用类 | 0 | 否 |  | 山东省
耕整地机械 | 耕地机械 | 旋耕机 | 单轴2000—2500mm旋耕机 | 旋耕机 | 山东奥龙农业机械制造有限公司 | 1GQNG-230 | 单轴，作业幅宽2.3米 | 该产品补贴分档的关键技术参数:动力连接方式:悬挂式；机具结构类型:单轴；耕幅(M):2.3 |  |  | 0 | 否
耕整地机械 | 耕地机械 | 旋耕机 | 单轴2000—2500mm旋耕机 | 旋耕机 | 山东奥龙农业机械制造有限公司 | 1GQN-200 | 单轴，作业幅宽2米 | 该产品补贴分档的关键技术参数:动力连接方式:悬挂式；机具结构类型:单轴；耕幅(M):2 |  |  | 0 | 否
耕整地机械 | 耕地机械 | 旋耕机 | 单轴2500mm及以上旋耕机 | 旋耕机 | 山东奥龙农业机械制造有限公司 | 1GKN-310 | 单轴，作业幅宽3.1米 | 该产品补贴分档的关键技术参数:动力连接方式:悬挂式；机具结构类型:单轴；耕幅(M):3.1 |  |  | 0 | 否
耕整地机械 | 耕地机械 | 旋耕机 | 单轴2500mm及以上旋耕机 | 旋耕机 | 山东奥龙农业机械制造有限公司 | 1GKN-280 | 单轴，作业幅宽2.8米 | 该产品补贴分档的关键技术参数:动力连接方式:悬挂式；机具结构类型:单轴；耕幅(M):2.8 |  |  | 0 | 否
耕整地机械 | 耕地机械 | 旋耕机 | 单轴2500mm及以上旋耕机 | 旋耕机 | 山东奥龙农业机械制造有限公司 | 1GQN-250 | 单轴，作业幅宽2.5米 | 该产品补贴分档的关键技术参数:动力连接方式:悬挂式；机具结构类型:单轴；耕幅(M):2.5 |  |  | 0 | 否
收获机械 | 茎秆收集处理机械 | 秸秆粉碎还田机 | 2.5m及以上秸秆粉碎还田机 | 秸秆粉碎还田机 | 山东奥龙农业机械制造有限公司 | 4Q-2.5Z | 作业幅宽：2.5m | 工作状态外形尺寸:1450×2800×1080mm;工作幅宽:2500mm;刀轴总成传动方式:侧边皮带传动;刀片型式:弯刀+直刀;总安装刀数:156把;配套动力范围:99.3~132.4kW;配套动力输出轴转速:760、850r/min;与配套动力拖拉机连接方式:三点悬挂. |  | 通用类 | 0 | 否 |  | 山东省
收获机械 | 茎秆收集处理机械 | 秸秆粉碎还田机 | 2—2.5m秸秆粉碎还田机 | 秸秆粉碎还田机 | 山东奥龙农业机械制造有限公司 | 4Q-2.2Z | 作业幅宽:2.2m | 该产品补贴分档的关键技术参数:作业幅宽(M):2.2 |  |  | 0 | 否
收获机械 | 茎秆收集处理机械 | 秸秆粉碎还田机 | 1.5—2m秸秆粉碎还田机 | 秸秆粉碎还田机 | 山东奥龙农业机械制造有限公司 | 4Q-1.5Z | 作业幅宽:1.5m | 该产品补贴分档的关键技术参数:作业幅宽(M):1.5 |  |  | 0 | 否
收获机械 | 茎秆收集处理机械 | 秸秆粉碎还田机 | 1.5—2m秸秆粉碎还田机 | 秸秆粉碎还田机 | 山东奥龙农业机械制造有限公司 | 4Q-1.8Z | 作业幅宽:1.8m | 该产品补贴分档的关键技术参数:作业幅宽(M):1.8 |  |  | 0 | 否
收获机械 | 茎秆收集处理机械 | 秸秆粉碎还田机 | 1.5—2m秸秆粉碎还田机 | 秸秆粉碎还田机 | 山东奥龙农业机械制造有限公司 | 4Q-1.65Z | 作业幅宽:1.65m | 该产品补贴分档的关键技术参数:作业幅宽(M):1.65 |  |  | 0 | 否
其他机械 | 其他机械 | 旋耕播种机 | 2m-2.3m旋耕施肥播种机 | 旋耕施肥播种机 | 山东奥龙农业机械制造有限公司 | 2BFG-14(7)(210) | 旋耕幅宽:2.1m | 配套拖拉机功率:≥51.5kW;耕幅:210cm;耕深:≥12cm;旋耕部分传动方式:中间齿轮传动;排种器型式:外槽轮;排肥器型式:外槽轮. |  | 非通用类 | 0 | 否 |  | 山东省
其他机械 | 其他机械 | 旋耕播种机 | 2.3m以上旋耕施肥播种机 | 旋耕施肥播种机 | 山东奥龙农业机械制造有限公司 | 2BFG-20(7)(280) | 旋耕幅宽:2.8m | 配套拖拉机功率:≥73.5kW;耕幅:280cm;旋耕部分传动方式:中间齿轮传动;排种器型式/数量:外槽轮/10个;排肥器型式/数量:外槽轮/7个. |  | 非通用类 | 0 | 否 |  | 山东省
其他机械 | 其他机械 | 旋耕播种机 | 2.3m以上旋耕施肥播种机 | 旋耕施肥播种机 | 山东奥龙农业机械制造有限公司 | 2BFG-12(6)(252) | 旋耕幅宽:2.52m | 配套拖拉机功率:≥58.8kW;耕幅:252cm;耕深:≥12cm;旋耕部分传动方式:中间齿轮传动;排种器型式:外槽轮;排肥器型式:外槽轮. |  | 非通用类 | 0 | 否 |  | 山东省
其他机械 | 其他机械 | 旋耕播种机 | 2.3m以上旋耕施肥播种机 | 旋耕施肥播种机 | 山东奥龙农业机械制造有限公司 | 2BFG-22(7)(310) | 旋耕幅宽:3.1m | 配套拖拉机功率:≥73.5kW;耕幅:310cm;旋耕部分传动方式:中间齿轮传动;排种器型式/数量:外槽轮/11个;排肥器型式/数量:外槽轮/7个. |  | 非通用类 | 0 | 否 |  | 山东省
动力机械 | 拖拉机 | 轮式拖拉机 | 160马力及以上四轮驱动拖拉机 | 轮式拖拉机 | 河南向阳红机械制造有限公司 | 向阳红-1604 | 发动机功率：117.7kW；驱动方式：四轮驱动 | 发动机功率:160马力;驱动方式:四轮驱动;外廓尺寸(mm)长×宽×高:4680×2320×3280;轴距:2550(mm);最小使用质量:5305(kg) |  | 通用类 | 117.7 | 否 |  | 河南省
动力机械 | 拖拉机 | 轮式拖拉机 | 160马力及以上四轮驱动拖拉机 | 轮式拖拉机 | 河南向阳红机械制造有限公司 | 向阳红-1804 | 发动机功率：132.4kW；驱动方式：四轮驱动 | 发动机功率:180马力;驱动方式:四轮驱动;外廓尺寸(mm)长×宽×高:4680×2320×3280;轴距:2550(mm);最小使用质量:5305(kg) |  | 通用类 | 132.4 | 否 |  | 河南省
动力机械 | 拖拉机 | 轮式拖拉机 | 120—140马力四轮驱动拖拉机 | 轮式拖拉机 | 河南向阳红机械制造有限公司 | 向阳红-1304A | 功率:130马力；驱动方式：四轮驱动 | 发动机功率:95.6KW；驱动方式:四轮驱动 |  |  | 95.6 | 否
动力机械 | 拖拉机 | 轮式拖拉机 | 120—140马力四轮驱动拖拉机 | 轮式拖拉机 | 河南向阳红机械制造有限公司 | 向阳红-1204 | 功率:120马力；驱动方式：四轮驱动 | 发动机功率:88.2KW；驱动方式:四轮驱动 |  |  | 88.2 | 否
动力机械 | 拖拉机 | 轮式拖拉机 | 140—160马力四轮驱动拖拉机 | 轮式拖拉机 | 河南向阳红机械制造有限公司 | 向阳红-1504 | 功率：110.3kW；驱动方式：四轮驱动 | 发动机功率:150马力；驱动方式:四轮驱动 |  |  | 110.3 | 否 |  | 河南省
动力机械 | 拖拉机 | 轮式拖拉机 | 140—160马力四轮驱动拖拉机 | 轮式拖拉机 | 河南向阳红机械制造有限公司 | 向阳红-1404 | 功率：103kW；驱动方式：四轮驱动 | 发动机功率:140马力；驱动方式:四轮驱动 |  |  | 103 | 否 |  | 河南省
动力机械 | 拖拉机 | 轮式拖拉机 | 90—100马力四轮驱动拖拉机 | 轮式拖拉机 | 河南向阳红机械制造有限公司 | 向阳红-954 | 功率:95马力；驱动方式：四轮驱动 | 发动机功率:70KW；驱动方式:四轮驱动 |  |  | 70 | 否
动力机械 | 拖拉机 | 轮式拖拉机 | 90—100马力四轮驱动拖拉机 | 轮式拖拉机 | 河南向阳红机械制造有限公司 | 向阳红-904 | 功率:90马力；驱动方式：四轮驱动 | 发动机功率66.2KW,驱动方式:四轮驱动 |  |  | 66.2 | 否
动力机械 | 拖拉机 | 轮式拖拉机 | 100—120马力四轮驱动拖拉机 | 轮式拖拉机 | 河南向阳红机械制造有限公司 | 向阳红-1004A | 功率：100马力；驱动方式：四轮驱动 | 功率:100马力；驱动方式:四轮驱动；外廓尺寸(MM)长×宽×高:4380×1920×2880；轴距:2360(MM)；最小使用质量:3350(KG) |  |  | 73.5 | 否
动力机械 | 拖拉机 | 轮式拖拉机 | 100—120马力四轮驱动拖拉机 | 轮式拖拉机 | 河南向阳红机械制造有限公司 | 向阳红-1004 | 功率:100马力；驱动方式：四轮驱动 | 发动机功率:73.5KW；驱动方式:四轮驱动 |  |  | 73.5 | 否
动力机械 | 拖拉机 | 轮式拖拉机 | 100—120马力四轮驱动拖拉机 | 轮式拖拉机 | 河南向阳红机械制造有限公司 | 向阳红-1104 | 功率:110马力；驱动方式：四轮驱动 | 发动机功率:81KW；驱动方式:四轮驱动 |  |  | 80.9 | 否
动力机械 | 拖拉机 | 轮式拖拉机 | 50—60马力四轮驱动拖拉机 | 轮式拖拉机 | 河南向阳红机械制造有限公司 | 向阳红-554 | 55马力，四轮驱动 | 发动机功率:55马力；驱动方式:四轮驱动 |  |  | 40.5 | 否 |  | 河南省
动力机械 | 拖拉机 | 轮式拖拉机 | 50—60马力四轮驱动拖拉机 | 轮式拖拉机 | 河南向阳红机械制造有限公司 | 向阳红-504 | 50马力，四轮驱动 | 发动机功率:50马力；驱动方式:四轮驱动 |  |  | 36.8 | 否 |  | 河南省
动力机械 | 拖拉机 | 轮式拖拉机 | 50—60马力四轮驱动拖拉机 | 轮式拖拉机 | 河南向阳红机械制造有限公司 | 向阳红-554A | 功率:55马力；驱动方式：四轮驱动 | 发动机功率:40.5KW；驱动方式:四轮驱动 |  |  | 40.5 | 否
动力机械 | 拖拉机 | 轮式拖拉机 | 60—70马力四轮驱动拖拉机 | 轮式拖拉机 | 河南向阳红机械制造有限公司 | 向阳红-604 | 功率:60马力；驱动方式：四轮驱动 | 发动机功率:44.1KW；驱动方式:四轮驱动 |  |  | 44.1 | 否
动力机械 | 拖拉机 | 轮式拖拉机 | 60—70马力四轮驱动拖拉机 | 轮式拖拉机 | 河南向阳红机械制造有限公司 | 向阳红-604A | 功率:60马力；驱动方式：四轮驱动 | 发动机功率:44.1KW；驱动方式:四轮驱动 |  |  | 44.1 | 否
动力机械 | 拖拉机 | 轮式拖拉机 | 70—80马力四轮驱动拖拉机 | 轮式拖拉机 | 河南向阳红机械制造有限公司 | 向阳红-704 | 功率:70马力；驱动方式：四轮驱动 | 发动机功率:51.5KW；驱动方式:四轮驱动 |  |  | 0 | 否
动力机械 | 拖拉机 | 轮式拖拉机 | 50—60马力四轮驱动拖拉机 | 轮式拖拉机 | 河南向阳红机械制造有限公司 | 向阳红-504E | 功率：50马力；驱动方式：四轮驱动 | 功率:50马力；驱动方式:四轮驱动；外廓尺寸(MM)长×宽×高:3660×1485×2670；轴距:1830(MM)；最小使用质量:1810(KG) |  |  | 36.8 | 否
动力机械 | 拖拉机 | 轮式拖拉机 | 50—60马力四轮驱动拖拉机 | 轮式拖拉机 | 河南向阳红机械制造有限公司 | 向阳红-504A | 功率：50马力；驱动方式：四轮驱动 | 发动机功率:36.8KW；驱动方式:四轮驱动 |  |  | 36.8 | 否
动力机械 | 拖拉机 | 轮式拖拉机 | 40—50马力四轮驱动拖拉机 | 轮式拖拉机 | 河南向阳红机械制造有限公司 | 向阳红-454 | 功率：45马力；驱动方式：四轮驱动 | 发动机功率:45马力；驱动方式:四轮驱动 |  |  | 33.1 | 否 |  | 河南省
动力机械 | 拖拉机 | 轮式拖拉机 | 40—50马力四轮驱动拖拉机 | 轮式拖拉机 | 河南向阳红机械制造有限公司 | 向阳红-404 | 功率：40马力；驱动方式：四轮驱动 | 发动机功率:40马力；驱动方式:四轮驱动 |  |  | 29.4 | 否 |  | 河南省
动力机械 | 拖拉机 | 轮式拖拉机 | 40—50马力四轮驱动拖拉机 | 轮式拖拉机 | 河南向阳红机械制造有限公司 | 向阳红-454E | 功率:45马力；驱动方式：四轮驱动 | 发动机功率:33.1KW；驱动方式:四轮驱动 |  |  | 33.1 | 否
动力机械 | 拖拉机 | 轮式拖拉机 | 40—50马力四轮驱动拖拉机 | 轮式拖拉机 | 河南向阳红机械制造有限公司 | 向阳红-404E | 功率:40马力；驱动方式：四轮驱动 | 发动机功率:29.4KW；驱动方式:四轮驱动 |  |  | 29.4 | 否
动力机械 | 拖拉机 | 轮式拖拉机 | 40—50马力四轮驱动拖拉机 | 轮式拖拉机 | 河南向阳红机械制造有限公司 | 向阳红-404A | 功率:40马力；驱动方式：四轮驱动 | 发动机功率:29.4KW；驱动方式:四轮驱动 |  |  | 29.4 | 否
动力机械 | 拖拉机 | 轮式拖拉机 | 30—40马力四轮驱动拖拉机 | 轮式拖拉机 | 河南向阳红机械制造有限公司 | 向阳红-354A | 功率:35马力；驱动方式：四轮驱动 | 发动机功率:25.7KW；驱动方式:四轮驱动 |  |  | 25.7 | 否
动力机械 | 拖拉机 | 轮式拖拉机 | 30—40马力四轮驱动拖拉机 | 轮式拖拉机 | 河南向阳红机械制造有限公司 | 向阳红-354 | 功率:35马力；驱动方式：四轮驱动 | 发动机功率:25.7KW；驱动方式:四轮驱动 |  |  | 25.7 | 否
动力机械 | 拖拉机 | 轮式拖拉机 | 100马力及以上两轮驱动拖拉机 | 轮式拖拉机 | 河南向阳红机械制造有限公司 | 向阳红-1100 | 功率:110马力；驱动方式：两轮驱动 | 发动机功率:81KW；驱动方式:两轮驱动 |  |  | 80.9 | 否
动力机械 | 拖拉机 | 轮式拖拉机 | 30—40马力四轮驱动拖拉机 | 轮式拖拉机 | 河南向阳红机械制造有限公司 | 向阳红-304A | 功率:30马力；驱动方式：四轮驱动 | 发动机功率:22.1KW；驱动方式:四轮驱动 |  |  | 22.1 | 否
动力机械 | 拖拉机 | 轮式拖拉机 | 30—40马力四轮驱动拖拉机 | 轮式拖拉机 | 河南向阳红机械制造有限公司 | 向阳红-304 | 功率:30马力；驱动方式：四轮驱动 | 发动机功率:22.1KW；驱动方式:四轮驱动 |  |  | 22.1 | 否
动力机械 | 拖拉机 | 轮式拖拉机 | 50—60马力两轮驱动拖拉机 | 轮式拖拉机 | 河南向阳红机械制造有限公司 | 向阳红-500A | 功率：50马力，两轮驱动 | 发动机功率:36.8KW；驱动方式:两轮驱动 |  |  | 36.8 | 否
动力机械 | 拖拉机 | 轮式拖拉机 | 50—60马力两轮驱动拖拉机 | 轮式拖拉机 | 河南向阳红机械制造有限公司 | 向阳红-550A | 功率：55马力；驱动方式：两轮驱动 | 发动机功率:40.5KW；驱动方式:两轮驱动 |  |  | 40.5 | 否
动力机械 | 拖拉机 | 轮式拖拉机 | 50—60马力两轮驱动拖拉机 | 轮式拖拉机 | 河南向阳红机械制造有限公司 | 向阳红-550 | 55马力，两轮驱动 | 发动机功率:55马力；驱动方式:两轮驱动 |  |  | 40.5 | 否 |  | 河南省
动力机械 | 拖拉机 | 轮式拖拉机 | 50—60马力两轮驱动拖拉机 | 轮式拖拉机 | 河南向阳红机械制造有限公司 | 向阳红-500 | 50马力，两轮驱动 | 发动机功率:50马力；驱动方式:两轮驱动 |  |  | 36.8 | 否 |  | 河南省
动力机械 | 拖拉机 | 轮式拖拉机 | 60—70马力两轮驱动拖拉机 | 轮式拖拉机 | 河南向阳红机械制造有限公司 | 向阳红-600A | 功率:60马力；驱动方式：两轮驱动 | 发动机功率:44.1KW；驱动方式:两轮驱动 |  |  | 44.1 | 否
动力机械 | 拖拉机 | 轮式拖拉机 | 100马力及以上两轮驱动拖拉机 | 轮式拖拉机 | 河南向阳红机械制造有限公司 | 向阳红-1000 | 功率:100马力；驱动方式：两轮驱动 | 发动机功率:73.5KW；驱动方式:两轮驱动 |  |  | 73.5 | 否
动力机械 | 拖拉机 | 轮式拖拉机 | 90—100马力两轮驱动拖拉机 | 轮式拖拉机 | 河南向阳红机械制造有限公司 | 向阳红-950 | 功率:95马力；驱动方式：两轮驱动 | 发动机功率:70KW；驱动方式:两轮驱动 |  |  | 70 | 否
动力机械 | 拖拉机 | 轮式拖拉机 | 90—100马力两轮驱动拖拉机 | 轮式拖拉机 | 河南向阳红机械制造有限公司 | 向阳红-900 | 功率:90马力；驱动方式：两轮驱动 | 发动机功率66.2KW；驱动方式:两轮驱动 |  |  | 66.2 | 否
动力机械 | 拖拉机 | 轮式拖拉机 | 40—50马力两轮驱动拖拉机 | 轮式拖拉机 | 河南向阳红机械制造有限公司 | 向阳红-450E | 功率：45马力；驱动方式：两轮驱动 | 发动机功率:33.1KW；驱动方式:两轮驱动 |  |  | 33.1 | 否
动力机械 | 拖拉机 | 轮式拖拉机 | 40—50马力两轮驱动拖拉机 | 轮式拖拉机 | 河南向阳红机械制造有限公司 | 向阳红-450 | 功率：45马力；驱动方式：两轮驱动 | 发动机功率:45马力；驱动方式:两轮驱动 |  |  | 33.1 | 否 |  | 河南省
动力机械 | 拖拉机 | 轮式拖拉机 | 40—50马力两轮驱动拖拉机 | 轮式拖拉机 | 河南向阳红机械制造有限公司 | 向阳红-400 | 功率：40马力；驱动方式：两轮驱动 | 发动机功率:40马力；驱动方式:两轮驱动 |  |  | 29.4 | 否 |  | 河南省
动力机械 | 拖拉机 | 轮式拖拉机 | 40—50马力两轮驱动拖拉机 | 轮式拖拉机 | 河南向阳红机械制造有限公司 | 向阳红-400E | 功率:40马力；驱动方式：两轮驱动 | 发动机功率:29.4KW；驱动方式:两轮驱动 |  |  | 29.4 | 否
动力机械 | 拖拉机 | 轮式拖拉机 | 40—50马力两轮驱动拖拉机 | 轮式拖拉机 | 河南向阳红机械制造有限公司 | 向阳红-400A | 功率:40马力；驱动方式：两轮驱动 | 发动机功率:29.4KW；驱动方式:两轮驱动 |  |  | 29.4 | 否
动力机械 | 拖拉机 | 轮式拖拉机 | 30—40马力两轮驱动拖拉机 | 轮式拖拉机 | 河南向阳红机械制造有限公司 | 向阳红-300A | 功率:30马力；驱动方式：两轮驱动 | 发动机功率:30马力；驱动方式:两轮驱动 |  |  | 22.1 | 否
动力机械 | 拖拉机 | 轮式拖拉机 | 30—40马力两轮驱动拖拉机 | 轮式拖拉机 | 河南向阳红机械制造有限公司 | 向阳红-300 | 功率:30马力；驱动方式：两轮驱动 | 发动机功率:22.1KW；驱动方式:两轮驱动 |  |  | 22.1 | 否
动力机械 | 拖拉机 | 轮式拖拉机 | 30—40马力两轮驱动拖拉机 | 轮式拖拉机 | 河南向阳红机械制造有限公司 | 向阳红-350A | 功率:35马力；驱动方式：两轮驱动 | 发动机功率:25.7KW；驱动方式:两轮驱动 |  |  | 25.7 | 否
动力机械 | 拖拉机 | 轮式拖拉机 | 30—40马力两轮驱动拖拉机 | 轮式拖拉机 | 河南向阳红机械制造有限公司 | 向阳红-350 | 功率:35马力；驱动方式：两轮驱动 | 发动机功率:25.7KW；驱动方式:两轮驱动 |  |  | 25.7 | 否
田间管理机械 | 植保机械 | 动力喷雾机 | 动力喷雾机 | 担架式喷雾机 | 南通市广益机电有限责任公司 | 3WZ-45(担架式喷雾机) | 担架式,168F汽油机，4.2KW | 外形尺寸(长×宽×高)MM:1700×570×435；净重量KG:49；配套动力型式:四冲程汽油机；配套动力规格型号:168F/PB-4；配套动力功率/转速KW/R/MIN:4.2(最大)/1800；配套泵型式:三缸柱塞泵；配套泵工作压力MPA:1-3；配套泵流量L/MIN:20-34；配套泵转速R/MIN:520-900；喷枪喷量L/MIN:≥25.0. |  |  | 4.2 | 否
田间管理机械 | 植保机械 | 动力喷雾机 | 动力喷雾机 | 担架式喷雾机 | 南通市广益机电有限责任公司 | 3WZ-45C | 担架式,R180柴油机，5.67KW | 外形尺寸(长×宽×高)MM:1600×500×660；净重量KG:157；配套动力型式:单缸水冷柴油发动机；配套动力规格型号:R180；配套动力功率/转速KW/R/MIN:5.67/2600；配套泵型式:三缸柱塞泵；配套泵工作压力MPA:1-3；配套泵流量L/MIN:19.5-34；配套泵转速R/MIN:520-850；喷枪喷量L/MIN:≥25.0. |  |  | 5.67 | 否
田间管理机械 | 植保机械 | 动力喷雾机 | 动力喷雾机 | 手推喷雾机 | 南通市广益机电有限责任公司 | 3WZ-45 | 动力喷雾机，功率：4kw | 外形尺寸(长×宽×高)mm:1180×840×950；配套动力型式:四冲程汽油机；配套动力功率/转速kw/r/min:4/3600；配套泵型式:三缸柱塞泵；配套泵工作压力MPa:1-3；配套泵流量l/min:20-34；药液箱容量L:160. |  |  | 4 | 否 |  | 江苏省
田间管理机械 | 植保机械 | 喷杆喷雾机 | 18—50马力自走式喷杆喷雾机 | 自走式喷杆喷雾机 | 南通市广益机电有限责任公司 | 3WPZ-500 | 功率：25马力（18.6kw）；形式：自走式，四轮驱动、四轮转向 | 型式:自走式；外形尺寸(长×宽×高)mm:3080×11200×2013(工作状态)、3200×1760×2130(运输状态)；药箱容量:500L；喷杆作业(整机作业)常用工作压力:0.2~0.6MPa；喷头型式:扇形喷嘴；喷杆升降机构型式:液压；喷杆折叠机构型式:液压；喷杆长度:11.2m；配套动力结构形式:双缸风冷四冲程汽油机(行走)/单缸风冷四冲程汽油机(喷雾)；配套动力标定功率kW/(r/min):12/3600(行走)、6.6/3600(喷雾)；配套泵型式:隔膜泵；配套泵工作压力:0~2MPa；配套泵流量:91.3~98L/min；离地间隙:1.11m；轴距(自走式):1.7m；前/后轮最大轮距(自走式):1.5/1.5m；前轮外径:0.95m；前轮胎宽:0.1m；后轮外径:0.95m；后轮胎宽:0.1m；前/后轮胎型式:实心橡胶；制动器型式(自走式):蝶式；离合器型式(自走式):电驱式；驱动方式(自走式):四轮驱动、四轮转向；驾驶室(自走式):无；遥控距离:≤150m；喷幅:13.27m. |  |  | 18.6 | 否 |  | 江苏省
种植施肥机械 | 栽植机械 | 水稻插秧机 | 8行及以上四轮乘坐式水稻插秧机 | 高速插秧机 | 河北锦禾农业机械有限公司 | 2ZG-8KZ | 8行四轮乘坐式水稻插秧机 | 结构型式:四轮乘坐式；工作行数:8行；功率:18.4； |  |  | 18.5 | 否 |  | 河北省
种植施肥机械 | 栽植机械 | 水稻插秧机 | 6—7行四轮乘坐式水稻插秧机 | 高速插秧机 | 河北锦禾农业机械有限公司 | 2ZG-6 | 6行四轮乘坐式水稻插秧机 | 结构型式:四轮乘坐式;工作行数:8行;功率:18.5 |  |  | 18.5 | 否 |  | 河北省
收获机械 | 根茎作物收获机械 | 薯类收获机 | 0.7M以下分段式薯类收获机 | 马铃薯收获机 | 临洮县宏丰机械制造有限公司 | 4UM-550 | 作业幅宽：0.55m | 外形尺寸(长×宽×高):1570×760×970(MM),结构质量:210(KG),配套动力:15-22(KW),结构型式:挖掘铲式(/),作业幅宽:550(MM),挖掘深度:150-200(MM),运输间隙:340(MM),挖掘铲型式:整体铲尖式(/),输送装置型式:链条(/),清选分离装置型式:栅条式(/),动力输出轴转速:540(R/MIN) |  |  | 0 | 否
收获机械 | 根茎作物收获机械 | 薯类收获机 | 0.7-1M分段式薯类收获机 | 马铃薯收获机 | 临洮县宏丰机械制造有限公司 | 4UM-800 | 作业幅宽：0.8m | 外形尺寸(长×宽×高):1900×1100×1200(MM),结构质量:298(KG),配套动力:25.7-29.4(KW),结构型式:挖掘铲式(/),作业幅宽:800(MM),挖掘深度:150-200(MM),运输间隙:340(MM),挖掘铲型式:整体铲尖式(/),输送装置型式:链条(/),清选分离装置型式:栅条式(/),动力输出轴转速:540(R/MIN) |  |  | 0 | 否
耕整地机械 | 耕地机械 | 旋耕机 | 单轴2000—2500mm旋耕机 | 旋耕机 | 临洮县宏丰机械制造有限公司 | 1GKN-200 | 单轴，耕幅：2000mm | 结构型式:框架式(/),动力输出轴转速:540/720(R/MIN),结构质量:415(KG),幅宽:200(CM),耕深:14(CM) |  |  | 0 | 否
耕整地机械 | 耕地机械 | 旋耕机 | 单轴1500—2000mm旋耕机 | 旋耕机 | 临洮县宏丰机械制造有限公司 | 1GKN-160 | 作业幅宽1600；单轴 | 结构型式:框架式(/),配套拖拉机标定功率:25.7(KW),动力输出轴转速:540/720(R/MIN),结构质量:270(KG),幅宽:160(CM),耕深:13(CM) |  |  | 0 | 否
耕整地机械 | 耕地机械 | 旋耕机 | 单轴1000—1500mm旋耕机 | 旋耕机 | 临洮县宏丰机械制造有限公司 | 1GKN-125 | 单轴，耕幅：1250mm | 结构型式:框架式(/),配套拖拉机标定功率:13.2(KW),动力输出轴转速:540(R/MIN),结构质量:250(KG),幅宽:125(CM),耕深:11(CM) |  |  | 0 | 否
畜牧机械 | 饲料（草）加工机械设备 | 饲料（草）粉碎机 | 400-550MM饲料粉碎机 | 自吸式饲料粉碎机 | 临洮县宏丰机械制造有限公司 | 9F-40-16型 | 转子直径:400mm. | 转子直径:40(CM),配套功率:4.4(KW),整机质量:125(KG),主轴转速:3100(R/MIN),锤片数量:16(片) |  |  | 0 | 否
畜牧机械 | 饲料（草）加工机械设备 | 饲料（草）粉碎机 | 400-550MM饲料粉碎机 | 饲料粉碎机 | 临洮县宏丰机械制造有限公司 | 9F-40 | 转子直径400mm | 外形尺寸(长×宽×高):1590×870×1090(MM),配套功率:11(KW),主轴转速:3300(R/MIN),锤片数量:20(片),整机质量:260(KG),转子直径:400(MM),粉碎室宽度:280(MM),配套动力电压:380(V) |  |  | 11 | 否
收获后处理机械 | 干燥机械 | 谷物烘干机 | 批处理量10—20t循环式谷物烘干机 | 批式循环谷物干燥机 | 合肥光裕机械有限责任公司 | 5HXG-15 | 循环式，批处理量15吨 | 批处理量15T,结构型式:批式循环,外形尺寸(长X宽X高):2600X3755X9645MM,整机质量:3920KG,处理量(KG/H):≥900,单位耗热量(KJ/KGH2O):≤8120,干燥能力(T.%/H):≤7.5(水稻),干燥不均匀度(%):≤1.0,干燥机配套动力合计(KW):12.35,减干率(小时降水率):0.7~0.9(%/H),加热方式:间接加热,燃烧机:型式(热风炉)点火方式(人工点火)型号(5LK-40)燃料消耗量(KG/H)60(稻壳)35(煤),热风温度(℃):50-85 |  |  | 0 | 否
收获后处理机械 | 干燥机械 | 谷物烘干机 | 批处理量10—20t循环式谷物烘干机 | 批式循环谷物干燥机 | 合肥光裕机械有限责任公司 | 5HXG-10 | 循环式，批处理量10t | 结构型式:批式循环式(固定式)；整机质量:3680KG,外形尺寸(长X宽X高):2860X4515X9095MM；小时处理量(稻谷):≥600KG/H；循环批处理量:10T；处理方式:批式循环式；加热方式:热风间接加热；电机总功率:10.3KW；安全装置:自动水分计、温控装置、电器过载保护装置、满粮报警装置、故障报警装置、漏电保护装置. |  |  | 0 | 否
收获后处理机械 | 干燥机械 | 谷物烘干机 | 批处理量20—30t循环式谷物烘干机 | 批式循环谷物干燥机 | 合肥光裕机械有限责任公司 | 5HXG-20 | 循环式，批处理量20t | 型号规格:5HXG-20,结构形式:批式循环(固定式)；整机质量:4100KG；外形尺寸(长×宽×高):2860×4515×11295MM,；小时处理量(稻谷):≥900KG/H,循环批处理量(批式循环式):20T；处理方式:批式循环式；加热方式:热风间接加热；电机总功率:12.35KW；安全装置:自定水分计、温控装置、电器过载保护装置、满粮报警装置、故障报警装置、漏电保护装置. |  |  | 0 | 否
收获后处理机械 | 干燥机械 | 谷物烘干机 | 批处理量20—30t循环式谷物烘干机 | 批式循环谷物干燥机 | 合肥光裕机械有限责任公司 | 5HXG-20A1 | 批处理量：20t；批式循环式 | 型号规格:5HXG-20A1;干燥方式:间接加热;干燥机机体外形尺寸(长×宽×高):2400×2060×11845mm;批次处理量:20t;干燥速率:0.7~0.9%/h;干燥段数量/每段高度:1/1900个/mm;装机容量:38.6m3;缓苏段数量/每段高度:1/7700个/mm;热风温度范围:50~80℃;热风机数量:1个;热风机型号名称:LSHG-6;热风机转速:1450r/min;热风机风压:1100Pa;热风机流量:12000~14000m3/h;热风机电机功率:7.5kw;排粮电机功率:0.4kw;提升机生产率:25t/h;提升机电机功率:2.2kw. |  | 通用类 | 0 | 否 |  | 安徽省
收获后处理机械 | 干燥机械 | 谷物烘干机 | 批处理量20—30t循环式谷物烘干机 | 批式循环谷物干燥机 | 合肥光裕机械有限责任公司 | 5HXG-20D | 批处理量：20t；批式循环式 | 型号规格:5HXG-20D;干燥方式:间接加热;干燥机机体外形尺寸(长×宽×高):2400×2060×11295mm;批次处理量:20t;干燥速率:0.7~0.9%/h;干燥段数量/每段高度:1/1250个/mm;装机容量:37m3;缓苏段数量/每段高度:1/7700个/mm;热风温度范围:50~80℃;热风机数量:1个;热风机型号名称:LSHG-6;热风机转速:1450r/min;热风机风压:1100Pa;流量:12000~14000m3/h;热风机电机功率:7.5kw;排粮电机功率:0.4kw;提升机生产率:25t/h;提升机电机功率:2.2kw. |  | 通用类 | 0 | 否 |  | 安徽省
收获后处理机械 | 干燥机械 | 谷物烘干机 | 批处理量30t及以上循环式谷物烘干机 | 批式循环谷物干燥机 | 合肥光裕机械有限责任公司 | 5HXG-35 | 循环式，批处理量35吨 | 结构型式:固定式；整机质量:7700KG；外形尺寸(长X宽X高):4450X4450X12530MM；小时加热处理量(稻谷):≥2200KG/H,循环批处理量:35T；处理方式:批式循环干燥方式；加热方式:热风间接加热；电机总功率:18KW；型号规格:5HXG-35安全装置:自动水分计、风压开关、温控装置、电器过载保护装置、满粮报警装置、故障报警装置、漏电保护装置. |  |  | 0 | 否
收获后处理机械 | 干燥机械 | 谷物烘干机 | 批处理量30t及以上循环式谷物烘干机 | 批式循环谷物干燥机 | 合肥光裕机械有限责任公司 | 5HXG-35A | 批处理量：35t；批式循环式 | 型号规格:5HXG-35A;干燥方式:间接加热;干燥机机体外形尺寸(长×宽×高):3150×2980×12580mm;批次处理量:35t;干燥速率:0.7~1.0%/h;干燥段数量/每段高度:1/1504个/mm;装机容量:63.5m3;缓苏段数量/每段高度:1/6600个/mm;热风温度范围:50~80℃;热风机数量:2个;热风机型号:LSHG-6;热风机转速:1450r/min;热风机风压:1100Pa;热风机流量:12000~14000m3/h;热风机电机功率:5.5×2kw;排粮电机功率:0.4×2kw;提升机生产率:40t/h;提升机电机功率:4kw. |  | 通用类 | 0 | 否 |  | 安徽省
耕整地机械 | 耕地机械 | 微耕机 | 4KW及以上汽油微耕机 | 微耕机 | 重庆科邦机械制造有限公司 | 1WG4.0-64FQ-ZC | 170F/P汽油机、标定功率：4.0kW、标定转速：3600r/min、制造商：重庆科邦机械制造有限公司。 | 工作状态外形尺寸(长×宽×高)mm:1410×700×820;工作幅宽(mm):640;传动方式(发动机输出):直联;传动方式(刀辊):齿轮传动;扶手把调整幅度(°):水平方向0,垂直方向30;旋耕刀型号:旱地刀;刀棍最大回旋半径(mm):150、总安装刀数(把):18;主离合器(形式):摩擦片式,主离合器(状态):常开.170F汽油机、标定功率:4.0kW、标定转速:3600r/min、制造商:重庆科邦机械制造有限公司.(产品归档技术参数) |  | 非通用类 | 4 | 否 |  | 重庆市
耕整地机械 | 耕地机械 | 微耕机 | 4KW及以上汽油微耕机 | 微耕机 | 重庆科邦机械制造有限公司 | 1WG5.5-110FQ-ZC | 汽油动力，功率5.5kW | 配套发动机:177F/P汽油机；标定功率:5.5KW；结构型式:手持式；外形尺寸(长×宽×高)1730×1100×950MM；结构质量:80KG；传动方式:齿轮传动；连接方式:直联；作业速度:0.1-0.3M/S；耕宽:1100MM；耕深:≥100MM； |  |  | 5.5 | 否 |  | 重庆市
耕整地机械 | 耕地机械 | 微耕机 | 4KW及以上汽油微耕机 | 微耕机 | 重庆科邦机械制造有限公司 | 1WG4.0-95FQ-DL | 汽油动力，功率4.0kW | 配套发动机:170F/P汽油机;标定功率:4.0KW;结构型式:前置式;外形尺寸(长×宽×高)1670×950×910MM;结构质量:75KG;传动方式:链条;连接方式:直联;作业速度:0.1-0.3M/S;耕宽:950MM;耕深:≥100MM; |  |  | 4 | 否 |  | 重庆市
耕整地机械 | 耕地机械 | 微耕机 | 4KW及以上汽油微耕机 | 微耕机 | 重庆科邦机械制造有限公司 | 1WG4.0-95FQ-ZC | 汽油动力，功率4.0kW | 配套发动机:170F/P汽油机;标定功率:4.0KW;结构型式:前置式;外形尺寸(长×宽×高)1550×950×890MM;结构质量:78KG;传动方式:齿轮传动;连接方式:直联;作业速度:0.1-0.3M/S;耕宽:950MM;耕深:≥100MM; |  |  | 4 | 否 |  | 重庆市
田间管理机械 | 植保机械 | 喷杆喷雾机 | 18—50马力自走式喷杆喷雾机 | 自走式喷杆喷雾机 | 青州市富泽农业装备有限公司 | 3WPZ-700A | 功率：36马力（26.5kw）；形式：自走式，四轮驱动、四轮转向 | 型式:自走式；功率:24马力；四轮驱动,四轮转向 |  |  | 26.5 | 否 |  | 山东省
田间管理机械 | 植保机械 | 喷杆喷雾机 | 18—50马力自走式喷杆喷雾机 | 自走式喷杆喷雾机 | 青州市富泽农业装备有限公司 | 3WPZ-500 | 功率：25马力（18kw）；形式：自走式，四轮驱动、四轮转向 | 型式:自走式；功率:24马力；四轮驱动,四轮转向 |  |  | 18 | 否 |  | 山东省
田间管理机械 | 植保机械 | 喷杆喷雾机 | 50—100马力自走式喷杆喷雾机 | 自走式喷杆喷雾机 | 青州市富泽农业装备有限公司 | 3WPZ-700B | 50马力；形式：自走式，四轮驱动，四轮转向 | 型式:自走式；功率:50马力；四轮驱动,四轮转向 |  |  | 36.8 | 否 |  | 山东省
田间管理机械 | 植保机械 | 喷杆喷雾机 | 50—100马力自走式喷杆喷雾机 | 自走式喷杆喷雾机 | 青州市富泽农业装备有限公司 | 3WPZ-700 | 50马力；形式：自走式，四轮驱动，四轮转向 | 型式:自走式；功率:50马力；四轮驱动,四轮转向 |  |  | 36.8 | 否 |  | 山东省
畜牧机械 | 饲料（草）加工机械设备 | 饲料（草）粉碎机 | 400-550MM饲料粉碎机 | 锤片式饲料粉碎机 | 诸城市盛奥机械有限公司 | 9FQ40-28 | 转子直径400mm | 转子直径400mm;配套动力11-15kw;主轴转速3800r/min;锤片数量16个;粉碎室宽度280mm;整机重量130kg;外形尺寸(长1330mmx宽1000mmx高1690mm) |  |  | 15 | 否
畜牧机械 | 饲料（草）加工机械设备 | 饲料（草）粉碎机 | 400-550MM饲料粉碎机 | 锤片式饲料粉碎机 | 诸城市盛奥机械有限公司 | 9FQ50-40 | 转子直径500mm | 转子直径500mm;配套动力18.5-22kw;主轴转速3440r/min;锤片数量24个;粉碎室宽度400mm;整机重量285kg;外形尺寸(长1550mmx宽1580mmx高2050mm) |  |  | 12.5 | 否
动力机械 | 拖拉机 | 轮式拖拉机 | 50—60马力两轮驱动拖拉机 | 轮式拖拉机 | 英轩重工有限公司 | YX500-A | 驱动方式：两轮驱动；功率(KW)：36.8KW | 驱动方式:两轮驱动；功率(KW):36.8KW |  |  | 0 | 否 |  | 山东省
动力机械 | 拖拉机 | 轮式拖拉机 | 100马力及以上两轮驱动拖拉机 | 轮式拖拉机 | 英轩重工有限公司 | YX1300-E | 驱动方式：两轮驱动；功率(KW)：95.6KW | 驱动方式:两轮驱动；功率(KW):95.6KW |  |  | 0 | 否 |  | 山东省
动力机械 | 拖拉机 | 轮式拖拉机 | 100马力及以上两轮驱动拖拉机 | 轮式拖拉机 | 英轩重工有限公司 | YX1100-E | 驱动方式：两轮驱动；功率(KW)：81KW | 驱动方式:两轮驱动;功率(KW):81KW |  | 通用类 | 81 | 否 |  | 山东省
动力机械 | 拖拉机 | 轮式拖拉机 | 100马力及以上两轮驱动拖拉机 | 轮式拖拉机 | 英轩重工有限公司 | YX1400-E | 驱动方式：两轮驱动；功率(KW)：103KW | 驱动方式:两轮驱动;功率(KW):103KW |  | 通用类 | 103 | 否 |  | 山东省
动力机械 | 拖拉机 | 轮式拖拉机 | 90—100马力四轮驱动拖拉机 | 轮式拖拉机 | 英轩重工有限公司 | YX904-C | 驱动方式：四轮驱动；功率(KW)：66.2KW | 驱动方式:四轮驱动;功率(KW):66.2KW |  | 通用类 | 66.2 | 否 |  | 山东省
动力机械 | 拖拉机 | 轮式拖拉机 | 80—90马力四轮驱动拖拉机 | 轮式拖拉机 | 英轩重工有限公司 | YX804-C | 驱动方式：四轮驱动；功率(KW)：59KW | 驱动方式:四轮驱动;功率(KW):59KW |  | 通用类 | 59 | 否 |  | 山东省
动力机械 | 拖拉机 | 轮式拖拉机 | 100—120马力四轮驱动拖拉机 | 轮式拖拉机 | 英轩重工有限公司 | YX1004-C | 驱动方式：四轮驱动；功率(KW)：73.5KW | 驱动方式:四轮驱动;功率(KW):73.5KW |  | 通用类 | 73.5 | 否 |  | 山东省
动力机械 | 拖拉机 | 轮式拖拉机 | 100—120马力四轮驱动拖拉机 | 轮式拖拉机 | 英轩重工有限公司 | YX1104-D | 驱动方式：四轮驱动；功率(KW)：81KW | 驱动方式:四轮驱动;功率(KW):81KW |  | 通用类 | 81 | 否 |  | 山东省
动力机械 | 拖拉机 | 轮式拖拉机 | 160马力及以上四轮驱动拖拉机 | 轮式拖拉机 | 英轩重工有限公司 | YX2204-J | 驱动方式：四轮驱动；功率(KW)：162KW | 驱动方式:四轮驱动;功率(KW):162KW |  | 通用类 | 162 | 否 |  | 山东省
动力机械 | 拖拉机 | 轮式拖拉机 | 160马力及以上四轮驱动拖拉机 | 轮式拖拉机 | 英轩重工有限公司 | YX2404-H | 驱动方式：四轮驱动；功率(KW)：177KW | 驱动方式:四轮驱动;功率(KW):177KW |  | 通用类 | 177 | 否 |  | 山东省
动力机械 | 拖拉机 | 轮式拖拉机 | 160马力及以上四轮驱动拖拉机 | 轮式拖拉机 | 英轩重工有限公司 | YX2204-G | 功率：161.8kW；驱动方式：四轮驱动 | 驱动方式:四轮驱动；功率(KW):162KW |  |  | 161.8 | 否 |  | 山东省
动力机械 | 拖拉机 | 轮式拖拉机 | 160马力及以上四轮驱动拖拉机 | 轮式拖拉机 | 英轩重工有限公司 | YX1804-F | 功率：132.5kW；驱动方式：四轮驱动 | 驱动方式:四轮驱动；功率(KW):132.5KW |  |  | 132.5 | 否 |  | 山东省
田间管理机械 | 植保机械 | 喷杆喷雾机 | 18m及以上悬挂及牵引式喷杆喷雾机 | 悬挂式喷杆喷雾机 | 邯郸市升华哈迪机械制造股份有限公司 | 3WSH200D | 1、规格型号：3WSH200D；2、结构型式：悬挂式；3、运输状态外形尺寸(长×宽×高)mm：3050×5000×2300；4、药箱容量L：2000；5、喷杆作业(整机作业)常用工作压力mpa：0.3-0.5；6、喷杆喷幅M：25；7、配套泵名称：隔膜泵；8、配套泵工作压力mpa：2.0；9、配套泵流量L/min：163-170；10、配套泵转速r/min：550；11、配套喷头型式：扇形防滴喷头 | 1、规格型号:3WSH200D;2、结构型式:悬挂式;3、运输状态外形尺寸(长×宽×高)mm:3050×5000×2300;4、药箱容量L:2000;5、喷杆作业(整机作业)常用工作压力mpa:0.3-0.5;6、喷杆喷幅M:25;7、配套泵名称:隔膜泵;8、配套泵工作压力mpa:2.0;9、配套泵流量L/min:163-170;10、配套泵转速r/min:550;11、配套喷头型式:扇形防滴喷头;12、配套喷头数量(个):50;13、配套喷头喷量(单个)L/min:1.6-1.8; |  | 通用类 | 0 | 否 |  | 河北省
田间管理机械 | 植保机械 | 喷杆喷雾机 | 18m及以上悬挂及牵引式喷杆喷雾机 | 悬挂式喷杆喷雾机 | 邯郸市升华哈迪机械制造股份有限公司 | 3WSH200C | 1、规格型号：3WSH200C；2、结构型式：悬挂式；3、运输状态外形尺寸(长×宽×高)mm：4000×2380×2460；4、药箱容量L：1200；5、喷杆作业(整机作业)常用工作压力mpa：0.3-0.5；6、喷杆喷幅M：21；7、配套泵名称：隔膜泵；8、配套泵工作压力mpa：2.0；9、配套泵流量L/min：163-170；10、配套泵转速r/min：550；11、配套喷头型式：扇形防滴喷头 | 1、规格型号:3WSH200C;2、结构型式:悬挂式;3、运输状态外形尺寸(长×宽×高)mm:4000×2380×2460;4、药箱容量L:1200;5、喷杆作业(整机作业)常用工作压力mpa:0.3-0.5;6、喷杆喷幅M:21;7、配套泵名称:隔膜泵;8、配套泵工作压力mpa:2.0;9、配套泵流量L/min:163-170;10、配套泵转速r/min:550;11、配套喷头型式:扇形防滴喷头;12、配套喷头数量(个):42;13、配套喷头喷量(单个)L/min:1.6-1.8; |  | 通用类 | 0 | 否 |  | 河北省
田间管理机械 | 植保机械 | 喷杆喷雾机 | 18m及以上悬挂及牵引式喷杆喷雾机 | 悬挂式变量喷杆喷雾机 | 邯郸市升华哈迪机械制造股份有限公司 | 3W-1800VRT | 规格型号：3W-1800VRT；2、结构型式：悬挂式；3、运输状态外形尺寸(长×宽×高)mm：3560×4190×2190；4、药箱容量L：1800；5、喷杆作业(整机作业)常用工作压力mpa：0.3-0.5；6、喷杆喷幅M：21；7、配套泵名称：隔膜泵；8、配套泵工作压力mpa：2.0；9、配套泵流量L/min：163；10、配套泵转速r/min：550；11、配套喷头型式：扇形防滴喷头；12、 | 1、规格型号:3W-1800VRT;2、结构型式:悬挂式;3、运输状态外形尺寸(长×宽×高)mm:3560×4190×2190;4、药箱容量L:1800;5、喷杆作业(整机作业)常用工作压力mpa:0.3-0.5;6、喷杆喷幅M:21;7、配套泵名称:隔膜泵;8、配套泵工作压力mpa:2.0;9、配套泵流量L/min:163;10、配套泵转速r/min:550;11、配套喷头型式:扇形防滴喷头;12、配套喷头数量(个):42;13、配套喷头雾锥角(度):110;14、配套喷头喷量(单个)L/min:1.6-1.8;15、配套喷头间隔(mm):500; |  | 通用类 | 0 | 否 |  | 河北省
田间管理机械 | 植保机械 | 喷杆喷雾机 | 18m及以上悬挂及牵引式喷杆喷雾机 | 牵引式喷杆喷雾机 | 邯郸市升华哈迪机械制造股份有限公司 | 3WSH300 | 1、规格型号：3WSH300；2、结构型式：牵引式；3、运输状态外形尺寸(长×宽×高)mm：4410×2300×2220；4、药箱容量L：3000；5、喷杆作业(整机作业)常用工作压力mpa：0.3-0.5；6、喷杆喷幅M：18；7、配套泵名称：隔膜泵；8、配套泵工作压力mpa：2.0；9、配套泵流量L/min：160-170；10、配套泵转速r/min：550；11、配套喷头型式：扇形防滴喷头； | 1、规格型号:3WSH300;2、结构型式:牵引式;3、运输状态外形尺寸(长×宽×高)mm:4410×2300×2220;4、药箱容量L:3000;5、喷杆作业(整机作业)常用工作压力mpa:0.3-0.5;6、喷杆喷幅M:18;7、配套泵名称:隔膜泵;8、配套泵工作压力mpa:2.0;9、配套泵流量L/min:160-170;10、配套泵转速r/min:550;11、配套喷头型式:扇形防滴喷头;12、配套喷头数量(个):36;13、配套喷头喷量(单个)L/min:1.6-1.8; |  | 通用类 | 0 | 否 |  | 河北省
田间管理机械 | 植保机械 | 喷杆喷雾机 | 18m及以上悬挂及牵引式喷杆喷雾机 | 牵引式喷杆喷雾机 | 邯郸市升华哈迪机械制造股份有限公司 | 3WSH300A | 1、规格型号：3WSH300A；2、结构型式：牵引式；3、运输状态外形尺寸(长×宽×高)mm：5040×2820×2650；4、药箱容量L：3000；5、喷杆作业(整机作业)常用工作压力mpa：0.3-0.5；6、喷杆喷幅M：30；7、配套泵名称：隔膜泵；8、配套泵工作压力mpa：2.0；9、配套泵流量L/min：163-170；10、配套泵转速r/min：550；11、配套喷头型式：扇形防滴喷头 | 1、规格型号:3WSH300A;2、结构型式:牵引式;3、运输状态外形尺寸(长×宽×高)mm:5040×2820×2650;4、药箱容量L:3000;5、喷杆作业(整机作业)常用工作压力mpa:0.3-0.5;6、喷杆喷幅M:30;7、配套泵名称:隔膜泵;8、配套泵工作压力mpa:2.0;9、配套泵流量L/min:163-170;10、配套泵转速r/min:550;11、配套喷头型式:扇形防滴喷头;12、配套喷头数量(个):60;13、配套喷头喷量(单个)L/min:1.6-1.8; |  | 通用类 | 0 | 否 |  | 河北省
田间管理机械 | 植保机械 | 喷杆喷雾机 | 18m及以上悬挂及牵引式喷杆喷雾机 | 悬挂式变量喷杆喷雾机 | 邯郸市升华哈迪机械制造股份有限公司 | 3W-1200VRT | 1、规格型号：3W-1200VRT；2、结构型式：悬挂式；3、运输状态外形尺寸(长×宽×高)mm：3010×3200×1900；4、药箱容量L：1200；5、喷杆作业(整机作业)常用工作压力mpa：0.3-0.5；6、喷杆喷幅M：18.5；7、配套泵名称：隔膜泵；8、配套泵工作压力mpa：2.0；9、配套泵流量L/min：130；10、配套泵转速r/min：550；11、配套喷头型式：扇形防滴喷头 | 1、规格型号:3W-1200VRT;2、结构型式:悬挂式;3、运输状态外形尺寸(长×宽×高)mm:3010×3200×1900;4、药箱容量L:1200;5、喷杆作业(整机作业)常用工作压力mpa:0.3-0.5;6、喷杆喷幅M:18.5;7、配套泵名称:隔膜泵;8、配套泵工作压力mpa:2.0;9、配套泵流量L/min:130;10、配套泵转速r/min:550;11、配套喷头型式:扇形防滴喷头;12、配套喷头数量(个):37;13、配套喷头雾锥角(度):110;14、配套喷头喷量(单个)L/min:1.6-1.8;15、配套喷头间隔(mm):500; |  | 通用类 | 0 | 否 |  | 河北省
田间管理机械 | 植保机械 | 喷杆喷雾机 | 12—18m悬挂及牵引式喷杆喷雾机 | 悬挂式喷杆喷雾机 | 邯郸市升华哈迪机械制造股份有限公司 | 3WSH200A | 1、规格型号：3WSH200A；2、结构型式：悬挂式；3、运输状态外形尺寸(长×宽×高)mm：2860×2540×1950；4、药箱容量L：1000；5、喷杆作业(整机作业)常用工作压力mpa：0.3-0.5；6、喷杆喷幅M：14；7、配套泵名称：隔膜泵；8、配套泵工作压力mpa：3.0；9、配套泵流量L/min：70-80；10、配套泵转速r/min：550；11、配套喷头型式：扇形防滴喷头；1 | 1、规格型号:3WSH200A;2、结构型式:悬挂式;3、运输状态外形尺寸(长×宽×高)mm:2860×2540×1950;4、药箱容量L:1000;5、喷杆作业(整机作业)常用工作压力mpa:0.3-0.5;6、喷杆喷幅M:14;7、配套泵名称:隔膜泵;8、配套泵工作压力mpa:3.0;9、配套泵流量L/min:70-80;10、配套泵转速r/min:550;11、配套喷头型式:扇形防滴喷头;12、配套喷头数量(个):28;13、配套喷头喷量(单个)L/min:1.6-1.8; |  | 通用类 | 0 | 否 |  | 河北省
收获机械 | 谷物收获机械 | 自走履带式谷物联合收割机（全喂入） | 4kg/s及以上自走履带式谷物联合收割机（全喂入） | 履带自走全喂入式谷物联合收割机 | 沃得农机(沈阳)有限公司 | 4LZ-5.0F | 谷物喂入量：5kg/s；自走履带式；喂入方式：全喂入 | 自走履带式、喂入量:5.0KG/S、喂入方式:全喂入. |  |  | 75 | 否
收获机械 | 谷物收获机械 | 自走履带式谷物联合收割机（全喂入） | 4kg/s及以上自走履带式谷物联合收割机（全喂入） | 履带自走全喂入式谷物联合收割机 | 沃得农机(沈阳)有限公司 | 4LZ-5.0E | 谷物喂入量：5kg/s；自走履带式；喂入方式：全喂入 | 自走履带式、喂入量:5.0KG/S、喂入方式:全喂入. |  |  | 70 | 否
收获机械 | 谷物收获机械 | 自走履带式谷物联合收割机（全喂入） | 4kg/s及以上自走履带式谷物联合收割机（全喂入） | 履带自走全喂入式谷物联合收割机 | 沃得农机(沈阳)有限公司 | 4LZ-5.0D | 谷物喂入量：5kg/s；自走履带式；喂入方式：全喂入 | 自走履带式、喂入量:5.0KG/S、喂入方式:全喂入. |  |  | 70 | 否
收获机械 | 谷物收获机械 | 自走履带式谷物联合收割机（全喂入） | 4kg/s及以上自走履带式谷物联合收割机（全喂入） | 履带自走全喂入式谷物联合收割机 | 沃得农机(沈阳)有限公司 | 4LZ-8.0L | 喂入量:8.0kg/s；自走履带式；喂入方式：全喂入 | 自走履带式；喂入方式:全喂入；喂入量(KG/S):8.0 |  |  | 92 | 否
收获机械 | 谷物收获机械 | 自走履带式谷物联合收割机（全喂入） | 4kg/s及以上自走履带式谷物联合收割机（全喂入） | 履带自走全喂入式谷物联合收割机 | 沃得农机(沈阳)有限公司 | 4LZ-8.0 | 喂入量:8.0kg/s；自走履带式；喂入方式：全喂入 | 自走履带式；喂入方式:全喂入；喂入量(KG/S):8.0 |  |  | 110 | 否
收获机械 | 谷物收获机械 | 自走履带式谷物联合收割机（全喂入） | 4kg/s及以上自走履带式谷物联合收割机（全喂入） | 履带自走全喂入式谷物联合收割机 | 沃得农机(沈阳)有限公司 | 4LZ-6.0K | 喂入量:6.0kg/s；自走履带式；喂入方式：全喂入 | 自走履带式；喂入方式:全喂入；喂入量(KG/S):6.0 |  |  | 73 | 否
田间管理机械 | 中耕机械 | 田园管理机 | 功率4KW及以上田园管理机 | 田园管理机 | 湖北龙泉机械有限公司 | 3TG-6 | 配套功率6.3KW | 后置发动机机构形式,外形尺寸(长*宽*高)为2000*700*1000,整体结构质量为145KG,以皮带传动的主传动方式,离合器型式为张紧轮式,驱动轮型式为双轮驱动,配套186F柴油机,额定功率6.3KW,额定转速1800R/MIN |  |  | 6.3 | 否
耕整地机械 | 耕地机械 | 微耕机 | 2.2-4KW微耕机 | 微耕机 | 湖北龙泉机械有限公司 | 1WGQ2.2-60 | 汽油动力，功率2.2kW | 配套发动机:2.2KW,标定转数:3600R/MIN,工作状态尺寸:1360*650*760MM,工作幅度:630MM,传动方式:发动机输出同轴直杆连接、刀辊蜗轮蜗杆传动,扶把调整幅度:30°,旋耕刀型号:防缠草刀,刀辊最大回转半径:165MM,总安装刀数:18把,主离合器:离心式离合器型式、常开式状态. |  |  | 2.2 | 否 |  | 湖北省
畜牧机械 | 饲料（草）加工机械设备 | 饲料（草）粉碎机 | 400-550MM饲料粉碎机 | 饲料粉碎机 | 湖北龙泉机械有限公司 | 9FZ-45-11 | 转子直径:450mm | 配套动力:3KW；主轴转速:2900R/MIN锤片数量:12粉粹室宽度:110MM转子直径:450MM外形尺寸:690*750*1280 |  |  | 0 | 否
畜牧机械 | 饲料（草）加工机械设备 | 饲料（草）粉碎机 | 400-550MM饲料粉碎机 | 饲料粉碎机 | 湖北龙泉机械有限公司 | 9FZ-46-16 | 转子直径：:460mm | 外形尺寸(长*宽*高)1290*590*640,整体质量121KG,转子直径460MM,粉碎室直径160MM,锤片数量16个,主轴转速2900R/MIN,配套动力7.5KW. |  |  | 0 | 否
畜牧机械 | 饲料（草）加工机械设备 | 饲料混合机 | 2.5M3以下立式混合机 | 饲料混合机 | 湖北龙泉机械有限公司 | 9HLP-500 | 混合室容积:0.81m3 | 外形尺寸1100*650*2430,整体质量144KG,主轴转速370R/MIN,螺旋提升抛洒式混合,额定批次混合量500KG,混合式容积0.81M3,配套电机功率2.2KW. |  |  | 0 | 否
畜牧机械 | 饲料（草）加工机械设备 | 饲料混合机 | 2.5M3以下立式混合机 | 饲料混合机 | 湖北龙泉机械有限公司 | 9HLP-1000 | 混合室容积:2.02m3 | 外形尺寸1180*1000*2980,整体质量211KG,主轴转速370R/MIN,螺旋提升抛洒式混合,额定批次混合量1000KG,混合式容积2.02M3,配套电机功率3KW. |  |  | 0 | 否
畜牧机械 | 饲料（草）加工机械设备 | 饲料（草）粉碎机 | 550MM及以上饲料粉碎机 | 饲料粉碎机 | 湖北龙泉机械有限公司 | 9FZ-56-13 | 转子直径:560mm | 配套动力:7.5KW主轴转速:2900R/MIN锤片数量:12粉粹室宽度:130MM转子直径:560MM外形尺寸:910*940*1570 |  |  | 0 | 否
畜牧机械 | 饲料（草）加工机械设备 | 饲料（草）粉碎机 | 550MM及以上饲料粉碎机 | 饲料粉碎机 | 湖北龙泉机械有限公司 | 9FZ-56-16 | 转子直径：:560mm | 外形尺寸(长*宽*高)1000*620*1570,整体质量185KG,转子直径560MM,粉碎室直径160MM,锤片数量16个,主轴转速2900R/MIN,配套动力11KW. |  |  | 0 | 否
畜牧机械 | 饲料（草）加工机械设备 | 饲料混合机 | 2.5M3以下立式混合机 | 饲料混合机 | 湖北龙泉机械有限公司 | 9HLP-750 | 立式，混合室容积:1.06m3 | 配套电机功率:1.1KW容积:1.06M3混合方式:螺旋提升抛洒额定批次混合量:750KG整机质量:180KG主轴转速:300R/MIN外形尺寸(MM):1100*1090*2430 |  |  | 0 | 否
耕整地机械 | 耕地机械 | 微耕机 | 2.2-4KW微耕机 | 微耕机 | 永康威力科技股份有限公司 | 1WG2.2Q-40 | 配套2.2KW汽油发动机,动力输出方式为直联传动,工作状态外形尺寸(长×宽×高):1270×480×830MM,工作幅宽:400MM,传动方式:发动机输出,刀锟:齿轮传动,最大回转半径:140MM,总安装刀数:16把,旋耕刀型号:组合式专用刀,主离合器形式:离心摩擦式 | 型号名称:2.2Q微耕机,发动机功率2.2KW,标定转速:7500r/min,长宽高:1270mm×480mm×830mm |  | 非通用类 | 2.2 | 否 |  | 浙江省
耕整地机械 | 耕地机械 | 微耕机 | 2.2-4KW微耕机 | 微耕机 | 永康威力科技股份有限公司 | 1WG2.5Q-40 | 规格型号:1WG2.5Q-40,燃油种类:90#以上汽油机油,发动机生产企业:重庆宗申通用动力机械有限公司,型号规格:NP150,额定功率:2.5KW,启动方式:手拉反冲式,工作状态外形尺寸(长×宽×高):1340×480×830MM,工作幅宽:400MM,传动方式:发动机输出:直联传动,刀辊:齿轮传动,旋耕刀型号:组合式专用刀 | 型号名称:2.5Q微耕机,功率:2.5KW,标定转速:3600r/min,长宽高:1340mm×472mm×830mm |  | 非通用类 | 2.5 | 否 |  | 浙江省
田间管理机械 | 修剪机械 | 茶树修剪机 | 单人手提式茶树修剪机 | 电动茶树修剪机 | 永康威力科技股份有限公司 | 3CX-500 | 型号规格:3CX-500,手持部分长:1050MM,手持部分宽:155MM,手持部分高:185MM,动力部分长:210MM,动力部分宽:110MM,动力部分高:400MM,工作幅宽:500MM,切割形式:往复式,动力型号:锂电池,发动机额定功率:1KW,发动机额定转速:11000R/MIN,切割器刀齿形状:梯形,切割器刀齿间距:35MM,切割器刀齿高度:23MM,减速箱减速器速比:41∶11, | 型号规格;3CX-500,手持部分外形尺寸;1050x155x185mm,动力部分外形尺寸;210x110x400,工作幅宽;500mm,切割形式;往复式,动力型号;锂电池,发动机额定功率40V,额定容量;18.2Ah,切割器参数;刀齿形状;梯形,刀齿间距;35mm,刀齿高度23mm,切割角10度,刃口角45度,减速器形式;齿轮,减速器速比;41;11,总质量;3.4kg. |  | 非通用类 | 1 | 否 |  | 浙江省
动力机械 | 拖拉机 | 轮式拖拉机 | 40—50马力四轮驱动拖拉机 | 轮式拖拉机 | 山东联发野迪农业装备有限公司 | 454 | 功率：45马力；驱动方式：四轮驱动 | 功率:33.1kw；驱动方式:四轮驱动；外廓尺寸:3300x1600x2300mm；轴距:1860mm；轮距(前轮/后轮):960、1200、1300/960、1200、1300mm；最小使用质量:1650kg. |  |  | 33.1 | 否 |  | 山东省
动力机械 | 拖拉机 | 轮式拖拉机 | 40—50马力四轮驱动拖拉机 | 轮式拖拉机 | 山东联发野迪农业装备有限公司 | 404 | 功率：40马力；驱动方式：四轮驱动 | 功率:29.5kw；驱动方式:四轮驱动；外廓尺寸:3300x1600x2300mm；轴距:1860mm；轮距(前轮/后轮):960、1200、1300/960、1200、1300mm；最小使用质量:1650kg. |  |  | 29.4 | 否 |  | 山东省
动力机械 | 拖拉机 | 轮式拖拉机 | 70—80马力四轮驱动拖拉机 | 轮式拖拉机 | 山东联发野迪农业装备有限公司 | 704 | 功率：70马力；驱动型式：四轮驱动。 | 标定功率:51.5kw;驱动方式:四轮驱动;外廓尺寸:3720x1600x2650mm(驾驶室)3720x1600x2520(安全架);轴距:1950mm;轮距(前轮/后轮):960、1200、1300/960、1200、1300mm;常用轮距(前轮/后轮)1300/1300mm;轮距(前轮/后轮)调整方式:有级可调/有级可调;最小离地间隙:440mm;最小使用质量:2260(驾驶室)kg,2100(安全架)kg;标准配重(前/后):50/60kg;档位数(前进/倒退/爬行):8/2/0;主变速/副变速/其他:5/2/0;发动机与离合器联接方式:直联;起动方式:电启动;动力输出轴功率:≥43.8kw;最大牵引力:≥14KN. |  | 通用类 | 51.5 | 否 |  | 山东省
动力机械 | 拖拉机 | 轮式拖拉机 | 60—70马力四轮驱动拖拉机 | 轮式拖拉机 | 山东联发野迪农业装备有限公司 | 604 | 功率：60马力；驱动型式：四轮驱动。 | 标定功率:44.2kw;驱动方式:四轮驱动;外廓尺寸:3360x1400x2400mm(安全架);轴距:1850mm;轮距(前轮/后轮):1050、1150、1250/960-1300mm;常用轮距(前轮/后轮)1050/1050mm;轮距(前轮/后轮)调整方式:有级可调/无级可调;最小离地间隙:340mm;最小使用质量:1700kg;标准配重(前/后):54//40kg;档位数(前进/倒退/爬行):8/2/0;主变速/副变速/其他:5/2/0;发动机与离合器联接方式:直联;起动方式:电启动;动力输出轴功率:≥37.6kw;最大牵引力:≥13.8KN. |  | 通用类 | 44.2 | 否 |  | 山东省
动力机械 | 拖拉机 | 轮式拖拉机 | 50—60马力四轮驱动拖拉机 | 轮式拖拉机 | 山东联发野迪农业装备有限公司 | 554 | 55马力，四轮驱动 | 功率:40.5kw；驱动方式:四轮驱动；外廓尺寸:3500x1600x2500mm；轴距:1980mm；轮距(前轮/后轮):960、1200、1300/960、1200、1300mm；最小使用质量:2050kg. |  |  | 40.5 | 否 |  | 山东省
动力机械 | 拖拉机 | 轮式拖拉机 | 50—60马力四轮驱动拖拉机 | 轮式拖拉机 | 山东联发野迪农业装备有限公司 | 504 | 50马力，四轮驱动 | 功率:36.8kw；驱动方式:四轮驱动；外廓尺寸:3500x1600x2400mm；轴距:1980mm；轮距(前轮/后轮):960、1200、1300/960、1200、1300mm；最小使用质量:1850kg. |  |  | 36.8 | 否 |  | 山东省
动力机械 | 拖拉机 | 轮式拖拉机 | 100—120马力四轮驱动拖拉机 | 轮式拖拉机 | 山东联发野迪农业装备有限公司 | 1004 | 功率：100马力；驱动方式：四轮驱动。 | 标定功率:73.5kw;驱动方式:四轮驱动;外廓尺寸:3750x1600x2500mm(安全架);轴距:1950mm;轮距(前轮/后轮):1000、1100、1200、1300/1000、1100、1200、1300mm;常用轮距(前轮/后轮)1300/1300mm;轮距(前轮/后轮)调整方式:有级可调/有级可调;最小离地间隙:420mm;最小使用质量:2200kg;标准配重(前/后):50/180kg;档位数(前进/倒退/爬行):8/2/0;主变速/副变速/其他:5/2/0;发动机与离合器联接方式:直联;起动方式:电启动;动力输出轴功率:≥62.5kw;最大牵引力:≥16.9KN. |  | 通用类 | 73.5 | 否 |  | 山东省
动力机械 | 拖拉机 | 轮式拖拉机 | 80—90马力四轮驱动拖拉机 | 轮式拖拉机 | 山东联发野迪农业装备有限公司 | 804 | 功率：80马力；驱动方式：四轮驱动。 | 标定功率:59kw;驱动方式:四轮驱动;外廓尺寸:3700x1600x2650mm(驾驶室),3700x1600x2520mm(安全架);轴距:1950mm;轮距(前轮/后轮):960、1200、1300/960、1200、1300mm;常用轮距(前轮/后轮)1300/1300mm;轮距(前轮/后轮)调整方式:有级可调/有级可调;最小离地间隙:440mm;最小使用质量:2310kg(驾驶室),2180kg(安全架);标准配重(前/后):50/60kg;档位数(前进/倒退/爬行):8/2/0;主变速/副变速/其他:5/2/0;发动机与离合器联接方式:直联;起动方式:电启动;动力输出轴功率:≥50.2kw;最大牵引力:≥14.4KN. |  | 通用类 | 59 | 否 |  | 山东省
种植施肥机械 | 栽植机械 | 水稻插秧机 | 6行及以上手扶步进式水稻插秧机 | 手扶式水稻插秧机 | 潍坊久旺机械制造有限公司 | 2ZS-6G | 6行手扶步进式水稻插秧机 | 产品名称:手扶式水稻插秧机;型式:手扶步进式;插秧行数:6行 |  |  | 3.5 | 否 |  | 山东省
耕整地机械 | 耕地机械 | 旋耕机 | 工作幅宽＜1000mm旋耕机 | 旋耕机 | 武汉军通标准件有限责任公司 | 1GS9-80 | 旋耕机，工作幅宽：80cm | 外形尺寸(长×宽×高):900×770×590(MM),结构质量:87KG,配套动力:9.7KW,动力输出轴转速:655R/MIN,常用作业挡:Ⅱ挡,理论作业速度:2.7KM/H,传动方式:齿轮传动,与拖拉机联接方式:直联接,幅宽:80CM,耕深:13.5CM,刀辊设计转速:204R/MIN,刀辊最大回转半径:240MM,总安装刀数:20把,旋耕刀型号:1T225. |  |  | 0 | 否
动力机械 | 拖拉机 | 手扶拖拉机 | 8马力及以上皮带传动手扶拖拉机 | 手扶拖拉机 | 武汉军通标准件有限责任公司 | 121 | 传动方式：皮带传动；功率12马力 | 产品型号:121,型式:牵引驱动兼用型,外形尺寸:长×宽×高(MM):2860×980×1250,常用轮距:(MM):810,驱动轴尺寸(轴径×长度)(MM):?45×311,最小离地间隙(MM):200,最小使用重量:393(单机),档位数(前进/后退):6/2,发动机与离合器的联接方式:皮带联接,起动方式:手摇起动,离合器型式:双片干式常结合磨擦式,变速箱型式:直齿圆柱齿轮(3+1)2组成式,轮胎型号(驱动轮/尾轮):6.00-12/4.00-8,发动机生产厂家:常柴股份有限公司,型式:卧式、水冷、四冲程、直喷式,型号:EH20,缸数:1,缸径×冲程(MM):105×120,排量(L):1.039,标定功率(KW):8.82,标定转速(R/MIN):2200,压缩比:17:01:00,喷油泵型式:电控单体泵,ECU型号/生产厂:CCK310/常柴股份有限公司. |  |  | 8.8 | 否
耕整地机械 | 耕地机械 | 旋耕机 | 单轴1000—1500mm旋耕机 | 旋耕机 | 南昌春旋农机有限责任公司 | 1GN-140J | 单轴，作业幅宽1.4米 | 结构型式:框架式,配套功率:22.1-25.07KW,配套输出轴转速:540、720R/MIN,尺寸:1620×950×962MM,结构质量:290KG,理论作业速度:5.4KM/H,幅宽:140CM,耕深:旱耕12-14CM、水耕14-16CM,传动方式:中间齿轮传动,挂接方式:三点悬挂,刀辊转速:227、249R/MIN,刀辊最大回转半径:245MM,总安装刀数:30把旋耕刀型号:IT245 |  |  | 0 | 否
耕整地机械 | 耕地机械 | 旋耕机 | 单轴1000—1500mm旋耕机 | 旋耕机 | 南昌春旋农机有限责任公司 | 1GN-130J | 单轴，作业幅宽1.3米 | 结构型式:框架式,配套功率:22.1-25.07KW,配套输出轴转速:540、720R/MIN,尺寸:1521×950×962MM,结构质量:268KG,理论作业速度:5.4KM/H,幅宽:130CM,耕深:旱耕12-14CM、水耕14-16CM,传动方式:中间齿轮传动,挂接方式:三点悬挂,刀辊转速:227、249R/MIN,刀辊最大回转半径:245MM,总安装刀数:30把,旋耕刀型号:IT245 |  |  | 0 | 否
耕整地机械 | 耕地机械 | 旋耕机 | 单轴1500—2000mm旋耕机 | 旋耕机 | 南昌春旋农机有限责任公司 | 1QGN-180J | 单轴，作业幅宽1.8米 | 结构型式:框架式,配套功率:40.4-44.1KW,配套输出轴转速:540、720R/MIN,尺寸:2060×1050×1000MM,结构质量:405KG,理论作业速度:6.5KM/H,幅宽:180CM,耕深:旱耕12-14CM、水耕14-16CM,传动方式:中间齿轮传动,挂接方式:三点悬挂,刀辊转速:222、254、267R/MIN,刀辊最大回转半径:245MM,总安装刀数:50把,旋耕刀型号:IT245 |  |  | 0 | 否
耕整地机械 | 耕地机械 | 旋耕机 | 单轴1500—2000mm旋耕机 | 旋耕机 | 南昌春旋农机有限责任公司 | 1GN-150J | 单轴，作业幅宽1.5米 | 结构型式:框架式,配套功率:25.07-29.4KW,配套输出轴转速:540、720R/MIN,尺寸:1720×950×962MM,结构质量:305KG,理论作业速度:5.4KM/H,幅宽:150CM,耕深:旱耕12-14CM、水耕14-16CM,传动方式:中间齿轮传动,挂接方式:三点悬挂,刀辊转速:227、249R/MIN,刀辊最大回转半径:245MM,总安装刀数:34把,旋耕刀型号:IT245 |  |  | 0 | 否
耕整地机械 | 耕地机械 | 旋耕机 | 单轴1500—2000mm旋耕机 | 旋耕机 | 南昌春旋农机有限责任公司 | 1GQN-165J | 单轴，作业幅宽1.65米 | 结构型式:框架式,配套功率:29.4-36.8KW,配套输出轴转速:540、720R/MIN,尺寸:1820×1110×930MM,结构质量:375KG,理论作业速度:5.4KM/H,幅宽:165CM,耕深:旱耕12-14CM、水耕14-16CM,传动方式:中间齿轮传动,挂接方式:三点悬挂,刀辊转速:222、254、267R/MIN,刀辊最大回转半径:245MM,总安装刀数:46把,旋耕刀型号:IT245 |  |  | 0 | 否
耕整地机械 | 耕地机械 | 旋耕机 | 单轴1500—2000mm旋耕机 | 旋耕机 | 南昌春旋农机有限责任公司 | 1GQN-180J | 单轴；幅宽：1800mm | 结构型式:框架式,配套功率:40.4-44.1KW,配套输出轴转速:540、720R/MIN,尺寸:2060×1050×1000MM,结构质量:405KG,理论作业速度:6.5KM/H,幅宽:180CM,耕深:旱耕12-14CM、水耕14-16CM,传动方式:中间齿轮传动,挂接方式:三点悬挂,刀辊转速:222、254、267R/MIN,刀辊最大回转半径:245MM,总安装刀数:50把,旋耕刀型号:IT245 |  |  | 0 | 否
耕整地机械 | 耕地机械 | 旋耕机 | 单轴2000—2500mm旋耕机 | 旋耕机 | 南昌春旋农机有限责任公司 | 1GQQN-230J | 单轴，作业幅宽2.3米 | 结构型式:框架式,配套功率:58.8-66.1KW,配套输出轴转速:540,720R/MIN,尺寸:2540×1020×970MM,结构质量:440KG,理论作业速度:6.5KM/H,幅宽:230CM,耕深:旱耕12-14CM、水耕14-16CM,传动方式:中间齿轮传动,挂接方式:三点悬挂,刀辊转速:222、254、267R/MIN,刀辊最大回转半径:245MM,总安装刀数:62把,旋耕刀型号:IT245 |  |  | 0 | 否
耕整地机械 | 耕地机械 | 旋耕机 | 单轴2000—2500mm旋耕机 | 旋耕机 | 南昌春旋农机有限责任公司 | 1QGN-200J | 单轴，作业幅宽2米 | 结构型式:框架式,配套功率:44.1-66.1KW,配套输出轴转速:540、720R/MIN,尺寸:2310×970×1010MM,结构质量:400KG,理论作业速度:6.5KM/H,幅宽:200CM,耕深:旱耕12-14CM、水耕14-16CM,传动方式:中间齿轮传动,挂接方式:三点悬挂,刀辊转速:222、254、267R/MIN,刀辊最大回转半径:245MM,总安装刀数:58把,旋耕刀型号:IT245 |  |  | 0 | 否
耕整地机械 | 耕地机械 | 旋耕机 | 单轴2000—2500mm旋耕机 | 旋耕机 | 南昌春旋农机有限责任公司 | 1GQN-200J | 单轴；幅宽：2000mm | 结构型式:框架式,配套功率:44.1-66.1KW,配套输出轴转速:540、720R/MIN,尺寸:2310×970×1010MM,结构质量:400KG,理论作业速度:6.5KM/H,幅宽:200CM,耕深:旱耕12-14CM、水耕14-16CM,传动方式:中间齿轮传动,挂接方式:三点悬挂,刀辊转速:222、254、267R/MIN,刀辊最大回转半径:245MM,总安装刀数:58把,旋耕刀型号:IT245 |  |  | 0 | 否
耕整地机械 | 耕地机械 | 旋耕机 | 单轴2500mm及以上旋耕机 | 旋耕机 | 南昌春旋农机有限责任公司 | 1GQQN-250J | 单轴，作业幅宽2.5米 | 结构型式:框架式,配套功率:66.1以上KW,配套输出轴转速:540,720R/MIN,尺寸:2350×930×1090MM,结构质量:600KG,理论作业速度:6.5KM/H,幅宽:250CM,耕深:旱耕12-14CM、水耕14-16CM,传动方式:中间齿轮传动,挂接方式:三点悬挂,刀辊转速:222、254、267R/MIN,刀辊最大回转半径:245MM,总安装刀数:62把,旋耕刀型号:IT245 |  |  | 0 | 否
耕整地机械 | 耕地机械 | 微耕机 | 4KW及以上汽油微耕机 | 微耕机 | 日照市立盈机械制造有限公司 | 1WG-4QL | 汽油动力，功率4.1kW | 配套发动机(标定功率:4.1KW；标定转速:3600R/MIN；燃油种类:汽油)；外形尺寸(长*宽*高)MM:1660*990*910；工作幅宽:900MM；传动方式:(发动机输出:皮带传动；刀辊:链条传动)；旋耕刀型号:IIIS185；刀辊最大回转半径:185MM；总安装刀数:24把.主离合器型式:涨紧式.状态:常开 |  |  | 4.1 | 否 |  | 山东省
耕整地机械 | 耕地机械 | 微耕机 | 4KW及以上汽油微耕机 | 微耕机 | 日照市立盈机械制造有限公司 | 1WG-5Q | 汽油动力，功率5.3kW | 配套发动机(标定功率:5.3KW；标定转速:3600R/MIN；燃油种类:汽油)；外形尺寸(长*宽*高)MM:1700*960*890；工作幅宽:900MM；传动方式(发动机输出:皮带传动；刀辊:链条传动)；旋耕刀型号:IIIS185；刀辊最大回转半径:185MM；总安装刀数:24把；主离合器型式:涨紧式.状态:常开 |  |  | 5.3 | 否 |  | 山东省
耕整地机械 | 耕地机械 | 微耕机 | 4KW及以上汽油微耕机 | 微耕机 | 日照市立盈机械制造有限公司 | 1WG-4.2Q(Z) | 汽油动力，功率4.2kW | 配套发动机(型号名称:170F型汽油机；结构型式:单缸、二冲程、风冷；额定功率:4.2KW；额定转速:3600R/MIN；)外形尺寸(长*宽*高)MM:1600*920*950；结构质量:70KG；传动方式:齿轮传动；连接方式:同轴直联；主离合器型式:湿式. |  |  | 4.2 | 否 |  | 山东省
耕整地机械 | 耕地机械 | 微耕机 | 4KW及以上汽油微耕机 | 微耕机 | 日照市立盈机械制造有限公司 | 1WG-4Q | 汽油动力，功率4.1kW | 配套发动机(标定功率:4.1KW；标定转速:3600R/MIN；燃油种类:汽油)；外形尺寸(长*宽*高)MM:1640*910*890；传动方式:(发动机输出:皮带传动；刀辊:链条传动)；旋耕刀型号:IIIS185；刀辊最大回转半径:185MM；总安装刀数:24把.主离合器型式:涨紧式.状态:常开 |  |  | 4.1 | 否 |  | 山东省
耕整地机械 | 耕地机械 | 微耕机 | 4KW及以上汽油微耕机 | 微耕机 | 日照市立盈机械制造有限公司 | 1WG-4Q(Z) | 配套发动机燃油种类：汽油；配套发动机标定功率：4KW；配套发动机标定转速：3600r/min；工作状态外形尺寸（长×宽×高）mm：1330×690×900；工作幅宽：650mm； | 型号名称:1WG-4Q(Z)微耕机;[配套发动机]标定功率:4.0KW;标定转速r/min:3600;工作状态外形尺寸(长×宽×高)mm:1330×690×900;工作幅宽mm:650;发动机输出传动方式:轴传动;刀辊传动方式:齿轮传动;扶把调整幅度水平方向:180度;扶把调整幅度垂直方向:30度;旋耕刀型号:150;刀辊最大回转半径mm:150;总安装刀数把:16;主离合器型式:涨紧式;主离合器状态(常开、常闭):常开 |  | 非通用类 | 4 | 否 |  | 山东省
田间管理机械 | 中耕机械 | 田园管理机 | 功率4KW及以上田园管理机 | 田园管理机 | 日照市立盈机械制造有限公司 | 3TG-5QKP | 配套功率5.3kW | 配套发动机(标定功率:5.3KW；额定转速:3600R/MIN；)外形尺寸(长*宽*高)MM:(开沟)1700*630*930,(培土)1700*630*930；发动机输出传动方式:皮带传动；主离合器型式:涨紧式；主离合器状态:常开. |  |  | 5.3 | 否
田间管理机械 | 中耕机械 | 田园管理机 | 功率4KW及以上田园管理机 | 田园管理机 | 日照市立盈机械制造有限公司 | 3TG-4QSA | 配套功率4.1kW | 配套发动机(标定功率:4.1KW；额定转速:3600R/MIN；)外形尺寸(长*宽*高)MM:(锄草)1560*800*860,(起垄)1560*800*860；发动机输出传动方式:齿轮传动；主离合器型式:涨紧式；主离合器状态:常开. |  |  | 4.1 | 否
田间管理机械 | 中耕机械 | 田园管理机 | 功率4KW及以上田园管理机 | 田园管理机 | 日照市立盈机械制造有限公司 | 3TG-6.5QKP | 汽油机功率6.3Kw | 该产品补贴分档的关键技术参数:发动机形式:汽油配套功率(KW):6.3 |  |  | 6.3 | 否
田间管理机械 | 中耕机械 | 田园管理机 | 功率4KW及以上田园管理机 | 田园管理机 | 日照市立盈机械制造有限公司 | 3TG-6.5Q | 汽油机功率6.3Kw | 该产品补贴分档的关键技术参数:发动机形式:汽油配套功率(KW):6.3 |  |  | 6.3 | 否
田间管理机械 | 中耕机械 | 田园管理机 | 功率4KW及以上田园管理机 | 田园管理机 | 日照市立盈机械制造有限公司 | 3TG-4QS | 汽油机功率4.1Kw | 该产品补贴分档的关键技术参数:发动机形式:汽油配套功率(KW):4.1 |  |  | 4.1 | 否
田间管理机械 | 中耕机械 | 田园管理机 | 功率4KW及以上田园管理机 | 田园管理机 | 日照市立盈机械制造有限公司 | 3TG-4 | 柴油机功率4.05Kw | 该产品补贴分档的关键技术参数:发动机形式:柴油配套功率(KW):4.05 |  |  | 4.05 | 否
田间管理机械 | 中耕机械 | 田园管理机 | 功率4KW及以上田园管理机 | 田园管理机 | 日照市立盈机械制造有限公司 | 3TGQ-4S | 发动机输出传动方式：皮带传动；配套动力生产企业：日照市立盈机械制造有限公司；配套动力型号名称： 170F；配套动力燃油种类：汽油；配套动力标定功率：4KW；配套动力额定转速：3600r/min； | [主机]型号名称:3TGQ-4S型田园管理机;工作状态外形尺寸(长×宽×高)mm:1690×810×940(锄草);1690×810×940(开沟);扶把水平调整范围:90度;扶把上下调整范围:30度;发动机输出传动方式:皮带传动;主离合器型式:涨紧式;主离合器状态:常开;行走轮型式:胶轮;作业时驱动轮型式:铁轮;[配套动力]生产企业:日照市立盈机械制造有限公司;型号名称:170F;结构型式:卧式、单缸、四冲程;标定功率:4.0KW;标定转速r/min:3600;启动方式:手拉式;燃油种类:汽油;[配套锄草装置]锄草装置型式:锄草轮;锄草装置数量:2;传动方式:链传动;连接方式:直连;锄草工作幅度cm:74;锄草作业速度km/h:1.2-2.5;锄草深度cm:≥3;[配套开沟器]开沟器型式:旋刀式;传动方式:链传动;连接方式:直连;开沟工作幅宽cm:23;开沟作业速度km/h:1.2-2.5;开沟深度cm:≥10 |  | 非通用类 | 4 | 否 |  | 山东省
田间管理机械 | 中耕机械 | 田园管理机 | 功率4KW及以上田园管理机 | 田园管理机 | 日照市立盈机械制造有限公司 | 3TGQ-5KP | 发动机输出传动方式：皮带传动；配套动力生产企业：山东华盛中天机械集团股份有限公司；配套动力型号名称：177F-5；配套动力标定功率：5.2KW；配套动力额定转速：1800r/min；配套动力燃油种类：汽油； | [主机]型号名称:3TGQ-5KP田园管理机;工作状态外形尺寸(长×宽×高)mm:1680×610×990(培土);1680×610×990(开沟);扶把水平调整范围:90度;扶把上下调整范围:60度;发动机输出传动方式:皮带传动;主离合器型式:涨紧式;主离合器状态:常开;行走轮型式:胶轮;作业时驱动轮型式:铁轮;[配套动力]生产企业:山东华盛中天机械集团股份有限公司;型号名称:177F-5;结构型式:单缸、风冷、四冲程;标定功率:5.2KW;标定转速r/min:1800;启动方式:手拉式;燃油种类:汽油;[配套培土装置]培土装置型式:旋刀式;传动方式:齿轮+链传动;连接方式:直连;培土工作幅度cm:22;培土作业速度km/h:1.2-2.5;培土高度cm:≥10;[配套开沟器]开沟器型式:旋刀式;传动方式:齿轮+链传动;连接方式:直连;开沟工作幅宽cm:20;开沟作业速度km/h:1.2-2.5;开沟深度cm:≥10 |  | 非通用类 | 5.2 | 否 |  | 山东省
耕整地机械 | 耕地机械 | 微耕机 | 4KW及以上汽油微耕机 | 微耕机 | 重庆万合鼎盛机械制造有限公司 | 1WG4.0-105FQ-ZC | 汽油动力，功率4.0kW | 配套发动机型式:单缸、风冷汽油发动机,标定功率:4.0kW,标定转速:3600r/min,外形尺寸(长×宽×高):1630×1050×920mm,幅宽:1050mm,传动方式:直联齿轮传动,旋耕刀型号:旱地刀,刀辊最大回转半径:180mm,总安装刀数:32把 |  |  | 4 | 否 |  | 重庆市
耕整地机械 | 耕地机械 | 微耕机 | 4KW及以上汽油微耕机 | 微耕机 | 重庆万合鼎盛机械制造有限公司 | 1WG5.5-115FQ-ZC | 汽油动力，功率5.5kW | 配套发动机型式:单缸、风冷汽油发动机,标定功率:5.5kW,标定转速:3600r/min,外形尺寸(长×宽×高):1740×1150×970mm,幅宽:1150mm,传动方式:直联齿轮传动,旋耕刀型号:旱地刀,刀辊最大回转半径:180mm,总安装刀数:32把 |  |  | 5.5 | 否 |  | 重庆市
耕整地机械 | 耕地机械 | 微耕机 | 4KW及以上汽油微耕机 | 微耕机 | 重庆万合鼎盛机械制造有限公司 | 1WG4.0-80FQ-ZCA | 汽油动力，功率4.0kW | 配套发动机型式:单缸、风冷汽油发动机,标定功率:4.0kW,标定转速:3600r/min,外形尺寸(长×宽×高):1460×810×910mm,幅宽:800mm,传动方式:直联齿轮传动,旋耕刀型号:旱地刀,刀辊最大回转半径:180mm,总安装刀数:24把 |  |  | 4 | 否 |  | 重庆市
耕整地机械 | 耕地机械 | 微耕机 | 4KW及以上汽油微耕机 | 微耕机 | 重庆万合鼎盛机械制造有限公司 | 1WG4.0-70FQ-ZC | 配套发动机燃油种类：汽油，标定功率：4.0kW | 配套发动机燃油种类:汽油,标定功率:4.0kW,标定转速:3600r/min,起动方式:回复式手拉起动,外形尺寸(长×宽×高):1400×700×930mm,作业小时生产率:≥0.03hm2/(h.m),单位作业面积燃油消耗量:≤35kg/hm2,幅宽:700mm,传动方式:直联齿轮传动,刀辊最大回转半径:150mm,总安装刀数:18把,旋耕刀型号:旱地刀 |  |  | 0 | 否 |  | 重庆市
耕整地机械 | 耕地机械 | 微耕机 | 4KW及以上柴油微耕机 | 微耕机 | 重庆万合鼎盛机械制造有限公司 | 1WG6.5-135FC-ZC | 配套发动机燃油种类：柴油，标定功率：6.5kW | 配套发动机燃油种类:柴油,标定功率:6.5kW,标定转速:3600r/min,起动方式:电控起动,外形尺寸(长×宽×高):1860×1360×997mm,作业小时生产率:≥0.04hm2/(h.m),单位作业面积燃油消耗量:≤35kg/hm2,幅宽:1350mm,传动方式:直联齿轮传动,刀辊最大回转半径:180mm,总安装刀数:38把,旋耕刀型号:旱地刀 |  |  | 0 | 否 |  | 重庆市
耕整地机械 | 耕地机械 | 微耕机 | 4KW及以上柴油微耕机 | 微耕机 | 重庆万合鼎盛机械制造有限公司 | 1WG4.05-105FC-ZC | 配套功率:4.05kW;柴油机:是 ; | 配套标定功率:4.05KW标定转速:3600r/min启动方式:手拉起动燃油种类:柴油工作状态外形尺寸:mm1630*1050*960作业速度:0.1~0.3m/s扶把震动≤50作业小时生产率:≥0.04hm2(h.m)单位作业面积燃油消耗量:≤30kg/hm2工作幅宽:1050mm发动机输出:直联刀辊:齿轮转动刀辊设计转速:快档135/min慢档:95r/min最大回转半径180mm总安装倒数:32把旋耕刀型式:旱地刀主离合器形式:摩擦片式状态:常开 |  | 非通用类 | 4.05 | 否
耕整地机械 | 耕地机械 | 微耕机 | 4KW及以上柴油微耕机 | 微耕机 | 重庆万合鼎盛机械制造有限公司 | 1WG4.1-115FC-ZC | 配套功率:4.1kW;柴油机:是 ; | 配套标定功率:4.1KW标定转速:3600r/min启动方式:手拉起动燃油种类:柴油工作状态外形尺寸:mm1740*1150*1000作业速度:0.1~0.3m/s扶把震动≤50作业小时生产率:≥0.04hm2(h.m)单位作业面积燃油消耗量:≤30kg/hm2工作幅宽:1150mm发动机输出:直联刀辊:齿轮转动刀辊设计转速:快档140/min慢档:80r/min最大回转半径180mm总安装倒数:32把旋耕刀型式:旱地刀主离合器形式:摩擦片式状态:常开 |  | 非通用类 | 4.1 | 否
耕整地机械 | 耕地机械 | 微耕机 | 4KW及以上柴油微耕机 | 微耕机 | 重庆万合鼎盛机械制造有限公司 | 1WG5.7-135FC-ZC | 配套发动机燃油种类：柴油，标定功率：5.7kW | 配套发动机燃油机种类:柴油,标定功率:5.7kW,标定转速:3000r/min,起动方式:手拉起动,外形尺寸(长×宽×高):1740×1360×1000mm,作业速度:0.1~0.3m/s,作业小时生产率:≥0.04hm2/(h.m),单位作业面积燃油消耗量:≤30kg/hm2,幅宽:1350mm,传动方式:直联齿轮传动,扶把调整幅度:水平方向0°,垂直方向55°,刀辊设计转速:快档135r/min,慢档80r/min,最大回转半径:180mm,总安装刀数:38,旋耕刀型号:旱地刀,主离合器型式:摩擦片式,状态:常开 |  | 非通用类 | 5.7 | 否 |  | 重庆市
收获机械 | 饲料作物收获机械 | 打（压）捆机 | 2.2m及以上捡拾压捆机 | 圆捆打捆机 | 四平市硕丰机械制造有限公司 | 9YGT-2200 | 捡拾器宽度2220mm,捡拾器结构形式是弹齿式，卷压滚筒数量14个。 | 捡拾宽度:2220mm;结构形式:弹齿式;卷压滚筒数量14个 |  | 通用类 | 0 | 否 |  | 吉林省
耕整地机械 | 耕地机械 | 微耕机 | 4KW及以上柴油微耕机 | 微耕机 | 重庆群耕机械制造有限公司 | 1WG5.3-120FC-Z | 配套发动机标定功率5.3KW; 配套发动机标定转速3000R/MIN；配套发动机起动方式：手拉启动；配套发动机燃油种类：柴油，国Ⅲ发动机；外形尺寸：1670MM×1210MM×1030MM；传动方式：齿轮传动；发动机输出直联式；主离合器型式：摩擦片式；主离合器状态：常开等。 | 配套发动机标定功率5.3KW;配套发动机标定转速3000R/MIN;配套发动机起动方式:手拉启动;配套发动机燃油种类:柴油,国Ⅲ发动机;外形尺寸:1670MM×1210MM×1030MM;传动方式:齿轮传动;发动机输出直联式;主离合器型式:摩擦片式;主离合器状态:常开等. |  | 非通用类 | 5.3 | 否 |  | 重庆市
耕整地机械 | 耕地机械 | 微耕机 | 4KW及以上柴油微耕机 | 微耕机 | 重庆群耕机械制造有限公司 | 1WG4.05-100FC-ZC | 配套发动机标定功率4.05KW; 配套发动机标定转速3600R/MIN；配套发动机燃油种类：柴油，国Ⅲ发动机；外形尺寸：1530MM×1000MM×920MM；结构质量80KG；传动方式：锥齿传动；连接方式：直联；主离合器型式：摩擦片式（常开）等。 | 配套发动机标定功率4.05KW;配套发动机标定转速3600R/MIN;配套发动机燃油种类:柴油,国Ⅲ发动机;外形尺寸:1530MM×1000MM×920MM;结构质量80KG;传动方式:锥齿传动;连接方式:直联;主离合器型式:摩擦片式(常开)等. |  | 非通用类 | 4.05 | 否 |  | 重庆市
耕整地机械 | 耕地机械 | 微耕机 | 4KW及以上汽油微耕机 | 微耕机 | 重庆群耕机械制造有限公司 | 1WG4.1-100FQ-ZC | 汽油动力，功率4.1kW | 配套发动机型号名称:170F风冷汽油机;配套发动机标定功率4.1KW;配套发动机标定转速3600R/MIN;结构质量70KG;传动方式:齿轮传动;连接方式:直联;主离合器型式:摩擦片式(常开)等. |  |  | 4.1 | 否 |  | 重庆市
耕整地机械 | 耕地机械 | 微耕机 | 4KW及以上汽油微耕机 | 微耕机 | 重庆群耕机械制造有限公司 | 1WG4.0-50FQ-ZC | 配套发动机标定功率4.0KW; 配套发动机标定转速3600R/MIN；配套发动机起动方式：回复式手拉起动；配套发动机燃油种类：汽油；外形尺寸：1390MM×590MM×820MM；传动方式：齿轮传动；发动机输出直联式；主离合器型式：摩擦片式；主离合器状态：常开等。 | 配套发动机标定功率4.0KW;配套发动机标定转速3600R/MIN;配套发动机起动方式:回复式手拉起动;配套发动机燃油种类:汽油;外形尺寸:1390MM×590MM×820MM;传动方式:齿轮传动;发动机输出直联式;主离合器型式:摩擦片式;主离合器状态:常开等. |  | 非通用类 | 4 | 否 |  | 重庆市
农产品初加工机械 | 果蔬加工机械 | 水果分级机 | 机械鲜果分选,生产率3T/H及以上水果分级机 | 螺旋变距式水果分级机 | 宜昌市睿河机电设备有限公司 | 6GFJC-120 | 机械鲜果分选（螺旋变距式分选机）；生产率≥10t/h，分选等级：6个 | 生产率:10T/H,分选等级:6个；作业幅宽1200MM,配套总功率:2.2KW. |  |  | 0 | 否 |  | 湖北省
农产品初加工机械 | 果蔬加工机械 | 水果分级机 | 机械鲜果分选,生产率3T/H及以上水果分级机 | 螺旋变距式水果分级机 | 宜昌市睿河机电设备有限公司 | 6GFJC-110 | 机械鲜果分选（螺旋变距式分选机）；生产率≥5t/h，分选等级：5个 | 生产率:5T/H,分选等级:5个；作业幅宽1100MM,配套总功率:1.5KW. |  |  | 0 | 否 |  | 湖北省
农产品初加工机械 | 果蔬加工机械 | 水果分级机 | 机械鲜果分选,生产率3T/H及以上水果分级机 | 水果分级机 | 宜昌市睿河机电设备有限公司 | 6GJ-20 | 机械鲜果分选（滚筒式水果分级机）；生产率≥20t/h，分选等级：8个 | 果径大小分级式.外形尺寸(MM):5000*2000*1000.生产率:20T/H,分选等级:8个；配套动力功率:1.8KW；吨料电耗:1.0KW.H/T. |  |  | 0 | 否 |  | 湖北省
农产品初加工机械 | 果蔬加工机械 | 水果分级机 | 机械鲜果分选,生产率3T/H及以上水果分级机 | 水果分级机 | 宜昌市睿河机电设备有限公司 | 6GJ-10 | 机械鲜果分选（滚筒式水果分级机）；生产率≥10t/h，分选等级：8个 | 果径大小分级式.外形尺寸(MM):5000*1800*1000.生产率:10T/H,分选等级:8个；配套动力功率:1.8KW；吨料电耗:1.0KW.H/T. |  |  | 0 | 否 |  | 湖北省
农产品初加工机械 | 果蔬加工机械 | 水果分级机 | 机械鲜果分选,生产率3T/H及以上水果分级机 | 水果分级机 | 宜昌市睿河机电设备有限公司 | 6GJ-5 | 机械鲜果分选（滚筒式水果分级机）；生产率≥5t/h，分选等级：8个 | 果径大小分级式.外形尺寸(MM):5000*1600*1000.生产率:5T/H,分选等级:8个；配套动力功率:1.5KW；吨料电耗:1.5KW.H/T. |  |  | 0 | 否 |  | 湖北省
农产品初加工机械 | 果蔬加工机械 | 水果清洗机 | 5T/H及以上水果清洗机 | 水果清洗机 | 宜昌市睿河机电设备有限公司 | 6GX-20 | 生产率≥20t/h | 生产率:20T/H,额定装机功率:14.9KW；脱水风机数量:6个；配套风机功率:9KW；毛刷辊数量:41条；工作长度:150CM,未洗净率:≤1%；破损率:≤1%,吨料电耗:.1.5KW.H/T. |  |  | 0 | 否 |  | 湖北省
农产品初加工机械 | 果蔬加工机械 | 水果清洗机 | 5T/H及以上水果清洗机 | 水果清洗机 | 宜昌市睿河机电设备有限公司 | 6GX-10 | 生产率≥10t/h | 生产率:10T/H,额定装机功率:11.9KW；脱水风机数量:4个；配套风机功率:6KW；毛刷辊数量:41条；工作长度:130CM,未洗净率:≤1%；破损率:≤1%,吨料电耗:2.0KW.H/T. |  |  | 0 | 否 |  | 湖北省
农产品初加工机械 | 果蔬加工机械 | 水果清洗机 | 5T/H及以上水果清洗机 | 水果清洗机 | 宜昌市睿河机电设备有限公司 | 6GX-5 | 生产率≥5t/h | 生产率:5T/H,额定装机功率:11.9KW；脱水风机数量:4个；配套风机功率:6KW；毛刷辊数量:41条；工作长度:110CM,未洗净率:≤1%；破损率:≤1%,吨料电耗:3.0KW.H/T. |  |  | 0 | 否 |  | 湖北省
农产品初加工机械 | 果蔬加工机械 | 水果打蜡机 | 生产率≥3T/H的打蜡机 | 水果清洗打蜡机 | 宜昌市睿河机电设备有限公司 | 6GL-12 | 生产率≥12t/h；提升机构、清洗烘干机、打蜡机 | 提升机构、清洗烘干机、打蜡机.外形尺寸(MM):17000*2000*2300.生产率:12T/H,配套动力功率:24.5KW；吨料电耗:5.0KW.H/T. |  |  | 0 | 否 |  | 湖北省
农产品初加工机械 | 果蔬加工机械 | 水果打蜡机 | 生产率≥3T/H的打蜡机 | 水果清洗打蜡机 | 宜昌市睿河机电设备有限公司 | 6GL-10 | 生产率≥10t/h；提升机构、清洗烘干机、打蜡机 | 提升机构、清洗烘干机、打蜡机.外形尺寸(MM):17000*1800*2300.生产率:10T/H,配套动力功率:20KW；吨料电耗:4.0KW.H/T. |  |  | 0 | 否 |  | 湖北省
农产品初加工机械 | 果蔬加工机械 | 水果打蜡机 | 生产率≥3T/H的打蜡机 | 水果清洗打蜡机 | 宜昌市睿河机电设备有限公司 | 6GL-5 | 生产率≥5t/h；提升机构、清洗烘干机、打蜡机 | 提升机构、清洗烘干机、打蜡机.外形尺寸(MM):17000*1600*2300.生产率:5T/H,配套动力功率:20KW；吨料电耗:3.0KW.H/T. |  |  | 0 | 否 |  | 湖北省
种植施肥机械 | 栽植机械 | 水稻插秧机 | 6行及以上手扶步进式水稻插秧机 | 手扶步进式水稻插秧机 | 湖北菱木机械有限公司 | 2ZS-6A | 6行手扶步进式水稻插秧机 | 结构形式:手扶步进式工作行数:6行功率:3.5KW |  |  | 3.5 | 否 |  | 湖北省
种植施肥机械 | 栽植机械 | 水稻插秧机 | 4行手扶步进式水稻插秧机 | 手扶步进式水稻插秧机 | 湖北菱木机械有限公司 | 2ZS-4A | 手扶步进式；4行 | 结构形式:手扶步进式工作行数:4行功率:3.5KW |  |  | 3.5 | 否 |  | 湖北省
种植施肥机械 | 栽植机械 | 水稻插秧机 | 4行手扶步进式水稻插秧机 | 手扶步进式水稻插秧机 | 湖北菱木机械有限公司 | 2ZS-4B | 手扶步进式；4行 | 结构形式:手扶步进式工作行数:4行功率:3.6KW |  |  | 3.6 | 否 |  | 湖北省
农产品初加工机械 | 剥壳（去皮）机械 | 干坚果脱壳机 | 板栗脱蓬机(咖啡鲜果脱皮机) | 板栗脱蓬机 | 京山沃力仕农机制造股份有限公司 | 6BT-40 | 板栗脱蓬机；生产率：≥300kg/h；含电机 | 配套动力为2.2KW,整机重量为75kg,额定转速为1400r/min,筛板形式为方孔振动筛. |  |  | 2.2 | 否 |  | 湖北省
收获后处理机械 | 脱粒机械 | 玉米脱粒机 | 生产率0.4T/H及以上玉米脱粒机 | 玉米脱粒机 | 京山沃力仕农机制造股份有限公司 | 5TY-68 | 配套动力1.5KW,生产率为1200kg/h,外形尺寸830×500×900，风扇转速2400r/min，滚筒转速1600r/min. | 配套动力:1.5KW或2.2KW,生产率为:1200kg/h |  |  | 0 | 否 |  | 湖北省
畜牧机械 | 饲料（草）加工机械设备 | 颗粒饲料压制机 | 平模直径大于或等于200MM颗粒饲料压制机 | 颗粒饲料压制机 | 京山沃力仕农机制造股份有限公司 | 9KLP-210 | 平模直径:211mm; | 配套动力为7.5KW,压模直径为210mm |  | 非通用类 | 7.5 | 否
畜牧机械 | 饲料（草）加工机械设备 | 颗粒饲料压制机 | 平模直径小于200MM颗粒饲料压制机 | 颗粒饲料压制机 | 京山沃力仕农机制造股份有限公司 | 9KLP-150 | 平模直径:150.3mm; | 配套动力为7.5KW,压膜直径为21mm |  | 非通用类 | 4 | 否
田间管理机械 | 植保机械 | 喷杆喷雾机 | 18—50马力自走式喷杆喷雾机 | 自走式水旱两用喷杆喷雾机 | 青州市万佳机械科技股份有限公司 | 3WPZ-600L | 功率：36马力（26.5kw）；形式：自走式，四轮驱动、四轮转向 | 标定功率:26.5KW；结构型式:自走式；外形尺寸(工作状态,长×宽×高)MM:5000×11100×2500；药箱容量:600L；喷头型式:扇形；喷杆长度:11100MM；喷杆升降机构型式:自动可变手动；喷杆折叠机构型式:自动可变手动；配套泵型式:隔膜泵；配套泵流量:60L/MIN；离合器型式(自走式):摩擦式；制动器型式(自走式):鼓式；驱动方式(自走式):机械驱动,四轮驱动、转向；驾驶室(自走式):无；前/后最大轮距(自走式):1530MM；轴距(自走式):2300MM；前/后轮胎规格(自走式):前轮外径900MM,前轮胎宽110MM,后轮外径900MM,后轮胎宽110MM；前/后轮胎型式:充气 |  |  | 26.5 | 否 |  | 山东省
田间管理机械 | 植保机械 | 喷杆喷雾机 | 18—50马力自走式喷杆喷雾机 | 自走式水旱两用喷杆喷雾机 | 青州市万佳机械科技股份有限公司 | 3WPZ-500L | 功率：25马力（18kw）；形式：自走式，四轮驱动、四轮转向 | 标定功率:18KW；结构型式:自走式；外形尺寸(工作状态,长×宽×高)MM:5000×11100×2350；药箱容量:500L；喷头型式:扇形；喷杆长度:11100MM；喷杆升降机构型式:电动变手动；喷杆折叠机构型式:电动变手动；配套泵型式:隔膜泵；配套泵流量:60L/MIN；离合器型式(自走式):摩擦式；制动器型式(自走式):鼓式；驱动方式(自走式):机械驱动,四轮驱动、转向；驾驶室(自走式):无；前/后最大轮距(自走式):1530MM；轴距(自走式):2150MM；前/后轮胎规格(自走式):前轮外径900MM,前轮胎宽110MM,后轮外径900MM,后轮胎宽110MM；前/后轮胎型式:充气 |  |  | 18 | 否 |  | 山东省
田间管理机械 | 植保机械 | 喷杆喷雾机 | 50—100马力自走式喷杆喷雾机 | 喷杆式喷雾机 | 青州市万佳机械科技股份有限公司 | 3WPZ-800L型自走式水旱两用喷杆喷雾机 | 形式:自走式、四轮驱动、四轮转向;功率:50马力; | 整机结构型式:自走式,品目:喷杆喷雾机,外形尺寸(长×宽×高)mm:5120×1910×2900,整机工作压力:0.2-0.4MPa,驱动型式:四轮驱动,转向型式:四轮转向,喷杆长度:12000mm;限压安全装置结构型式:手动弹簧式,限定压力:≤0.48MPa;配套动力名称:柴油机,结构型式:四缸水冷四冲程,标定功率:36.8kW,标定转速:2500r/min;液泵结构型式:柱塞泵,额定压力:2.0-4.0MPa,额定流量:60L/min;药箱容积:800L;空气室质量:230g;喷射部件最高允许工作压力:2.76MPa(400Psi);蓄电池类型:铅酸蓄电池,容量:80Ah,标称电压:12V. |  | 通用类 | 36.8 | 否
田间管理机械 | 植保机械 | 喷杆喷雾机 | 50—100马力自走式喷杆喷雾机 | 喷杆式喷雾机 | 青州市万佳机械科技股份有限公司 | 3WPZ-1700L型自走式喷杆喷雾机 | 形式:自走式、四轮驱动、四轮转向;功率:50马力; | 整机结构型式:自走式,品目:喷杆喷雾机,外形尺寸(长×宽×高)mm:4530×2460×2810,整机工作压力:0.3-0.5MPa,驱动型式:四轮驱动,转向型式:四轮转向,喷杆长度:18000mm;限压安全装置结构型式:弹簧式,限定压力:≤0.6MPa;配套动力名称:柴油机,结构型式:四缸水冷四冲程,标定功率:36.8kW,标定转速:2400r/min;液泵结构型式:齿轮泵,额定压力:0.3-2.0MPa,额定流量:60L/min;药箱容积:1700L;空气室质量:230g;喷射部件最高允许工作压力:4MPa;蓄电池类型:铅酸蓄电池,容量:80Ah,标称电压(V):12×2(串联). |  | 通用类 | 36.8 | 否
田间管理机械 | 植保机械 | 喷杆喷雾机 | 50—100马力自走式喷杆喷雾机 | 喷杆式喷雾机 | 青州市万佳机械科技股份有限公司 | 3WPZ-700LA型自走式水旱两用喷杆喷雾机 | 形式:自走式、四轮驱动、四轮转向;功率:50马力; | 整机结构型式:自走式,品目:喷杆喷雾机,外形尺寸(长×宽×高)mm:4530×1860×2560,工作压力:0.3-0.6MPa,驱动型式:四轮驱动,转向型式:四轮转向,喷杆长度:18000mm;限压安全装置结构型式:手动弹簧式,限定压力:≤0.72MPa;配套动力名称:柴油机,结构型式:四缸水冷四冲程,标定功率:36.8kW,标定转速:2400r/min;液泵结构型式:隔膜泵,额定压力:0-2.5MPa,额定流量:60L/min;药箱容积:700L;喷射部件最高允许工作压力:4MPa;蓄电池类型:铅酸蓄电池,容量:80Ah,标称电压(V):12×2(串联). |  | 通用类 | 36.8 | 否
田间管理机械 | 植保机械 | 喷杆喷雾机 | 50—100马力自走式喷杆喷雾机 | 喷杆式喷雾机 | 青州市万佳机械科技股份有限公司 | 3WPZ-800A型自走式喷杆喷雾机 | 形式:自走式、四轮驱动、四轮转向;功率:50马力; | 整机结构型式:自走式,品目:喷杆喷雾机,外形尺寸(长×宽×高)mm:5400×2100×2950,整机工作压力:0.3-0.5MPa,驱动型式:四轮驱动,转向型式:四轮转向,喷杆长度:18000mm;限压安全装置结构型式:弹簧式,限定压力:≤0.6MPa;配套动力名称:柴油机,结构型式:四缸水冷四冲程,标定功率:36.8kW,标定转速:2400r/min;液泵结构型式:三缸柱塞泵,额定压力:2.5-4.0MPa,额定流量:36-81L/min;药箱容积:800L;喷射部件最高允许工作压力:4MPa;蓄电池类型:铅酸蓄电池,容量:60Ah,标称电压(V):12×2(串联). |  | 通用类 | 36.8 | 否
田间管理机械 | 植保机械 | 喷杆喷雾机 | 50—100马力自走式喷杆喷雾机 | 喷杆式喷雾机 | 青州市万佳机械科技股份有限公司 | 3WPZ-800G型自走式喷杆喷雾机 | 形式:自走式、四轮驱动、四轮转向;功率:50马力; | 整机结构型式:自走式,品目:喷杆喷雾机,外形尺寸(长×宽×高)mm:4690×2000×2950,整机工作压力:0.3-0.5MPa,驱动型式:四轮驱动,转向型式:四轮转向,喷杆长度:11000mm;限压安全装置结构型式:弹簧式,限定压力:≤0.6MPa;配套动力名称:柴油机,结构型式:四缸水冷四冲程,标定功率:36.8kW,标定转速:2400r/min;液泵结构型式:三缸柱塞泵,额定压力:2.5-4.0MPa,额定流量:36-81L/min;药箱容积:800L;喷射部件最高允许工作压力:4MPa;蓄电池类型:铅酸蓄电池,容量:60Ah,标称电压(V):12×2(串联). |  | 通用类 | 36.8 | 否
田间管理机械 | 植保机械 | 喷杆喷雾机 | 50—100马力自走式喷杆喷雾机 | 喷杆式喷雾机 | 青州市万佳机械科技股份有限公司 | 3WPZ-700LB型自走式水旱两用喷杆喷雾机 | 形式:自走式、四轮驱动、四轮转向;功率:50马力; | 整机结构型式:自走式,品目:喷杆喷雾机,外形尺寸(长×宽×高)mm:4950×1840×2360,工作压力:0.2-0.4MPa,驱动型式:四轮驱动,转向型式:四轮转向,喷杆长度:11100mm;限压安全装置结构型式:弹簧式,限定压力:≤0.48MPa;配套动力名称:柴油机,结构型式:四缸水冷四冲程,标定功率:36.8kW,标定转速:2400r/min;液泵结构型式:隔膜泵,额定压力:0-2.5MPa,额定流量:60L/min;药箱容积:700L;喷射部件最高允许工作压力:4MPa;蓄电池类型:铅酸蓄电池,容量:80Ah,标称电压(V):12×2(串联). |  | 通用类 | 36.8 | 否
田间管理机械 | 植保机械 | 喷杆喷雾机 | 50—100马力自走式喷杆喷雾机 | 喷杆式喷雾机 | 青州市万佳机械科技股份有限公司 | 3WPZ-700LC型自走式水旱两用喷杆喷雾机 | 形式:自走式、四轮驱动、四轮转向;功率:50马力; | 整机结构型式:自走式,品目:喷杆喷雾机,外形尺寸(长×宽×高)mm:5170×1810×2330,整机工作压力:0.2-0.4MPa,驱动型式:四轮驱动,转向型式:四轮转向,喷杆长度:11100mm;限压安全装置结构型式:弹簧式,限定压力:≤0.48MPa;配套动力名称:柴油机,结构型式:四缸水冷四冲程,标定功率:36.8kW,标定转速:2400r/min;液泵结构型式:柱塞泵,额定压力:2.0-4.0MPa,额定流量:60L/min;药箱容积:700L;空气室质量:230g;喷射部件最高允许工作压力:4MPa;蓄电池类型:铅酸蓄电池,容量:80Ah,标称电压(V):12×2(串联). |  | 通用类 | 36.8 | 否
田间管理机械 | 植保机械 | 喷杆喷雾机 | 50—100马力自走式喷杆喷雾机 | 喷杆式喷雾机 | 青州市万佳机械科技股份有限公司 | 3WPZ-700LD型自走式水旱两用喷杆喷雾机 | 形式:自走式、四轮驱动、四轮转向;功率:50马力; | 整机结构型式:自走式,品目:喷杆喷雾机,外形尺寸(长×宽×高)mm:5000×1820×2550,工作压力:0.2-0.4MPa,驱动型式:四轮驱动,转向型式:四轮转向,喷杆长度:11300mm;限压安全装置结构型式:弹簧式,限定压力:≤0.48MPa;配套动力名称:柴油机,结构型式:四缸水冷四冲程,标定功率:36.8kW,标定转速:2400r/min;液泵结构型式:隔膜泵,额定压力:0-2.5MPa,额定流量:60L/min;药箱容积:700L;喷射部件最高允许工作压力:4MPa;蓄电池类型:铅酸蓄电池,容量:80Ah,标称电压(V):12×2(串联). |  | 通用类 | 36.8 | 否
田间管理机械 | 植保机械 | 喷杆喷雾机 | 50—100马力自走式喷杆喷雾机 | 自走式喷杆喷雾机 | 潍坊久瑞田农业装备有限公司 | 3WPZ-700 | 外形尺寸（mm）：工作状态4060*10140*2390；运输装态（mm）：4700*1655*2390；药箱容量（L）:700;喷头型式：扇形雾防滴喷头；喷杆升降机构型式：电动升降；喷杆折叠机构型式：电动折叠；喷杆长度（mm）：10140；配套动力：四缸水冷四冲程柴油机；配套发动机标定转速（KW/(r/min）：36.8/2400；配套泵：齿轮泵；离地间隙（mm）：940；轴距（mm）：2340 | 外形尺寸(mm):工作状态4060*10140*2390；运输装态(mm):4700*1655*2390；药箱容量(L):700；喷头型式:扇形雾防滴喷头；喷杆升降机构型式:电动升降；喷杆折叠机构型式:电动折叠；喷杆长度(mm):10140；发动机制造商:安徽全柴动力股份有限公司4B5-50V32；型式核准号:CNFCG30602010004；国三；配套动力:四缸水冷四冲程柴油机；配套发动机标定转速(KW/(r/min):36.8/2400；配套泵:齿轮泵；离地间隙(mm):940；轴距(mm):2340；型式:自走式；驱动方式:四轮四驱、四轮转向. |  |  | 36.8 | 否 |  | 山东省
种植施肥机械 | 栽植机械 | 水稻插秧机 | 4行手扶步进式水稻插秧机 | 手扶式水稻插秧机 | 潍坊久瑞田农业装备有限公司 | 2ZS-4 | 手扶步进式；4行 | 手扶步进式,4行,外形尺寸(MM):2115*1620*1080,结构质量(KG):165,行距(MM):300 |  |  | 3.3 | 否
种植施肥机械 | 栽植机械 | 水稻插秧机 | 6行及以上手扶步进式水稻插秧机 | 手扶式水稻插秧机 | 潍坊久瑞田农业装备有限公司 | 2ZS-6 | 手扶步进式；6行 | 手扶步进式,6行,外形尺寸(MM):2415*2280*1070,结构质量(KG):187,行距(MM):300 |  |  | 3.3 | 否
耕整地机械 | 耕地机械 | 深松机 | 4—5铲深松机 | 深松机 | 河北江天农业机械有限公司 | 1SS-210 | 深松部件：5个 | 外形尺寸(长X宽X高):1760mmX2300mmX1250mm.结构质量:310kg.配套动力:69.8-77.2kw.深松铲结构型式:凿式.工作铲数:5个.工作幅宽:210cm.铲间距:50cm.深松深度(cm):25~35.作业速度(km/h):3~6.作业小时生产率(hm2/h):0.58~1.15. |  |  | 0 | 否 |  | 河北省
收获机械 | 茎秆收集处理机械 | 秸秆粉碎还田机 | 2.5m及以上秸秆粉碎还田机 | 秸秆粉碎还田机 | 河北江天农业机械有限公司 | 1JH-360 | 作业幅宽3.6m | 结构形式:侧边皮带传动配套动力:95.6-132.4纯工作小时生产率:1.02-1.65HM2/H外形尺寸:1470MM×4040MM×1040MM结构质量:1490KG工作幅宽:3.6M最小离地间隙:330MM作业前进速度:3-5KM/H切碎轴转速:1800切碎机构最大回转半径:275MM切碎机构总安装刀数:144把 |  |  | 0 | 否
收获机械 | 茎秆收集处理机械 | 秸秆粉碎还田机 | 2.5m及以上秸秆粉碎还田机 | 秸秆粉碎还田机 | 河北江天农业机械有限公司 | 1JH-300 | 作业幅宽3m | 结构形式:侧边皮带传动配套动力:95.6-132.4纯工作小时生产率:0.85-1.25HM2/H外形尺寸:1470MM×3440MM×1040MM结构质量:1365KG工作幅宽:3.0M最小离地间隙:350MM作业前进速度:3-5KM/H切碎轴转速:1800切碎机构最大回转半径:275MM切碎机构总安装刀数:120把 |  |  | 0 | 否
收获机械 | 茎秆收集处理机械 | 秸秆粉碎还田机 | 2.5m及以上秸秆粉碎还田机 | 秸秆粉碎还田机 | 河北江天农业机械有限公司 | 1JH-260 | 作业幅宽2.6m | 结构形式:侧边皮带传动配套动力:88.2-110.3KW纯工作小时生产率:0.75-1.15HM2/H外形尺寸:1470MM×3020MM×1020MM结构质量:1160KG工作幅宽:2.60M最小离地间隙:320MM作业前进速度:3-5KM/H切碎轴转速:1800切碎机构最大回转半径:275MM切碎机构总安装刀数:102把 |  |  | 0 | 否
收获机械 | 茎秆收集处理机械 | 秸秆粉碎还田机 | 2.5m及以上秸秆粉碎还田机 | 秸秆粉碎还田机 | 河北江天农业机械有限公司 | 1JH-400 | 作业幅宽4m | 结构形式:侧边皮带传动配套动力:102.9-147.1KW纯工作小时生产率:1.15-1.85HM2/H外形尺寸:1470MM×4440MM×1240MM结构质量:1665KG工作幅宽:4.0M最小离地间隙:340MM作业前进速度:3-5KM/H切碎轴转速:1800切碎机构最大回转半径:275MM切碎机构总安装刀数:162把 |  |  | 0 | 否
收获机械 | 茎秆收集处理机械 | 秸秆粉碎还田机 | 2—2.5m秸秆粉碎还田机 | 秸秆粉碎还田机 | 河北江天农业机械有限公司 | 1JH-230 | 作业幅宽:2.0m | 结构形式:侧边皮带传动配套动力:74-80KW纯工作小时生产率:0.69-1.15HM2/H外形尺寸:1140MM×2590MM×1020MM结构质量:651KG工作幅宽:2.3M最小离地间隙:370MM作业前进速度:3-5KM/H切碎轴转速:2160切碎机构最大回转半径:255MM切碎机构总安装刀数:60把 |  |  | 0 | 否
收获机械 | 茎秆收集处理机械 | 秸秆粉碎还田机 | 2—2.5m秸秆粉碎还田机 | 秸秆粉碎还田机 | 河北江天农业机械有限公司 | 1JH-200 | 作业幅宽:2.0m | 结构型式:侧边皮带传动.配套动力:66-88kW.纯工作生产率(hm2/h)0.6~1.外形尺寸(长×宽×高):1300mm×2230mm×1020mm.结构质量:518kg.工作幅宽:2.0m.最小离地间隙:350mm.作业前进速度(km/h):3~5.切碎轴转速:2160r/min.切碎机构最大回转半径:275mm.总安装刀数:108把 |  |  | 0 | 否
收获机械 | 茎秆收集处理机械 | 秸秆粉碎还田机 | 1m以下秸秆粉碎还田机 | 小麦秸秆切碎机 | 河北江天农业机械有限公司 | 4MQ-30 | 作业幅宽0.3m | 结构型式:甩刀式配套动力:小麦联合收割机外形尺寸:770MMX470MMX750MM工作幅宽:0.3M切碎轴转速:2800R/MIN切碎机构最大回转半径:227MM切碎机总安装刀数:20把 |  |  | 0 | 否
收获机械 | 茎秆收集处理机械 | 秸秆粉碎还田机 | 1—1.5m秸秆粉碎还田机 | 秸秆粉碎还田机 | 河北江天农业机械有限公司 | 1JH-136 | 作业幅宽:1.369m | 工作幅宽:1.36M、配套动力:36.8~44.1KW |  |  | 0 | 否
收获机械 | 茎秆收集处理机械 | 秸秆粉碎还田机 | 1.5—2m秸秆粉碎还田机 | 秸秆粉碎还田机 | 河北江天农业机械有限公司 | 1JH-180 | 作业幅宽:1.8m | 结构型式:侧边皮带传动.配套动力:62-81kw.纯工作生产率(hm2/h):0.54~0.9.外形尺寸(长×宽×高):1300mmX2030mmX1020mm.结构质量:488kg.工作幅宽:1.8m.最小离地间隙:360mm.作业前进速度(km/h):3~5.切碎轴转速:2160r/min.切碎机构最大回转半径:275mm.总安装刀数:96把 |  |  | 0 | 否
收获机械 | 茎秆收集处理机械 | 秸秆粉碎还田机 | 1.5—2m秸秆粉碎还田机 | 秸秆粉碎还田机 | 河北江天农业机械有限公司 | 1JH-165 | 作业幅宽:1.65m | 结构型式:侧边皮带传动.配套动力:48-66kW.纯工作小时生产率(hm2/h)0.49~0.82.:外形尺寸(长×宽×高):1300mm×1880mm×1020mm.结构质量:468kg.工作幅宽:1.65m.最小离地间隙:350mm.作业前进速度(km/h):3~5.切碎轴转速:2160r/min.切碎机构最大回转半径:275mm.总安装刀数:90把 |  |  | 0 | 否
收获机械 | 茎秆收集处理机械 | 秸秆粉碎还田机 | 1.5—2m秸秆粉碎还田机 | 秸秆粉碎还田机 | 河北江天农业机械有限公司 | 1JH-150 | 作业幅宽:1.5m | 结构形式:侧边皮带传动配套动力:40-44KW纯工作小时生产率:0.45-0.75HM2/H外形尺寸:1170MM×1770MM×1020MM结构质量:460KG工作幅宽:1.50M最小离地间隙:350MM作业前进速度:3-5KM/H切碎轴转速:2160切碎机构最大回转半径:255MM切碎机构总安装刀数:40把 |  |  | 0 | 否
收获机械 | 饲料作物收获机械 | 青饲料收获机 | 160cm及以上悬挂甩刀式青饲料收获机 | 秸秆切碎收集机 | 河北江天农业机械有限公司 | 4JS-220A | 悬挂甩刀式；割幅：218cm | 结构型式:悬挂式.工作状态外形尺寸(长X宽X高,mm)1750X2590X3660.结构质量(kg):1150.配套动力范围(kw):80.9~110.3.割台的有效收获宽度(mm):2200.割台切割器型式:甩刀式.切碎机构型式:甩刀式；转子直径(mm):560；主轴额定转速(r/min):2160.抛送高度(mm):3660.抛送筒回转角度(°):270.作业速度范围(km/h):3~5. |  |  | 0 | 否 |  | 河北省
收获机械 | 饲料作物收获机械 | 青饲料收获机 | 160cm及以上悬挂甩刀式青饲料收获机 | 秸秆切碎收集机 | 河北江天农业机械有限公司 | 4JS-200 | 悬挂甩刀式；割幅：200cm | 结构型式:悬挂式.挂接方式:三点悬挂.外形尺寸(长X宽X高):1250mmX2450mmX3150mm.结构质量:800kg.额定功率:69.8-77.2kw.工作幅宽:2000mm.最小离地间隙:390mm.作业速度(km/h):3~4.生产率(hm2/h):0.56~0.72.切碎结构型式:甩刀式.转子直径:510mm.主轴转速:2160r/min.抛送筒回转角度:360度. |  |  | 0 | 否 |  | 河北省
收获机械 | 饲料作物收获机械 | 青饲料收获机 | 160cm及以上悬挂甩刀式青饲料收获机 | 秸秆切碎收集机 | 河北江天农业机械有限公司 | 4JS-180 | 悬挂甩刀式；割幅：180cm | 结构型式:悬挂式.挂接方式:三点悬挂.外形尺寸(长X宽X高):1250mmX2250mmX3150mm.结构质量:700kg.额定功率:62.5-69.8kw.工作幅宽:1800mm.最小离地间隙:360mm.作业速度(km/h):3~4.生产率(hm2/h):0.52~0.68.切碎结构型式:甩刀式.转子直径:510mm.主轴转速:2160r/min.抛送筒回转角度:360度. |  |  | 0 | 否 |  | 河北省
收获机械 | 饲料作物收获机械 | 青饲料收获机 | 160cm及以上悬挂甩刀式青饲料收获机 | 秸秆切碎收集机 | 河北江天农业机械有限公司 | 4JS-170 | 悬挂甩刀式；割幅：170cm | 结构型式:悬挂式.挂接方式:三点悬挂.外形尺寸(长X宽X高):1250mmX2150mmX3150mm.结构质量:660kg.额定功率:58.8-66.2kw.工作幅宽:1700mm.最小离地间隙:370mm.作业速度(km/h):3~4.生产率(hm2/h):0.45~0.60.切碎结构型式:甩刀式.转子直径:510mm.主轴转速:2160r/min.抛送筒回转角度:360度. |  |  | 0 | 否 |  | 河北省
动力机械 | 拖拉机 | 轮式拖拉机 | 100马力及以上两轮驱动拖拉机 | 轮式拖拉机 | 洛阳博途农业装备有限公司 | BOTON1100 | 功率:110马力；驱动方式：两轮驱动 | 型式:4×2轮式；标定功率:82KW；档位数(前进/倒退/爬行):12+4 |  |  | 80.9 | 否
动力机械 | 拖拉机 | 轮式拖拉机 | 100马力及以上两轮驱动拖拉机 | 轮式拖拉机 | 洛阳博途农业装备有限公司 | BOTON1000 | 功率100马力；驱动方式：两轮驱动 | 型式:4×2两驱轮式；用途:一般农业用；档位数(前进/倒退/爬行):12F+4R；标定功率(KW):73.6 |  |  | 73.6 | 否
动力机械 | 拖拉机 | 轮式拖拉机 | 60—70马力四轮驱动拖拉机 | 轮式拖拉机 | 洛阳博途农业装备有限公司 | BOTON604 | 功率60马力；驱动方式：四轮驱动 | 型式:4×4轮式；用途:一般农业用；档位数(前进/倒退/爬行):12F+4R；标定功率(KW):44.5 |  |  | 44.5 | 否
动力机械 | 拖拉机 | 轮式拖拉机 | 70—80马力四轮驱动拖拉机 | 轮式拖拉机 | 洛阳博途农业装备有限公司 | BOTON704 | 功率70马力；驱动方式：四轮驱动 | 型式:4×4轮式；用途:一般农业用；档位数(前进/倒退/爬行):12F+4R；标定功率(KW):51.5 |  |  | 51.5 | 否
动力机械 | 拖拉机 | 轮式拖拉机 | 90—100马力四轮驱动拖拉机 | 轮式拖拉机 | 洛阳博途农业装备有限公司 | BOTON904 | 功率90马力；驱动方式：四轮驱动 | 型式:4×4四驱轮式；用途:一般农业用；档位数:(前进/倒退/爬行):12F+4R；标定功率(KW):67 |  |  | 67 | 否
动力机械 | 拖拉机 | 轮式拖拉机 | 80—90马力四轮驱动拖拉机 | 轮式拖拉机 | 洛阳博途农业装备有限公司 | BOTON804 | 功率80马力；驱动方式：四轮驱动 | 型式:4×4四驱轮式；用途:一般农业用；档位数:(前进/倒退/爬行):12F+4R；标定功率(KW):60 |  |  | 60 | 否
动力机械 | 拖拉机 | 轮式拖拉机 | 100—120马力四轮驱动拖拉机 | 轮式拖拉机 | 洛阳博途农业装备有限公司 | BOTON1004 | 功率100马力；驱动方式：四轮驱动 | 型式:4×4四驱轮式；用途:一般农业用；标定功率(KW):73.6；档位数(前进/倒退/爬行):12F+4R |  |  | 73.6 | 否
动力机械 | 拖拉机 | 轮式拖拉机 | 100—120马力四轮驱动拖拉机 | 轮式拖拉机 | 洛阳博途农业装备有限公司 | BOTON1104 | 功率:110马力；驱动方式：四轮驱动 | 型式:4×4轮式,档位数(前进/倒退/爬行):12+12,标定功率:82KW |  |  | 80.9 | 否
动力机械 | 拖拉机 | 轮式拖拉机 | 120—140马力四轮驱动拖拉机 | 轮式拖拉机 | 洛阳博途农业装备有限公司 | BOTON1204 | 功率:120马力；驱动方式：四轮驱动 | 型式:4×4轮式,档位数(前进/倒退/爬行):12+4,标定功率:91KW |  |  | 88.2 | 否
动力机械 | 拖拉机 | 轮式拖拉机 | 120—140马力四轮驱动拖拉机 | 轮式拖拉机 | 洛阳博途农业装备有限公司 | BOTON1304 | 功率:130马力；驱动方式：四轮驱动 | 型式:4×4轮式,档位数(前进/倒退/爬行):12+4,标定功率:97.5KW |  |  | 95.6 | 否
动力机械 | 拖拉机 | 轮式拖拉机 | 140—160马力四轮驱动拖拉机 | 轮式拖拉机 | 洛阳博途农业装备有限公司 | BOTON1504 | 功率：110.3kW；驱动方式：四轮驱动 | 配套动力:110.3KW；驱动方式:四轮驱动140-160马力四轮驱动拖拉机 |  |  | 110.3 | 否 |  | 河南省
农产品初加工机械 | 碾米机械 | 碾米机 | 2.2KW及以上碾米机 | 精米机 | 重庆合盛工业有限公司 | 6N-4.8 | 电机；碾米装置；功率：2.2kw | 结构型式:封闭式；配套电机(额定功率:2.2KW、额定电压:220V、额定转速:1400R/MIN)；主轴转速:650~700R/MIN；结构质量:97KG；外形尺寸:875×635×1100MM；米辊型式:铁铸斜筋式；米筛型式:圆筒筛、条形孔；大米精白度分级调节档位:10 |  |  | 2.2 | 否 |  | 重庆市
耕整地机械 | 耕地机械 | 微耕机 | 4KW及以上柴油微耕机 | 微耕机 | 重庆合盛工业有限公司 | 1WG5.3-135FC-ZC | 1、发动机:国Ⅲ柴油发动机,标定功率:5.3KW,标定转速:3000r/min,燃油种类:柴油;2、工作状态外形尺寸(长×宽×高)(mm):1710×1360×970;3、工作幅宽(mm):1351;4、发动机输出传动方式:直联,5、刀辊传动方式:齿轮传动;6、旋耕刀型号:旱地刀;7、主离合器型式:摩擦片式 | 国三柴油发动机,功率:5.3KW,工作外形尺寸(长×宽×高)cm:1710×1360×970,发动机输出传动方式:直联式,刀辊传动方式:此轮传动,主离合器型式:摩擦片式 |  | 非通用类 | 5.3 | 否 |  | 重庆市
耕整地机械 | 耕地机械 | 微耕机 | 2.2-4KW微耕机 | 微耕机 | 重庆合盛工业有限公司 | 1WG3.8-70FQ-Z | 汽油动力，功率3.8kW | 结构型式:手持式;配套发动机(功率3.8KW、制造商:重庆合盛工业有限公司、型号名称:HS168FB汽油机);外形尺寸:1620×700×930MM;结构质量:69KG;传动方式:齿轮传动;连接方式:直联式;耕宽:70CM;总安装刀数:24;旋耕刀型号:旱地刀;安全机构:手离停 |  |  | 3.8 | 否 |  | 重庆市
耕整地机械 | 耕地机械 | 微耕机 | 电动微耕机 | 电动微耕机 | 重庆合盛工业有限公司 | 1WG0.75-70DD-Z | 动力:电机;功率:750W;材质:锂电池;容量:1200w.h; | 配套电动机:0.75KW,蓄电池:20Ah,控制器:直流无刷电机控制器,作业速度:0.1-0.3m/s |  |  | 0.75 | 否 |  | 重庆市
耕整地机械 | 耕地机械 | 微耕机 | 4KW及以上汽油微耕机 | 微耕机 | 重庆合盛工业有限公司 | 1WG5.8-110FQ-ZC | 汽油动力，功率5.8kW | 配套发动机(单缸、四冲程、风冷汽油发动机,功率5.8KW,标定转速3600R/MIN);外形尺寸(MM):1800×1130×960;工作幅宽(MM):1130;传动方式(发动机输出):直联;传动方式(刀辊):齿轮传动;总安装刀数:32把;旋耕刀型号:Ⅱ型耕刀;安全机构:手离停 |  |  | 5.8 | 否 |  | 重庆市
耕整地机械 | 耕地机械 | 微耕机 | 4KW及以上汽油微耕机 | 微耕机 | 重庆合盛工业有限公司 | 1WG4.0-90FQ-D | 汽油动力，功率4.0kW | 结构型式:前置式；配套发动机(功率4.0KW、制造商:重庆宗申通用动力机械有限公司、型号名称:170F/P汽油机)；外形尺寸:1570×900×920MM；结构质量:77KG；传动方式:链条传动；连接方式:直联式；耕宽:90CM；总安装刀数:24；旋耕刀型号:Ⅱ型旱地刀；安全机构:手离停 |  |  | 4 | 否 |  | 重庆市
耕整地机械 | 耕地机械 | 微耕机 | 4KW及以上汽油微耕机 | 微耕机 | 重庆合盛工业有限公司 | 1WG4.0-85FQ-ZC | 汽油动力，功率4.0kW | 结构型式:前置式；配套发动机(功率4.0KW、制造商:重庆宗申通用动力机械有限公司、型号名称:170F/P汽油机)；外形尺寸:1550×850×900MM；结构质量:70KG；传动方式:齿轮传动；连接方式:直联式；耕宽:85CM；总安装刀数:28；旋耕刀型号:Ⅱ型旱地刀；安全机构:手离停 |  |  | 4 | 否 |  | 重庆市
种植施肥机械 | 栽植机械 | 水稻插秧机 | 6—7行四轮乘坐式水稻插秧机 | 乘坐式高速插秧机 | 昌邑昌荣机械有限公司 | 2ZG-6 | 四轮乘坐式；6行 | 四轮乘坐式；工作行数:6行；标定功率:13.3KW；标定转速:3200R/MIN；外形尺寸:3260MM×2200MM×2330MM；结构质量:750KG；工作行数:6行；行距:300MM；发动机型号:3TNM68-C |  |  | 13.3 | 否
种植施肥机械 | 栽植机械 | 水稻插秧机 | 4行手扶步进式水稻插秧机 | 手扶式插秧机 | 昌邑昌荣机械有限公司 | 2ZF-4 | 手扶步进式；4行 | 结构尺寸(长*宽*高):2370MM*1930MM*910MM,整机质量:187KG,工作行数:6行,行距:300MM,穴距:120MM、140MM、160MM、180MM、210MM,插秧深度:10MM-35MM,作业速度:1.2KM/H-2.88KM/H,作业小时生产率:0.2HM2/H-0.3HM2/H,单位作业量燃油消耗量:≤12KG/HM2,插秧机构型式:曲柄摇杆式；发动机功率:3.3KW；制造商:雅马哈动力机械(江苏)有限公司 |  |  | 3.3 | 否 |  | 山东省
种植施肥机械 | 栽植机械 | 水稻插秧机 | 6行及以上手扶步进式水稻插秧机 | 2ZF-6水稻插秧机 | 昌邑昌荣机械有限公司 | 2ZF-6 | 6行手扶步进式水稻插秧机 | 结构尺寸(长*宽*高):2140MM*1630MM*910MM,整机质量:172KG,工作行数:4行,行距:300MM,穴距:120MM、140MM、160MM、180MM、210MM,插秧深度:10MM-35MM,作业速度:1.2KM/H-2.88KM/H,单位作业量燃油消耗量:≤12KG/HM2,插秧机构型式:曲柄摇杆式,作业小时生产率:0.13HM2/H-0.20HM2/H；发动机功率:3.3KW；制造商:雅马哈动力机械(江苏)有限公司 |  |  | 3.5 | 否 |  | 山东省
动力机械 | 拖拉机 | 轮式拖拉机 | 40—50马力四轮驱动拖拉机 | 轮式拖拉机 | 新昌县奔野农业机械有限公司 | ZT454 | 功率:45马力；驱动方式：四轮驱动 | 驱动轮数:四轮驱动；长×宽×高:3505×1590×2030MM；轴距:1955MM；轮距:1300/1300~1500MM；最小使用质量:1780KG；动力输出轴功率:≥28.5KW；最大牵引力:≥11.2KN；发动机标定功率:33.1KW；框架上610MM处最大提升力:≥7.50KN |  |  | 33.1 | 否
动力机械 | 拖拉机 | 轮式拖拉机 | 40—50马力四轮驱动拖拉机 | 轮式拖拉机 | 新昌县奔野农业机械有限公司 | ZT484 | 功率：48马力；驱动方式：四轮驱动 | 驱动轮数:四轮驱动；长×宽×高:3505×1590×2030MM轴距:1955MM轮距:1300/1300~1500MM；最小使用质量:1920KG；动力输出轴功率:30.4KW；最大牵引力:16.50KN；发动机标定功率:35.3KW框架上610MM处最大提升力:7.94KN |  |  | 35.3 | 否
动力机械 | 拖拉机 | 轮式拖拉机 | 40—50马力四轮驱动拖拉机 | 轮式拖拉机 | 新昌县奔野农业机械有限公司 | ZT454A | 功率：45马力；驱动方式：四轮驱动 | 驱动轮数:四轮驱动；长×宽×高:3205×1460×2050MM；轴距:1820MM；轮距:1200、1300/1130~1430MM；最小使用质量:1560KG；动力输出轴功率:28.5KW；最大牵引力:10.2KN；发动机标定功率:33.0KW；框架上最大提升力:7.5KN |  |  | 33 | 否
动力机械 | 拖拉机 | 轮式拖拉机 | 50—60马力四轮驱动拖拉机 | 轮式拖拉机 | 新昌县奔野农业机械有限公司 | ZT504 | 功率:50马力；驱动方式：四轮驱动 | 驱动轮数:四轮驱动；长×宽×高:3530×1590×2100MM；轴距:1955MM；轮距:1300~1580/1300~1655MM；最小使用质量:1960KG；动力输出轴功率:≥31.6KW；最大牵引力:≥12.2KN；发动机标定功率:36.75KW；框架上610MM处最大提升力:≥8.27KN |  |  | 36.8 | 否
动力机械 | 拖拉机 | 轮式拖拉机 | 30—40马力四轮驱动拖拉机 | 轮式拖拉机 | 新昌县奔野农业机械有限公司 | ZT354 | 功率：35马力；驱动方式：四轮驱动 | 驱动轮数:四轮驱动；长×宽×高:2870×1400×2040MM；轴距:1627MM；轮距:1200/1130~1430MM；最小使用质量:1525KG；动力输出轴功率:21.90；最大牵引力:8.5KN；发动机标定功率:25.7KW；框架上610MM处最大提升力:5.79KN |  |  | 25.7 | 否
动力机械 | 拖拉机 | 轮式拖拉机 | 40—50马力四轮驱动拖拉机 | 轮式拖拉机 | 新昌县奔野农业机械有限公司 | ZT404-2 | 功率：40马力；驱动方式：四轮驱动 | 驱动轮数:四轮驱动；长×宽×高:3205×1460×2050MM；轴距:1820MM；轮距:1200/1130~1430MM；最小使用质量:1490KG；动力输出轴功率:25.0KW；最大牵引力:9.1KN；发动机标定功率:29.4KW；框架上最大提升力:6.69KN |  |  | 29.4 | 否
动力机械 | 拖拉机 | 轮式拖拉机 | 30—40马力两轮驱动拖拉机 | 轮式拖拉机 | 新昌县奔野农业机械有限公司 | ZT350 | 功率：35马力；驱动方式：两轮驱动 | 驱动轮数:两轮驱动；长×宽×高:2870×1400×2030MM；轴距:1570MM；轮距:1100~1400/1130~1430MM；最小使用质量:1290KG；动力输出轴功率:21.9KW；最大牵引力:7.05KN；发动机标定功率:25.7KW；框架上610MM处最大提升力:5.79KN |  |  | 25.7 | 否
田间管理机械 | 植保机械 | 植保无人飞机 | 10-20L电动多旋翼植保无人飞机 | 智能植保无人机 | 江西中轻智能设备有限公司 | 3WWDZ-10A | 工作压力：0.4~0.6MPa 工作状态下的外形尺寸（直径Х高）：1466Х550mm 旋翼 材质：尼龙碳纤 主旋翼数量：6个 直径：572mm 药液箱 材质：塑料 额定容量：10L 喷头 型式：压力喷头 数量：4个 喷杆长度：1360mm 液泵 型式：隔膜泵 流量：3.5L/min 电动机 KV值：170r/(min.V) 额定功率：600W（6个） 配备电池：4组 配备充电器 | 载药量:10L配备电池:4组空机质量:16.4kg起飞全重:26.4kg设计飞行真高:20m设计飞行速度:10m/s视距内飞行:操纵无人机能控制在视距内飞行药箱安装情况:药箱安装平稳,有固定的药箱安装位置和唯一匹配紧固件,同一机型药箱相同.飞控系统:有操作人员身份密钥接入装置,能够做到经密钥连接后方可作业飞行.有飞行控制模块、施药作业模块,作业飞行数据实时记录存储设备和施药作业系统,飞行作业可识别、可监测、可追查.具备电子围栏、避障系统软件、防重喷漏喷、防农药漂移、断点续喷功能具备全天候避障功能,采用RTK系统,支持厘米级定位 |  | 自选品目 | 600 | 否 |  | 江西省
田间管理机械 | 植保机械 | 植保无人飞机 | 10-20L电动多旋翼植保无人飞机 | 江西中轻农业植保无人机 | 江西中轻智能设备有限公司 | 3WWDZ-10B | 工作压力：0.4~0.6MPa 工作状态下的外形尺寸（长Х宽Х高）：1160Х1160Х590（mm） 旋翼 材质：聚合物碳纤 主旋翼数量：4个 直径：780mm 药液箱 材质：HDPE 额定容量：10L 喷头 型式：压力喷头 数量：4个 喷杆长度：1075mm 液泵 型式：隔膜泵 流量：4L/min 电动机 KV值：100r/(min.V) 额定功率：800W（4个） 配备电池：4组 配备充电器 | 载药量:10L配备电池:4组空机质量:17.6kg起飞全重:27.6kg设计飞行真高:20m设计飞行速度:10m/s视距内飞行:操纵无人机能控制在视距内和扩展视距内飞行药箱安装情况:药箱安装平稳,有固定的药箱安装位置和唯一匹配紧固件,同一机型药箱相同.控制系统:有操作人员身份密钥接入装置,能够做到经密钥连接后方可作业飞行.有飞行控制模块、施药作业模块,作业飞行数据实时记录存储设备和施药作业系统,飞行作业可识别、可监测、可追查.具备电子围栏、避障系统软件、防重喷漏喷、防农药漂移、断点续喷功能具备全天候避障功能,采用RTK系统,支持厘米级定位 |  | 自选品目 | 800 | 否 |  | 江西省
田间管理机械 | 植保机械 | 植保无人飞机 | 10-20L电动多旋翼植保无人飞机 | 江西中轻农业植保无人机 | 江西中轻智能设备有限公司 | 3WWDZ-16A | 工作压力：0.4~0.6MPa 工作状态下的外形尺寸（长Х宽Х高）：1365Х1365Х571（mm） 旋翼 材质：聚合物碳纤 主旋翼数量：4个 直径：875mm 药液箱 材质：HDPE 额定容量：16L 喷头 型式：压力喷头 数量：4个 喷杆长度：1300mm 液泵 型式：隔膜泵 流量：4L/min 电动机 KV值：110r/(min.V) 额定功率：925W（4个） 配备电池：4组 配备充电器 | 载药量:16L配备电池:4组空机质量:21.1kg起飞全重:37.1kg设计飞行真高:20m设计飞行速度:10m/s视距内飞行:操纵无人机能控制在视距内和扩展视距内飞行药箱安装情况:药箱安装平稳,有固定的药箱安装位置和唯一匹配紧固件,同一机型药箱相同.控制系统:有操作人员身份密钥接入装置,能够做到经密钥连接后方可作业飞行.有飞行控制模块、施药作业模块,作业飞行数据实时记录存储设备和施药作业系统,飞行作业可识别、可监测、可追查.具备电子围栏、避障系统软件、防重喷漏喷、防农药漂移、断点续喷功能具备全天候避障功能,采用RTK系统,支持厘米级定位 |  | 自选品目 | 925 | 否 |  | 江西省
动力机械 | 拖拉机 | 轮式拖拉机 | 90—100马力两轮驱动拖拉机 | 轮式拖拉机 | 荣成市海山机械制造有限公司 | HS900 | 功率:90马力；驱动方式：两轮驱动 | 1)驱动型式:4×2两轮驱动2)整机档位数(前进/后退):16/83)发动标定功率:66.2KW4)发动机标定转速:2300R/MIN5)驾驶室型式:安全驾驶室6)液压系统调节方式:位、浮动控制7)转向器型式:静液压转向8)变速箱换档方式:啮合套换档 |  |  | 66.2 | 否
动力机械 | 拖拉机 | 轮式拖拉机 | 50—60马力两轮驱动拖拉机 | 轮式拖拉机 | 荣成市海山机械制造有限公司 | HS550A | 功率:55马力；驱动方式：两轮驱动 | 1)驱动型式:4×2两轮驱动2)整机档位数(前进/后退):8/83)发动标定功率:40.5KW4)发动机标定转速:2300R/MIN5)驾驶室型式:安全驾驶室6)液压系统调节方式:力、位调节7)转向器型式:静液压转向8)变速箱换档方式:啮合套换档 |  |  | 40.4 | 否
动力机械 | 拖拉机 | 轮式拖拉机 | 50—60马力两轮驱动拖拉机 | 轮式拖拉机 | 荣成市海山机械制造有限公司 | HS550 | 功率:55马力；驱动方式：两轮驱动 | 1)驱动型式:4×2两轮驱动2)整机档位数(前进/后退):8/83)发动标定功率:40.5KW4)发动机标定转速:2300R/MIN5)安全架型式:两柱式6)液压系统调节方式:力、位调节7)转向器型式:静液压转向8)变速箱换档方式:啮合套换档 |  |  | 40.4 | 否
动力机械 | 拖拉机 | 轮式拖拉机 | 50—60马力四轮驱动拖拉机 | 轮式拖拉机 | 荣成市海山机械制造有限公司 | HS554A-1 | 功率:55马力；驱动方式：四轮驱动 | 1)驱动型式:4×4四轮驱动2)整机档位数(前进/后退):12/123)发动标定功率:40.5KW4)发动机标定转速:2300R/MIN5)驾驶室型式:安全驾驶室6)液压系统调节方式:力、位调节7)转向器型式:静液压转向8)变速箱换档方式:啮合套换档 |  |  | 40.5 | 否
动力机械 | 拖拉机 | 轮式拖拉机 | 50—60马力四轮驱动拖拉机 | 轮式拖拉机 | 荣成市海山机械制造有限公司 | HS554 | 功率:55马力；驱动方式：四轮驱动 | 1)驱动型式:4×4四轮驱动2)整机档位数(前进/后退):8/83)发动标定功率:40.5KW4)发动机标定转速:2300R/MIN5)安全架型式:两柱式6)液压系统调节方式:力、位调节7)转向器型式:静液压转向8)变速箱换档方式:啮合套换档 |  |  | 40.5 | 否
耕整地机械 | 整地机械 | 联合整地机 | 2.5M及以上联合整地机 | 深松整地联合作业机 | 山东泰拖农业装备有限公司 | 1SZL-300 | 工作幅宽：300cm | 结构尺寸(长*宽*高):2630×3370×1450(mm),结构形式:悬挂式,刀轴传动方式:中间齿轮传动,工作幅宽:300(cm),旋耕刀型号:IT245,总安装刀数:84(把),铲间距:50/50/55/50/50,深松铲结构型式:凿型铲翼式结构组合,深松铲排列方式:前2后4,深松铲数量:6,整地机构型式:卧式旋耕,振动方式:非振动 |  | 非通用类 | 0 | 否 |  | 山东省
耕整地机械 | 整地机械 | 联合整地机 | 2.5M及以上联合整地机 | 深松整地联合作业机 | 山东泰拖农业装备有限公司 | 1SZL-280 | 单轴，工作幅宽280cm | 结构尺寸(长*宽*高):2530×3100×1360(mm),配套动力:117.6-154.4(kw),结构形式:悬挂式,振动方式:非振动式,作业速度:2-4(km/h),工作幅宽:280(cm),铲间距:52.5/52.5/70/52.5/52.5(cm),耕深深松:≥25(cm),耕深整地:≥8(cm,)深松铲结构型式:偏柱式曲面铲,深松铲排列方式:前二中二后二,深松铲数量:6(个),旋耕刀型号:IT245,刀辊设计转速:247/348(r/min),刀辊最大回转半径:245(mm),刀辊总安装刀数:80(把),刀轴传动方式:中间齿轮传动,整地结构型式:卧式旋耕,作业小时生产率:0.56-1.12(hm2/h) |  | 非通用类 | 0 | 否 |  | 山东省
耕整地机械 | 耕地机械 | 深松机 | 6铲及以上深松机 | 深松机 | 山东泰拖农业装备有限公司 | 1SSY-280 | 深松部件6个 | 结构尺寸(长*宽*高):2560×3390×1600(mm),配套动力:110.3-147(kw),结构形式:悬挂式,振动方式:非振动式,作业速度:2-5(km/h),工作幅宽:280(cm),铲间距:46.6(cm),深松铲结构型式:偏柱式曲面铲,深松铲排列方式:前二中二后二,深松铲数量:6(个),作业小时生产率:0.56-1.4(hm2/h) |  | 通用类 | 0 | 否 |  | 山东省
耕整地机械 | 耕地机械 | 深松机 | 6铲及以上深松机 | 深松机 | 山东泰拖农业装备有限公司 | 1SSY-300 | 深松部件6个 | 结构尺寸(长*宽*高):2560×3590×1600(mm),配套动力:117.6-154.4(kw),结构形式:悬挂式,振动方式:非振动式,作业速度:2-5(km/h),工作幅宽:300(cm),铲间距:50(cm),深松铲结构型式:偏柱式曲面铲,深松铲排列方式:前二中二后二,深松铲数量:6(个),作业小时生产率:0.6-1.5(hm2/h) |  | 通用类 | 0 | 否 |  | 山东省
耕整地机械 | 耕地机械 | 深松机 | 6铲及以上深松机 | 深松机 | 山东泰拖农业装备有限公司 | 1SSY-250B | 深松部件6个 | 结构尺寸(长*宽*高):2500×3150×1415(mm),配套动力:95.6-125(kw),结构形式:悬挂式,作业速度:2-5(km/h),作业小时生产率:0.5-1.25(hm2/h),振动方式:非振动式,工作幅宽:250(cm),铲间距:41.6(cm),深松铲结构型式:偏柱式曲面铲,深松铲排列方式:前二中二后二,深松铲数量:6(个), |  | 通用类 | 0 | 否 |  | 山东省
耕整地机械 | 耕地机械 | 深松机 | 4—5铲深松机 | 深松整地联合作业机 | 山东泰拖农业装备有限公司 | 1SZL-230 | 深松部件4个 | 结构尺寸(长*宽*高):1540×2600×1270(mm),结构形式:悬挂式,振动方式:非振动式,工作幅宽:2.3(m),铲间距:500(mm),深松铲结构型式:曲面铲,深松铲排列方式:单排横置四铲,深松铲数量:4(把),旋耕刀型号:IT245,总安装刀数:64把,刀轴传动方式:中间齿轮,整地机构型式:旋耕整地 |  | 通用类 | 0 | 否 |  | 山东省
耕整地机械 | 耕地机械 | 深松机 | 4—5铲深松机 | 深松机 | 山东泰拖农业装备有限公司 | 1SSY-250 | 深松部件：5个 | 深松部件5个配套动力范围(kW):103-132；外形尺寸(工作状态,长×宽×高)mm:2600×330×1365；结构质量(kg):1060；深松铲结构型式:凿形铲冀式结构组合；排列方式:前二后三；数量:5个；铲间距:50cm；工作幅宽:250cm；深松深度:≥30cm |  |  | 0 | 否 |  | 山东省
耕整地机械 | 耕地机械 | 深松机 | 4—5铲深松机 | 深松机 | 山东泰拖农业装备有限公司 | 1SS-250 | 深松部件：5个 | 深松部件5个配套动力范围(kW):69.8-118；外形尺寸(工作状态,长×宽×高)mm:1380×3300×1365；结构质量(kg):806；深松铲结构型式:凿形铲冀式结构组合；排列方式:前二后三；数量:5个；铲间距:50cm；工作幅宽:250cm；深松深度:≥30cm； |  |  | 0 | 否 |  | 山东省
耕整地机械 | 耕地机械 | 旋耕机 | 单轴2500mm及以上旋耕机 | 旋耕机 | 山东泰拖农业装备有限公司 | 1GKN-250 | 单轴；耕幅：2500mm | 结构尺寸长*宽*高:1520×2810×1120MM,工作幅宽:250CM,旋耕刀型号:IT245,总安装刀数:68把,动力输出轴转速:540/760R/MIN |  |  | 0 | 否
耕整地机械 | 耕地机械 | 旋耕机 | 单轴2500mm及以上旋耕机 | 旋耕机 | 山东泰拖农业装备有限公司 | 1GKN-280 | 单轴，作业幅宽2.8米 | 单轴；耕幅:2780mm结构型式:框架式；外形尺寸(长×宽×高)mm:1520×3110×1130；配套动力范围(kW):95.6-125；结构质量(kg):806；工作幅宽(cm):278；传动方式:中间；总安装刀数量(旋耕,把):80；旋耕刀型号:IT245；总安装刀数量(灭茬,把):/；灭茬刀型号:/. |  |  | 0 | 否 |  | 山东省
耕整地机械 | 耕地机械 | 旋耕机 | 单轴2000—2500mm旋耕机 | 旋耕机 | 山东泰拖农业装备有限公司 | 1GKN-220 | 单轴；耕幅：2200mm | 结构尺寸长*宽*高:1520×2510×1120MM,工作幅宽:220CM,旋耕刀型号:IT245,总安装刀数:64把,动力输出轴转速:540/760R/MIN |  |  | 0 | 否
耕整地机械 | 耕地机械 | 旋耕机 | 单轴2000—2500mm旋耕机 | 旋耕机 | 山东泰拖农业装备有限公司 | 1GKN-230 | 单轴；耕幅：2300mm | 结构尺寸长*宽*高:1520×2610×1120MM,工作幅宽:230CM,旋耕刀型号:IT245,总安装刀数:64把,动力输出轴转速:540/760R/MIN |  |  | 0 | 否
耕整地机械 | 耕地机械 | 旋耕机 | 单轴2000—2500mm旋耕机 | 旋耕机 | 山东泰拖农业装备有限公司 | 1GKN-200 | 单轴；耕幅：2000mm | 结构尺寸长*宽*高:1520×2310×1120MM,工作幅宽:200CM,旋耕刀型号:IT245,总安装刀数:60把,动力输出轴转速:540/760R/MIN |  |  | 0 | 否
耕整地机械 | 耕地机械 | 铧式犁 | 单体幅宽35CM及以上,3-4铧翻转犁 | 液压翻转犁 | 山东泰拖农业装备有限公司 | 1LFYT-440 | 单体幅宽40cm4铧 | 结构尺寸(长*宽*高):4450×2230×1750(mm),结构形式:双向液压翻转犁,与拖拉机连接方式:悬挂式,翻转机构形式:液压,翻转机构油缸型号(缸径型程):40、205(mm),翻转机构油缸数量:1,犁体数量:4+4,犁体类型:栅条式,犁体工作幅宽:400(mm),犁体调幅犁调整幅宽范围:不适用,犁轮类型:运输、限深两用轮,犁轮数量:1,犁轮限深轮调节范围:0-100,其它油缸型号:不适用,其它油缸数量:不适用. |  | 非通用类 | 0 | 否 |  | 山东省
种植施肥机械 | 播种机械 | 免耕播种机 | 12—18行免耕条播机 | 全还田防缠绕免耕施肥播种机 | 洛阳市鑫乐机械设备有限公司 | 2BMQF-8/16 | 播种行数：16 | 配套动力范围80.9-95.6kw；外形尺寸(长×宽×高)1700×2880×1325mm；结构质量:960kg；行距小麦(宽窄行)220+120mm；播种行数:16行；工作幅宽2650mm；传动机构形式:万向节传动轴、齿轮传动；排种器形式:外槽轮式；排种器数量:16个；排肥器形式:外槽轮式；排肥器数量:8个；开沟器形式:硬茬靴式开沟器；种子箱容积:127L；肥箱容积:210L；地轮形式:光滑圆弧面；地轮直径:480mm. |  |  | 0 | 否 |  | 河南省
种植施肥机械 | 播种机械 | 免耕播种机 | 12—18行免耕条播机 | 全还田防缠绕免耕施肥播种机 | 洛阳市鑫乐机械设备有限公司 | 2BMQF-7/14 | 播种行数：14 | 配套动力范围69.9-73.5kw；外形尺寸(长×宽×高)1700×2570×1335mm；结构质量:830kg；行距小麦(宽窄行)200+100mm；播种行数:14行；工作幅宽2290mm；传动机构形式:万向节传动轴、齿轮传动；排种器形式:外槽轮式；排种器数量:14个；排肥器形式:外槽轮式；排肥器数量:7个；开沟器形式:硬茬靴式开沟器；种子箱容积:110L；肥箱容积:184L；地轮形式:光滑圆弧面；地轮直径:480mm. |  |  | 0 | 否 |  | 河南省
种植施肥机械 | 播种机械 | 免耕播种机 | 12—18行免耕条播机 | 全还田防缠绕免耕施肥播种机 | 洛阳市鑫乐机械设备有限公司 | 2BMQF-6/12 | 播种行数：12 | 配套动力范围55.2-66.2kw；外形尺寸(长×宽×高)1695×2270×1325mm；结构质量:720kg；行距小麦(宽窄行)240+120mm；播种行数:12行；工作幅宽2040mm；传动机构形式:万向节传动轴、齿轮传动；排种器形式:外槽轮式；排种器数量:12个；排肥器形式:外槽轮式；排肥器数量:6个；开沟器形式:硬茬靴式开沟器；种子箱容积:98L；肥箱容积162L；地轮形式:光滑圆弧面；地轮直径:480mm. |  |  | 0 | 否 |  | 河南省
种植施肥机械 | 播种机械 | 免耕播种机 | 7—11行免耕条播机 | 全还田防缠绕免耕施肥播种机 | 洛阳市鑫乐机械设备有限公司 | 2BMQF-5/8 | 播种行数：8 | 配套动力范围36.8-40.5kw；外形尺寸(长×宽×高)1600×1860×1310mm；结构质量:660kg；行距小麦(宽窄行)220+120mm；播种行数:10行；工作幅宽1530mm；传动机构形式:万向节、齿轮、链条传动；排种器形式:外槽轮式；排种器数量:10个；排肥器形式:外槽轮式；排肥器数量:5个；开沟器形式:圆盘锯齿刀与锄铲组合式；种子箱容积:0.08M3；肥箱容积:0.13M3；地轮形式:单体镇压轮；地轮直径:460mm； |  |  | 0 | 否 |  | 河南省
种植施肥机械 | 播种机械 | 免耕播种机 | 7—11行免耕条播机 | 全还田防缠绕免耕施肥播种机 | 洛阳市鑫乐机械设备有限公司 | 2BMQF-4/8 | 播种行数：8 | 配套动力范围25.8-29.4kw；外形尺寸(长×宽×高)1600×1960×1270mm；结构质量:520kg；行距小麦(宽窄行)240+120mm；播种行数:8行；工作幅宽1280mm；传动机构形式万向节、齿轮、链条传动；排种器形式:外槽轮式；排种器数量:8个；排肥器形式:外槽轮式；排肥器数量:4个；开沟器形式:圆盘锯齿刀与锄铲组合式；种子箱容积:0.08M3；肥箱容积:0.08M3；地轮形式:单体镇压轮；地轮直径460mm； |  |  | 0 | 否 |  | 河南省
畜牧机械 | 饲料（草）加工机械设备 | 铡草机 | 9-15T/H铡草机 | 铡草机 | 郑州市一航机械科技有限公司 | 9Z-9 | 生产率9t/h | 规格型号:9Z-9,配套动力:15-22KW,结构形式:盘式,结构质量:800KG,外形尺寸:2640×2230×4230MM,喂入口宽度:400MM,喂入方式:自动,主轴转速:670R/MIN,喂入辊转；190R/MIN,动刀片数量:3片,动刀片刀形:扇形,圆盘或滚筒直径:1335MM,设计切草长度:12、18、25、35MM,生产效率:9T/H. |  |  | 15 | 否
畜牧机械 | 饲料（草）加工机械设备 | 铡草机 | 6-9T/H铡草机 | 铡草机 | 郑州市一航机械科技有限公司 | 9Z-6 | 生产率6t/h | 规格型号:9Z-6,配套动力:7.5-11KW,结构形式:盘式,结构质量:400KG,外形尺寸:2200×1600×2760MM,喂入口宽度:255MM,喂入方式:自动,主轴转速:800R/MIN,喂入辊转；230R/MIN,动刀片数量:3片,动刀片刀形:扇形,圆盘或滚筒直径:1050MM,设计切草长度:12、18、25、35MM,生产效率:6T/H. |  |  | 7.5 | 否
畜牧机械 | 饲料（草）加工机械设备 | 铡草机 | 3-6T/H铡草机 | 铡草机 | 郑州市一航机械科技有限公司 | 9Z-3.5 | 生产率3.5t/h | 规格型号:9Z-3.5,配套动力:5.5-11KW,结构形式:盘式,结构质量:280KG,外形尺寸:1710×1440×2360MM,喂入口宽度:220MM,喂入方式:自动,主轴转速:1080R/MIN,喂入辊转；360R/MIN,动刀片数量:4片,动刀片刀形:扇形,圆盘或滚筒直径:790MM,设计切草长度:17、22、34、44MM,生产效率:3.5T/H |  |  | 5.5 | 否
畜牧机械 | 饲料（草）加工机械设备 | 铡草机 | 1-3T/H铡草机 | 铡草机 | 郑州市一航机械科技有限公司 | 9Z-1.5 | 生产率1.5t/h | 规格型号:9Z-1.5,配套动力:2.2-3KW,结构形式:盘式,结构质量:95KG,外形尺寸:980×680×1940MM,喂入口宽度:180MM,喂入方式:人工,主轴转速:1690R/MIN,喂入辊转；360R/MIN,动刀片数量:6片,动刀片刀形:矩形,圆盘或滚筒直径:560,设计切草长度:7、15、35MM,生产效率:1.5T/H. |  |  | 2.2 | 否
动力机械 | 拖拉机 | 轮式拖拉机 | 140—160马力四轮驱动拖拉机 | KAT1404-A型轮式拖拉机 | 徐州凯尔农业装备股份有限公司 | KAT1404-A | 功率：105kW；驱动方式：四轮驱动 | 潍柴六缸发动机(增压、中冷),发动机12小时标定功率:105kW,驾驶室,暖风机,空调 |  |  | 105 | 否 |  | 江苏省
动力机械 | 拖拉机 | 轮式拖拉机 | 100—120马力四轮驱动拖拉机 | 轮式拖拉机 | 徐州凯尔农业装备股份有限公司 | KAT1004 | 功率:100马力；驱动方式：四轮驱动 | 发动机型号:WP4.1G100E301；功率:73.5KW；.驱动方式:四轮驱动. |  |  | 73.5 | 否
耕整地机械 | 耕地机械 | 微耕机 | 4KW及以上汽油微耕机 | 微耕机 | 安徽春风农林机械制造有限公司 | 1WGQ5.0A | 汽油动力，功率5.0kW | 配套发动机:177F汽油机,额定功率5.0KW.外形尺寸:1450MM*920MM*900MM,结构质量:75KG,传动方式:皮带传动,连接方式:直联,刀辊最大回转半径:180MM,耕宽:900MM,耕深:≥100MM,作业速度(M/S):0.2~0.45,作业小时生产率(HM2/(H·M):0.04~0.08 |  |  | 5 | 否 |  | 安徽省
耕整地机械 | 耕地机械 | 微耕机 | 4KW及以上汽油微耕机 | 微耕机 | 安徽春风农林机械制造有限公司 | 1WGQ5.0C | 汽油动力，功率5.0kW | 配套发动机:177F汽油机,额定功率5.0KW.外形尺寸:1800MM*920MM*1080MM,结构质量:85KG,传动方式:皮带传动,连接方式:直联,刀辊最大回转半径:180MM,耕宽:900MM,耕深:≥100MM,作业速度(M/S):0.2~0.5,作业小时生产率(HM2/(H·M):0.04~0.06 |  |  | 5 | 否 |  | 安徽省
耕整地机械 | 耕地机械 | 微耕机 | 4KW及以上汽油微耕机 | 微耕机 | 安徽春风农林机械制造有限公司 | 1WGQ5.0B | 汽油动力，功率5.0kW | 配套发动机:177F汽油机,额定功率5.0KW.外形尺寸:1600MM*920MM*850MM,结构质量:95KG,传动方式:皮带传动,连接方式:直联,刀辊最大回转半径:180MM,耕宽:900MM,耕深:≥100MM,作业速度(M/S):0.2~0.5,作业小时生产率(HM2/(H·M):0.04~0.08 |  |  | 5 | 否 |  | 安徽省
耕整地机械 | 耕地机械 | 微耕机 | 4KW及以上汽油微耕机 | 微耕机 | 安徽春风农林机械制造有限公司 | 1WGQ4.0C | 汽油动力，功率4.0kW | 配套发动机:170F汽油机,额定功率4.0KW.外形尺寸:1800MM*720MM*1080MM,结构质量:80KG,传动方式:皮带传动,连接方式:直联,刀辊最大回转半径:180MM,耕宽:700MM,耕深:≥100MM,作业速度(M/S):0.2~0.5,作业小时生产率(HM2/(H·M):0.04~0.06 |  |  | 4 | 否 |  | 安徽省
耕整地机械 | 耕地机械 | 微耕机 | 4KW及以上汽油微耕机 | 微耕机 | 安徽春风农林机械制造有限公司 | 1WG-5.00Q | 汽油动力，功率5.0kW | 配套发动机:177F汽油机,额定功率5.00KW.外形尺寸:1600MM*620MM*1080MM,结构质量:75KG,传动方式:皮带+齿轮,连接方式:皮带连接,刀辊最大回转半径:180MM,耕宽:620MM,耕深:≥100MM,作业速度(M/S):0.2~0.5,作业小时生产率(HM2/(H·M):0.04~0.06 |  |  | 5 | 否 |  | 安徽省
耕整地机械 | 耕地机械 | 微耕机 | 4KW及以上汽油微耕机 | 微耕机 | 安徽春风农林机械制造有限公司 | 1WG-4.0QC | 汽油动力，功率4.0kW | 配套发动机:170F汽油机,额定功率4.0KW.外形尺寸:1600MM*620MM*1080MM,结构质量:65KG,传动方式:皮带+齿轮,连接方式:皮带连接,刀辊最大回转半径:180MM,耕宽:620MM,耕深:≥100MM,作业速度(M/S):0.2~0.5,作业小时生产率(HM2/(H·M):0.04~0.06 |  |  | 4 | 否 |  | 安徽省
耕整地机械 | 耕地机械 | 微耕机 | 4KW及以上汽油微耕机 | 微耕机 | 安徽春风农林机械制造有限公司 | 1WGQ4.0B | 汽油动力，功率4.0kW | 配套发动机:170F汽油机,额定功率4.0KW.外形尺寸:1400MM*750MM*850MM,结构质量:85KG,传动方式:皮带传动,连接方式:直联,刀辊最大回转半径:170MM,耕宽:700MM,耕深:≥100MM,作业速度(M/S):0.2~0.45,作业小时生产率(HM2/(H·M):0.04~0.08 |  |  | 4 | 否 |  | 安徽省
收获机械 | 饲料作物收获机械 | 打（压）捆机 | 1.7—2.2m捡拾压捆机 | 方草捆打捆机 | 天津轩禾农业机械制造有限公司 | 9YFQ-1.7 | 捡拾宽度1.75m | 捡拾器宽度1750MM,捡拾器结构型式弹齿型,打结器类型D型(6003),打结器数量2个,压缩室截面尺寸(宽×高)360×460MM,打捆活塞往复次数100次/MIN,工作状态外型尺寸(长×宽×高)4200×2050×1720MM,配套动力≥25.8KW |  |  | 0 | 否 |  | 天津市
收获机械 | 饲料作物收获机械 | 打（压）捆机 | 1.7—2.2m捡拾压捆机 | 方草捆打捆机 | 天津轩禾农业机械制造有限公司 | 9YFQ-2.0 | 捡拾宽度2.09m | 捡拾器宽度2090MM,捡拾器结构型式弹齿型,打结器类型D型(6003),打结器数量2个,压缩室截面尺寸(宽×高)360×460MM,打捆活塞往复次数100次/MIN,工作状态外型尺寸(长×宽×高)4700×2800×1720MM,配套动力≥25.8KW |  |  | 0 | 否 |  | 天津市
收获机械 | 饲料作物收获机械 | 打（压）捆机 | 1.7—2.2m捡拾压捆机 | 圆草捆打捆机 | 天津轩禾农业机械制造有限公司 | 9YG-1.2 | 捡拾宽度1.96m | 捡拾器宽度1960MM,捡拾器结构形式弹齿辊筒式,卷压滚筒转速180R/MIN,卷压滚筒数量16个,工作状态外形尺寸(长×宽×高)3950*2710*2600MM,配套动力≥60KW |  |  | 0 | 否 |  | 天津市
动力机械 | 拖拉机 | 手扶拖拉机 | 8马力及以上皮带传动手扶拖拉机 | 手扶拖拉机 | 全椒县皖花机械制造有限公司 | WH-101 | 传动方式：皮带传动；功率10马力 | 外形尺寸(长×宽×高)MM:2180×890×1250；发动机型号:CF-12(柴油机)；发动机功率:7.35(KW)；传动方式:皮带传动；档位数(前进/倒退):8(6/2)；(3+1)×2组成式变速箱；轮胎型号:6.00-12(人字型花纹胶轮)；最小使用质量:270(KG) |  |  | 7.35 | 否
动力机械 | 拖拉机 | 轮式拖拉机 | 160马力及以上四轮驱动拖拉机 | 轮式拖拉机 | 山东萨丁重工有限公司 | SD3004 | 马力：300马力,型式：四轮驱动,外廓尺寸(长x宽x高):5755x2980（3700双轮）x3200mm,轴距：3010mm,轮距(前轮/后轮)1900/1900（双轮2550）mm,最小离地间隙：535mm，最小使用质量8595（单轮）/9340（双轮）kg,档位数18/6. | 马力:300马力,型式:四轮驱动,外廓尺寸(长x宽x高):5755x2980(3700双轮)x3200mm,轴距:3010mm,轮距(前轮/后轮)1900/1900(双轮2550)mm,最小离地间隙:535mm,最小使用质量8595(单轮)/9340(双轮)kg,档位数18/6. |  | 通用类 | 221 | 否 |  | 山东省
动力机械 | 拖拉机 | 轮式拖拉机 | 160马力及以上四轮驱动拖拉机 | 轮式拖拉机 | 山东萨丁重工有限公司 | SD2604 | 功率：260马力，驱动方式：四轮驱动 | 马力:260马力,型式4x4轮式,外廓尺寸(长x宽x高):5755x2980(3700双轮)x3200mm,轴距3010mm,轮距(前轮/后轮):1900、2000、2100、2200、/1850-3350mm(双轮2550),最小离地间隙:485mm,最小使用质量8595(单轮)/9340(双轮)kg,档位数18/6. |  |  | 0 | 否 |  | 山东省
动力机械 | 拖拉机 | 轮式拖拉机 | 160马力及以上四轮驱动拖拉机 | 轮式拖拉机 | 山东萨丁重工有限公司 | SD2004 | 功率：200马力，驱动方式：四轮驱动 | 马力:200马力,型式4x4轮式,外廓尺寸(长x宽x高):5250x2330x3100mm,轴距:2680mm,轮距(前轮/后轮):1680、1750、1790、1830、1850/1600-1900mm,最小离地间隙:310mm,最小使用质量5500kg,档位数16/8. |  |  | 0 | 否 |  | 山东省
动力机械 | 拖拉机 | 轮式拖拉机 | 160马力及以上四轮驱动拖拉机 | 轮式拖拉机 | 山东萨丁重工有限公司 | SD1854 | 功率：136kW；驱动方式：四轮驱动 | 马力:185马力,型式4X4轮式,外廓尺寸(长X宽X高):5150X2780(3880双排轮)X3070MM,轴距2780MM,轮距(前轮/后轮):2030/1800(1700-2500)MM,最小离地间隙:320MM,最小使用质量7130(7450双排轮)KG,档位数16/16,最大牵引力35KN. |  |  | 136 | 否 |  | 山东省
动力机械 | 拖拉机 | 轮式拖拉机 | 160马力及以上四轮驱动拖拉机 | 轮式拖拉机 | 山东萨丁重工有限公司 | SD1654 | 功率：122kW；驱动方式：四轮驱动 | 马力:165马力,型式4X4轮式,外廓尺寸(长X宽X高):5430X2350(3540双排轮)X3090MM,轴距2740MM,轮距(前轮/后轮):1970(1970/1990/2150/2170)/1805(1800-2400)MM,最小离地间隙:320MM,最小使用质量6755(7100双排轮)KG,档位数16/16,最大牵引力35KN. |  |  | 122 | 否 |  | 山东省
动力机械 | 拖拉机 | 轮式拖拉机 | 160马力及以上四轮驱动拖拉机 | 轮式拖拉机 | 山东萨丁重工有限公司 | SD1604 | 功率：118kW；驱动方式：四轮驱动 | 马力:160马力,型式4X4轮式,外廓尺寸(长X宽X高):5180X2300X3000MM,轴距2680MM,轮距(前轮/后轮):1750、1790、1830、1850/1600-1900MM,最小离地间隙:330MM,最小使用质量5350KG,档位数16/8,最大牵引力28KN. |  |  | 118 | 否 |  | 山东省
动力机械 | 拖拉机 | 轮式拖拉机 | 160马力及以上四轮驱动拖拉机 | 轮式拖拉机 | 山东萨丁重工有限公司 | SD2204 | 功率：162kW；驱动方式：四轮驱动 | 马力:220马力,型式4X4轮式,外廓尺寸(长X宽X高):5600X2770X3200MM,轴距2830MM,轮距(前轮/后轮):1990/1840MM,最小离地间隙:355MM,最小使用质量7810KG,档位数16/16. |  |  | 162 | 否 |  | 山东省
动力机械 | 拖拉机 | 轮式拖拉机 | 160马力及以上四轮驱动拖拉机 | 轮式拖拉机 | 山东萨丁重工有限公司 | SD1804 | 功率：132.5kW；驱动方式：四轮驱动 | 马力:180马力,型式4X4轮式,外廓尺寸(长X宽X高):4970X2250X3000MM,轴距2700MM,轮距(前轮/后轮):1700/1760MM,最小离地间隙:335MM,最小使用质量5560KG,档位数16/8. |  |  | 132.5 | 否 |  | 山东省
动力机械 | 拖拉机 | 轮式拖拉机 | 100—120马力四轮驱动拖拉机 | 轮式拖拉机 | 山东萨丁重工有限公司 | SD1154 | 功率：115马力；驱动方式：四轮驱动 | 马力:115马力,型式4X4轮式,外廓尺寸(长X宽X高):4350X2130X2840MM,轴距2380MM,轮距(前轮/后轮):1625/1608-1996MM,最小离地间隙:400MM,最小使用质量4100KG,档位数16/8,最大牵引力25.6KN. |  |  | 84.6 | 否
动力机械 | 拖拉机 | 轮式拖拉机 | 100—120马力四轮驱动拖拉机 | 轮式拖拉机 | 山东萨丁重工有限公司 | SD1004D | 功率：100马力；驱动方式：四轮驱动 | 马力:100马力,型式4x4轮式,外廓尺寸(长x宽x高):4050x1830x2710(驾驶室)、2660(安全架)mm,轴距:2050mm,轮距(前轮/后轮):1300、1400、1450/1380(1300-1500)mm,最小离地间隙:370mm,最小使用质量2790(驾驶室)/2620(安全架)kg,档位数12/12. |  |  | 0 | 否 |  | 山东省
动力机械 | 拖拉机 | 轮式拖拉机 | 100—120马力四轮驱动拖拉机 | 轮式拖拉机 | 山东萨丁重工有限公司 | SD1004 | 100马力,四轮驱动 | 马力:100马力,型式4X4轮式,外廓尺寸(长X宽X高):4450X1917X2774MM,轴距2336MM,轮距(前轮/后轮):1558/1540MM,最小离地间隙:334MM,最小使用质量4180KG,档位数10/10. |  |  | 73.5 | 否 |  | 山东省
动力机械 | 拖拉机 | 轮式拖拉机 | 80—90马力四轮驱动拖拉机 | 轮式拖拉机 | 山东萨丁重工有限公司 | SD804 | 功率：80马力；驱动方式：四轮驱动 | 马力:80马力,型式4X4轮式,外廓尺寸(长X宽X高):3380X1420X2070MM,轴距1850MM,轮距(前轮/后轮):1040(980/1050/1140/1160)/1110(1000-1300)MM,最小离地间隙:280MM,最小使用质量1850KG,档位数8/4,最大牵引力14KN. |  |  | 59 | 否
动力机械 | 拖拉机 | 轮式拖拉机 | 80—90马力四轮驱动拖拉机 | 轮式拖拉机 | 山东萨丁重工有限公司 | SD804A | 功率：80马力；驱动方式：四轮驱动 | 马力:80马力,型式4X4轮式,外廓尺寸(长X宽X高):4061X1829X2620MM,轴距2058MM,轮距(前轮/后轮):1461/1385MM,最小离地间隙:363MM,最小使用质量2875KG,档位数12/12. |  |  | 58.8 | 否 |  | 山东省
动力机械 | 拖拉机 | 轮式拖拉机 | 80—90马力四轮驱动拖拉机 | 轮式拖拉机 | 山东萨丁重工有限公司 | SD804D | 马力：80马力,型式4x4轮式,外廓尺寸(长x宽x高):3670x1520x2360mm,轴距：1950mm,轮距(前轮/后轮):1100、1200、1300/1100-1300mm,最小离地间隙：360mm，最小使用质量1780kg,档位数8/8. | 马力:80马力,型式4x4轮式,外廓尺寸(长x宽x高):3670x1520x2360mm,轴距:1950mm,轮距(前轮/后轮):1100、1200、1300/1100-1300mm,最小离地间隙:360mm,最小使用质量1780kg,档位数8/8. |  | 通用类 | 58.8 | 否 |  | 山东省
动力机械 | 拖拉机 | 轮式拖拉机 | 80—90马力四轮驱动拖拉机 | 轮式拖拉机 | 山东萨丁重工有限公司 | SD804A-A | 马力：80马力,型式4x4轮式,外廓尺寸(长x宽x高):4050x1820x2700mm,轴距：2050mm,轮距(前轮/后轮):1290、1390、1450/1300-1500mm,最小离地间隙：365mm，最小使用质量2600kg,档位数12/12. | 马力:80马力,型式4x4轮式,外廓尺寸(长x宽x高):4050x1820x2700mm,轴距:2050mm,轮距(前轮/后轮):1290、1390、1450/1300-1500mm,最小离地间隙:365mm,最小使用质量2600kg,档位数12/12. |  | 通用类 | 58.8 | 否 |  | 山东省
动力机械 | 拖拉机 | 轮式拖拉机 | 140—160马力四轮驱动拖拉机 | 轮式拖拉机 | 山东萨丁重工有限公司 | SD1404G | 马力：140马力,型式：4x4轮式,外廓尺寸(长x宽x高):3680x1600x2400mm,轴距：1960mm,轮距(前轮/后轮):1100/1100mm,最小离地间隙：310mm，最小使用质量2200kg,档位数8/4. | 马力:140马力,型式:4x4轮式,外廓尺寸(长x宽x高):3680x1600x2400mm,轴距:1960mm,轮距(前轮/后轮):1100/1100mm,最小离地间隙:310mm,最小使用质量2200kg,档位数8/4. |  | 通用类 | 103 | 否 |  | 山东省
动力机械 | 拖拉机 | 轮式拖拉机 | 120—140马力四轮驱动拖拉机 | 轮式拖拉机 | 山东萨丁重工有限公司 | SD1204 | 马力：120马力,型式4x4轮式,外廓尺寸(长x宽x高):4450x2220x2860（驾驶室）、2885（安全架）mm,轴距：2210mm,轮距(前轮/后轮):1700、1780、1880/1600-1800mm,最小离地间隙：400mm，最小使用质量4050（驾驶室）、3900（安全架）kg,档位数16/8. | 马力:120马力,型式4x4轮式,外廓尺寸(长x宽x高):4450x2220x2860(驾驶室)、2885(安全架)mm,轴距:2210mm,轮距(前轮/后轮):1700、1780、1880/1600-1800mm,最小离地间隙:400mm,最小使用质量4050(驾驶室)、3900(安全架)kg,档位数16/8. |  | 通用类 | 88.2 | 否 |  | 山东省
动力机械 | 拖拉机 | 轮式拖拉机 | 140—160马力四轮驱动拖拉机 | 轮式拖拉机 | 山东萨丁重工有限公司 | SD1504 | 功率：111kW；驱动方式：四轮驱动 | 马力:150马力,型式4X4轮式,外廓尺寸(长X宽X高):5200X2480X3020MM,轴距2630MM,轮距(前轮/后轮):1750(1750/1790/1830/1850)/1770(1600-1900)MM,最小离地间隙:395MM,最小使用质量5330KG,档位数16/8,最大牵引力26KN. |  |  | 111 | 否 |  | 山东省
动力机械 | 拖拉机 | 轮式拖拉机 | 140—160马力四轮驱动拖拉机 | 轮式拖拉机 | 山东萨丁重工有限公司 | SD1404 | 功率：105kW；驱动方式：四轮驱动 | 马力:140马力,型式4X4轮式,外廓尺寸(长X宽X高):5130X2250X2840MM,轴距2620MM,轮距(前轮/后轮):1685(1450/1780/1880)/1745(1500-1800)MM,最小离地间隙:405MM,最小使用质量4420KG,档位数16/8,最大牵引力32KN. |  |  | 105 | 否 |  | 山东省
动力机械 | 拖拉机 | 轮式拖拉机 | 120—140马力四轮驱动拖拉机 | 轮式拖拉机 | 山东萨丁重工有限公司 | SD1354 | 功率:135马力；驱动方式：四轮驱动 | 轮式拖拉机,130-140马力,四轮驱动拖拉机,通用类. |  |  | 99.2 | 否
动力机械 | 拖拉机 | 轮式拖拉机 | 50—60马力四轮驱动拖拉机 | 轮式拖拉机 | 山东萨丁重工有限公司 | SD554 | 功率：56马力；驱动方式：四轮驱动 | 马力:55马力,型式4X4轮式,外廓尺寸(长X宽X高):3900X1850X2700MM,轴距2050MM,轮距(前轮/后轮):1285/1380(1200-1500)MM,最小离地间隙:380MM,最小使用质量2260KG,档位数12/12,最大牵引力14.5KN. |  |  | 41 | 否
动力机械 | 拖拉机 | 轮式拖拉机 | 50—60马力四轮驱动拖拉机 | 轮式拖拉机 | 山东萨丁重工有限公司 | SD554D | 马力：55马力,型式4x4轮式,外廓尺寸(长x宽x高):3530x1590x2600mm,轴距1955mm,轮距(前轮/后轮):1300/1200-1500mm,最小离地间隙：340mm，最小使用质量1900kg,档位数8/2. | 马力:55马力,型式4x4轮式,外廓尺寸(长x宽x高):3530x1590x2600mm,轴距1955mm,轮距(前轮/后轮):1300/1200-1500mm,最小离地间隙:340mm,最小使用质量1900kg,档位数8/2. |  | 通用类 | 40.5 | 否 |  | 山东省
动力机械 | 拖拉机 | 轮式拖拉机 | 50—60马力四轮驱动拖拉机 | 轮式拖拉机 | 山东萨丁重工有限公司 | SD504D | 马力：50马力,型式4x4轮式,外廓尺寸(长x宽x高):3530x1590x2400mm,轴距1955mm,轮距(前轮/后轮):1300/1200-1500mm,最小离地间隙：340mm，最小使用质量1900kg,档位数8/2. | 马力:50马力,型式4x4轮式,外廓尺寸(长x宽x高):3530x1590x2400mm,轴距1955mm,轮距(前轮/后轮):1300/1200-1500mm,最小离地间隙:340mm,最小使用质量1900kg,档位数8/2. |  | 通用类 | 36.8 | 否 |  | 山东省
动力机械 | 拖拉机 | 轮式拖拉机 | 70—80马力四轮驱动拖拉机 | 轮式拖拉机 | 山东萨丁重工有限公司 | SD704-A | 马力：70马力,型式4x4轮式,外廓尺寸(长x宽x高):4300x1800x2700mm,轴距：2010mm,轮距(前轮/后轮):1290、1390、1450/1300-1500mm,最小离地间隙：365mm，最小使用质量2500kg,档位数12/12. | 马力:70马力,型式4x4轮式,外廓尺寸(长x宽x高):4300x1800x2700mm,轴距:2010mm,轮距(前轮/后轮):1290、1390、1450/1300-1500mm,最小离地间隙:365mm,最小使用质量2500kg,档位数12/12. |  | 通用类 | 51.5 | 否 |  | 山东省
动力机械 | 拖拉机 | 轮式拖拉机 | 70—80马力四轮驱动拖拉机 | 轮式拖拉机 | 山东萨丁重工有限公司 | SD704 | 功率:70马力；驱动方式：四轮驱动 | 轮式拖拉机,70-75马力四轮驱动拖拉机,通用类 |  |  | 51.5 | 否
动力机械 | 拖拉机 | 轮式拖拉机 | 60—70马力四轮驱动拖拉机 | 轮式拖拉机 | 山东萨丁重工有限公司 | SD604 | 功率：60马力；驱动方式：四轮驱动 | 马力:60马力,型式4X4轮式,外廓尺寸(长X宽X高):3148X1358X2231MM,轴距1765MM,轮距(前轮/后轮):975/1081MM,最小离地间隙:309MM,最小使用质量1535KG,档位数8/2. |  |  | 44.2 | 否 |  | 山东省
动力机械 | 拖拉机 | 轮式拖拉机 | 40—50马力四轮驱动拖拉机 | 轮式拖拉机 | 山东萨丁重工有限公司 | SD404 | 功率40马力；驱动方式：四轮驱动 | 40-45马力四轮驱动拖拉机,型式4X4轮式,外廓尺寸(长X宽X高):3300X1460X2010MM,轴距1880MM,轮距(前轮/后轮):1030、1230/1130-1300MM,轮距调整方式:翻转辐板可调/无级可调,最小使用质量1510KG,档位数8/2,最大牵引力7.5KN. |  |  | 29.4 | 否
动力机械 | 拖拉机 | 轮式拖拉机 | 100马力及以上两轮驱动拖拉机 | 轮式拖拉机 | 山东萨丁重工有限公司 | SD1400-A | 马力：140马力,型式：两轮驱动,外廓尺寸(长x宽x高):5060x2030x2880mm,轴距：2620mm,轮距(前轮/后轮)1550/1650mm,最小离地间隙：465mm，最小使用质量3990kg,档位数16/8. | 马力:140马力,型式:两轮驱动,外廓尺寸(长x宽x高):5060x2030x2880mm,轴距:2620mm,轮距(前轮/后轮)1550/1650mm,最小离地间隙:465mm,最小使用质量3990kg,档位数16/8. |  | 通用类 | 103 | 否 |  | 山东省
动力机械 | 拖拉机 | 轮式拖拉机 | 50—60马力四轮驱动拖拉机 | 轮式拖拉机 | 山东萨丁重工有限公司 | SD504 | 功率:50马力；驱动方式：四轮驱动 | 轮式拖拉机,50-55马力四轮驱动拖拉机,通用类 |  |  | 36.8 | 否
动力机械 | 拖拉机 | 轮式拖拉机 | 50—60马力两轮驱动拖拉机 | 轮式拖拉机 | 山东萨丁重工有限公司 | SD500 | 功率:50马力；驱动方式：两轮驱动 | 轮式拖拉机,50-55马力两轮驱动拖拉机,通用型 |  |  | 36.8 | 否
动力机械 | 拖拉机 | 轮式拖拉机 | 100马力及以上两轮驱动拖拉机 | 轮式拖拉机 | 山东萨丁重工有限公司 | SD1400 | 功率：143马力；驱动方式：两轮驱动 | 马力:140马力,型式4X2轮式,外廓尺寸(长X宽X高):5060X2030X2810MM,轴距2620MM,轮距(前轮/后轮):1450(1450/1700/1780/1880)/1620(1500-1300)MM,最小离地间隙:465MM,最小使用质量4400KG,档位数16/8,最大牵引力24KN. |  |  | 105 | 否
种植施肥机械 | 播种机械 | 免耕播种机 | 12—18行免耕条播机 | 免耕施肥播种机 | 青岛鲁耕农业机械有限公司 | 2BMF-8/16 | 播种行数16行 | 外形尺寸(长*宽*高)2920mm*2050mm*1320mm;结构重量980kg;工作行数16行;工作幅宽256cm;排种器型式外槽轮,数量16个;排肥器型式外槽轮,数量8个;开沟器型式圆盘(带宽幅漏种器);配套动力范围66.2-92 |  | 通用类 | 0 | 否 |  | 山东省
耕整地机械 | 整地机械 | 联合整地机 | 2.5M及以上联合整地机 | 深松整地联合作业机 | 青岛鲁耕农业机械有限公司 | 1SZL-310B | 工作幅宽：3.1m | 外形尺寸(长*宽*高)1950mm*3515mm*1340mm;结构质量1446kg;配套动力≥99.3kw轮式拖拉机;整地机构形式卧式旋耕;深松铲结构形式曲面铲,数量6个;工作幅宽310cm;铲间距53cm;传动机构形式中间齿轮传动;耕深(深松)≥25cm,(整地)≥8cm;作业速度≥3km/h;作业小时生产率1-1.5hm2/h; |  |  | 0 | 否 |  | 山东省
耕整地机械 | 整地机械 | 联合整地机 | 2.5M及以上联合整地机 | 深松整地联合作业机 | 青岛鲁耕农业机械有限公司 | 1SZL-310A | 工作幅宽：3.1m | 外形尺寸(长*宽*高)3320mm*1220mm*1180mm;结构质量700kg;配套动力≥99.2kw;整地机构形式卧式旋耕机;深松铲结构形式尖铲,数量6个;工作幅宽310cm;传动机构形式中间齿轮传动;耕深(深松)≥25cm,(整地)≥8cm;作业速度2.4-4.2km/h;作业小时生产率0.8-1.2hm2/h; |  |  | 0 | 否 |  | 山东省
耕整地机械 | 整地机械 | 联合整地机 | 2.5M及以上联合整地机 | 深松整地联合作业机 | 青岛鲁耕农业机械有限公司 | 1SZL-280A | 工作幅宽：2.8m | 外形尺寸(长*宽*高)3120mm*1220mm*1180mm;结构质量685kg;配套动力≥92kw;整地机构形式卧式旋耕机;深松铲结构形式尖铲,数量6个;工作幅宽280cm;传动机构形式中间齿轮传动;耕深(深松)≥25cm,(整地)≥8cm;作业速度2.6-4.3km/h;作业小时生产率0.8-1.2hm2/h; |  |  | 0 | 否 |  | 山东省
耕整地机械 | 整地机械 | 联合整地机 | 2.5M及以上联合整地机 | 深松整地联合作业机 | 青岛鲁耕农业机械有限公司 | 1SZL-250B | 工作幅宽：2.5m | 结构形式悬挂式;外形尺寸(长*宽*高)2000mm*2750mm*1350mm;结构质量1240kg;配套动力(99.2-121.3)kw四驱轮式拖拉机;工作幅宽250cm;深松铲结构形式曲面铲,数量4个;整地机构形式旋耕;传动机构形式中间齿轮传动;深松深度≥25cm,整地深度≥8cm;纯工作小时生产率0.8-1.2hm2/h; |  |  | 0 | 否 |  | 山东省
耕整地机械 | 整地机械 | 联合整地机 | 2.5M及以上联合整地机 | 深松整地联合作业机 | 青岛鲁耕农业机械有限公司 | 1SZL-250 | 工作幅宽：2.5m | 结构形式悬挂式;外形尺寸(长*宽*高)2230mm*2765mm*1250mm;结构质量880kg;配套动力(73.5-92.0)kw轮式拖拉机;整地机构形式旋耕;深松铲结构形式平凿双翼,数量5个;工作幅宽250cm;传动机构形式中间齿轮传动;耕深(深松)≥25cm,(整地)≥8cm;纯工作小时生产率0.6-1.0hm2/h; |  |  | 0 | 否 |  | 山东省
耕整地机械 | 整地机械 | 联合整地机 | 2.5M及以上联合整地机 | 深松整地联合作业机 | 青岛鲁耕农业机械有限公司 | 1SZL-260 | 工作幅宽：2.6m | 外形尺寸(长*宽*高)2525mm*2865mm*1270mm;结构质量1356kg;配套动力≥73.5kw轮式拖拉机;整地机构形式卧式旋耕;深松铲结构形式平凿双翼,数量5个;工作幅宽260cm;铲间距52cm;传动机构形式中间齿轮传动;耕深(深松)≥25cm,(整地)≥8cm;作业速度≥3km/h;作业小时生产率0.5-1.2hm2/h; |  |  | 0 | 否 |  | 山东省
耕整地机械 | 整地机械 | 联合整地机 | 2-2.5M深松联合整地机 | 深松整地联合作业机 | 青岛鲁耕农业机械有限公司 | 1SZL-240B | 工作幅宽：2.4m | 外形尺寸(长*宽*高)2035mm*2720mm*1345mm;结构质量1166kg;配套动力≥73.5kw轮式拖拉机;整地机构形式卧式旋耕;深松铲结构形式曲面铲,数量4个;铲间距61cm;工作幅宽240cm;传动机构形式中间齿轮传动;耕深(深松)≥25cm,(整地)≥8cm;作业速度≥3km/h;作业小时生产率0.5-1hm2/h; |  |  | 0 | 否 |  | 山东省
耕整地机械 | 耕地机械 | 深松机 | 4—5铲深松机 | 深松机 | 青岛鲁耕农业机械有限公司 | 1S-230C | 深松部件：5个 | 结构形式悬挂式;外形尺寸(长*宽*高)1550mm*2550mm*1300mm;结构质量726kg;配套动力81-103K小时生产率≥0.6hm2/hW轮式拖拉机;深松铲结构形式平凿双翼,深松铲数量5个;翼铲宽度32cm;工作幅宽230cm;铲间距46cm;深松深度>30cm;作业速度≥2.6km/h纯工作 |  |  | 0 | 否 |  | 山东省
耕整地机械 | 耕地机械 | 深松机 | 4—5铲深松机 | 深松机 | 青岛鲁耕农业机械有限公司 | 1S-270B | 深松部件：4个 | 外形尺寸(长*宽*高)1550mm*2780mm*1470mm;结构质量740kg;配套动力(99.2-117.6)KW四驱轮式拖拉机;深松铲结构形式倒梯形曲面铲,深松铲数量4个;工作幅宽270cm;铲间距67.5cm;耕深≥30cm;作业速度≥4.4km/h;作业小时生产率≥1.2hm2/h |  |  | 0 | 否 |  | 山东省
耕整地机械 | 耕地机械 | 铧式犁 | 单体幅宽35CM及以上,3-4铧翻转犁 | 液压翻转犁 | 青岛鲁耕农业机械有限公司 | 1LFT-4A | 翻转犁,单体幅宽35cm；铧体个数4铧 | 结构形式双向调幅栅条犁;外形尺寸(长*宽*高)4440mm*2070mm*1780mm;机器质量1560kg;配套拖拉机标定功率(110.3-125.0)KW四驱轮式拖拉机;翻转机构形式液压;犁体数量4+4;犁体工作宽度35/40/45cm有级可调;最大耕深32cm;犁轮类型限深轮 |  | 非通用类 | 0 | 否 |  | 山东省
耕整地机械 | 耕地机械 | 铧式犁 | 单体幅宽35-45CM,5-6铧翻转犁 | 液压翻转犁 | 青岛鲁耕农业机械有限公司 | 1LF-535 | 翻转犁,单体幅宽35cm；铧体个数5铧 | 结构形式双向;外形尺寸(长*宽*高)4212mm*1760mm*1468mm;机器质量1000kg;配套拖拉机标定功率≥92kw;翻转机构形式液压;犁体数量5+5;犁体工作幅宽350mm;最大耕深30cm;犁轮类型限深轮 |  |  | 0 | 否 |  | 山东省
耕整地机械 | 耕地机械 | 铧式犁 | 单体幅宽35-45CM,5-6铧翻转犁 | 液压翻转犁 | 青岛鲁耕农业机械有限公司 | 1LFT-6A | 翻转犁,单体幅宽35cm；铧体个数6铧 | 结构形式双向调幅岸上岸下两用栅条犁;外形尺寸(长*宽*高)6680mm*3980mm*2000mm;与拖拉机连接方式悬挂式;翻转机构形式液压;油缸型号DZ90/45-234HPS3AR,数量1支;犁体数量6+6,犁体类型栅条式;调幅犁调整幅宽范围350/400/450/500;犁轮类型行走限深两用轮,数量1个,限深轮调节范围150-380mm;其它油缸型号DZ100/50-120-1050EIN,数量1支,DZ90/45-450-750,1支 |  | 非通用类 | 0 | 否 |  | 山东省
耕整地机械 | 耕地机械 | 铧式犁 | 单体幅宽35-45CM,5-6铧翻转犁 | 液压翻转犁 | 青岛鲁耕农业机械有限公司 | 1LFT-6 | 翻转犁,单体幅宽35cm；铧体个数6铧 | 结构形式双向调幅栅条犁;外形尺寸(长*宽*高)6050mm*3880mm*2000mm;与拖拉机连接方式悬挂式;翻转机构形式液压;油缸型号DZ90/45-234HPS3AR,数量1支;犁体数量6+6;犁体类型栅条式;调幅犁调整幅宽范围350/400/450/500mm;犁轮类型行走限深两用轮,数量1个;限深轮调节范围150-380mm;其它油缸型号DZ100/50-120-615EIN,数量1支. |  | 非通用类 | 0 | 否 |  | 山东省
耕整地机械 | 耕地机械 | 铧式犁 | 单体幅宽35-45CM,5-6铧翻转犁 | 液压翻转犁 | 青岛鲁耕农业机械有限公司 | 1LFT-5 | 翻转犁,单体幅宽35cm；铧体个数5铧 | 结构形式双向调幅栅条犁;外形尺寸(长*宽*高)5500mm*2670mm*1800mm;机器质量2020kg;配套拖拉机标定功率(154.4-220.5)四驱轮式拖拉机;翻转机构形式液压;犁体数量5+5;犁体工作宽度35/40/45/50cm有级可调;最大耕深35cm;犁轮类型限深轮 |  | 非通用类 | 0 | 否 |  | 山东省
耕整地机械 | 耕地机械 | 铧式犁 | 单体幅宽35-45CM,5-6铧翻转犁 | 液压翻转犁 | 青岛鲁耕农业机械有限公司 | 1LFT-5A | 翻转犁,单体幅宽35cm；铧体个数5铧 | 结构形式双向调幅岸上岸下两用栅条犁;外形尺寸(长*宽*高)5800mm*2910mm*2000mm;与拖拉机连接方式悬挂式;翻转机构形式液压;油缸型号DZ90/45-234HPS3AR,数量1支;犁体数量5+5;犁体类型栅条式;调幅犁调整幅宽范围350/400/450/500mm;犁轮类型行走限深两用轮,数量1个;限深轮调节范围150-380mm;其它油缸型号DZ100/50-120-1050EIN,数量1支,DZ90/45-450-750,数量1支. |  | 非通用类 | 0 | 否 |  | 山东省
耕整地机械 | 耕地机械 | 铧式犁 | 单体幅宽35CM以下,3-4铧翻转犁 | 液压翻转犁 | 青岛鲁耕农业机械有限公司 | 1LF-430 | 翻转犁,单体幅宽30cm；铧体个数4铧 | 结构形式双向;外形尺寸(长*宽*高)3110mm*1680mm*1360mm;机器质量780kg;配套拖拉机标定功率≥66.2kw;翻转机构形式液压;犁体数量4+4;犁体工作幅宽300mm;最大耕深30cm;犁轮类型限深轮 |  | 非通用类 | 0 | 否 |  | 山东省
耕整地机械 | 耕地机械 | 铧式犁 | 单体幅宽35CM及以上,3-4铧翻转犁 | 液压翻转犁 | 青岛鲁耕农业机械有限公司 | 1LFT-4 | 翻转犁,单体幅宽50cm；铧体个数4铧 | 结构形式双向调幅栅条犁;外形尺寸(长*宽*高)4500mm*2550mm*1800mm;机器质量1760kg;配套拖拉机标定功率99.2-117.6KW四驱轮式拖拉机;翻转机构形式液压;犁体数量4+4;犁体工作宽度35/40/45/50cm有级可调;最大耕深35cm;犁轮类型限深轮 |  |  | 0 | 否 |  | 山东省
耕整地机械 | 耕地机械 | 铧式犁 | 单体幅宽35CM及以上,3-4铧翻转犁 | 液压翻转犁 | 青岛鲁耕农业机械有限公司 | 1LFT-3A | 翻转犁,单体幅宽50cm；铧体个数3铧 | 结构形式双向调幅栅条犁;外形尺寸(长*宽*高)3520mm*2050mm*1800mm;机器质量1310kg;配套拖拉机标定功率(99.2-110.3)四驱轮式拖拉机;翻转机构形式液压;犁体数量3+3;犁体工作宽度35/40/45/50cm有级可调;最大耕深35cm;犁轮类型限深轮 |  |  | 0 | 否 |  | 山东省
耕整地机械 | 耕地机械 | 铧式犁 | 单体幅宽35CM及以上,3-4铧翻转犁 | 液压翻转犁 | 青岛鲁耕农业机械有限公司 | 1LF-435F | 翻转犁,单体幅宽35cm；铧体个数4铧 | 结构形式双向栅条犁;外形尺寸(长*宽*高)3960mm*1980mm*1750mm;与拖拉机连接方式悬挂式;翻转机构形式液压;油缸型号70-40-240-460,数量1支;犁体数量4+4;犁体类型栅条式;犁体工作幅宽350mm;犁轮类型行走限深两用轮,数量1个;限深轮调节范围80-300mm. |  |  | 0 | 否 |  | 山东省
耕整地机械 | 耕地机械 | 铧式犁 | 单体幅宽35CM及以上,3-4铧翻转犁 | 液压翻转犁 | 青岛鲁耕农业机械有限公司 | 1LF-445F | 翻转犁,单体幅宽45cm；铧体个数4铧 | 结构形式双向;外形尺寸(长*宽*高)4620mm*1978mm*1750mm;机器质量1430kg;配套拖拉机标定功率≥110.2kw;翻转机构形式液压;犁体数量4+4;犁体工作幅宽450mm;最大耕深32cm;犁轮类型限深轮;犁体单体幅宽450mm |  |  | 0 | 否 |  | 山东省
耕整地机械 | 耕地机械 | 铧式犁 | 单体幅宽35CM及以上,3-4铧翻转犁 | 液压翻转犁 | 青岛鲁耕农业机械有限公司 | 1LF-440F | 翻转犁,单体幅宽40cm；铧体个数4铧 | 结构形式双向栅条犁;外形尺寸(长*宽*高)4430mm*2000mm*1780mm;机器质量1460kg;配套拖拉机标定功率110.3-125.0kw四驱轮式拖拉机;翻转机构形式液压;犁体数量4+4;犁体工作幅宽1600mm;最大耕深30cm;犁轮类型限深轮;作业效率≥0.9hm2/h |  |  | 0 | 否 |  | 山东省
耕整地机械 | 耕地机械 | 铧式犁 | 单体幅宽35CM及以上,3-4铧翻转犁 | 液压翻转犁 | 青岛鲁耕农业机械有限公司 | 1LF-350F | 翻转犁,单体幅宽50cm；铧体个数3铧 | 结构形式双向;外形尺寸(长*宽*高)3560mm*1798mm*1750mm;机器质量1191kg;配套拖拉机标定功率≥88.2kw;翻转机构形式液压;犁体数量3+3;犁体工作幅宽500mm;最大耕深35cm;犁轮类型限深轮;犁体单体幅宽500mm |  |  | 0 | 否 |  | 山东省
耕整地机械 | 耕地机械 | 铧式犁 | 单体幅宽35CM及以上,3-4铧翻转犁 | 液压翻转犁 | 青岛鲁耕农业机械有限公司 | 1LF-435 | 翻转犁,单体幅宽35cm；铧体个数4铧 | 结构形式双向;外形尺寸(长*宽*高)3720mm*1680mm*1468mm;机器质量810kg;配套拖拉机标定功率≥73.5kw;翻转机构形式液压;犁体数量4+4;犁体工作幅宽350mm;最大耕深30cm;犁轮类型限深轮 |  |  | 0 | 否 |  | 山东省
耕整地机械 | 耕地机械 | 旋耕机 | 单轴2000—2500mm旋耕机 | 旋耕机 | 青岛鲁耕农业机械有限公司 | 1GQN-230 | 单轴，耕幅：2300mm | 配套功率59.0-67.2KW；结构形式框架式；外形尺寸(长*宽*高)1160MM*2586MM*1113MM；结构质量490KG；幅宽230CM；耕深12-16CM；传动方式中间齿轮传动；与拖拉机联接方式三点悬挂；设计转速270R/MIN；最大回转半径245MM |  |  | 0 | 否
耕整地机械 | 耕地机械 | 旋耕机 | 单轴2000—2500mm旋耕机 | 旋耕机 | 青岛鲁耕农业机械有限公司 | 1GQN-200 | 单轴，耕幅：2000mm | 配套功率59.0-67.2KW；结构形式框架式；外形尺寸(长*宽*高)1160MM*2312MM*1113MM；结构质量470KG；幅宽200CM；耕深旱耕12-16CM；传动方式中间齿轮传动；与拖拉机联接方式三点悬挂；设计转速270R/MIN；最大回转半径245MM |  |  | 0 | 否
耕整地机械 | 耕地机械 | 旋耕机 | 单轴2500mm及以上旋耕机 | 旋耕机 | 青岛鲁耕农业机械有限公司 | 1GQN-250 | 单轴；耕幅：2500mm | 配套功率67.2-73.5KW；结构形式框架式；外形尺寸(长*宽*高)1160MM*2776MM*1113MM；结构质量510KG；幅宽250CM；耕深旱耕12-16CM；传动方式中间齿轮传动；与拖拉机联接方式三点悬挂；设计转速270R/MIN；最大回转半径245MM |  |  | 0 | 否
收获后处理机械 | 干燥机械 | 谷物烘干机 | 处理量100t/d及以上连续式谷物烘干机 | 粮食干燥机 | 开原凯丰粮食烘干设备有限公司 | HG-150T | 连续式，日处理量150t | 结构型式:连续式；干燥方式:间接加热；外形尺寸:2600*2600*18500mm；处理量:150t/d；降水幅度:5%~15%；缓苏段数量/每段高度:3个/700mm；干燥段数量/每段高度:3个/3600mm、3600mm、1800mm；干燥机净容量:60M3；冷却段高度:2700mm；热风温度范围:110~160℃；热风机型号名称:Y4-73-8D通风机和Y4-73-8D通风机；热风机电机功率:22kw和22kw；冷却风机型号名称:4-72-7C通风机；冷却风机电机功率:15kw；热风炉型号名称:WRM180-AⅡ燃煤热风炉；引烟风机型号名称:Y5-47-7C通风机；燃料种类:Ⅱ类烟煤；鼓风机功率:4.0kw；排粮电机功率:1.1kw；配套总功率:88.2kw. |  |  | 0 | 否 |  | 辽宁省
收获后处理机械 | 干燥机械 | 谷物烘干机 | 处理量100t/d及以上连续式谷物烘干机 | 粮食干燥机 | 开原凯丰粮食烘干设备有限公司 | HG-100T | 连续式，日处理量100t | 结构型式:连续式;干燥方式:间接加热;外形尺寸:2000*2600*16700mm;处理量:100t/d;降水幅度:5%~15%;缓苏段数量/每段高度:3个/700mm;干燥段数量/每段高度:3个/2700mm、3600mm、1800mm;干燥机净容量:35.4M3;冷却段高度:1800mm;热风温度范围:110~160℃;热风机型号名称:Y4-73-8D通风机和Y4-73-7D通风机;热风机电机功率:18.5kw和15kw;冷却风机型号名称:4-72-6C通风机;冷却风机电机功率:11kw;热风炉型号名称:WRM120-AⅡ燃煤热风炉;引烟风机型号名称:Y5-47-6C通风机;燃料种类:Ⅱ类烟煤;鼓风机功率:3.0kw;排粮电机功率:1.1kw;配套总功率:76.2kw. |  |  | 0 | 否 |  | 辽宁省
收获后处理机械 | 干燥机械 | 谷物烘干机 | 处理量100t/d及以上连续式谷物烘干机 | 粮食干燥机 | 开原凯丰粮食烘干设备有限公司 | HG-500T型 | 连续式，日处理量500t | 结构型式:连续式；整机质量:72000KG；外形尺寸:3500*4000*27160MM；处理量:500T/D；燃烧机型式:热风炉；燃烧机点火方式:人工；燃料消耗量:720KG/H；燃料:煤；电机总功率:277KW. |  |  | 0 | 否
收获后处理机械 | 干燥机械 | 谷物烘干机 | 处理量100t/d及以上连续式谷物烘干机 | 粮食干燥机 | 开原凯丰粮食烘干设备有限公司 | HG-300T型 | 连续式，日处理量300t | 结构型式:连续式；整机质量:58000KG；外形尺寸:3150*3390*20790MM；处理量:300T/D；燃烧机型式:热风炉；燃烧机点火方式:人工；燃料消耗量:460KG/H；燃料:煤；电机总功率:185KW. |  |  | 0 | 否
收获后处理机械 | 干燥机械 | 谷物烘干机 | 处理量100t/d及以上连续式谷物烘干机 | 粮食干燥机 | 开原凯丰粮食烘干设备有限公司 | HG-200T型 | 连续式，日处理量200t | 结构型式:连续式；整机质量:35000KG；外形尺寸:3000*2650*19030MM；处理量:200T/D；燃烧机型式:热风炉；燃烧机点火方式:人工；燃料消耗量:360KG/H；燃料:煤；电机总功率:137.9KW. |  |  | 0 | 否
收获机械 | 饲料作物收获机械 | 打（压）捆机 | 0.7—1.2m捡拾压捆机 | 圆捆捡拾压捆机 | 新乡市正鑫农业机械制造有限公司 | 9YJY-1.22 | 捡拾宽度：1.22m | 捡拾宽度:1220mm,捡拾器结构型式:弹齿式,卷压滚筒数量:12个,工作状态外形尺寸:2400*2000*1750. |  | 通用类 | 0 | 否 |  | 河南省
收获机械 | 饲料作物收获机械 | 打（压）捆机 | 0.7—1.2m捡拾压捆机 | 圆捆捡拾压捆机 | 新乡市正鑫农业机械制造有限公司 | 9YJY-0.9 | 捡拾宽度：0.9m | 捡拾宽度:900mm,捡拾器结构型式:弹齿式,卷压滚筒数量:12个,工作状态外形尺寸:2350*1680*1600. |  | 通用类 | 0 | 否 |  | 河南省
收获机械 | 根茎作物收获机械 | 花生收获机 | 与四轮配套,幅宽1.5米及以上花生收获机 | 花生挖掘机 | 新乡市正鑫农业机械制造有限公司 | 4HW-165 | 配套四轮拖拉机,工作幅宽：1.65米 | 型号名称:4HW-165型花生挖掘机;工作幅宽:1650mm;分离机构型式:振动链传动栅栏式+抛秧辊;配套发动机标定功率:44.1~73.5kW;工作状态外形尺寸(长×宽×高):3640mm×1920mm×1220mm;作业速度:2.02~4.97km/h;工作垄/行数:2/4垄/行;结构型式:悬挂式;整机质量:850;作业小时生产率:0.30~0.47hm2/h;挖掘机构型式:铲刀式; |  | 非通用类 | 0 | 否 |  | 河南省
种植施肥机械 | 播种机械 | 根茎作物播种机 | 2-3行根茎类种子播种机 | 多功能药材种植机 | 甘肃省昱昇农机有限公司 | 2CY-4 | 播种行数：4 | 外形尺寸(长×宽×高)MM1900×1450×850行距CM25工作行数行4工作幅宽CM100下苗管数量个4排肥器数量个3传动形式链条传动开沟器型式锄铲式地轮直径CM34挂接方式三点悬挂作业人数个5覆土装置型式后置式覆土板前轮高度调节范围CM0~10后轮高度调节范围CM0~13 |  |  | 0 | 否 |  | 甘肃省
种植施肥机械 | 播种机械 | 根茎作物播种机 | 2-3行根茎类种子播种机 | 多功能药材种植机 | 甘肃省昱昇农机有限公司 | 2CY-5 | 播种行数：5 | 外形尺寸(长×宽×高)MM1980×1550×850行距CM25工作行数行5工作幅宽CM125下苗管数量个5排肥器数量个4传动形式链条传动开沟器型式锄铲式地轮直径CM34挂接方式三点悬挂作业人数个6覆土装置型式后置式覆土板前轮高度调节范围CM0~10后轮高度调节范围CM0~13 |  |  | 0 | 否 |  | 甘肃省
种植施肥机械 | 播种机械 | 根茎作物播种机 | 2-3行根茎类种子播种机 | 多功能药材种植机 | 甘肃省昱昇农机有限公司 | 2CY-9 | 播种行数：9 | 外形尺寸(长×宽×高)MM1980×3000×990行距CM25工作行数行9工作幅宽CM225下苗管数量个9排肥器数量个8传动形式链条传动开沟器型式锄铲式地轮直径CM34挂接方式三点悬挂作业人数个10覆土装置型式后置式覆土板前轮高度调节范围CM0~10后轮高度调节范围CM0~13 |  |  | 0 | 否 |  | 甘肃省
田间管理机械 | 植保机械 | 喷杆喷雾机 | 50—100马力自走式喷杆喷雾机 | 自走式喷杆喷雾机 | 青州炜锋车桥有限公司 | 3WPZ-800A | 36.8kW(50.048马力）；自走式，四轮驱动，四轮转向 | 36.8kW(50.048马力);自走式,四轮驱动,四轮转向 |  | 通用类 | 36.8 | 否 |  | 山东省
田间管理机械 | 植保机械 | 喷杆喷雾机 | 50—100马力自走式喷杆喷雾机 | 自走式喷杆喷雾机 | 青州炜锋车桥有限公司 | 3WPZ-700B | 36.8kW(50.048马力）；自走式，四轮驱动，四轮转向 | 3.68kW(50.048马力);自走式,四轮驱动,四轮转向 |  | 通用类 | 36.8 | 否 |  | 山东省
田间管理机械 | 植保机械 | 喷杆喷雾机 | 50—100马力自走式喷杆喷雾机 | 喷杆式喷雾机 | 青州炜锋车桥有限公司 | 3WPZ-700F型自走式喷杆喷雾机 | 形式:自走式、四轮驱动、四轮转向;功率:50.048马力; | 50.048马力;自走式,四轮驱动,四轮转向 |  | 通用类 | 36.8 | 否
田间管理机械 | 植保机械 | 喷杆喷雾机 | 18—50马力自走式喷杆喷雾机 | 自走式喷杆喷雾机 | 青州炜锋车桥有限公司 | 3WPZ-500B | 功率：25马力（18kw）；形式：自走式，四轮驱动、四轮转向 | 型式:喷杆；柴油机:功率:18KW(24.48马力)；自走式；四轮驱动、四轮转向；排放阶段:国Ⅲ；喷杆喷幅:12M；运输状态尺寸:4100X1750X2180；结构质量:1400KG；药箱容量:500L；配套泵:名称:齿轮式高压喷雾泵,型号:JF-3B110,流量:45~54L/MIN,数量:1个；配套喷头:型式:狭缝式,数量:22个,间隔:490MM,喷量(单个):1.2(0.3MPA)L/MIN |  |  | 18 | 否 |  | 山东省
田间管理机械 | 植保机械 | 喷杆喷雾机 | 18—50马力自走式喷杆喷雾机 | 自走式喷杆喷雾机 | 青州炜锋车桥有限公司 | 3WPZ-800B | 26.5kW（36.04马力）；自走式，四轮驱动，四轮转向 | 26.5kW(36.04马力);自走式,四轮驱动,四轮转向 |  | 通用类 | 26.5 | 否 |  | 山东省
田间管理机械 | 植保机械 | 喷杆喷雾机 | 50—100马力自走式喷杆喷雾机 | 自走式喷杆喷雾机 | 青州炜锋车桥有限公司 | 3WPZ-700A | 功率：50马力（36.8kw）；形式：自走式，四轮驱动、四轮转向 | 型式:喷杆；柴油机:功率:36.8KW(50.048马力)；自走式；四轮驱动,四轮转向；排放阶段:国Ⅲ；喷杆喷幅:12M；运输状态尺寸:4100X1830X2350；结构质量:1550KG；药箱容量:700L；配套泵:名称:齿轮式高压喷雾泵,型号:JF-3B120,流量:50~60L/MIN,数量:1个；配套喷头:型式:狭缝式,数量:22个,间隔:490MM,喷量(单个):1.2(0.3MPA)L/MIN |  |  | 36.8 | 否 |  | 山东省
收获后处理机械 | 干燥机械 | 谷物烘干机 | 批处理量30t及以上循环式谷物烘干机 | 批式循环谷物干燥机 | 安徽长星农业机械装备有限公司 | 5HCX-32 | 结构型式:循环式；干燥方式：间接加热；干燥机机体外形尺寸(长×宽×高):3400mm×2260mm×11300mm；批处理量:32t；干燥速率：0.4-1.0%/h；装机容量：57.91m3；热风机功率:5.5×2kW；排粮电机功率：0.2×2kW；提升机电机功率：3.7kW；提升机生产率：32t/h；安全装置:温控装置、故障报警装置、满粮报警装置、电器过载保护装置、漏电保护装置 | 结构型式:循环式;干燥方式:间接加热;干燥机机体外形尺寸(长×宽×高):3400mm×2260mm×11300mm;批处理量:32t;干燥速率:0.4-1.0%/h;装机容量:57.91m3;热风机功率:5.5×2kW;排粮电机功率:0.2×2kW;提升机电机功率:3.7kW;提升机生产率:32t/h;安全装置:温控装置、故障报警装置、满粮报警装置、电器过载保护装置、漏电保护装置 |  | 通用类 | 0 | 否 |  | 安徽省
收获后处理机械 | 干燥机械 | 谷物烘干机 | 批处理量20—30t循环式谷物烘干机 | 批式循环谷物干燥机 | 安徽长星农业机械装备有限公司 | 5HCX-22 | 循环式，批处理量22t | 结构形式:固定式;外形尺寸(长×宽×高):4810MM×3110MM×12500MM;处理量:≥1100KG/H;处理方式:批式循环;循环批处理量:22T;塔体外形尺寸(长×宽×高):2798MM×2040MM×10210MM;电机总功率:13.8KW;安全装置:自动水分计、温控装置、故障报警装置、满粮报警装置、电器过载保护装置、漏电保护装置;整机质量:3200KG |  |  | 0 | 否
收获后处理机械 | 干燥机械 | 谷物烘干机 | 批处理量10—20t循环式谷物烘干机 | 批式循环谷物干燥机 | 安徽长星农业机械装备有限公司 | 5HCX-15A | 结构型式:循环式；干燥方式：间接加热；干燥机机体外形尺寸(长×宽×高):1850mm×2260mm×8433mm；批处理量:15t；干燥速率：0.4-1.0%/h；装机容量：27.16m3；热风机功率:5.5kW；排粮电机功率：0.2kW；提升机电机功率：2.2kW；提升机生产率：15t/h；安全装置:温控装置、故障报警装置、满粮报警装置、电器过载保护装置、漏电保护装置 | 结构型式:循环式;干燥方式:间接加热;干燥机机体外形尺寸(长×宽×高):1850mm×2260mm×8433mm;批处理量:15t;干燥速率:0.4-1.0%/h;装机容量:27.16m3;热风机功率:5.5kW;排粮电机功率:0.2kW;提升机电机功率:2.2kW;提升机生产率:15t/h;安全装置:温控装置、故障报警装置、满粮报警装置、电器过载保护装置、漏电保护装置 |  | 通用类 | 0 | 否 |  | 安徽省
收获后处理机械 | 干燥机械 | 谷物烘干机 | 批处理量10—20t循环式谷物烘干机 | 批式循环谷物干燥机 | 安徽长星农业机械装备有限公司 | 5HCX-15 | 结构形式:固定式；外形尺寸(长×宽×高):3910MM×2065MM×10935MM；处理量:≥800KG/H；处理方式:批式循环；循环批处理量:15T；塔体外形尺寸(长×宽×高):2060MM×1850MM×9935MM；电机总功率:9.4KW；安全装置:温控装置、故障报警装置、满粮报警装置、电器过载保护装置、漏电保护装置；整机质量:2600KG | 结构形式:固定式;外形尺寸(长×宽×高):3910MM×2065MM×10935MM;处理量:≥800KG/H;处理方式:批式循环;循环批处理量:15T;塔体外形尺寸(长×宽×高):2060MM×1850MM×9935MM;电机总功率:9.4KW;安全装置:温控装置、故障报警装置、满粮报警装置、电器过载保护装置、漏电保护装置;整机质量:2600KG |  | 通用类 | 0 | 否 |  | 安徽省
耕整地机械 | 耕地机械 | 旋耕机 | 单轴2500mm及以上旋耕机 | 旋耕机 | 潍坊潍林农业装备有限公司 | 1GQN-250 | 单轴；幅宽:2500MM | 1.外形尺寸(长×宽×高)MM:1000×2800×1320；2.整机质量(KG):475；3.配套动力(KW):58.8~66.2；4.配套动力输出轴转速(R/MIN):540/720；5.传动方式:中间齿轮传动；6.刀辊回转半径(MM):245；7.工作幅宽(CM):250；8.旋耕刀数量(把):68；9.耕深CM:≥12；10.旋耕刀型号:IT245； |  |  | 0 | 否
耕整地机械 | 耕地机械 | 旋耕机 | 单轴2500mm及以上旋耕机 | 旋耕机 | 潍坊潍林农业装备有限公司 | 1GQN-270 | 单轴；幅宽：2700mm | 1.外形尺寸(长×宽×高)MM:1000×3000×1320；2.整机质量(KG):495；3.配套动力(KW):66.2~73.5；4.配套动力输出轴转速(R/MIN):540/720；5.传动方式:中间齿轮传动；6.刀辊回转半径(MM):245；7.工作幅宽(CM):270；8.旋耕刀数量(把):72；9.耕深CM:≥12；10.旋耕刀型号:IT245； |  |  | 0 | 否
耕整地机械 | 耕地机械 | 旋耕机 | 单轴2000—2500mm旋耕机 | 旋耕机 | 潍坊潍林农业装备有限公司 | 1GQN-230 | 单轴，耕幅：2300mm | 1.外形尺寸(长×宽×高)MM:1000×2600×1320；2.整机质量(KG):430；3.配套动力(KW):58.8~66.2；4.配套动力输出轴转速(R/MIN):540/720；5.传动方式:中间齿轮传动；6.刀辊回转半径(MM):245；7.工作幅宽(CM):230；8.旋耕刀数量(把):64；9.耕深CM:≥12；10.旋耕刀型号:IT245； |  |  | 0 | 否
耕整地机械 | 耕地机械 | 旋耕机 | 单轴2000—2500mm旋耕机 | 旋耕机 | 潍坊潍林农业装备有限公司 | 1GQN-200 | 单轴，作业幅宽2米 | 1.外形尺寸(长×宽×高)MM:1000×2300×1320；2.整机质量(KG):380；3.配套动力(KW):44.1~66.2；4.配套动力输出轴转速(R/MIN):540/720；5.传动方式:中间齿轮传动；6.刀辊回转半径(MM):245；7.工作幅宽(CM):200；8.旋耕刀数量(把):56；9.耕深CM:≥12；10.旋耕刀型号:IT245； |  |  | 0 | 否 |  | 山东省
耕整地机械 | 耕地机械 | 旋耕机 | 单轴1000—1500mm旋耕机 | 旋耕机 | 潍坊潍林农业装备有限公司 | 1GQN-125 | 单轴，耕幅：1250mm | 1.外形尺寸(长×宽×高)MM:950×1400×990；2.整机质量(KG):195；3.配套动力(KW):18.4~25.7；4.配套动力输出轴转速(R/MIN):540/720；5.传动方式:中间齿轮传动；6.工作幅宽(CM):125；7.刀辊回转半径(MM):195；8.旋耕刀数量(把):28；9.耕深(CM):≥8；10.旋耕刀型号:S195； |  |  | 0 | 否
耕整地机械 | 耕地机械 | 旋耕机 | 单轴1000—1500mm旋耕机 | 旋耕机 | 潍坊潍林农业装备有限公司 | 1GQN-140 | 单轴，耕幅：1400mm | 1.外形尺寸(长×宽×高)MM:950×1550×990；2.整机质量(KG):205；3.配套动力(KW):18.4~25.7；4.配套动力输出轴转速(R/MIN):540/720；5.传动方式:中间齿轮传动；6.刀辊回转半径(MM):195；7.工作幅宽(CM):140；8.旋耕刀数量(把):32；9.耕深(CM):≥8；10.旋耕刀型号:S195； |  |  | 0 | 否
耕整地机械 | 耕地机械 | 旋耕机 | 单轴1500—2000mm旋耕机 | 旋耕机 | 潍坊潍林农业装备有限公司 | 1GQN-180 | 单轴；幅宽：1800mm | 1.外形尺寸(长×宽×高)MM:920×2100×1100；2.整机质量(KG):360；3.配套动力(KW):44.1~66.2；4.配套动力输出轴转速(R/MIN):540/720；5.传动方式:中间齿轮传动；6.刀辊回转半径(MM):245；7.工作幅宽(CM):180；8.旋耕刀数量(把):52；9.耕深CM:≥12；10.旋耕刀型号:IT245； |  |  | 0 | 否
耕整地机械 | 耕地机械 | 旋耕机 | 单轴1500—2000mm旋耕机 | 旋耕机 | 潍坊潍林农业装备有限公司 | 1GQN-160 | 作业幅宽1600；单轴 | 1.外形尺寸(长×宽×高)MM:950×1750×1100；2.整机质量(KG):260；3.配套动力(KW):22~59；4.配套动力输出轴转速(R/MIN):540/720；5.传动方式；中间齿轮传动；6.刀辊回转半径(MM):225；7.工作幅宽(CM):160；8.旋耕刀数量(把):40；8.耕深(CM):≥1210.旋耕刀型号:IT225； |  |  | 0 | 否
耕整地机械 | 耕地机械 | 铧式犁 | 单体幅宽35CM及以上,3-4铧翻转犁 | 液压翻转犁 | 洛阳万平机械制造有限公司 | 1LF-435 | 外形尺寸(长×宽×高)mm:(3160×1450×1420)；犁体数量:8(4+4)；犁体幅宽:350mm. | 外形尺寸(长×宽×高)mm:(3160×1450×1420)；犁体数量:8(4+4)；犁体幅宽:350mm. |  |  | 0 | 否 |  | 河南省
耕整地机械 | 耕地机械 | 铧式犁 | 单体幅宽35CM及以上,3-4铧翻转犁 | 液压翻转犁 | 洛阳万平机械制造有限公司 | 1LFT-350 | 外形尺寸(长×宽×高)mm:(3600×2200×1670)；犁体数量:6(3+3)；调整犁调整幅宽范围:350mm~500mm | 外形尺寸(长×宽×高)mm:(3600×2200×1670)；犁体数量:6(3+3)；调整犁调整幅宽范围:350mm~500mm |  |  | 0 | 否 |  | 河南省
耕整地机械 | 耕地机械 | 铧式犁 | 单体幅宽35CM及以上,3-4铧翻转犁 | 液压翻转犁 | 洛阳万平机械制造有限公司 | 1LFT-450 | 外形尺寸(长×宽×高)mm:(4590×2780×1750)；犁体数量:8(4+4)；调整犁调整幅宽范围:350mm~500mm | 外形尺寸(长×宽×高)mm:(4590×2780×1750)；犁体数量:8(4+4)；调整犁调整幅宽范围:350mm~500mm |  |  | 0 | 否 |  | 河南省
耕整地机械 | 耕地机械 | 铧式犁 | 单体幅宽25-35CM,3-4铧铧式犁 | 液压翻转犁 | 洛阳万平机械制造有限公司 | 1LF-427 | 外形尺寸(长×宽×高)mm:(2600×1300×1420)；犁体数量:8(4+4)；犁体幅宽:270mm. | 外形尺寸(长×宽×高)mm:(2600×1300×1420)；犁体数量:8(4+4)；犁体幅宽:270mm. |  |  | 0 | 否 |  | 河南省
耕整地机械 | 耕地机械 | 铧式犁 | 单体幅宽25-35CM,3-4铧铧式犁 | 液压翻转犁 | 洛阳万平机械制造有限公司 | 1LF-327 | 外形尺寸:(长×宽×高)mm:(2050×1230×1400)；犁体数量:6(3+3)；犁体幅宽:270mm； | 外形尺寸:(长×宽×高)mm:(2050×1230×1400)；犁体数量:6(3+3)；犁体幅宽:270mm； |  |  | 0 | 否 |  | 河南省
耕整地机械 | 耕地机械 | 铧式犁 | 单体幅宽35-45CM,5-6铧翻转犁 | 液压翻转犁 | 洛阳万平机械制造有限公司 | 1LF-535 | 外形尺寸(长×宽×高)mm:(4040×1500×1420)；犁体数量:10(5+5)；犁体幅宽:350mm. | 外形尺寸(长×宽×高)mm:(4040×1500×1420)；犁体数量:10(5+5)；犁体幅宽:350mm. |  |  | 0 | 否 |  | 河南省
耕整地机械 | 耕地机械 | 铧式犁 | 单体幅宽35CM及以上,3-4铧翻转犁 | 液压翻转犁 | 洛阳万平机械制造有限公司 | 1LF-335 | 外形尺寸(长×宽×高)mm:(2600×1300×1420)；犁体数量:6(3+3)；犁体幅宽:350mm； | 外形尺寸(长×宽×高)mm:(2600×1300×1420)；犁体数量:6(3+3)；犁体幅宽:350mm； |  |  | 0 | 否 |  | 河南省
动力机械 | 拖拉机 | 轮式拖拉机 | 40—50马力四轮驱动拖拉机 | 轮式拖拉机 | 山东雷一重工农业装备制造有限公司 | 宁拖484(原:宁拖迪尔484) | 功率：48马力；驱动方式：四轮驱动 | 型式:4×4四轮驱动,外廓尺寸(MM):3550×1600×2050,轴距2000MM,最小使用质量1825KG,最大牵引力>=8.1KN,动力输出轴输出功率>=30.1KW,最大配置(前/后):70/60(KG),变速箱型式:(4+1)×2机械组成式,换挡方式:滑动齿轮换挡,发动机品牌及型号:新柴4D32T31/484,制造商:浙江新柴股份有限公司,标定功率:35.3KW,国三排放阶段 |  |  | 35.3 | 否
动力机械 | 拖拉机 | 轮式拖拉机 | 40—50马力四轮驱动拖拉机 | 轮式拖拉机 | 山东雷一重工农业装备制造有限公司 | 宁拖404A(原:宁拖迪尔404A) | 功率：40马力；驱动方式：四轮驱动 | 型式:4×4四轮驱动,外廓尺寸(MM):3460×1590×1950,轴距1880MM,最小使用质量1570KG,最大牵引力>=6.5KN,动力输出轴输出功率>=25.1KW,最大配置(前/后):40/60(KG),变速箱型式:(4+1)×2机械组成式,换挡方式:啮合套换挡,发动机品牌及型号:江动JD4B4M2,制造商:江苏农华智慧农业科技股份有限公司,标定功率:29.42KW,国三排放阶段.选装配件:新柴4D27T31/404,浙江新柴股份有限公司,功率:29.5KW,国三排放阶段；全柴4B2-40V32,安徽全柴动力股份有限公司,功率:29.4KW,国三排放阶段 |  |  | 29.5 | 否
动力机械 | 拖拉机 | 轮式拖拉机 | 40—50马力四轮驱动拖拉机 | 轮式拖拉机 | 山东雷一重工农业装备制造有限公司 | 宁拖404(原:宁拖迪尔404) | 功率：40马力；驱动方式：四轮驱动 | 型式:4×4四轮驱动,外廓尺寸(MM):3150×1550×1950,轴距1860MM,最小使用质量1585KG,最大牵引力>=6.5KN,动力输出轴输出功率>=25.1KW,最大配置(前/后):0/60(KG),变速箱型式:(4+1)×2机械组成式,换挡方式:滑动齿轮换挡,发动机品牌及型号:江动JD4B4M2,制造商:江苏农华智慧农业科技股份有限公司,标定功率:29.42KW,国三排放阶段.选装配件:新柴4D27T31/404,浙江新柴股份有限公司,功率:29.5KW,国三排放阶段；全柴4B2-40V32,安徽全柴动力股份有限公司,功率:29.4KW,国三排放阶段 |  |  | 29.5 | 否
动力机械 | 拖拉机 | 轮式拖拉机 | 70—80马力四轮驱动拖拉机 | 轮式拖拉机 | 山东雷一重工农业装备制造有限公司 | 雷一704(原:NIUHELAN704) | 功率：70马力；驱动方式：四轮驱动 | 型式:4×4四轮驱动,外廓尺寸(MM):3830×1650×2650,轴距2000MM,最小使用质量2475KG,最大牵引力>=12.4KN,动力输出轴输出功率>=43.8KW,最大配置(前/后):130/170(KG),变速箱型式:4×3×(1+1)组成式,换挡方式:啮合套换挡,发动机品牌及型号:全柴4C5-70U32,制造商:安徽全柴动力股份有限公司,标定功率:51.5KW,国三排放阶段 |  |  | 51.5 | 否
动力机械 | 拖拉机 | 轮式拖拉机 | 50—60马力四轮驱动拖拉机 | 轮式拖拉机 | 山东雷一重工农业装备制造有限公司 | 宁拖554(原:宁拖迪尔554) | 功率：55马力；驱动方式：四轮驱动 | 型式:4×4四轮驱动,外廓尺寸(MM):3650×1600×2480,轴距1970MM,最小使用质量2050KG,最大牵引力>=11.5KN,动力输出轴输出功率>=34.4KW,最大配置(前/后):70/60(KG),变速箱型式:(4+1)×2机械组成式,换挡方式:滑动齿轮换挡,发动机品牌及型号:全柴4B2-55U32,制造商:安徽全柴动力股份有限公司,标定功率:40.4KW,国三排放阶段 |  |  | 40.4 | 否
动力机械 | 拖拉机 | 轮式拖拉机 | 120—140马力四轮驱动拖拉机 | 轮式拖拉机 | 山东雷一重工农业装备制造有限公司 | 雷一1354(原:NIUHELAN1354) | 功率：137马力；驱动方式：四轮驱动 | 型式:4×4四轮驱动,外廓尺寸(MM):4950×2140×2870,轴距2550MM,最小使用质量4690KG,最大牵引力>=23.7KN,动力输出轴输出功率>=85.5KW,最大配置(前/后):290/170(KG),变速箱型式:4×(2+1)×2组成式,换挡方式:啮合套换挡,发动机品牌及型号:道依茨WP6G135E330,制造商:潍坊潍柴道依茨柴油机有限公司,标定功率:100.5KW,国三排放阶段 |  |  | 100.5 | 否
动力机械 | 拖拉机 | 轮式拖拉机 | 120—140马力四轮驱动拖拉机 | 轮式拖拉机 | 山东雷一重工农业装备制造有限公司 | 雷一1254(原:NIUHELAN1254) | 功率：125马力；驱动方式：四轮驱动 | 型式:4×4四轮驱动,外廓尺寸(MM):4950×2140×2870,轴距2550MM,最小使用质量4670KG,最大牵引力>=23.7KN,动力输出轴输出功率>=79.9KW,最大配置(前/后):290/170(KG),变速箱型式:4×(2+1)×2组成式,换挡方式:啮合套换挡,发动机品牌及型号:道依茨WP6G125E330,制造商:潍坊潍柴道依茨柴油机有限公司,标定功率:92KW,国三排放阶段 |  |  | 92 | 否
耕整地机械 | 耕地机械 | 深松机 | 3铲及以下深松机 | 深松机 | 山东菏泽鲁源动力机械有限公司 | 1S-130 | 深松部件：2个 | 结构形式:悬挂式；工作幅宽:130CM；铲间距:65CM；深松铲结构形式:偏柱曲面铲；深松铲数量:2个；耕深≧30CM |  |  | 0 | 否 |  | 山东省
耕整地机械 | 耕地机械 | 深松机 | 4—5铲深松机 | 深松机 | 山东菏泽鲁源动力机械有限公司 | 1S-220 | 深松部件：4个 | 结构形式:悬挂式；工作幅宽:220CM；铲间距:55CM；深松铲结构形式:偏柱曲面铲；深松铲数量:4个；耕深≧30CM |  |  | 0 | 否 |  | 山东省
耕整地机械 | 耕地机械 | 深松机 | 6铲及以上深松机 | 深松机 | 山东菏泽鲁源动力机械有限公司 | 1S-300 | 深松部件：6个 | 结构形式:悬挂式；工作幅宽:300CM；铲间距:50CM；深松铲结构形式:偏柱曲面铲；深松铲数量:6个；耕深≧30CM |  |  | 0 | 否 |  | 山东省
收获机械 | 根茎作物收获机械 | 薯类收获机 | 1-1.5M分段式薯类收获机 | 马铃薯收获机 | 山东菏泽鲁源动力机械有限公司 | 4U-100 | 作业幅宽：1.0m | 分段收获；1M≤作业幅宽<1.5M；外形尺寸:1950*1450*1080MM；结构型式:三点悬挂；结构质量:455KG；配套动力:29.4-36.8KW；输送装置:中央齿轮传动+链传动；作业幅宽:100CM；挖掘铲型式:平铲；挖掘深度:150-250MM；清选分离装置型式:输送链式格栅筛 |  |  | 0 | 否
耕整地机械 | 耕地机械 | 铧式犁 | 单体幅宽35CM以下,5铧及以上翻转犁 | 液压翻转犁 | 河北凯丰农业机械有限公司 | 1LF-525 | 翻转犁,单体幅宽：25cm；铧体个数：5铧 | 1LF-525液压翻转犁单体幅宽250mm |  | 非通用类 | 0 | 否 |  | 河北省
农产品初加工机械 | 茶叶加工机械 | 茶叶炒（烘）干机 | 非全自动茶叶炒干机(含扁形茶炒制机) | 茶叶炒干机 | 日照盛华茶业机械股份有限公司 | 6CCP-120 | 非全自动炒干机 | 结构尺寸(长*宽*高mm):2350×1420×2080整机质量(kg):1650配套动力(kw):2.2滚筒进出料口直径:1200mm滚筒长度:2000mm滚筒转速:16-24r/min工作温度:200-250℃生产率:≥30kg/h热源:煤、柴、生物质颗粒结构型式:滚筒式型号:6CCP-120滚筒电机转速:1400r/min滚筒电机电压:220/380V |  |  | 0 | 否 |  | 山东省
农产品初加工机械 | 茶叶加工机械 | 茶叶炒（烘）干机 | 非全自动茶叶炒干机(含扁形茶炒制机) | 茶叶炒干机 | 日照盛华茶业机械股份有限公司 | 6CCP-80 | 非全自动炒干机 | 结构尺寸(长*宽*高mm):1800×1050×1600整机质量(kg):600配套动力(kw):0.75结构型式:滚筒式滚筒进出料口直径:800mm滚筒长度:1500mm滚筒转速:16-28r/min生产效率:≥16kg/h热源:柴、煤配套风扇:0.15kW型号:6CCP-80滚筒电机转速:1400r/min滚筒电机电压:220/380V |  |  | 0 | 否 |  | 山东省
农产品初加工机械 | 茶叶加工机械 | 茶叶炒（烘）干机 | 非全自动茶叶炒干机(含扁形茶炒制机) | 茶叶炒干机 | 日照盛华茶业机械股份有限公司 | 6CCP-100 | 非全自动炒干机 | 结构尺寸(长*宽*高mm):2350×1420×2080整机质量(kg):1650配套动力(kw):2.2滚筒进出料口直径:950mm滚筒长度:1500mm滚筒转速:16-28r/min生产效率:≥24kg/h热源:煤、柴、生物质颗粒结构型式:滚筒式工作温度:200-250℃配套风扇动力:0.15kW滚筒电机转速:1400r/min滚筒电机电压:220/380V |  |  | 0 | 否 |  | 山东省
农产品初加工机械 | 茶叶加工机械 | 茶叶揉捻机 | 揉筒直径50-60CM揉捻机 | 茶叶揉捻机 | 日照盛华茶业机械股份有限公司 | 6CR-55 | 揉筒直径：55cm | 结构尺寸(长*宽*高):1500×1200×1580MM整机质量:400KG配套动力:2.2结构型式:盘式传动型式:皮带传动加压型式:手动控制方式:手动揉桶外径:550MM揉桶高度:400MM揉盘内径:980MM揉桶回转转速:46-56R/MIN外棱骨数:15内棱骨数:5 |  |  | 2.2 | 否
农产品初加工机械 | 茶叶加工机械 | 茶叶揉捻机 | 揉筒直径35-50CM揉捻机 | 茶叶揉捻机 | 日照盛华茶业机械股份有限公司 | 6CR-45 | 揉筒直径45cm | 结构尺寸(长X宽X高CM):1130X1000X1250整机质量(KG):190配套动力(KW):1.5结构形式:盘式揉盘内径(MM):820揉桶外径(MM):450揉桶高度(MM):300揉桶回转速度(R/MIN):56传动方式:皮带传动加压方式:手动控制方式:手动规格型号:6CR-45 |  |  | 0 | 否
农产品初加工机械 | 茶叶加工机械 | 茶叶杀青机 | 滚筒直径70CM及以上整体式连续杀青机 | 茶叶杀青机 | 日照盛华茶业机械股份有限公司 | 6CST-80 | 整体式，滚筒直径80cm，长度4m | 结构尺寸(长*宽*高mm):4955×1220×1910整机质量(kg):2500配套动力(kw):2.2滚筒内径:800mm滚筒转速:28r/min滚筒内部直段长度:4000mm产品型号名称:6CST-80型茶叶杀青机热源型式:柴、煤、生物质颗粒滚筒电机转速:1400r/min滚筒电机额定电压:220/380V杀青温度:150-220℃杀青时间:2.5-3.5min工作效率:≥170kg/h |  |  | 0 | 否 |  | 山东省
农产品初加工机械 | 茶叶加工机械 | 茶叶杀青机 | 滚筒直径40-70CM整体式连续杀青机 | 茶叶杀青机 | 日照盛华茶业机械股份有限公司 | 6CST-60 | 整体式，滚筒直径60cm、长度3m | 结构尺寸(长*宽*高mm):3800×900×1580整机质量(kg):1100配套动力(kw):1.5热源形式:煤、柴、生物质颗粒滚筒内径:600mm滚筒转速:28r/min滚筒内部直段长度:3000mm杀青温度:150-220℃杀青时间:2.5-3.5min生产效率:≥120kg/h滚筒电机转速:1400r/min滚筒电机电压:220V产品型号名称:6CST-60型茶叶杀青机 |  |  | 0 | 否 |  | 山东省
耕整地机械 | 耕地机械 | 深松机 | 6铲及以上深松机 | 偏柱式深松机 | 公主岭市华玺农业机械制造有限公司 | 1S-390A | 深松铲结构型式：偏柱式；深松铲排列方式：V形排列；深松铲数量：6个；振动方式：非振动式；工作幅宽：390cm； | 型号名称:1S-390A型偏柱式深松机;结构型式:悬挂式;振动方式:非振动式;配套动力范围:≥95kW;工作状态外形尺寸(长*宽*高):2180*3920*1600(mm);作业速度:4~6km/h;工作幅宽:390cm;铲间距:50~65cm;深松铲机构型式:偏柱式;深松铲排列方式:V形排列;深松铲数量:6个;耕深深松:≥30cm; |  | 通用类 | 0 | 否 |  | 吉林省
田间管理机械 | 植保机械 | 喷杆喷雾机 | 18m及以上悬挂及牵引式喷杆喷雾机 | 悬挂式喷杆喷雾机 | 公主岭市华玺农业机械制造有限公司 | 3WPX-800 | 喷幅:18.2m；形式：悬挂式 | 型式:悬挂式；运输状态外形尺寸(长*宽*高)MM:4300*2400*1800:药箱容量(L):800；喷杆作业(整机作业)常用工作压力(MPA):0.3~0.5；喷杆喷幅(M):18.2；配套泵名称；隔膜泵；配套泵工作压力(MPA):3.0；配套泵流量(L/MIN):100；配套泵转速(R/MIN):500~600；配套喷头型式:扇形雾喷头；配套喷头数量(个):28；配套喷头锥角(度):110；配套喷头喷量(单个):1.2L/MIN；配套喷头间隔(MM):650 |  |  | 0 | 否 |  | 吉林省
田间管理机械 | 植保机械 | 喷杆喷雾机 | 18m及以上悬挂及牵引式喷杆喷雾机 | 牵引式喷杆喷雾机 | 公主岭市华玺农业机械制造有限公司 | 3WPQ-3000 | 喷幅:19.5m；形式：牵引式 | 形式:牵引式；运输状态外形尺寸(长*宽*高)MM:5000*2400*2600；药箱容量(L):3000；喷杆作业(整机作业)常用工作压力(MPA):03~05；喷杆喷幅(M):19.5；配套泵名称:隔膜泵；配套泵工作压力(MPA):2.5；配套泵流量(L/MIN):128；配套泵转速(R/MIN):550；配套喷头型式:扇形雾喷头；配套喷头数量(个):30；配套喷头雾锥角(度):110；配套喷头喷量(单个):1.1L/MIN；配套喷头间隔(MM):650. |  |  | 0 | 否 |  | 吉林省
动力机械 | 拖拉机 | 轮式拖拉机 | 70—80马力四轮驱动拖拉机 | 轮式拖拉机 | 京山三雷重工股份有限公司 | 金王子-704 | 型式:四轮驱动,外廓尺寸(mm):3975×1910×2715,轴距2060mm,最小使用质量2640KG,最大配重(前/后):75/180(kg),变速箱型式:组成式变速箱,换挡方式:无级变速,发动机型号:JB703E3,制造商:江苏九迪动力股份有限公司,标定功率:51.5kW,国三排放阶段 | 型式:四轮驱动,外廓尺寸(mm):3975×1910×2715,轴距2060mm,最小使用质量2640KG,最大配重(前/后):75/180(kg),变速箱型式:组成式变速箱,换挡方式:无级变速,发动机型号:JB703E3,制造商:江苏九迪动力股份有限公司,标定功率:51.5kW,国三排放阶段 |  | 通用类 | 51.5 | 否 |  | 湖北省
动力机械 | 拖拉机 | 轮式拖拉机 | 70—80马力四轮驱动拖拉机 | 轮式拖拉机 | 京山三雷重工股份有限公司 | 雷木704B | 功率:52KW（70马力），驱动方式：四轮驱动 | 型式:四轮驱动,外廓尺寸(MM):4020×1840×2670,轴距2010MM,最小使用质量2650KG,最大配重(前/后):130/270(KG),变速箱型式:4×3×(1+1)组成式,换挡方式:啮合套换挡,发动机型号:SD4DW3Z,制造商:江苏四达动力机械集团有限公司,标定功率:52KW,国三排放阶段 |  |  | 0 | 否 |  | 湖北省
动力机械 | 拖拉机 | 轮式拖拉机 | 80—90马力四轮驱动拖拉机 | 轮式拖拉机 | 京山三雷重工股份有限公司 | 雷木804-DX | 功率:59KW（80马力），驱动方式：四轮驱动 | 型式:四轮驱动,外廓尺寸(MM):3620×1780×2660,轴距1940MM,最小使用质量2250KG,最大配重(前/后):130/260(KG),变速箱型式:(4+1)×2机械组成式,换挡方式:滑动齿轮换挡,发动机型号:4D32ZT32/804,制造商:浙江新柴股份有限公司,标定功率:59KW,国三排放阶段 |  |  | 0 | 否 |  | 湖北省
动力机械 | 拖拉机 | 轮式拖拉机 | 90—100马力四轮驱动拖拉机 | 轮式拖拉机 | 京山三雷重工股份有限公司 | 雷木904D | 型式:四轮驱动,外廓尺寸(mm):3655×1590×2510（防翻架）3665×1870×2705（四柱驾驶室）3655×1865×2720（六柱驾驶室）,轴距1955mm,最小使用质量2580kg（防翻架）/2790kg（四柱驾驶室）/2840kg（六柱驾驶室）,变速箱型式:（4+1）×2组成式变速箱,换挡方式:滑动齿轮换档,标定功率:66.2kW | 型式:四轮驱动,外廓尺寸(mm):3655×1590×2510(防翻架)3665×1870×2705(四柱驾驶室)3655×1865×2720(六柱驾驶室),轴距1955mm,最小使用质量2580kg(防翻架)/2790kg(四柱驾驶室)/2840kg(六柱驾驶室),最大配重(前/后):50/104(kg),变速箱型式:(4+1)×2组成式变速箱,换挡方式:滑动齿轮换档,发动机型号:4B5-90C31,制造商:安徽全柴动力股份有限公司,标定功率:66.2kW,国三排放阶段 |  | 通用类 | 66.2 | 否 |  | 湖北省
动力机械 | 拖拉机 | 轮式拖拉机 | 140—160马力四轮驱动拖拉机 | 轮式拖拉机 | 滦南县益发合农业机械制造有限公司 | TN1504 | 功率：111kW；驱动方式：四轮驱动 | 动力输出轴标定功率下限93.4kW,动力输出轴标定功率上限93.4kW,最大牵引力为34.1kN,最大牵引功率84.4kW,最大牵引功率工况下的牵引比油耗353g/(kW.h),最大液压输出功率与发动机标定功率之比15%,框架上最大提升力30.9kN |  |  | 111 | 否 |  | 河北省
动力机械 | 拖拉机 | 轮式拖拉机 | 140—160马力四轮驱动拖拉机 | 轮式拖拉机 | 滦南县益发合农业机械制造有限公司 | TN1404 | 功率：103kW；驱动方式：四轮驱动 | 动力输出轴标定功率下限89.6kW,动力输出轴标定功率上限89.6kW,最大牵引力36.7kN,最大牵引功率80.4kW,最大牵引功率工况下的牵引比油耗358g/(kW.h),最大液压输出功率与发动机标定功率之比16%,框架上最大提升力30.9kN |  |  | 103 | 否 |  | 河北省
动力机械 | 拖拉机 | 轮式拖拉机 | 120—140马力四轮驱动拖拉机 | 轮式拖拉机 | 滦南县益发合农业机械制造有限公司 | TN1204 | 功率：120马力；驱动方式：四轮驱动 | 动力输出轴标定功率下限78.9(kW),动力输出轴标定功率上限78.9(kW),最大牵引力41.9kN,最大牵引功率69.2(kW),最大牵引功率工况下的牵引比油耗313g/(kW.h),最大液压输出功率与发动机标定功率之比16%,框架上最大提升力23.8kN |  | 通用类 | 88.2 | 否 |  | 河北省
动力机械 | 拖拉机 | 轮式拖拉机 | 120—140马力四轮驱动拖拉机 | 轮式拖拉机 | 滦南县益发合农业机械制造有限公司 | TN1304 | 功率：130马力；驱动方式：四轮驱动 | 动力输出轴标定功率下限83.9kW,动力输出轴标定功率上限83.9kW,最大牵引力54.3kN,最大牵引功率76.9kW,最大牵引功率工况下的牵引比油耗330g/(kW.h),最大液压输出功率与发动机标定功率之比15%,框架上最大提升力32.1kN |  | 通用类 | 95.6 | 否 |  | 河北省
动力机械 | 拖拉机 | 轮式拖拉机 | 160马力及以上四轮驱动拖拉机 | 轮式拖拉机 | 滦南县益发合农业机械制造有限公司 | TN1804 | 功率：180马力；驱动方式：四轮驱动 | 动力输出轴标定功率下限129.4kW,动力输出轴标定功率上限129.4kW,最大牵引力为54kN,最大牵引功率107.6kW,最大牵引功率工况下的牵引比油耗347g/(kW.h),最大液压输出功率与发动机标定功率之比14%,框架上最大提升力38kN |  | 通用类 | 132.4 | 否 |  | 河北省
动力机械 | 拖拉机 | 轮式拖拉机 | 160马力及以上四轮驱动拖拉机 | 轮式拖拉机 | 滦南县益发合农业机械制造有限公司 | TN1604 | 功率：160马力；驱动方式：四轮驱动 | 动力输出轴标定功率下限100.3kW,动力输出轴标定功率上限100.3kW,最大牵引力为40kN,最大牵引功率89.5kW,最大牵引功率工况下的牵引比油耗360g/(kW.h),最大液压输出功率与发动机标定功率之比14%,框架上最大提升力31.5kN |  | 通用类 | 118 | 否 |  | 河北省
田间管理机械 | 中耕机械 | 田园管理机 | 功率4KW及以上田园管理机 | 田园管理机 | 重庆旺田机械有限责任公司 | 3TG-6.3FC-S-2 | 柴油机功率6.3Kw | 主机:结构型式双轮驱动式,外形尺寸(长×宽×高)1850×800×1050MM,结构质量155KG,主传动方式齿轮传动,离合器型式摩擦片式；驱动轮型式胶轮(行走)、铁轮(工作),作业速度0.6-1.4KM/H；配套发动机:核定功率6.3KW,额定转速3600R/MIN,燃油种类-柴油；与开沟器/培土器配套:型式旋转刀片式,工作幅宽30-48CM,外形尺寸(长×宽×高)1850×800×1050,结构质量158KG,开沟深度≥20CM,传动方式齿轮传动,连接方式直连式,培土高度≥30CM. |  |  | 6.3 | 否
田间管理机械 | 中耕机械 | 田园管理机 | 功率4KW及以上田园管理机 | 田园管理机 | 重庆旺田机械有限责任公司 | 3TGQ-5.5 | 配套功率5.5kW | 配套动力:汽油发动机标定功率:5.5KW燃油种类:汽油 |  |  | 5.5 | 否
农产品初加工机械 | 碾米机械 | 组合米机 | 7.5KW及以上砻碾组合米机 | 组合米机 | 湖北泽兴机械制造有限公司 | ZXA15/15Ⅲ | 单联提升机一台；50型清理去石机一台；6寸砻谷机一台；70X90谷糙分离筛一台；抛光机一台；300白米分级筛一台；配套动力（11KW电机1台,4KW电机1台，0.75KW电机4台,1.1KW电机1台） | 单联提升机一台50型清理去石机一台6寸砻谷机一台70X90谷糙分离筛一台抛光机一台300白米分级筛一台配套动力(11KW电机1台,4KW电机1台,0.75KW电机4台,1.1KW电机1台) |  |  | 0 | 否 |  | 湖北省
农产品初加工机械 | 碾米机械 | 组合米机 | 7.5KW及以上砻碾组合米机 | 组合米机 | 湖北泽兴机械制造有限公司 | ZX15A | 单联提升机一台；380型清理去石机一台；6寸砻谷机一台；谷糙分离筛(吊筛)一台；抛光机一台；40型粉碎机一台；配套动力（18.5KW电机1台,0.55KW电机1台，1.1KW电机1台） | 单联提升机一台380型清理去石机一台6寸砻谷机一台谷糙分离筛(吊筛)一台抛光机一台40型粉碎机一台配套动力(18.5KW电机1台,0.55KW电机1台,1.1KW电机1台) |  |  | 0 | 否 |  | 湖北省
收获后处理机械 | 干燥机械 | 谷物烘干机 | 处理量100t/d及以上连续式谷物烘干机 | 连续式粮食干燥机 | 山东省宁津县东风机械制造有限公司 | 5HH-150 | 连续式，日处理量150t | 结构尺寸(长*宽*高):260*260*1880；整机质量:18500；配套动力:93.4；烘干机型号:5HH-150；结构型式:连续式；处理量T/D:150；降水幅%:15.0；装机容积M3:67.6；热风机型号:Y4-73-9D；热风机转速R/MIN:1450；热风机全压PA:1470；热风机流量M3/H:48400；热风机功率KW:22.0*2台；冷风机型号:4-72-6C；冷风机转速R/MIN:2240；冷风机全压PA:1660；冷风机流量M3/H:20682；冷风机功率KW:15.0；热风炉型号:WRM-3T；热风炉热功率KJ/H:7.54*10六次方；输出热风最高温度℃:180. |  |  | 0 | 否
收获机械 | 饲料作物收获机械 | 搂草机 | 5.4M及以上侧向指盘式液压搂草机 | 指盘式搂草机 | 中国农业机械化科学研究院呼和浩特分院有限公司 | 9LZ-6.0 | 搂幅宽度6.0m；液压折叠式；侧向指盘式 | 1、配套动力>26马力；2、工作宽度:6.0m；3、作业速度:8-12km/h4、结构形式:指盘式5、挂接方式:牵引式 |  |  | 0 | 否 |  | 内蒙古自治区
收获机械 | 饲料作物收获机械 | 打（压）捆机 | 1.2—1.7m捡拾压捆机 | 跨行式方草捆打捆机 | 中国农业机械化科学研究院呼和浩特分院有限公司 | 9YFQ-1.5 | 型号 / 9YFQ-1.5 捡拾器宽度 mm 1500 捡拾器结构型式 / 弹齿式 压缩式截面尺寸（宽×高） / 440mm×355mm 打结器类型 / D型 打结器数量 个 2 工作状态外形尺寸（长×宽×高） / 4975mm×2550 mm×1710mm 非固定式配套动力 kW ≥26 | 型号/9YFQ-1.5捡拾器宽度mm1500捡拾器结构型式/弹齿式压缩式截面尺寸(宽×高)/440mm×355mm打结器类型/D型打结器数量个2工作状态外形尺寸(长×宽×高)/4975mm×2550mm×1710mm非固定式配套动力kW≥26 |  | 通用类 | 0 | 否 |  | 内蒙古自治区
收获机械 | 饲料作物收获机械 | 打（压）捆机 | 1.7—2.2m捡拾压捆机 | 跨行式方草捆捡拾压捆机 | 中国农业机械化科学研究院呼和浩特分院有限公司 | 9YFQ-1.9 | 捡拾宽度1.93m | 捡拾器宽度:1.93M打捆活塞速度:100次/min打结器类型:D型工作状态外型尺寸(长×宽×高):4975mm×2550mm×1710mm结构质量:1500kg结构形式:正牵引式捡拾方捆 |  |  | 0 | 否 |  | 内蒙古自治区
收获机械 | 饲料作物收获机械 | 打（压）捆机 | 1.7—2.2m捡拾压捆机 | 三道捆绳方草捆捡拾压捆机 | 中国农业机械化科学研究院呼和浩特分院有限公司 | 9YFS-2.0 | 捡拾宽度1.969m | 捡拾器宽度:2.0M打捆活塞速度:90次/min打结器类型:D型工作状态外型尺寸(长×宽×高):7250mm×2642mm×1753mm结构质量:3850kg结构形式:牵引式 |  |  | 0 | 否 |  | 内蒙古自治区
收获机械 | 饲料作物收获机械 | 打（压）捆机 | 2.2m及以上捡拾压捆机 | 圆草捆打捆机 | 中国农业机械化科学研究院呼和浩特分院有限公司 | 9YGJ-2.2B | 型号 / 9YGJ-2.2B 捡拾器宽度 mm 2235 捡拾器结构型式 / 弹齿式 卷压滚筒数量 个 18 工作状态外形尺寸（长×宽×高） / 4190mm×2994mm×2397mm 配套动力固定式 kW / 配套动力非固定式 kW ≥75 | 型号/9YGJ-2.2B捡拾器宽度mm2235捡拾器结构型式/弹齿式卷压滚筒数量个18工作状态外形尺寸(长×宽×高)/4190mm×2994mm×2397mm配套动力固定式kW/配套动力非固定式kW≥75 |  | 通用类 | 0 | 否 |  | 内蒙古自治区
收获机械 | 饲料作物收获机械 | 打（压）捆机 | 2.2m及以上捡拾压捆机 | 三道绳方草捆捡拾压捆机 | 中国农业机械化科学研究院呼和浩特分院有限公司 | 9YFS-2.2 | 捡拾宽度2.23m | 捡拾器宽度:2230打捆活塞速度:90次/min打结器类型:D型工作状态外型尺寸(长×宽×高):7250mm×2998mm×2510mm结构形式:牵引式 |  |  | 0 | 否 |  | 内蒙古自治区
收获机械 | 饲料作物收获机械 | 打（压）捆机 | 2.2m及以上捡拾压捆机 | 直连方草捆捡拾压捆机 | 中国农业机械化科学研究院呼和浩特分院有限公司 | 9YFSZ-2.2 | 捡拾宽度2.233m | 捡拾器宽度:2233打捆活塞速度:90次/min打结器类型:D型工作状态外型尺寸(长×宽×高):7250mm×2998mm×1867mm结构形式:牵引式 |  |  | 0 | 否 |  | 内蒙古自治区
收获机械 | 饲料作物收获机械 | 打（压）捆机 | 2.2m及以上捡拾压捆机 | 双刀轴秸秆切割揉碎方捆压捆机 | 中国农业机械化科学研究院呼和浩特分院有限公司 | 9YJS-2.2 | 捡拾宽度2.2m | 捡拾器宽度:2.2M打捆活塞速度:100次/min打结器类型:D型工作状态外型尺寸(长×宽×高):6410mm×2750mm×1800mm结构形式:捡拾方捆 |  |  | 0 | 否 |  | 内蒙古自治区
收获机械 | 饲料作物收获机械 | 打（压）捆机 | 2.2m及以上捡拾压捆机 | 秸秆切割揉碎方捆压捆机 | 中国农业机械化科学研究院呼和浩特分院有限公司 | 9YFG-2.2A | 捡拾宽度2.2m | 捡拾器宽度:2.2M打捆活塞速度:100次/min打结器类型:D型工作状态外型尺寸(长×宽×高):5200mm×2550mm×1710mm结构质量:2300kg结构形式:捡拾方捆 |  |  | 0 | 否 |  | 内蒙古自治区
收获机械 | 饲料作物收获机械 | 打（压）捆机 | 2.2m及以上捡拾压捆机 | 跨行式方草捆捡拾压捆机 | 中国农业机械化科学研究院呼和浩特分院有限公司 | 9YFQ-2.2 | 捡拾宽度2.24m | 捡拾器宽度:2240打捆活塞速度:100次/min打结器类型:D型工作状态外型尺寸(长×宽×高):4975mm×2950mm×1710mm结构形式:正牵引式捡拾方捆 |  |  | 0 | 否 |  | 内蒙古自治区
收获机械 | 饲料作物收获机械 | 打（压）捆机 | 2.2m及以上捡拾压捆机 | 圆草捆打捆机 | 中国农业机械化科学研究院呼和浩特分院有限公司 | 9YGJ-2.2 | 捡拾宽度2.2m | 捡拾宽度:2.2mm卷压滚筒数量:14个工作状态外形尺寸:3930mm*3267*2303 |  |  | 0 | 否 |  | 内蒙古自治区
收获机械 | 饲料作物收获机械 | 打（压）捆机 | 2.2m及以上捡拾压捆机 | 圆草捆打捆机 | 中国农业机械化科学研究院呼和浩特分院有限公司 | 9YGJ-2.2C | 型号 / 9YGJ-2.2C 捡拾器宽度 mm 2235 捡拾器结构型式 / 弹齿式 卷压滚筒数量 个 18 工作状态外形尺寸（长×宽×高） / 4190mm×2994mm×2397mm 配套动力固定式 kW / 配套动力非固定式 kW ≥75 | 型号/9YGJ-2.2C捡拾器宽度mm2235捡拾器结构型式/弹齿式卷压滚筒数量个18工作状态外形尺寸(长×宽×高)/4190mm×2994mm×2397mm配套动力固定式kW/配套动力非固定式kW≥75 |  | 通用类 | 0 | 否 |  | 内蒙古自治区
动力机械 | 拖拉机 | 轮式拖拉机 | 50—60马力四轮驱动拖拉机 | 轮式拖拉机 | 洛阳市煌睿机械制造有限公司 | 华宣554 | 功率:55马力；驱动方式：四轮驱动 | 驱动方式:四轮驱动,功率:55马力,发动机与离合器联接方式:直联 |  |  | 40.5 | 否
动力机械 | 拖拉机 | 轮式拖拉机 | 60—70马力四轮驱动拖拉机 | 轮式拖拉机 | 洛阳市煌睿机械制造有限公司 | 华宣604 | 功率:60马力；驱动方式：四轮驱动 | 驱动方式:四轮驱动,功率:60马力,发动机与离合器联接方式:直联 |  |  | 45 | 否
动力机械 | 拖拉机 | 轮式拖拉机 | 30—40马力四轮驱动拖拉机 | 轮式拖拉机 | 洛阳市煌睿机械制造有限公司 | 304 | 功率：30马力；驱动方式：四轮驱动 | 功率:30马力；驱动方式:四轮驱动；起动方式:电启动 |  |  | 22.1 | 否 |  | 河南省
动力机械 | 拖拉机 | 轮式拖拉机 | 20—30马力四轮驱动拖拉机 | 轮式拖拉机 | 洛阳市煌睿机械制造有限公司 | 华宣284 | 功率:28马力；驱动方式：四轮驱动 | 驱动方式:四轮驱动,功率:28马力,发动机与离合器联接方式:直联 |  |  | 20.6 | 否
动力机械 | 拖拉机 | 轮式拖拉机 | 40—50马力四轮驱动拖拉机 | 轮式拖拉机 | 洛阳市煌睿机械制造有限公司 | 华宣454 | 功率:45马力；驱动方式：四轮驱动 | 驱动方式:四轮驱动,功率:45马力,,发动机与离合器联接方式:直联 |  |  | 33.1 | 否
动力机械 | 拖拉机 | 轮式拖拉机 | 40—50马力四轮驱动拖拉机 | 轮式拖拉机 | 洛阳市煌睿机械制造有限公司 | 404 | 功率：40马力；驱动方式：四轮驱动 | 功率:40马力；驱动方式:四轮驱动；起动方式:电启动 |  |  | 29.4 | 否 |  | 河南省
动力机械 | 拖拉机 | 轮式拖拉机 | 50—60马力四轮驱动拖拉机 | 轮式拖拉机 | 洛阳市煌睿机械制造有限公司 | 华宣504 | 功率:50马力；驱动方式：四轮驱动 | 驱动方式:四轮驱动,功率:50马力,发动机与离合器联接方式:直联, |  |  | 36.75 | 否
动力机械 | 拖拉机 | 轮式拖拉机 | 50—60马力两轮驱动拖拉机 | 轮式拖拉机 | 洛阳市煌睿机械制造有限公司 | 华宣500 | 功率:50马力；驱动方式：两轮驱动 | 驱动方式:两轮驱动,功率:50马力,发动机与离合器联接方式:直联 |  |  | 40.4 | 否
动力机械 | 拖拉机 | 轮式拖拉机 | 60—70马力两轮驱动拖拉机 | 轮式拖拉机 | 洛阳市煌睿机械制造有限公司 | 华宣600 | 功率:60马力；驱动方式：两轮驱动 | 驱动方式:两轮驱动功率:60马力,发动机与离合器联接方式:直联 |  |  | 44.1 | 否
动力机械 | 拖拉机 | 轮式拖拉机 | 30—40马力两轮驱动拖拉机 | 轮式拖拉机 | 洛阳市煌睿机械制造有限公司 | 300 | 功率：22.1kW；驱动方式：两轮驱动 | 功率:30马力；驱动方式:两轮驱动；起动方式:电启动 |  |  | 22.1 | 否 |  | 河南省
动力机械 | 拖拉机 | 轮式拖拉机 | 40—50马力两轮驱动拖拉机 | 轮式拖拉机 | 洛阳市煌睿机械制造有限公司 | 400 | 功率：40马力；驱动方式：两轮驱动 | 功率:40马力；驱动方式:两轮驱动；起动方式:电启动 |  |  | 29.4 | 否 |  | 河南省
动力机械 | 拖拉机 | 轮式拖拉机 | 40—50马力两轮驱动拖拉机 | 轮式拖拉机 | 洛阳市煌睿机械制造有限公司 | 华宣450 | 功率:45马力；驱动方式：两轮驱动 | 驱动方式:两轮驱动,功率:45马力,发动机与离合器联接方式:直联 |  |  | 33.1 | 否
耕整地机械 | 耕地机械 | 旋耕机 | 单轴2500mm及以上旋耕机 | 旋耕机 | 连云港市中兴机械制造有限公司 | 1GKN-280 | 单轴：耕幅：2800mm | 机具机构类型:单轴;耕幅:2.8m;框架式;结构质量:480kg |  | 通用类 | 0 | 否 |  | 江苏省
耕整地机械 | 耕地机械 | 旋耕机 | 单轴2500mm及以上旋耕机 | 旋耕机 | 连云港市中兴机械制造有限公司 | 1GKN-250 | 单轴；耕幅：2500mm | 机具机构类型:单轴;耕幅:2.5m;框架式;结构质量:450kg |  | 通用类 | 0 | 否 |  | 江苏省
耕整地机械 | 耕地机械 | 旋耕机 | 单轴1000—1500mm旋耕机 | 旋耕机 | 连云港市中兴机械制造有限公司 | 1GKN-125 | 单轴，作业幅宽1.25米 | 配套动力KW:18.4.~22.1；与拖拉机挂接方式:标准三点式悬；传动方式:中间齿轮传动；工作幅宽MM:125；刀轴最大回转半径MM:225；刀片安装总数(把):26 |  |  | 0 | 否
耕整地机械 | 耕地机械 | 旋耕机 | 单轴1500—2000mm旋耕机 | 旋耕机 | 连云港市中兴机械制造有限公司 | 1GKN-180 | 单轴，作业幅宽1.8米 | 配套动力KW:36.8~44.1；与拖拉机挂接方式:标准三点式悬挂；传动方式:中间齿轮传动；工作幅宽MM:1800；刀轴最大回转半径MM:245；.刀片安装总数(把):50 |  |  | 0 | 否
耕整地机械 | 耕地机械 | 旋耕机 | 单轴1000—1500mm旋耕机 | 旋耕机 | 连云港市中兴机械制造有限公司 | 1GKN-140 | 单轴；耕幅：1400mm | 机具机构类型:单轴;耕幅:1.4m;框架式;结构质量:270kg= |  | 通用类 | 0 | 否 |  | 江苏省
耕整地机械 | 耕地机械 | 旋耕机 | 单轴1500—2000mm旋耕机 | 旋耕机 | 连云港市中兴机械制造有限公司 | 1GKN-150 | 单轴；耕幅：1500mm | 机具机构类型:单轴;耕幅:1.5m;框架式;结构质量:280kg |  | 通用类 | 0 | 否 |  | 江苏省
耕整地机械 | 耕地机械 | 旋耕机 | 单轴2000—2500mm旋耕机 | 旋耕机 | 连云港市中兴机械制造有限公司 | 1GKN-200 | 单轴，作业幅宽2米 | 配套动力KW:40.4~47.8；与拖拉机连接方式:标准三点悬挂；传动方式:中间齿轮传动；工作幅宽MM:2000；刀辊最大回转半径:245；刀片安装总数(把):58 |  |  | 0 | 否
耕整地机械 | 耕地机械 | 旋耕机 | 单轴2000—2500mm旋耕机 | 旋耕机 | 连云港市中兴机械制造有限公司 | 1GKN-230 | 单轴；耕幅：2300mm | 机具机构类型:单轴;耕幅:2.3m;框架式;结构质量:435kg |  | 通用类 | 0 | 否 |  | 江苏省
收获机械 | 谷物收获机械 | 自走履带式谷物联合收割机（全喂入） | 3—4kg/s自走履带式谷物联合收割机（全喂入）,包含4kg/s及以上自走履带式水稻联合收割机（全喂入） | 谷物收获机械 | 乐星农业装备(青岛)有限公司 | 4LZ-3.5 | 喂入量:3.5kg/s；自走履带式；喂入方式：全喂入 | 检验报告试验条件(作物品种):小麦,水稻,；喂入量(KG/S):3.5；自走履带式；喂入方式:全喂入 |  |  | 65 | 否
动力机械 | 拖拉机 | 轮式拖拉机 | 100马力及以上两轮驱动拖拉机 | 轮式拖拉机 | 乐星农业装备(青岛)有限公司 | LS1000-1 | 功率:100马力；驱动方式：两轮驱动 | 驱动轮数:两轮驱动；发动机标定功率(KW):73.5 |  |  | 73.5 | 否
动力机械 | 拖拉机 | 轮式拖拉机 | 100马力及以上两轮驱动拖拉机 | 轮式拖拉机 | 乐星农业装备(青岛)有限公司 | LS1000 | 功率:100马力；驱动方式：两轮驱动 | 驱动轮数:两轮驱动；发动机标定功率(KW):73.5 |  |  | 73.5 | 否
动力机械 | 拖拉机 | 轮式拖拉机 | 90—100马力两轮驱动拖拉机 | 轮式拖拉机 | 乐星农业装备(青岛)有限公司 | LS900 | 功率:90马力；驱动方式：两轮驱动 | 驱动轮数:两轮驱动；发动机标定功率(KW):66.2 |  |  | 66.2 | 否
动力机械 | 拖拉机 | 轮式拖拉机 | 60—70马力四轮驱动拖拉机 | 轮式拖拉机 | 乐星农业装备(青岛)有限公司 | LS604 | 功率：60马力；驱动方式：四轮驱动 | 驱动方式:四轮驱动；功率(KW):44.1；发动机排放阶段:第三阶段；60马力. |  |  | 44.1 | 否
动力机械 | 拖拉机 | 轮式拖拉机 | 50—60马力四轮驱动拖拉机 | 轮式拖拉机 | 乐星农业装备(青岛)有限公司 | LS554 | 功率:55马力；驱动方式：四轮驱动 | 驱动轮数:四轮驱动；发动机标定功率(KW):40.5 |  |  | 40.4 | 否
动力机械 | 拖拉机 | 轮式拖拉机 | 50—60马力四轮驱动拖拉机 | 轮式拖拉机 | 乐星农业装备(青岛)有限公司 | LSK554-1 | 功率:55马力；驱动方式：四轮驱动 | 驱动轮数:四轮驱动；发动机标定功率(KW):40.5 |  |  | 40.4 | 否
动力机械 | 拖拉机 | 轮式拖拉机 | 70—80马力四轮驱动拖拉机 | 轮式拖拉机 | 乐星农业装备(青岛)有限公司 | LSV754 | 功率:75马力；驱动方式：四轮驱动 | 驱动轮数:四轮驱动；发动机标定功率(KW):55.2；排放阶段:第三阶段 |  |  | 55.1 | 否
动力机械 | 拖拉机 | 轮式拖拉机 | 60—70马力四轮驱动拖拉机 | 轮式拖拉机 | 乐星农业装备(青岛)有限公司 | LSK604-1 | 功率：60马力；驱动方式：四轮驱动 | 驱动方式:四轮驱动；功率(KW):44.1；发动机排放阶段:第三阶段；60马力. |  |  | 44 | 否
动力机械 | 拖拉机 | 轮式拖拉机 | 70—80马力四轮驱动拖拉机 | 轮式拖拉机 | 乐星农业装备(青岛)有限公司 | LSV704 | 功率:70马力；驱动方式：四轮驱动 | 驱动轮数:四轮驱动；发动机标定功率(KW):51.5；发动机排放阶段:第三阶段 |  |  | 51.5 | 否
动力机械 | 拖拉机 | 轮式拖拉机 | 70—80马力四轮驱动拖拉机 | 轮式拖拉机 | 乐星农业装备(青岛)有限公司 | LS704-1 | 功率:70马力；驱动方式：四轮驱动 | 驱动轮数:四轮驱动；发动机标定功率(KW):51.5；排放阶段:第三阶段 |  |  | 51.5 | 否
动力机械 | 拖拉机 | 轮式拖拉机 | 70—80马力四轮驱动拖拉机 | 轮式拖拉机 | 乐星农业装备(青岛)有限公司 | LS704 | 功率:70马力；驱动方式：四轮驱动 | 驱动轮数:四轮驱动；发动机标定功率(KW):51.5；排放阶段:第三阶段 |  |  | 51.5 | 否
动力机械 | 拖拉机 | 轮式拖拉机 | 140—160马力四轮驱动拖拉机 | 轮式拖拉机 | 乐星农业装备(青岛)有限公司 | LS1404 | 功率：103kW；驱动方式：四轮驱动 | 型式:4×4四轮驱动；用途:一般农用型；外廓尺寸(长×宽×高)5410×2370×3050MM；轴距:2750MM；轮距(前轮/后轮):1960/2168MM；最小离地间隙:500MM(前桥)；最小使用质量:5740KG；档位数(前进/后退/爬行)20/12/8；最大配重质量(前/后):660/330KG；前/后轴质量:2580/3160KG |  |  | 103 | 否 |  | 山东省
动力机械 | 拖拉机 | 轮式拖拉机 | 140—160马力四轮驱动拖拉机 | 轮式拖拉机 | 乐星农业装备(青岛)有限公司 | LS1504 | 功率：150马力 （110.3kw）；驱动方式：四轮驱动；排放标准：国三 | 功率:150马力(110.3kw)；驱动方式:四轮驱动；排放标准:国三 |  |  | 0 | 否 |  | 山东省
动力机械 | 拖拉机 | 轮式拖拉机 | 120—140马力四轮驱动拖拉机 | 轮式拖拉机 | 乐星农业装备(青岛)有限公司 | LS1204 | 功率：88.2kW；驱动方式：四轮驱动 | 型式:4×4四轮驱动；用途:一般农用型；外廓尺寸(长×宽×高)5410×2370×2950MM；轴距:2750MM；轮距(前轮/后轮):1718-2034/1768-2050MM；最小离地间隙:460MM(前桥)；最小使用质量:5650KG；档位数(前进/后退/爬行)20/12/8；最大配重质量(前/后):660/330KG；前/后轴质量:2540/3110KG |  |  | 88.2 | 否 |  | 山东省
动力机械 | 拖拉机 | 轮式拖拉机 | 120—140马力四轮驱动拖拉机 | 轮式拖拉机 | 乐星农业装备(青岛)有限公司 | LS1304 | 功率:130马力；驱动方式：四轮驱动 | 驱动轮数:四轮驱动；发动机标定功率(KW):95.6；排放阶段:第三阶段 |  |  | 95.6 | 否
动力机械 | 拖拉机 | 轮式拖拉机 | 100—120马力四轮驱动拖拉机 | 轮式拖拉机 | 乐星农业装备(青岛)有限公司 | LS1004-1 | 功率:100马力；驱动方式：四轮驱动 | 驱动轮数:四轮驱动；发动机标定功率(KW):73.5；排放阶段:第三阶段 |  |  | 73.5 | 否
动力机械 | 拖拉机 | 轮式拖拉机 | 100—120马力四轮驱动拖拉机 | 轮式拖拉机 | 乐星农业装备(青岛)有限公司 | LS1004 | 功率:100马力；驱动方式：四轮驱动 | 驱动轮数:四轮驱动；发动机标定功率(KW):73.5；排放阶段:第三阶段 |  |  | 73.5 | 否
动力机械 | 拖拉机 | 轮式拖拉机 | 100—120马力四轮驱动拖拉机 | 轮式拖拉机 | 乐星农业装备(青岛)有限公司 | LS1104 | 功率:110马力；驱动方式：四轮驱动 | 驱动轮数:四轮驱动；发动机标定功率(KW):81；排放阶段:第三阶段 |  |  | 80.9 | 否
动力机械 | 拖拉机 | 轮式拖拉机 | 90—100马力四轮驱动拖拉机 | 轮式拖拉机 | 乐星农业装备(青岛)有限公司 | LS904-1 | 功率:90马力；驱动方式：四轮驱动 | 驱动轮数:四轮驱动；发动机标定功率(KW):66.2；排放阶段:第三阶段 |  |  | 66.2 | 否
动力机械 | 拖拉机 | 轮式拖拉机 | 90—100马力四轮驱动拖拉机 | 轮式拖拉机 | 乐星农业装备(青岛)有限公司 | LS904 | 功率:90马力；驱动方式：四轮驱动 | 驱动轮数:四轮驱动；发动机标定功率(KW):66.2；排放阶段:第三阶段 |  |  | 66.2 | 否
动力机械 | 拖拉机 | 轮式拖拉机 | 80—90马力四轮驱动拖拉机 | LSV804-1 | 乐星农业装备(青岛)有限公司 | LSV804-1 | 功率：80马力；驱动方式：四轮驱动 | 驱动方式:四轮驱动；功率(KW):58.8；发动机排放阶段:第三阶段；80马力. |  |  | 58.8 | 否
动力机械 | 拖拉机 | 轮式拖拉机 | 80—90马力四轮驱动拖拉机 | 轮式拖拉机 | 乐星农业装备(青岛)有限公司 | LS804-1 | 功率:80马力；驱动方式：四轮驱动 | 驱动轮数:四轮驱动；发动机标定功率(KW):58.8；排放阶段:第三阶段 |  |  | 58.8 | 否
动力机械 | 拖拉机 | 轮式拖拉机 | 80—90马力四轮驱动拖拉机 | 轮式拖拉机 | 乐星农业装备(青岛)有限公司 | LS804 | 功率:80马力；驱动方式：四轮驱动 | 驱动轮数:四轮驱动；发动机标定功率(KW):58.8；排放阶段:第三阶段 |  |  | 58.8 | 否
动力机械 | 拖拉机 | 轮式拖拉机 | 80—90马力四轮驱动拖拉机 | 轮式拖拉机 | 乐星农业装备(青岛)有限公司 | LSV804 | 功率:80马力；驱动方式：四轮驱动 | 驱动轮数:四轮驱动；发动机标定功率(KW):58.8；排放阶段:第三阶段 |  |  | 58.8 | 否
收获后处理机械 | 干燥机械 | 谷物烘干机 | 批处理量10—20t循环式谷物烘干机 | 稻谷热泵干燥机 | 广东弘科农业机械研究开发有限公司 | GRJ-10 | 循环式，批处理量10吨 | 1处理量T/H≥0.622；2工作环境噪声DB(A)≤85；3配置电机功率53KW；4粉尘浓度MG/M3≤10；5结构形式/批式；6单位耗热量KJ/KGH2O≤3000；7干燥不均匀度%≤1.0；8外形尺寸(长×宽×高)MM6300×3550×9250；9干燥能力KG.%H≥9000；10整机质量KG6000 |  |  | 0 | 否
收获后处理机械 | 干燥机械 | 谷物烘干机 | 批处理量4—10t循环式谷物烘干机 | 稻谷热泵干燥机 | 广东弘科农业机械研究开发有限公司 | GRJ-6.0 | 循环式，批处理量6吨 | 1处理量T/H≥0.26；2工作环境噪声DB(A)≤85；3配置电机功率21KW；4粉尘浓度MG/M3≤10；5结构形式/批式；6单位耗热量KJ/KGH2O≤2000；7干燥不均匀度%≤1.0；8外形尺寸(长×宽×高)MM3500×4000×5200；9干燥能力KG.%H≥4500；10整机质量3000KG |  |  | 0 | 否
收获机械 | 谷物收获机械 | 自走履带式谷物联合收割机（全喂入） | 2.1—3kg/s自走履带式谷物联合收割机（全喂入）,包含3—4kg/s自走履带式水稻联合收割机（全喂入） | 全喂入谷物联合收割机 | 广东弘科农业机械研究开发有限公司 | 4LZ-2.8 | 喂入量:2.8kg/s；自走履带式；喂入方式：全喂入 | 检验报告试验条件(作物品种):小麦、水稻,喂入量(KG/S):2.8,发动机功率:52KW |  |  | 52 | 否
收获机械 | 谷物收获机械 | 自走履带式谷物联合收割机（全喂入） | 4kg/s及以上自走履带式谷物联合收割机（全喂入） | 全喂入谷物联合收割机 | 广东弘科农业机械研究开发有限公司 | 4LZ-4.0Z | 喂入量:4.0kg/s；自走履带式；喂入方式：全喂入 | 检验报告试验条件(作物品种):小麦、水稻,喂入量(KG/S):4.0,发动机功率:62KW,自走履带式,喂入方式:全喂入,发动机符合国三标准 |  |  | 62 | 否
收获机械 | 谷物收获机械 | 自走履带式谷物联合收割机（全喂入） | 4kg/s及以上自走履带式谷物联合收割机（全喂入） | 全喂入谷物联合收割机 | 广东弘科农业机械研究开发有限公司 | 4LZ-5.0Z | 谷物喂入量5kg/s ；自走履带式；喂入方式：全喂入 | 喂入量:5.0KG/S;自走履带式;喂入方式:全喂入;检验报告试验条件(作物品种):小麦、水稻,功率:72KW,发动机符合国三标准 |  |  | 72 | 否
收获机械 | 谷物收获机械 | 自走履带式谷物联合收割机（全喂入） | 3—4kg/s自走履带式谷物联合收割机（全喂入）,包含4kg/s及以上自走履带式水稻联合收割机（全喂入） | 全喂入谷物联合收割机 | 广东弘科农业机械研究开发有限公司 | 4LZ-3.2Z | 喂入量:3.2kg/s；自走履带式；喂入方式：全喂入 | 检验报告试验条件(作物品种):小麦、水稻,喂入量(KG/S):3.2,配套发动机功率(农业部农业机械试验鉴定总站已变更备案):常柴4L88,62KW(原57KW)或云内YN27GBZ,62KW(原59KW),自走履带式；喂入方式:全喂入 |  |  | 57 | 否
收获机械 | 谷物收获机械 | 自走履带式谷物联合收割机（全喂入） | 3—4kg/s自走履带式谷物联合收割机（全喂入）,包含4kg/s及以上自走履带式水稻联合收割机（全喂入） | 全喂入谷物联合收割机 | 广东弘科农业机械研究开发有限公司 | 4LZ-3.2 | 喂入量:3.2kg/s；自走履带式；喂入方式：全喂入 | 检验报告试验条件(作物品种):小麦、水稻,喂入量(KG/S):3.2,发动机功率:52KW |  |  | 52 | 否
收获机械 | 谷物收获机械 | 自走履带式谷物联合收割机（全喂入） | 4kg/s及以上自走履带式谷物联合收割机（全喂入） | 全喂入谷物联合收割机 | 广东弘科农业机械研究开发有限公司 | 4LZ-5.0ZA | 喂入量：5kg/s;自走履带式；喂入方式：全喂入；作物品种：水稻、小麦；发动机功率：74.5kW;排放阶段：国三 | 喂入量:5.0KG/S;自走履带式;喂入方式:全喂入;检验报告试验条件(作物品种):小麦、水稻,功率:74.5KW,发动机符合国三标准 |  | 通用类 | 74.5 | 否 |  | 广东省
耕整地机械 | 耕地机械 | 旋耕机 | 2000mm及以上履带自走式旋耕机 | 履带自走式旋耕机 | 广东弘科农业机械研究开发有限公司 | 1GZL230 | 履带自走式,耕幅2.3米 | 形式:履带自走式；耕幅:2300MM,功率:62KW |  |  | 62 | 否 |  | 广东省
耕整地机械 | 耕地机械 | 微耕机 | 2.2-4KW微耕机 | 微型耕耘机 | 台州欧玮机械有限公司 | 1WG2.2Q型 | 汽油动力，功率2.2kW | 外形尺寸(长X宽X高)MM:1210*410*800；工作幅宽(MM):380；结构质量(KG):20；传动方式(发动机输出):直联；传动方式(刀轴):蜗轮蜗杆；旋耕刀型号:旱地耕刀；总安装刀数量(把):16；主离合器型式:自动离心. |  |  | 2.2 | 否 |  | 浙江省
耕整地机械 | 耕地机械 | 微耕机 | 2.2-4KW微耕机 | 微型耕耘机 | 台州欧玮机械有限公司 | 1WG2.2QB | 汽油动力，功率2.2kW | 外形尺寸(长X宽X高)MM:1000X700X1085；工作幅宽(MM):300-700；结构质量(KG):26；传动方式(发动机输出):直联；传动方式(刀轴):蜗轮蜗杆；旋耕刀型号:旱地刀；总安装刀数量(把):16；主离合器型式:自动离心. |  |  | 2.2 | 否 |  | 浙江省
耕整地机械 | 耕地机械 | 微耕机 | 2.2-4KW微耕机 | 微型耕耘机 | 台州欧玮机械有限公司 | 1WG2.2QD-38 | 配套发动机型号规格:144FA单缸风冷四冲程汽油机;配套发动机标定功率:2.2kW | 配套发动机型号规格:144FA单缸风冷四冲程汽油机;配套发动机标定功率:2.2kW配套动力型号名称:144FA单缸四冲程汽油机;制造商:台州欧玮机械有限公司;标定功率(kW):2.2;标定转速(r/min):6500;外形尺寸(长X宽X高)mm:1210*430*830;工作幅宽(mm):380;结构质量(kg):22;传动方式(发动机输出):直连式;传动方式(刀轴):蜗轮蜗杆;旋耕刀型号:旱地耕刀;总安装刀数量(把):16;主离合器型式:自动离心 |  | 非通用类 | 2.2 | 否 |  | 浙江省
收获机械 | 花卉（茶叶）采收机械 | 采茶机 | 电动采茶机 | 电动采茶机 | 台州欧玮机械有限公司 | 4CD-30 | 单人手提式:是 ;蓄电池:是 ;切割器宽度:30cm; | 单人手提式:是;蓄电池:是;切割器宽度:30cm; |  | 非通用类 | 0.12 | 否
收获机械 | 花卉（茶叶）采收机械 | 采茶机 | 单人采茶机 | 单人采茶机 | 台州欧玮机械有限公司 | 4C-60A | 单人操作 | 结构形式:单人手提式；挂接方式:软轴卡销连接；结构质量12.4KG；切割宽度600MM；配套动力功率0.7KW；配套动力:风冷汽油发动机. |  |  | 0 | 否
收获机械 | 花卉（茶叶）采收机械 | 采茶机 | 单人采茶机 | 采茶机 | 台州欧玮机械有限公司 | 4C-60 | 单人操作 | 结构方式:单人手提式；连接方式:软轴卡销连接接；结构质量10.63KG；切割宽度600MM；配套功率0.85KW；配套动力:风冷汽油发动机 |  |  | 0 | 否
田间管理机械 | 修剪机械 | 茶树修剪机 | 单人手提式茶树修剪机 | 茶树修剪机 | 台州欧玮机械有限公司 | 3CX-750型 | 单人手提式；自带动力；单人操作；作业幅宽：0.75m. | 外形尺寸(长X宽X高)MM:1230*610*815；工作幅宽(MM):600；结构质量(KG):26；传动方式(发动机输出):直连式；传动方式(刀轴):蜗轮蜗杆；旋耕刀型号:旱地耕刀；总安装刀数量(把):18；主离合器型式:自动离心. |  |  | 0.65 | 否 |  | 浙江省
田间管理机械 | 修剪机械 | 茶树修剪机 | 单人手提式茶树修剪机 | 茶树修剪机 | 台州欧玮机械有限公司 | 3CX-750K | 自带动力；单人操作；作业幅宽0.75m | 外形尺寸(长X宽X高):10500MMX290MMX280MM；总质量5.9KW；工作幅宽750MM；发动机类型:风冷汽油发动机；额定功率0.65KW |  |  | 0.65 | 否
田间管理机械 | 修剪机械 | 茶树修剪机 | 单人手提式茶树修剪机 | 茶树修剪机 | 台州欧玮机械有限公司 | 3CX-750A | 自带动力；单人操作；作业幅宽0.75m | 外形尺寸(长X宽X高):1100MMX260MMX230MM；总质量5.6KW；工作幅宽750MM；发动机类型:风冷汽油发动机；额定功率0.95KW |  |  | 0.95 | 否
田间管理机械 | 植保机械 | 动力喷雾机 | 动力喷雾机 | 动力喷雾机 | 台州欧玮机械有限公司 | OW-28D型机动喷雾机 | 结构型式:担架式; | OW-28D型机动喷雾机,汽油发动机,28D型柱塞泵. |  | 非通用类 | 4.2 | 否
田间管理机械 | 植保机械 | 动力喷雾机 | 动力喷雾机 | 动力喷雾机 | 台州欧玮机械有限公司 | OW-45D型机动喷雾机 | 结构型式:担架式; | OW-45D型机动喷雾机,汽油发动机,45D型柱塞泵. |  | 非通用类 | 4.2 | 否
畜牧机械 | 饲料（草）加工机械设备 | 铡草机 | 1-3T/H铡草机 | 铡草机 | 郑州金宏兴机械有限公司 | 9Z-2 | 生产率2.1t/h | 生产率:2.106T/H；配套动力:4KW；结构形式:盘式；外形尺寸:1230×1150×1695MM；动刀片数量:3个；设计切草长度:15、30MM |  |  | 4 | 否
畜牧机械 | 饲料（草）加工机械设备 | 铡草机 | 3-6T/H铡草机 | 铡草机 | 郑州金宏兴机械有限公司 | 9Z-4.5 | 生产率:4.82t/h | 纯工作小时生产率:≥4.5T/H；配套动力:5.5KW；结构型式:盘式；外形尺寸:1737X1575X2315；动刀片数量:4个；设计切草长度:17、22、34、44； |  |  | 0 | 否
畜牧机械 | 饲料（草）加工机械设备 | 铡草机 | 6-9T/H铡草机 | 铡草机 | 郑州金宏兴机械有限公司 | 9Z-6.5 | 生产率:6.726t/h | 纯工作小时生产率:≥6.5T/H；配套动力:7.5KW；结构型式:盘式；外形尺寸:2147X1600X2756；动刀片数量:3个；设计切草长度:12、18、25、35； |  |  | 0 | 否
畜牧机械 | 饲料（草）加工机械设备 | 铡草机 | 9-15T/H铡草机 | 铡草机 | 郑州金宏兴机械有限公司 | 9Z-10 | 生产率10t/h | 生产率:10.676T/H；配套动力:15KW；结构形式:盘式；外形尺寸:2630×2230×4127MM；动刀片数量:3个；设计切草长度:12、18、25、35MM |  |  | 15 | 否
畜牧机械 | 饲料（草）加工机械设备 | 铡草机 | 1-3T/H铡草机 | 铡草机 | 郑州金宏兴机械有限公司 | 9Z-1.8 | 生产率:1.836t/h | 纯工作小时生产率:≥1.8T/H；配套动力:2.2-3KW；结构型式:盘式；外形尺寸:1000X1095X2030；动刀片数量:6个；设计切草长度:6、12、23； |  |  | 0 | 否
畜牧机械 | 饲料（草）加工机械设备 | 铡草机 | 1-3T/H铡草机 | 铡草机 | 郑州金宏兴机械有限公司 | 9Z-1.2 | 生产率:1.544t/h | 纯工作小时生产率:≥1.2T/H；配套动力:2.2-3KW；结构型式:盘式；外形尺寸:1040X940X1640；动刀片数量:6个；设计切草长度:6、12、20； |  |  | 0 | 否
畜牧机械 | 饲料（草）加工机械设备 | 饲料混合机 | 2.5M3以下立式混合机 | 立式饲料混合机 | 郑州金宏兴机械有限公司 | 9HLP-1000 | 混合室容积2.07m3；立式 | 结构形式:立式,单螺旋;外形尺寸:1370×1240×2700MM;混合轴长度:2630MM;配套动力:3KW;混合轴数量:1根;有效容积:2.18M3;主轴转速:400R/MIN;额定批次混合量:1000KG |  |  | 0 | 否
动力机械 | 拖拉机 | 手扶拖拉机 | 8马力及以上皮带传动手扶拖拉机 | 手扶拖拉机 | 常州莱特曼苏常动力机械有限公司 | SC121 | 传动方式：皮带传动；功率12马力 | 外形尺寸(长×宽×高)2680MM×960MM×1250MM,结构型式:单轴、驱动、牵引兼用型,配套发动机型号:ZS195,配套发动机额定功率:8.82KW,配套发动机额定转速:2200R/MIN,发动机与离合器联接方式:三根B1880三角皮带传动,挡位数(前进/后退):6/2,变速箱换挡方式:带啮合直齿圆柱齿轮和滑动齿轮(3+1)×2组成式,启动方式:手摇起动或电起动. |  |  | 8.82 | 否
动力机械 | 拖拉机 | 手扶拖拉机 | 8马力及以上皮带传动手扶拖拉机 | 手扶拖拉机 | 常州莱特曼苏常动力机械有限公司 | SC151 | 传动方式：皮带传动；功率15马力 | 结构型式:单轴、驱动、牵引兼用型,外形尺寸:长2680MM×宽960MM×高1250MM,以单缸、卧式、蒸发水冷、四冲程的配套发动机型号:ZS1100,配套发动机标定功率:11.03KW,配套发动机标定转速:2200R/MIN.发动机与离合器联接方式:四根B1880三角皮带传动,启动方式:手摇起动或电起动,挡位数(前进/后退):6/2,变速箱换挡方式:带啮合直齿圆柱齿轮和滑动齿轮(3+1)×2组成式. |  |  | 11.03 | 否
田间管理机械 | 植保机械 | 植保无人飞机 | 10-20L电动多旋翼植保无人飞机 | 智能悬浮植保机 | 安阳全丰航空植保科技股份有限公司 | 3WQFZP-10 | 配套动力：电动，电池电压：44.4V,电池数量：4；电池容量：16000mAh,充电器数量：1个 | 结构尺寸(长*宽*高mm):990*990*530;整机质量(kg):16KG;配套动力(kw):2.8;药液箱容量(L):10;喷雾量(mL/min):1629;喷幅(m):3-5米;作业高度:1-3m;有效载药量(L):10;液泵型式:微型直流隔膜水泵;喷杆长度(mm):900;喷头型式:扇形雾喷头;喷头数量(个):4;电池电压(V):44.4V;电池容量(mAh):16000mAh;配备电池(组):8组;电池充电器:充电器一次可充4组电池;飞行速度(不大于15m/s):6m/s;飞行真高(不超过20m):20m;最大起飞重量(kg):26kg |  | 自选品目 | 0 | 否 |  | 河南省
田间管理机械 | 植保机械 | 植保无人飞机 | 10-20L电动多旋翼植保无人飞机 | 智能悬浮植保机 | 安阳全丰航空植保科技股份有限公司 | 3WQFTX-10 | 配套动力：电动，电池电压：44.4V,电池数量：4；电池容量：16000mAh,充电器数量：1个 | 结构尺寸(长*宽*高mm):1380*1380*592;整机质量(kg):15.6;配套动力(kw):4.8;药液箱容量(L):10;喷雾量(mL/min):1629;喷幅(m):4.2;(作业高度3m)有效载药量(L):10;液泵型式:微型直流隔膜水泵;喷杆长度(mm):905;喷头型式:扇形雾喷头;喷头数量(个):4;电池电压(V):44.4V;电池容量(mAh):16000mAh;配备电池(组):5组;电池充电器:两个充电器,一次可充4组电池;飞行速度(不大于15m/s):6m/s;飞行真高(不超过20m):20m;最大起飞重量(kg):25.7kg. |  | 自选品目 | 0 | 否 |  | 河南省
耕整地机械 | 耕地机械 | 微耕机 | 4KW及以上柴油微耕机 | 微耕机 | 重庆嘉木机械有限公司 | 1WG6.3-105FC-Z | 额定功率6.3KW，额定功率3600r/min，结构质量125kg，耕宽1050mm。配套发动机生产企业：无锡凯奥动力机械有限公司，型号名称：KAGS450-2。 | 标定功率:6.3KW,标定转速:3600r/min,结构质量:125kg,起动方式:手拉起动. |  |  | 0 | 否 |  | 重庆市
耕整地机械 | 耕地机械 | 微耕机 | 4KW及以上汽油微耕机 | 微耕机 | 重庆嘉木机械有限公司 | 1WG6.4-135FQ-ZC | 汽油动力，功率6.4kW | 结构型式:手持式；配套发动机(型号名称:182F风冷汽油机；结构型式:四冲程、顶置气门、单缸；标定功率:6.4KW；标定转速:3600R/MIN；起动方式:手拉起动)；外形尺寸(长×宽×高):1665MM×1350MM×1065MM；结构质量:105KG；传动方式:锥齿传动；连接方式:直联式；耕宽:1350MM；耕深:≥100MM；总安装刀数:38把；旋耕刀型号:旱地刀；作业小时生产率:≥0.04HM2/(H·M)；单位作业面积燃油消耗量:≤35KG/HM2. |  |  | 6.4 | 否 |  | 重庆市
耕整地机械 | 耕地机械 | 微耕机 | 4KW及以上汽油微耕机 | 微耕机 | 重庆嘉木机械有限公司 | 1WG5.2-105FQ-ZC | 汽油动力，功率5.2kW | 结构型式:手持式；配套发动机(型号名称:177F汽油机；结构型式:四冲程、顶置气门、单缸；标定功率:5.2KW；标定转速:3600R/MIN；起动方式:手拉绳式启动)；外形尺寸(长×宽×高):1650MM×1050MM×940MM；结构质量:98KG；传动方式:齿轮传动；连接方式:直联式；耕宽:1050MM；耕深:≥100MM；总安装刀数:32把；旋耕刀型号:旱地刀；作业小时生产率:≥0.04HM2/(H·M)；单位作业面积燃油消耗量:≤35KG/HM2. |  |  | 5.2 | 否 |  | 重庆市
耕整地机械 | 耕地机械 | 微耕机 | 4KW及以上汽油微耕机 | 微型耕耘机 | 重庆嘉木机械有限公司 | 1WG4.2-105FQ-Z | 汽油动力，功率4.2kW | 结构型式:前置式；配套发动机(型号名称:170F汽油机；结构型式:单缸、四冲程、顶置气门；标定功率:4.2KW；标定转速:3600R/MIN；起动方式:手拉启动)；外形尺寸(长×宽×高):1480MM×1050MM×920MM；结构质量:73KG；传动方式:齿轮传动；连接方式:直联式；耕宽:1050MM；耕深:≥100MM；总安装刀数:24把；旋耕刀型号:旱地刀；作业小时生产率:≥0.04HM2/(H·M)；单位作业面积燃油消耗量:≤35KG/HM2. |  |  | 4.2 | 否 |  | 重庆市
耕整地机械 | 耕地机械 | 微耕机 | 4KW及以上汽油微耕机 | 微耕机 | 重庆嘉木机械有限公司 | 1WG4.2-100FQ-D | 汽油动力，功率4.2kW | 结构型式:前置式；配套发动机(型号名称:170F汽油机；结构型式:单缸、四冲程、顶置气门、强制风冷；标定功率:4.2KW；标定转速:3600R/MIN；起动方式:手拉起动)；外形尺寸(长×宽×高):1550MM×1000MM×1000MM；结构质量:74KG；传动方式:链条传动；连接方式:直联式；耕宽:1000MM；耕深:≥100MM；总安装刀数:24把；旋耕刀型号:旱地刀；作业小时生产率:≥0.04HM2/(H·M)；单位作业面积燃油消耗量:≤35KG/HM2. |  |  | 4.2 | 否 |  | 重庆市
耕整地机械 | 耕地机械 | 微耕机 | 4KW及以上汽油微耕机 | 微耕机 | 重庆嘉木机械有限公司 | 1WG4.2-60FQ-D | 汽油动力，功率4.2kW | 结构型式:手持式；配套发动机(型号名称:170F汽油机；结构型式:四冲程、顶置气门、单缸；标定功率:4.2KW；标定转速:3600R/MIN；起动方式:手拉绳式启动)；外形尺寸(长×宽×高):1260MM×640MM×1000MM；结构质量:32KG；传动方式:蜗轮蜗杆传动；连接方式:直联式；耕宽:600MM；耕深:≥100MM；总安装刀数:24把；旋耕刀型号:旱地刀；作业小时生产率:≥0.04HM2/(H·M)；单位作业面积燃油消耗量:≤35KG/HM2. |  |  | 4.2 | 否 |  | 重庆市
耕整地机械 | 耕地机械 | 微耕机 | 4KW及以上汽油微耕机 | 微耕机 | 重庆嘉木机械有限公司 | 1WG4.0-90FQ-ZC | 汽油动力，功率4.0kW | 结构型式:手持式；配套发动机(型号名称:1P70F汽油机；结构型式:单缸、立式、顶置气门、强制风冷、四冲程；标定功率:4.0KW；标定转速:3800R/MIN；起动方式:手拉绳式反冲起动)；外形尺寸(长×宽×高):1400MM×900MM×940MM；结构质量:59KG；传动方式:齿轮传动；连接方式:直联式；耕宽:900MM；耕深:≥100MM；总安装刀数:24把；旋耕刀型号:旱地刀；作业小时生产率:≥0.04HM2/(H·M)；单位作业面积燃油消耗量:≤35KG/HM2. |  |  | 4 | 否 |  | 重庆市
耕整地机械 | 耕地机械 | 旋耕机 | 单轴2500mm及以上旋耕机 | 旋耕机 | 河北帅旗农业机械制造有限公司 | 1GQN-260 | 单轴；幅宽：2600mm | 单轴,耕幅2600MM,配套动力73.5-88.2KW,结构形式框架式,外形尺寸(长×宽×高)1200×2780×1030MM,结构质量550KG,传动方式中间齿轮传动,总安装刀数72把,旋耕刀型号IT245. |  |  | 0 | 否
耕整地机械 | 耕地机械 | 旋耕机 | 单轴2500mm及以上旋耕机 | 旋耕机 | 河北帅旗农业机械制造有限公司 | 1GQN-250 | 单轴；幅宽：2500mm | 单轴,耕幅2500MM,配套动力73.5-80.9KW,结构形式框架式,外形尺寸(长×宽×高)1200×2680×1030MM,结构质量546KG,传动方式中间齿轮传动,总安装刀数72把,旋耕刀型号IT245. |  |  | 0 | 否
耕整地机械 | 耕地机械 | 旋耕机 | 单轴2000—2500mm旋耕机 | 旋耕机 | 河北帅旗农业机械制造有限公司 | 1GQN-220 | 单轴，耕幅：2200mm | 配套拖拉机标定功率66.1-73.5KM,动力输出轴转速720R/MIN,常用作业挡低II.低III,理论前进速度0.27-1.39M/S,结构形式框架式,规格型号1GQN-220,耕幅2200MM,外形尺寸(长X宽X高)1450X2540X1020MM,结构质量525KG,耕深12-16CM,传动方式中间齿轮传动,与拖拉机连接方式三点悬挂,刀辊设计转速267/254R/MIN,最大回转半径245MM,总安装刀数64把,旋耕刀型号IT245. |  |  | 0 | 否
耕整地机械 | 耕地机械 | 旋耕机 | 单轴2000—2500mm旋耕机 | 旋耕机 | 河北帅旗农业机械制造有限公司 | 1GQN-200 | 单轴，耕幅：2000mm | 配套拖拉机标定功率62.5-66.1KM,动力输出轴转速720R/MIN,常用作业挡低II.低III,理论前进速度0.27-1.39M/S,结构形式框架式,规格型号1GQN-200,耕幅200MM,外形尺寸(长X宽X高)1450X2390X1020MM,结构质量516KG,耕深12-16CM,传动方式中间齿轮传动,与拖拉机连接方式三点悬挂,刀辊设计转速296R/MIN,最大回转半径245MM,总安装刀数60把,旋耕刀型号IT245. |  |  | 0 | 否
耕整地机械 | 耕地机械 | 旋耕机 | 单轴1500—2000mm旋耕机 | 旋耕机 | 河北帅旗农业机械制造有限公司 | 1GQN-180 | 单轴，耕幅：1800mm | 配套拖拉机标定功率44.1-51.4KM,动力输出轴转速720R/MIN,常用作业挡低II.低III,理论前进速度0.27-1.39M/S,结构形式框架式,规格型号1GQN-180,耕幅1800MM,外形尺寸(长X宽X高)1200X2090X1020MM,结构质量470KG,耕深12-16CM,传动方式中间齿轮传动,与拖拉机连接方式三点悬挂,刀辊设计转速296R/MIN,最大回转半径245MM,总安装刀数52把,旋耕刀型号IT245. |  |  | 0 | 否
耕整地机械 | 耕地机械 | 旋耕机 | 单轴1500—2000mm旋耕机 | 旋耕机 | 河北帅旗农业机械制造有限公司 | 1GQN-150 | 单轴；幅宽：1500mm | 单轴,耕幅1500MM,配套动力25.7-29.4KW,结构形式框架式,外形尺寸(长×宽×高)1010×1660×980MM,结构质量254KG,传动方式中间齿轮传动,总安装刀数36把,旋耕刀型号IT225. |  |  | 0 | 否
耕整地机械 | 耕地机械 | 旋耕机 | 单轴1500—2000mm旋耕机 | 旋耕机 | 河北帅旗农业机械制造有限公司 | 1GQN-160 | 单轴；幅宽：1600mm | 单轴,耕幅1600MM,配套动力29.4-33.1KW,结构形式框架式,外形尺寸(长×宽×高)1010×1800×980MM,结构质量270KG,传动方式中间齿轮传动,总安装刀数40把,旋耕刀型号IT225 |  |  | 0 | 否
收获机械 | 茎秆收集处理机械 | 秸秆粉碎还田机 | 2—2.5m秸秆粉碎还田机 | 秸秆粉碎还田机 | 河北帅旗农业机械制造有限公司 | 1JH-200 | 作业幅宽2m | 作业幅宽2.0M,结构形式侧边皮带传动,配套动力73.5-88.2KW,外形尺寸(长×宽×高)1300×2250×1040MM,结构质量590KG,切碎轴转速2150R/MIN,最大回转半径260MM,切碎机构总安装刀数120把. |  |  | 0 | 否
收获机械 | 茎秆收集处理机械 | 秸秆粉碎还田机 | 1.5—2m秸秆粉碎还田机 | 秸秆粉碎还田机 | 河北帅旗农业机械制造有限公司 | 1JH-185 | 作业幅宽1.85m | 结构形式侧边皮带传动,配套动力66.2-73.5KW,纯工作小时上产率0.27-0.8HM2/H,外形尺寸(长×宽×高)1300×2090×1000MM,结构质量540KG,工作幅宽1.85M,最小离地间隙440MM,作业前进速度3.0-5.0KM/H,切碎轴转速2100R/MIN,切碎机构最大回转半径260MM,切碎机构总安装刀数114把. |  |  | 0 | 否
收获机械 | 茎秆收集处理机械 | 秸秆粉碎还田机 | 1.5—2m秸秆粉碎还田机 | 秸秆粉碎还田机 | 河北帅旗农业机械制造有限公司 | 1JH-172 | 作业幅宽1.72m | 结构形式侧边皮带传动,配套动力58.8-69.9KW,纯工作小时上产率0.27-0.6HM2/H,外形尺寸(长×宽×高)1300×1960×1000MM,结构质量520KG,工作幅宽1.72M,最小离地间隙420MM,作业前进速度3.0-5.0KM/H,切碎轴转速2100R/MIN,切碎机构最大回转半径260MM,切碎机构总安装刀数108把. |  |  | 0 | 否
收获机械 | 茎秆收集处理机械 | 秸秆粉碎还田机 | 1.5—2m秸秆粉碎还田机 | 秸秆粉碎还田机 | 河北帅旗农业机械制造有限公司 | 1JH-165 | 作业幅宽1.65m | 结构形式侧边皮带传动,配套动力51.5-62.5KW,纯工作小时上产率0.27-0.53HM2/H,外形尺寸(长×宽×高)1300×1890×1000MM,结构质量510KG,工作幅宽1.65M,最小离地间隙450MM,作业前进速度3.0-5.0KM/H,切碎轴转速2100R/MIN,切碎机构最大回转半径260MM,切碎机构总安装刀数96把. |  |  | 0 | 否
收获机械 | 茎秆收集处理机械 | 秸秆粉碎还田机 | 1.5—2m秸秆粉碎还田机 | 秸秆粉碎还田机 | 河北帅旗农业机械制造有限公司 | 1JH-150 | 作业幅宽1.5m | 结构形式侧边皮带传动,配套动力36.8-51.5KW,纯工作小时上产率0.27-0.53HM2/H,外形尺寸(长×宽×高)1300×1740×1000MM,结构质量465KG,工作幅宽1.5M,最小离地间隙450MM,作业前进速度3.0-5.0KM/H,切碎轴转速2100R/MIN,切碎机构最大回转半径260MM,切碎机构总安装刀数90把. |  |  | 0 | 否
收获机械 | 谷物收获机械 | 半喂入联合收割机 | 4行及以上35马力及以上半喂入联合收割机 | 半喂入联合收割机 | 江苏锡拖农机有限公司 | 4LBZ-150A(XT650) | 收获行数：4行；喂入方式：半喂入；功率:65马力 | 作业行数:4行；喂入方式:半喂入；配套功率(KW):48；工作状态外形尺寸(长*宽*高MM):4150*2370*2370；整机质量(KG):2550；额定转速(R/MIN):2400；割台宽度MM:1500；最小离地间隙MM:175 |  |  | 48 | 否
收获机械 | 谷物收获机械 | 自走履带式谷物联合收割机（全喂入） | 3—4kg/s自走履带式谷物联合收割机（全喂入）,包含4kg/s及以上自走履带式水稻联合收割机（全喂入） | 谷物联合收割机 | 江苏锡拖农机有限公司 | 4LZ-3.0 | 自走履带全喂入，谷物收割喂入量:3kg/s | 喂入量:3.0KG/S；自走履带式；喂入方式:全喂入；结构尺寸(长*宽*高MM):4780*2540*2690；整机质量(KG):2680；配套动力(KW):65；额定转速(R/MIN):2400；割台宽度MM:2000 |  |  | 65 | 否
收获机械 | 谷物收获机械 | 自走履带式谷物联合收割机（全喂入） | 4kg/s及以上自走履带式谷物联合收割机（全喂入） | 谷物联合收割机 | 江苏锡拖农机有限公司 | 4LZ-5.0 | 喂入量:5.0kg/s；自走履带式；喂入方式：全喂入 | 喂入量:5.0KG/S；自走履带式；喂入方式:全喂入 |  |  | 72 | 否
收获机械 | 谷物收获机械 | 自走履带式谷物联合收割机（全喂入） | 4kg/s及以上自走履带式谷物联合收割机（全喂入） | 谷物联合收割机 | 江苏锡拖农机有限公司 | 4LZ-4.2 | 喂入量:4.2kg/s；自走履带式；喂入方式：全喂入 | 喂入量:4.2KG/S；自走履带式；喂入方式:全喂入 |  |  | 62 | 否
动力机械 | 拖拉机 | 手扶拖拉机 | 8马力及以上皮带传动手扶拖拉机 | 手扶拖拉机 | 江苏锡拖农机有限公司 | XT101 | 传动方式：皮带传动；功率：11马力 | 传动方式:皮带传动；发动机标定功率(KW):8.3；外廓尺寸(长*宽*高MM):2100*980*1180；最小使用质量(KG):260；最小离地间隙MM:210. |  |  | 8.3 | 否
动力机械 | 拖拉机 | 手扶拖拉机 | 8马力及以上皮带传动手扶拖拉机 | 手扶拖拉机 | 江苏锡拖农机有限公司 | XT121 | 传动方式：皮带传动；功率：13马力 | 传动方式:皮带传动；发动机标定功率(KW):9.7；外廓尺寸(长*宽*高MM):2680*960*1250；最小使用质量(KG):420；最小离地间隙MM:210. |  |  | 9.7 | 否
动力机械 | 拖拉机 | 手扶拖拉机 | 8马力及以上皮带传动手扶拖拉机 | 手扶拖拉机 | 江苏锡拖农机有限公司 | XT151 | 传动方式：皮带传动；功率：15马力 | 传动方式:皮带传动；发动机标定功率(KW):11.03；外廓尺寸(长*宽*高MM):2680*960*1250；最小使用质量(KG):450；最小离地间隙MM:210. |  |  | 11.03 | 否
农产品初加工机械 | 茶叶加工机械 | 茶叶炒（烘）干机 | 非全自动茶叶炒干机(含扁形茶炒制机) | 双锅曲毫炒干机 | 浙江绿峰机械有限公司 | 6CCSG-50型 | 非全自动炒干机 | 外形尺寸(长×宽×高):1800×800×1050(MM)；圆锅数量:2(只)；圆锅口直径:500(MM)；电机功率:0.55(KW)；加热源形式:电加热；电热功率:6(KW)；整机质量:260(KG). |  |  | 0 | 否 |  | 浙江省
农产品初加工机械 | 茶叶加工机械 | 茶叶炒（烘）干机 | 非全自动茶叶炒干机(含扁形茶炒制机) | 瓶式炒干机 | 浙江绿峰机械有限公司 | 6CCTP-110型 | 非全自动炒干机 | 外形尺寸(长×宽×高):1870×1360×2050(MM)；筒体腰径:1100(MM)；筒体长度:1400(MM)；转速调节范围:26-28(R/MIN)；主电机功率:1.1(KW)；加热源形式:煤加热；整机质量:1000(KG). |  |  | 0 | 否 |  | 浙江省
农产品初加工机械 | 茶叶加工机械 | 茶叶炒（烘）干机 | 非全自动茶叶炒干机(含扁形茶炒制机) | 瓶式炒干机 | 浙江绿峰机械有限公司 | 6CCP-80型 | 非全自动炒干机 | 外形尺寸(长×宽×高):1780×1140×1950(MM)；筒体腰径:800(MM)；筒体长度:1760(MM)；转速调节范围:26-28(R/MIN)；主电机功率:0.75(KW)；加热源形式:煤加热；整机质量:800(KG). |  |  | 0 | 否 |  | 浙江省
农产品初加工机械 | 茶叶加工机械 | 茶叶炒（烘）干机 | 非全自动茶叶炒干机(含扁形茶炒制机) | 瓶式炒干机 | 浙江绿峰机械有限公司 | 6CCP-60型 | 非全自动炒干机 | 外形尺寸(长×宽×高):1670×880×1350(MM)；滚筒内径:600(MM)；滚筒长度:1000(MM)；主电机功率:0.55(KW)；工作转速:30(R/MIN)；加热形式:电加热；电热功率:14(KW)；整机质量:500(KG). |  |  | 0 | 否 |  | 浙江省
农产品初加工机械 | 茶叶加工机械 | 茶叶炒（烘）干机 | 烘干面积10M2以下百叶式茶叶烘干机 | 百页式茶叶烘干机 | 浙江绿峰机械有限公司 | 6CHB-5型 | 手拉百叶式，面积5㎡ | 结构形式:手拉百页式；外形尺寸(长×宽×高):1600×1040×1150(MM)；有效摊叶面积:5(M2)；烘板层数:5(层)；电机功率:1.5(KW)；加热源形式:柴加热；整机质量:2500(KG). |  |  | 0 | 否 |  | 浙江省
农产品初加工机械 | 茶叶加工机械 | 茶叶炒（烘）干机 | 烘干面积10M2以下连续自动式茶叶烘干机 | 茶叶烘干机 | 浙江绿峰机械有限公司 | 6CHW-4型 | 网带连续式，面积4㎡ | 结构形式:网带式；外形尺寸(长×宽×高):4150×920×1900(MM)；有效摊叶面积:4(M2)；烘板层数:3(层)；电机功率:0.75(KW)；使用燃料:电加热；电热功率:36(KW)；整机质量:800(KG). |  |  | 0 | 否 |  | 浙江省
农产品初加工机械 | 茶叶加工机械 | 茶叶炒（烘）干机 | 烘干面积10M2以下连续自动式茶叶烘干机 | 茶叶烘干机 | 浙江绿峰机械有限公司 | 6CHB-6型 | 链板连续式，面积6㎡ | 结构形式:链板式；外形尺寸(长×宽×高):4500×2000×1850(MM)；有效摊叶面积:6.0(M2)；烘板层数:4(层)；电机功率:1.1(KW)；使用燃料:煤；整机质量:2200(KG). |  |  | 0 | 否 |  | 浙江省
农产品初加工机械 | 茶叶加工机械 | 茶叶炒（烘）干机 | 烘干面积10m2-20m2连续自动式茶叶烘干机 | 茶叶烘干机 | 浙江绿峰机械有限公司 | 6CH-20型 | 自动链板式，面积20㎡ | 结构形式:链板式；外形尺寸(长×宽×高):5470×2135×2080(MM)；有效摊叶面积:20(M2)；烘板层数:6(层)；电机功率:1.5(KW)；使用燃料:液化石油气；整机质量:1000(KG). |  |  | 0 | 否 |  | 浙江省
农产品初加工机械 | 茶叶加工机械 | 茶叶炒（烘）干机 | 烘干面积10m2-20m2连续自动式茶叶烘干机 | 茶叶烘干机 | 浙江绿峰机械有限公司 | 6CHB-10型 | 自动链板式，面积10㎡ | 结构形式:链板式；外形尺寸(长×宽×高):4800×1420×1730(MM)；有效摊叶面积:10(M2)；烘板层数:4(层)；电机功率:1.1(KW)；加热源形式:煤(柴)；整机质量:2500(KG). |  |  | 0 | 否 |  | 浙江省
农产品初加工机械 | 茶叶加工机械 | 茶叶理条机 | 锅槽面积0.5-1M2茶叶理条机 | 名茶多用机 | 浙江绿峰机械有限公司 | 6CMD-60/8型 | 锅槽面积0.57㎡ | 结构形式:往复式；外形尺寸(长×宽×高):1900×900×900(MM)；锅槽尺寸(长×宽×深):950×600×125(MM)；锅槽数量:8(槽)；锅槽材质:不锈钢；锅槽面积:0.57(M2):电机功率:0.75(KW)；加热源形式:电加热；电热功率:18.0(KW)；整机质量:260(KG). |  |  | 0 | 否 |  | 浙江省
农产品初加工机械 | 茶叶加工机械 | 茶叶理条机 | 锅槽面积0.5-1M2茶叶理条机 | 名优茶叶理条机 | 浙江绿峰机械有限公司 | 6CLZ-60型 | 锅槽面积0.56㎡ | 结构形式:往复式；外形尺寸(长×宽×高):1910×910×900(MM)；锅槽尺寸(长×宽×深):600×85×85(MM)；锅槽数量:11(槽)；锅槽面积:0.56(M2)；电机功率:0.55(KW)；加热源形式:电加热；电热功率:12(KW)；整机质量:240(KG). |  |  | 0 | 否 |  | 浙江省
农产品初加工机械 | 茶叶加工机械 | 茶叶理条机 | 锅槽面积1-2.5M2茶叶理条机 | 多槽式茶叶理条整形机 | 浙江绿峰机械有限公司 | 6CDCL-180型 | 锅槽面积1.2㎡ | 结构形式:往复式；外形尺寸(长×宽×高):2500×1600×1270(MM)；锅槽尺寸(长×宽×深):1800×85×70(MM)；锅槽数量:8(槽)；锅槽面积:1.2(M2)；锅槽材质:不锈钢；电机功率:0.75(KW)；加热源形式:电加热；电热功率:18(KW)；整机质量:400(KG). |  |  | 0 | 否 |  | 浙江省
农产品初加工机械 | 茶叶加工机械 | 茶叶理条机 | 锅槽面积1-2.5M2茶叶理条机 | 名优茶叶理条机 | 浙江绿峰机械有限公司 | 6CLZ-80型 | 锅槽面积1.08㎡ | 结构形式:往复式；外形尺寸(长×宽×高):2350×1200×1000(MM)；锅槽尺寸(长×宽×深):800×75×80(MM)；锅槽数量:18(槽)；锅槽面积:1.08(M2)；锅槽材质:不锈钢；电机功率:0.75(KW)；加热源形式:电加热；电热功率:18(KW)；整机质量:465(KG). |  |  | 0 | 否 |  | 浙江省
农产品初加工机械 | 茶叶加工机械 | 茶叶炒（烘）干机 | 烘干面积20m2及以上连续自动式茶叶烘干机 | 茶叶烘干机 | 浙江绿峰机械有限公司 | 6CH-20 | 连续自动链板式烘干机，烘干面积：20㎡ | 结构形式:链板式;外形尺寸(长×宽×高):5470×2135×2080(mm);有效摊叶面积:20(m2);烘板层数:6(层);电机功率:1.5(kW);使用燃料:液化石油气;整机质量:1000(kg). |  | 非通用类 | 0 | 否 |  | 浙江省
农产品初加工机械 | 茶叶加工机械 | 茶叶筛选机 | 其他茶叶筛选机 | 立式风选机 | 浙江绿峰机械有限公司 | 6CFX-30 | 茶叶风选机，配套功率0.75KW | 其他茶叶筛选机,外形尺寸(长×宽×高)1850×1400×2170(MM),选别档数:3,配套动力:0.75KW,整机质量:60(KG),选净率:93%,生产率:500-600(KG/H). |  |  | 0 | 否
农产品初加工机械 | 茶叶加工机械 | 茶叶杀青机 | 滚筒直径40-70CM整体式连续杀青机 | 茶叶滚筒杀青机 | 浙江绿峰机械有限公司 | 6CST-60型 | 整体式，滚筒直径60cm、长度3m | 外形尺寸(长×宽×高):3800×950×1850(MM)；滚筒内径:600(MM)；滚筒长度:3000(MM)；滚筒转速:25-27(R/MIN)；整机质量:1600(KG)；电机功率:0.75(KW)；加热源形式:柴加热. |  |  | 0 | 否 |  | 浙江省
农产品初加工机械 | 茶叶加工机械 | 茶叶杀青机 | 滚筒直径40-70CM整体式连续杀青机 | 滚筒式茶叶杀青机 | 浙江绿峰机械有限公司 | 6CST-40型 | 整体式，滚筒直径40cm、长度1.8m | 外形尺寸(长×宽×高):2380×645×1200(MM)；滚筒内径:400(MM)；滚筒长度:1800(MM)；整机质量:700(KG)；电机功率:0.75(KW)；加热源形式:电；电热功率:24(KW). |  |  | 0 | 否 |  | 浙江省
农产品初加工机械 | 茶叶加工机械 | 茶叶杀青机 | 滚筒直径70CM及以上整体式连续杀青机 | 茶叶滚筒杀青机 | 浙江绿峰机械有限公司 | 6CST-80型 | 整体式，滚筒直径80cm，长度4m | 外形尺寸(长×宽×高):5170×1200×2620(MM)；滚筒内径:800(MM)；滚筒长度:4000(MM)；电机功率:1.10(KW)；电机转速:940(R/MIN)；滚筒转速:22(R/MIN)；整机质量:3500(KG)；加热源形式:煤(柴)加热. |  |  | 0 | 否 |  | 浙江省
农产品初加工机械 | 茶叶加工机械 | 茶叶杀青机 | 滚筒直径70CM及以上连续式超高温热风杀青机(含电磁杀青) | 滚筒热风杀青机 | 浙江绿峰机械有限公司 | 6CSTRF-80型 | 整体式，滚筒直径80cm，长度4m；喷流式热风炉，2664-4527m³/h。 | 结构形式:高温热风式；外形尺寸(长×宽×高):4900×1100×1600(MM)；滚筒内径:800(MM)；滚筒长度:4000(MM)；滚筒转速:0-35R/MIN；滚筒材质:304/2B不锈钢板；电机功率:1.1KW；整机质量:3000(KG)；加热源形式:煤加热；汽热炉型号:FP14；生产率:≥180(KG/H). |  |  | 0 | 否 |  | 浙江省
农产品初加工机械 | 茶叶加工机械 | 茶叶揉捻机 | 揉筒直径35-50CM揉捻机 | 茶叶揉捻机 | 浙江绿峰机械有限公司 | 6CR-40 | 揉筒直径：40cm | 揉桶直径:40(CM),结构形式:单柱丝杆式,外形尺寸(长×宽×高):1250×1000×1100(MM),揉桶容叶量:12-14KG,整机质量:300(KG),配套动力:1.1KW,生产率:≥20(KG/H). |  |  | 0 | 否
农产品初加工机械 | 茶叶加工机械 | 茶叶揉捻机 | 揉筒直径35-50CM揉捻机 | 茶叶揉捻机 | 浙江绿峰机械有限公司 | 6CR-35 | 揉筒直径：35cm | 揉桶直径:35(CM),结构形式:单柱丝杆式,外形尺寸(长×宽×高):1030×800×1080(MM),揉桶材质:不锈钢,揉盘材质:不锈钢,棱骨材质:不锈钢,揉桶容叶量:7-9KG,整机质量:175(KG),配套动力:0.55KW,生产率:≥15(KG/H). |  |  | 0 | 否
农产品初加工机械 | 茶叶加工机械 | 茶叶揉捻机 | 揉筒直径50-60CM揉捻机 | 茶叶揉捻机 | 浙江绿峰机械有限公司 | 6CR-55 | 揉筒直径：55cm | 揉桶直径:55(CM)结构形式:双柱丝杆式,外形尺寸(长×宽×高):1500×1500×1400(MM),揉桶材质:不锈钢,揉盘材质:不锈钢,内棱骨:5根,外棱骨:16根,棱骨材质:不锈钢,揉桶容叶量:16-18KG,整机质量:700(KG),电机功率:2.2KW,生产率:≥65(KG/H). |  |  | 0 | 否
新产品大类 | 新产品小类 | 新产品品目 | 农用北斗米级(亚米级)作业质量监测终端 | 农机作业监管终端 | 北京农业智能装备技术研究中心 | AMT3011 | 定位终端,显示设备,深度及角度传感器,一路远程图像采集设备,北斗/GPS双模,支持单北斗定位,故障报警，支持工况监测,实时测亩误差0.53%,，深度监测误差＜2cm，支持机具识别、盲区补传,定位精度≤1.8m | 在扫频范围5HZ-300HZ、扫频速度1oct/min、加速度11Hz~300Hz、振幅5Hz~11Hz、振幅10mm(峰值)50m/s2、扫频时间每个方向8h的振动,或峰值加速度为490m/s2、脉冲持续时间11ms的冲击等机械环境试验后,无永久性结构变形,无零部件损坏,无电气故障,无紧固部件松脱现象,无插头、通信接口等接插件脱落或接触不良现象,其各项功能应保持正常,无试验前存储的信息丢失现象. |  | 自选品目 | 0 | 否 |  | 北京市
动力机械 | 拖拉机 | 手扶拖拉机 | 8马力及以上皮带传动手扶拖拉机 | 手扶拖拉机 | 全椒县金丰拖拉机有限公司 | QT-91 | 传动方式：皮带传动；功率9马力 | 外形尺寸(长×宽×高)MM:2180×890×1250；发动机型号:R185(柴油机)；发动机功率:6.5(KW)；传动方式:皮带传动；档位数(前进/倒退):8(6/2)；(3+1)×2组成式变速箱；轮胎型号:6.00-12(人字型花纹胶轮)；最小使用质量:270(KG) |  |  | 6.5 | 否
耕整地机械 | 耕地机械 | 旋耕机 | 单轴1000—1500mm旋耕机 | 旋耕机 | 全椒县金丰拖拉机有限公司 | 1GS-100 | 单轴，作业幅宽1米 | 外形尺寸(长×宽×高)MM:1150×1100×750；牵引式；单轴；配套拖拉机标定功率:6.6-11.0KW；.幅宽:100CM；耕深≥8CM；与拖拉机联接方式:齿轮联接；刀辊设计转速(R/MIN)222-347；旋耕机型号ⅡS195；总安装刀数:22把；结构质量:70KG |  |  | 0 | 否
耕整地机械 | 耕地机械 | 旋耕机 | 单轴1000—1500mm旋耕机 | 旋耕机 | 江苏华旋农业机械装备有限公司 | 1GKN-140 | 单轴，耕幅：1400mm | 配套拖拉机标定功率18.4-22.0KW,动力输出轴转速540R/MIN,常用作业挡挡次挡低速1-4,理论前进速度56-1.39M/S0.旋耕机结构型式/框架,规格型号/1GKN-140,外形尺寸(长×宽×高)980×1621×1050MM,结构质量245KG,幅宽140CM,耕深旱耕8-16,水耕10-18CM,传动方式/中间齿轮传动,与拖拉机联接方式/标准三点悬挂,刀辊设计转速232R/MIN,最大回转半径225MM,总安装刀数30把,旋耕刀型号/IT225/IT245. |  |  | 0 | 否
耕整地机械 | 耕地机械 | 旋耕机 | 单轴1000—1500mm旋耕机 | 旋耕机 | 江苏华旋农业机械装备有限公司 | 1GKN-125 | 单轴，耕幅：1250mm | 配套拖拉机标定功率14.7-18.4KW,动力输出轴转速540R/MIN,常用作业挡挡次挡低速1-4,理论前进速度56-1.39M/S0,旋耕机结构型式/框架,规格型号/1GKN-125,外形尺寸(长×宽×高)980×1455×1050MM,结构质量225KG,幅宽125CM,耕深旱耕8-16,水耕10-18CM,传动方式/中间齿轮传动,与拖拉机联接方式/标准三点悬挂,刀辊设计转速232R/MIN,最大回转半径225MM,总安装刀数26把,旋耕刀型号旋耕刀型号IT225/IT245. |  |  | 0 | 否
耕整地机械 | 耕地机械 | 旋耕机 | 单轴1500—2000mm旋耕机 | 旋耕机 | 江苏华旋农业机械装备有限公司 | 1GKN-180 | 单轴，耕幅：1800mm | 配套拖拉机标定功率36.8-44.1KW,动力输出轴转速720/540R/MIN,常用作业挡挡次挡低速1-4,理论前进速度56-1.39M/S0.旋耕机结构型式/框架,规格型号/1GKN-180,外形尺寸(长×宽×高)1020×2056×1152MM,结构质量415KG,幅宽180CM,耕深旱耕8-16,水耕10-18CM,传动方式/中间齿轮传动,与拖拉机联接方式/标准三点悬挂,刀辊设计转速226/236R/MIN,最大回转半径245/260MM,总安装刀数50把,旋耕刀型号/IT225/IT245. |  |  | 0 | 否
耕整地机械 | 耕地机械 | 旋耕机 | 单轴1500—2000mm旋耕机 | 旋耕机 | 江苏华旋农业机械装备有限公司 | 1GKN-160 | 单轴，耕幅：1600mm | 配套拖拉机标定功率25.7-29.4KW,动力输出轴转速540R/MIN,常用作业挡挡次挡低速1-4,理论前进速度56-1.39M/S0.旋耕机结构型式/框架,规格型号/1GKN-160,外形尺寸(长×宽×高)980×1843×1050MM,结构质量275KG,幅宽160CM,耕深旱耕8-16,水耕10-18CM,传动方式/中间齿轮传动,与拖拉机联接方式/标准三点悬挂,刀辊设计转速232R/MIN,最大回转半径245/260MM,总安装刀数38把,旋耕刀型号/IT225/IT245. |  |  | 0 | 否
耕整地机械 | 耕地机械 | 旋耕机 | 单轴1500—2000mm旋耕机 | 旋耕机 | 江苏华旋农业机械装备有限公司 | 1GKN-150 | 单轴，耕幅：1500mm | 配套拖拉机标定功率22.0-25.7KW,动力输出轴转速540R/MIN,常用作业挡挡次挡低速1-4,理论前进速度56-1.39M/S0.旋耕机结构型式/框架,规格型号/1GKN-150,外形尺寸(长×宽×高)980×1753×1050MM,结构质量260KG,幅宽150CM,耕深旱耕8-16,水耕10-18CM,传动方式/中间齿轮传动,与拖拉机联接方式/标准三点悬挂,刀辊设计转速232R/MIN,最大回转半径225/245MM,总安装刀数34把,旋耕刀型号/IT225/IT245. |  |  | 0 | 否
耕整地机械 | 耕地机械 | 旋耕机 | 单轴2000—2500mm旋耕机 | 旋耕机 | 江苏华旋农业机械装备有限公司 | 1GKN-230 | 单轴，耕幅：2300mm | 配套拖拉机标定功率55.2-62.5KW,动力输出轴转速720/540R/MIN,常用作业挡挡次挡低速1-4,理论前进速度56-1.39M/S0.结构型式/框架,规格型号/1GKN-230,外形尺寸(长×宽×高)1020×2536×1152MM,结构质量455KG,幅宽230CM,耕深旱耕8-16,水耕10-18CM,传动方式/中间齿轮传动,与拖拉机联接方式/标准三点悬挂,刀辊设计转速226/236R/MIN,最大回转半径245/260MM,总安装刀数62把,旋耕刀型号/IT225/IT245. |  |  | 0 | 否
耕整地机械 | 耕地机械 | 旋耕机 | 单轴2000—2500mm旋耕机 | 旋耕机 | 江苏华旋农业机械装备有限公司 | 1GKN-200 | 单轴，耕幅：2000mm | 配套拖拉机标定功率44.1-55.2KW,动力输出轴转速720/540R/MIN,常用作业挡挡次挡低速1-4,理论前进速度56-1.39M/S0.结构型式/框架,规格型号/1GKN-200,外形尺寸(长×宽×高)1020×2296×1152MM,结构质量435KG,幅宽200CM,耕深旱耕8-16,水耕10-18CM,传动方式/中间齿轮传动,与拖拉机联接方式/标准三点悬挂,刀辊设计转速226/236R/MIN,最大回转半径245/260MM,总安装刀数58把,旋耕刀型号/IT225/IT245. |  |  | 0 | 否
其他机械 | 其他机械 | 农业用北斗终端（含渔船用） | 液压控制转向机或电动方向盘,直线精度±2.5CM的北斗导航自动驾驶系统 | 农机北斗自动导航系统 | 河北徽尚科技有限公司 | HS1000BD-2.5RY | 1.转向控制型：液压直线精度±2.5cm 2.车载计算机：处理器型号E460 内存1GB 硬盘8GB 操作系统及软件版本windowsXPE 显示终端尺寸及分辨率800x480 接口种类CAN/RS232 数据输入输出协议ISOBUS/NMEA 3.卫星接收机：卫星接收机类型及频点三星七频beidou B1/B2/B3 GPS L1/L2 glonass G1/G2 卫星接收机主板固件版本VDD. | 1.转向控制型式:液压2、输出精度:直线精度±2.5cm3.车载计算机操作系统及软件版本:windowsXPE,显示终端尺寸及分辨率:800x4804.卫星接收机类型及频点:三星七频BeidouB1/B2/B3GPSL1/L2GlonassG1/G2,卫星接收机差分类型:RTK5.移动基站信号覆盖范围:≥5KM允许偏差3%,固定基站信号覆盖范围:≥15KM |  | 非通用类 | 0 | 否 |  | 河北省
其他机械 | 其他机械 | 农业用北斗终端（含渔船用） | 液压控制转向机或电动方向盘,直线精度±2.5CM的北斗导航自动驾驶系统 | 农机北斗自动导航系统 | 河北徽尚科技有限公司 | HS2000BD-2.5RD | 1.转向控制型：电动方向盘方向盘;直线精度±2.5cm； 2.车载计算机操作系统及软件版本windowsXPE， 显示终端尺寸及分辨率800x480 ;3.卫星接收机类型及频点三星七频beidou B1/B2/B3 GPS L1/L2 glonass G1/G2 ，卫星接收机差分类型RTK; 4.移动基站信号覆盖范围：≧15KM. | 1.转向控制型式:电动方向盘2、输出精度:直线精度±2.5cm3.车载计算机操作系统及软件版本:windowsXPE,显示终端尺寸及分辨率:800x4804.卫星接收机类型及频点:三星七频beidouB1/B2/B3GPSL1/L2GlonassG1/G2,卫星接收机差分类型:RTK5.移动基站信号覆盖范围:≥5KM,固定基站信号覆盖范围:≥15KM |  | 非通用类 | 0 | 否 |  | 河北省
动力机械 | 拖拉机 | 履带式拖拉机 | 50马力及以上轻型履带式拖拉机 | 轻型履带拖拉机 | 益阳富佳科技有限公司 | FJ-752 | 标定功率：55KW;标定转速：2600r/min;驱动方式:履带式；橡胶履带 | 1、外廓尺寸(长*宽*高):3120*1660*2260mm2、履带接地长:1490mm3、轨距:1200mm4、最小离地间隙(离地部位):450(机架)mm5、最小使用质量:1780kg6、前轴质量/后轴质量:1194/586kg7、配重(最大)(前/后)kg:/8、档位数(前进/倒退/爬行):3/3/09、各档理论速度前进km/h:Ⅰ档6.71；Ⅱ档8.58；Ⅲ档12.00倒退km/h:Ⅰ档6.71；Ⅱ档8.58；Ⅲ档12.0010、发动机与离合器联接方式:直联11、起动方式:电启动12、安全架型号:75安全架型式:安全架13、发动机品牌:云内发动机型式:四缸、水冷、四冲程发动机型号:YN38GB2发动机标定功率:55.0kw发动机标定转速:2600r/min14、前照灯型号:JQR-8515、驾驶座椅型号:YYB驾驶座椅生产厂:江西南昌青林机械厂16、燃油箱型号:YY-72燃油箱工作压力:5.6kpa燃油箱容积:48L17、消声器消音腔尺寸(直径*长):φ150*550mm消声器质量:6.8kg18、转向制动系:转向系型式:正空助力式转向器型式:内啮合式制动系型式:多片摩擦片19、传动系:离合器型式:单片单作用变速箱型式:齿轮啮合式变速箱换档方式:滑动齿轮中央传动型式(前/后):直齿圆柱齿轮差速器型式(前/后):圆锥齿轮最终传动方式(前/后):直齿圆柱齿轮两级减速式20、行走系:机架型式:整体式履带型式:90*52*400带侧齿履带板数量,块:52履带板宽度:400mm21、工作装置:液压悬挂系统型式:半分置式悬挂装置型式:后三点悬挂悬挂装置类别:Ⅰ类调节方式:位调节、浮动调节液压油泵型式/型号:CBQ-E310液压输出装置:/安全阀全开压力:16MPa动力输出轴型式:独立式动力输出轴花键数目:8齿动力输出轴花键外径φ38动力输出轴转速:540/720/r/min框架上最大提升力:3.50kN |  |  | 0 | 否 |  | 湖南省
动力机械 | 拖拉机 | 履带式拖拉机 | 50马力及以上轻型履带式拖拉机 | 履带拖拉机 | 益阳富佳科技有限公司 | FJ-802 | 标定功率：58.8KW；标定转速：2400r/min;驱动方式：履带式；橡胶履带。 | 整机型式:履带式整机用途:一般用途整机外廓尺寸(长×宽×高):3550×1700×2650整机轴距或履带接地长:1450mm整机轮距(前轮/后轮)或轨距:1200mm整机常用轮距(前轮/后轮)或轨距:1200mm整机轮距(前轮/后轮)调整方式:/整机最小离地间隙:410mm整机最小使用质量:2650kg整机标准配重(前/后):170/414kg整机最大配重(前/后):170/414kg整机履带接地比压:32kPa整机档位数前进/倒退/爬行:8/8/0整机档位数主变速/副变速/其他:4/2/(1+1)整机各档理论速度:前进:低Ⅰ1.22低Ⅱ1.79低Ⅲ2.92低Ⅳ3.82高Ⅰ5.55高Ⅱ8.05高Ⅲ13.09高Ⅳ17.19倒退:低Ⅰ0.98低Ⅱ1.43低Ⅲ2.34低Ⅳ3.06高Ⅰ4.39高Ⅱ6.44高Ⅲ10.47高Ⅳ13.75km/h整机发动机与离合器联接方式:直联整机起动方式:电启动整机动力输出轴功率:≥49.98kW整机最大牵引力:≥20.0kN翻倾防护装置(驾驶室或安全框架)型号:翻倾防护装置(驾驶室或安全框架)型式:翻倾防护装置(驾驶室或安全框架)生产厂:/翻倾防护装置(驾驶室或安全框架)认证:/证书编号或检验报告编号:/翻倾防护装置(驾驶室或安全框架)认证单位或检测机构:/发动机型式:直列、四冲程、水冷发动机型号:YD4EZ80C1发动机生产厂:扬动股份有限公司发动机进气方式:涡轮增压发动机气缸数:4发动机缸径×行程:Ф105×118mm发动机标定功率:58.8kW发动机型式核准额定净功率:58.8kW发动机标定转速:2400r/min发动机型式核准证书:CNFCG30716050036发动机空气滤清器型式:油浴式发动机空气滤清器型号:F5/6L912A7发动机起动机型号:QDJ2658-PC/J发动机冷却方式:水冷 |  | 通用类 | 58.8 | 否 |  | 湖南省
耕整地机械 | 耕地机械 | 旋耕机 | 单轴2500mm及以上旋耕机 | 旋耕机 | 灌云县振兴机械制造有限公司 | 1GKN-300H | 单轴，作业幅宽3米 | 单轴；耕幅:3000MM；配套动力:75~112.5KW；结构质量:800KG；连接形式:标准三点悬挂；传动方式:中间齿轮传动；外形尺寸(长×宽×高):1020×3260×1170MM；弯刀型号:IT245；弯刀数量:82把. |  |  | 0 | 否
耕整地机械 | 耕地机械 | 旋耕机 | 单轴2500mm及以上旋耕机 | 旋耕机 | 灌云县振兴机械制造有限公司 | 1GKN-250H | 单轴，作业幅宽2.5米 | 单轴；耕幅:2500MM；配套动力:51.8~66.2KW；结构质量:640KG；连接形式:标准三点悬挂；传动方式:中间齿轮传动；外形尺寸(长×宽×高):1100×2740×1190MM；弯刀型号:IT245；弯刀数量:66把. |  |  | 0 | 否
耕整地机械 | 耕地机械 | 旋耕机 | 单轴2500mm及以上旋耕机 | 水田埋茬(草)耕整机 | 灌云县振兴机械制造有限公司 | 1JMS-260H | 单轴，作业幅宽2.6米 | 单轴；耕幅:2600MM；配套动力:58.8~66.1KW；结构质量:565KG；连接形式:标准三点悬挂；传动方式:中间齿轮传动；外形尺寸(长×宽×高):1294×2870×1230MM；作业速度:2~5KM/H；耕深:≥8CM；输入轴转速:720RPM；刀辊转速:253RPM；弯刀型式:单柄双翼旋耕刀；刀片数量:66把；刀辊最大回转半径:225MM. |  |  | 0 | 否
耕整地机械 | 耕地机械 | 旋耕机 | 单轴2500mm及以上旋耕机 | 水田埋茬(草)耕整机 | 灌云县振兴机械制造有限公司 | 1JMS-350H | 单轴，作业幅宽3.5米 | 单轴；耕幅:3500MM；配套动力:69.8~73.5KW；结构质量:665KG；连接形式:标准三点悬挂；传动方式:中间齿轮传动；外形尺寸(长×宽×高):1294×3780×1230MM；作业速度:2~5KM/H；耕深:≥8CM；输入轴转速:720RPM；刀辊转速:253RPM；弯刀型式:单柄双翼旋耕刀；刀片数量:90把；刀辊最大回转半径:225MM. |  |  | 0 | 否
耕整地机械 | 耕地机械 | 旋耕机 | 单轴2500mm及以上旋耕机 | 水田埋茬(草)耕整机 | 灌云县振兴机械制造有限公司 | 1JMS-300H | 单轴，作业幅宽3米 | 单轴；耕幅:3000MM；配套动力:66.1~69.8KW；结构质量:605KG；连接形式:标准三点悬挂；传动方式:中间齿轮传动；外形尺寸(长×宽×高):1294×3280×1230MM；作业速度:2~5KM/H；耕深:≥8CM；输入轴转速:720RPM；刀辊转速:253RPM；弯刀型式:单柄双翼旋耕刀；刀片数量:78把；刀辊最大回转半径:225MM. |  |  | 0 | 否
耕整地机械 | 耕地机械 | 旋耕机 | 单轴2000—2500mm旋耕机 | 反转灭茬机 | 灌云县振兴机械制造有限公司 | 1JMF-230 | 单轴，作业幅宽2.3米 | 单轴；耕幅:2300MM；配套动力:66.2~73.5KW；结构质量:620KG；连接形式:标准三点悬挂；传动方式:侧边齿轮传动；外形尺寸(长×宽×高):1580×2710×1230MM；耕深:10~18CM；输入轴转速:540、720RPM；刀辊转速:222、296RPM；弯刀型式:IT245；刀片数量:60把；刀辊最大回转半径:245MM. |  |  | 0 | 否
耕整地机械 | 耕地机械 | 旋耕机 | 单轴2000—2500mm旋耕机 | 反转灭茬机 | 灌云县振兴机械制造有限公司 | 1JMF-200 | 单轴，作业幅宽2米 | 单轴；耕幅:2000MM；配套动力:62.5~69.6KW；结构质量:585KG；连接形式:标准三点悬挂；传动方式:侧边齿轮传动；外形尺寸(长×宽×高):1580×2480×1230MM；耕深:10~18CM；输入轴转速:540、720RPM；刀辊转速:222、296RPM；弯刀型式:IT245；刀片数量:52把；刀辊最大回转半径:245MM. |  |  | 0 | 否
耕整地机械 | 耕地机械 | 旋耕机 | 单轴2000—2500mm旋耕机 | 旋耕机 | 灌云县振兴机械制造有限公司 | 1GKN-230 | 单轴，作业幅宽2.3米 | 单轴；耕幅:2300MM；配套动力:47.8~58.8KW；结构质量:435KG；连接形式:标准三点悬挂；传动方式:中间齿轮传动；外形尺寸(长×宽×高):990×2550×1050MM；弯刀型号:IT245；弯刀数量:62把. |  |  | 0 | 否
耕整地机械 | 耕地机械 | 旋耕机 | 单轴2000—2500mm旋耕机 | 旋耕机 | 灌云县振兴机械制造有限公司 | 1GKN-200 | 单轴，作业幅宽2米 | 单轴；耕幅:2000MM；配套动力:40.4~47.8KW；结构质量:390KG；连接形式:标准三点悬挂；传动方式:中间齿轮传动；外形尺寸(长×宽×高):1020×2296×1110MM；旋耕刀型号:IT245；总安装刀数:58把. |  |  | 0 | 否
耕整地机械 | 耕地机械 | 旋耕机 | 单轴1500—2000mm旋耕机 | 旋耕机 | 灌云县振兴机械制造有限公司 | 1GKN-180 | 单轴，作业幅宽1.8米 | 单轴；耕幅:1800MM；配套动力:36.8~44.1KW；结构质量:360KG；连接形式:标准三点悬挂；传动方式:中间齿轮传动；外形尺寸(长×宽×高):1020×2056×1110MM；旋耕刀型号:IT245；总安装刀数:50把. |  |  | 0 | 否
耕整地机械 | 耕地机械 | 旋耕机 | 单轴1500—2000mm旋耕机 | 旋耕机 | 灌云县振兴机械制造有限公司 | 1GKN-160 | 单轴，作业幅宽1.6米 | 单轴；耕幅:1600MM；配套动力:29.4~33.1KW；结构质量:340KG；连接形式:标准三点悬挂；传动方式:中间齿轮传动；外形尺寸(长×宽×高):1020×1862×1110MM；旋耕刀型号:IT245；总安装刀数:38把. |  |  | 0 | 否
耕整地机械 | 耕地机械 | 旋耕机 | 单轴1500—2000mm旋耕机 | 旋耕机 | 灌云县振兴机械制造有限公司 | 1GKN-150 | 单轴，作业幅宽1.5米 | 单轴；耕幅:1500MM；配套动力:25.7~33.1KW；结构质量:330KG；连接形式:标准三点悬挂；传动方式:中间齿轮传动；外形尺寸(长×宽×高):1020×1762×1110MM；旋耕刀型号:IT245；总安装刀数:34把. |  |  | 0 | 否
耕整地机械 | 耕地机械 | 旋耕机 | 单轴1000—1500mm旋耕机 | 旋耕机 | 灌云县振兴机械制造有限公司 | 1GKN-140 | 单轴，作业幅宽1.4米 | 单轴；耕幅:1400MM；配套动力:14.7~33.1KW；结构质量:260KG；连接形式:标准三点悬挂；传动方式:中间齿轮传动；外形尺寸(长×宽×高):950×1632×1025MM；弯刀型号:IT225；弯刀数量:34把. |  |  | 0 | 否
耕整地机械 | 耕地机械 | 旋耕机 | 双轴1500—2000mm旋耕机 | 双轴灭茬旋耕机 | 灌云县振兴机械制造有限公司 | 1GKM-150 | 双轴，作业幅宽1.5米 | 双轴；耕幅:1500MM；配套动力:36.7~44.1KW；结构质量:635KG；连接形式:三点悬挂；传动方式:侧边齿轮传动/侧边齿轮传动(旋耕刀轴/灭茬刀轴)；外形尺寸(长×宽×高):1400×1940×1160MM；旋耕刀型号:IT225；灭茬刀型号:L型弯刀(定制)；总安装刀数:旋耕刀38把；灭茬刀76把. |  |  | 0 | 否
耕整地机械 | 耕地机械 | 旋耕机 | 双轴2000—2500mm旋耕机 | 双轴灭茬旋耕机 | 灌云县振兴机械制造有限公司 | 1GKM-210 | 双轴，作业幅宽2.1米 | 双轴；耕幅:2100MM；配套动力:58.8~73.5KW；结构质量:875KG；连接形式:三点悬挂；传动方式:侧边齿轮传动/侧边齿轮传动(旋耕刀轴/灭茬刀轴)；外形尺寸(长×宽×高):1400×2860×1240MM；旋耕刀型号:IT245；灭茬刀型号:L型弯刀(定制)；总安装刀数:旋耕刀64把；灭茬刀112把. |  |  | 0 | 否
耕整地机械 | 耕地机械 | 旋耕机 | 双轴2500mm及以上旋耕机 | 双轴灭茬旋耕机 | 灌云县振兴机械制造有限公司 | 1GKNM-260 | 双轴，作业幅宽2.6米 | 双轴；耕幅:2600MM；配套动力:73.5~88.2KW；结构质量:875KG；连接形式:三点悬挂；传动方式:中间齿轮传动/侧边齿轮传动(旋耕刀轴/灭茬刀轴)；外形尺寸(长×宽×高):1400×3300×1240MM；旋耕刀型号:IT245；灭茬刀型号:L型弯刀(定制)；总安装刀数:旋耕刀66把；灭茬刀136把. |  |  | 0 | 否
耕整地机械 | 耕地机械 | 旋耕机 | 单轴2500mm及以上旋耕机 | 旋耕整地机 | 保定冀旋农机装备有限公司 | 1GQN-300 | 单轴；耕幅3000mm | 单轴;旋耕刀型号:IT245;旋耕刀数量:82把;工作幅宽:300cm,耕深12-16cm,配套动力77.2-99.3KW,前进速度:0.56-1.39m/s |  | 通用类 | 0 | 否 |  | 河北省
耕整地机械 | 耕地机械 | 旋耕机 | 单轴2500mm及以上旋耕机 | 旋耕整地机 | 保定冀旋农机装备有限公司 | 1GQN-250 | 单轴；耕幅2500mm | 单轴;旋耕刀型号:IT245;旋耕刀数量:74把;工作幅宽:250cm,耕深12-16cm,配套动力58.8-69.8KW,前进速度:0.56-1.39m/s |  | 通用类 | 0 | 否 |  | 河北省
耕整地机械 | 耕地机械 | 旋耕机 | 单轴1000—1500mm旋耕机 | 旋耕机 | 保定冀旋农机装备有限公司 | 1GQN-140 | 单轴，作业幅宽1.4米 | 单轴;旋耕刀型号:IT245;旋耕刀数量:30把;工作幅宽:140cm,耕深12-16cm,配套动力20.6-25.7KW,前进速度:0.56-1.39m/s |  |  | 0 | 否
耕整地机械 | 耕地机械 | 旋耕机 | 单轴1500—2000mm旋耕机 | 旋耕机 | 保定冀旋农机装备有限公司 | 1GQN-180 | 单轴，作业幅宽1.8米 | 单轴;旋耕刀型号:IT245;旋耕刀数量:50把;工作幅宽:180cm,耕深12-16cm,配套动力40.5-47.8KW,前进速度:0.56-1.39m/s |  |  | 0 | 否
耕整地机械 | 耕地机械 | 旋耕机 | 单轴1500—2000mm旋耕机 | 旋耕机 | 保定冀旋农机装备有限公司 | 1GQN-160 | 单轴，作业幅宽1.6米 | 单轴;旋耕刀型号:IT245;旋耕刀数量:42把;工作幅宽:160cm,耕深8-16cm,配套动力29.6-33.3KW,前进速度:0.56-1.39m/s |  |  | 0 | 否
耕整地机械 | 耕地机械 | 旋耕机 | 单轴1500—2000mm旋耕机 | 旋耕机 | 保定冀旋农机装备有限公司 | 1GQN-150 | 单轴，作业幅宽1.5米 | 单轴;旋耕刀型号:IT245;旋耕刀数量:38把;工作幅宽:150cm,耕深8-16cm,配套动力22.2-29.6KW,前进速度:0.56-1.39m/s |  |  | 0 | 否
耕整地机械 | 耕地机械 | 旋耕机 | 单轴1000—1500mm旋耕机 | 旋耕机 | 保定冀旋农机装备有限公司 | 1GQN-125 | 单轴；幅宽1250mm | 单轴;旋耕刀型号:IT245;旋耕刀数量:26把;工作幅宽:125cm,耕深12-16cm,配套动力14.7-22.1KW,前进速度:0.56-1.39m/s |  | 通用类 | 0 | 否 |  | 河北省
耕整地机械 | 耕地机械 | 旋耕机 | 单轴2000—2500mm旋耕机 | 旋耕机 | 保定冀旋农机装备有限公司 | 1GQN-200 | 单轴，作业幅宽2米 | 单轴;旋耕刀型号:IT245;旋耕刀数量:58把;工作幅宽:200cm,耕深12-16cm,配套动力44.1-55.1KW,前进速度:0.56-1.39m/s |  |  | 0 | 否
耕整地机械 | 耕地机械 | 旋耕机 | 单轴2500mm及以上旋耕机 | 盘刀式旋耕整地机 | 保定冀旋农机装备有限公司 | 1GQNZP-350 | 单轴，作业幅宽3.5米 | 单轴;旋耕刀型号:PⅡ245;旋耕刀数量:64把;工作幅宽:350cm,耕深12-16cm,配套动力106.7-136.1KW,前进速度:0.56-1.39m/s |  |  | 0 | 否
耕整地机械 | 耕地机械 | 旋耕机 | 单轴2500mm及以上旋耕机 | 盘刀式旋耕整地机 | 保定冀旋农机装备有限公司 | 1GQNZP-300 | 单轴，作业幅宽3米 | 单轴;旋耕刀型号:PⅡ245;旋耕刀数量:56把;工作幅宽:300cm,耕深12-16cm,配套动力80.9-88.2KW,前进速度:0.56-1.39m/s |  |  | 0 | 否
耕整地机械 | 耕地机械 | 旋耕机 | 单轴2500mm及以上旋耕机 | 盘刀式旋耕整地机 | 保定冀旋农机装备有限公司 | 1GQNZP-250 | 单轴，作业幅宽2.5米 | 单轴;旋耕刀型号:PⅡ245;旋耕刀数量:48把;工作幅宽:250cm,耕深12-16cm,配套动力62.5-88.2KW,前进速度:0.56-1.39m/s |  |  | 0 | 否
耕整地机械 | 耕地机械 | 旋耕机 | 单轴2000—2500mm旋耕机 | 旋耕整地机 | 保定冀旋农机装备有限公司 | 1GQN-230 | 单轴；2300mm | 单轴;旋耕刀型号:IT245;旋耕刀数量:70把;工作幅宽:230cm,耕深12-16cm,配套动力47.8-58.8KW,前进速度:0.56-1.39m/s |  | 通用类 | 0 | 否 |  | 河北省
收获机械 | 饲料作物收获机械 | 搂草机 | 5.4M及以上侧向指盘式液压搂草机 | 指轮式搂草机 | 保定冀旋农机装备有限公司 | 9LZ-5.5A | 结构型式：指轮式，挂接方式：牵引式，折叠方式：液压折叠式，工作状态外形尺寸mm：6180*6000*1440，结构质量Kg：810，搂幅cm：550，搂齿数量：40*8，配套动力：≥20KW | 结构型式:指轮式,挂接方式:牵引式,折叠方式:液压折叠式,工作状态外形尺寸mm:6180*6000*1440,结构质量Kg:810,搂幅cm:550,搂齿数量:40*8,配套动力:≥20KW, |  | 非通用类 | 0 | 否 |  | 河北省
收获机械 | 饲料作物收获机械 | 搂草机 | 5.4M及以上侧向指盘式液压搂草机 | 指轮式搂草机 | 保定冀旋农机装备有限公司 | 9LZY-7.5 | 结构形式：指轮式，挂接方式：牵引式，搂幅宽度：750cm，折叠方式：液压折叠式，配套动力：≥30KW，搂齿数量:960 | 结构形式:指轮式,挂接方式:牵引式,搂幅宽度:750cm,折叠方式:液压折叠式,配套动力:≥30KW,搂齿数量:960. |  | 非通用类 | 0 | 否 |  | 河北省
收获机械 | 饲料作物收获机械 | 搂草机 | 5.4M及以上侧向指盘式液压搂草机 | 指轮式搂草机 | 保定冀旋农机装备有限公司 | 9LZ-5.5 | 结构型式：指轮式，挂接方式：牵引式，折叠方式：液压折叠式，工作状态外形尺寸mm：5400*6200*1500，结构质量Kg：720，指轮数量：8个，搂齿数量：80*8，最大搂幅宽度：5500mm，配套动力：≥20KW | 结构型式:指轮式,挂接方式:牵引式,折叠方式:液压折叠式,工作状态外形尺寸mm:5400*6200*1500,结构质量Kg:720,指轮数量:8个,搂齿数量:80*8,最大搂幅宽度:5500mm,配套动力:≥20KW. |  | 非通用类 | 0 | 否 |  | 河北省
收获机械 | 饲料作物收获机械 | 搂草机 | 3-5.4M侧向指盘式搂草机 | 指轮式搂草机 | 保定冀旋农机装备有限公司 | 9LZ-4.8 | 结构形式：指轮式，挂接方式：后三点悬挂，最大搂幅宽度：4800mm，指轮数量：8个，搂齿数量：80*8，配套动力：≥30kW | 结构形式:指轮式,挂接方式:后三点悬挂,最大搂幅宽度:4800mm,指轮数量:8个,搂齿数量:80*8,配套动力:≥30kW. |  | 非通用类 | 0 | 否 |  | 河北省
收获机械 | 饲料作物收获机械 | 搂草机 | 3-5.4M侧向指盘式搂草机 | 指轮式搂草机 | 保定冀旋农机装备有限公司 | 9LZY-3.0 | 结构形式：指轮式，挂接方式：牵引式，搂幅宽度：300cm，折叠方式：液压折叠式，配套动力：≥15kW，搂齿数量：320 | 结构形式:指轮式,挂接方式:牵引式,搂幅宽度:300cm,折叠方式:液压折叠式,配套动力:≥15kW,搂齿数量:320. |  | 非通用类 | 0 | 否 |  | 河北省
收获机械 | 饲料作物收获机械 | 搂草机 | 3-5.4M侧向指盘式搂草机 | 指轮式搂草机 | 保定冀旋农机装备有限公司 | 9LZ-3.5 | 结构形式：指轮式，挂接方式：后三点悬挂，最大搂幅宽度：3500mm，指轮数量：4个，搂齿数量：80*4，配套动力：≥15kW | 结构形式:指轮式,挂接方式:后三点悬挂,最大搂幅宽度:3500mm,指轮数量:4个,搂齿数量:80*4,配套动力:≥15kW. |  | 非通用类 | 0 | 否 |  | 河北省
收获机械 | 饲料作物收获机械 | 搂草机 | 3-5.4M侧向指盘式搂草机 | 指轮式搂草机 | 保定冀旋农机装备有限公司 | 9LZ-3.0 | 搂幅宽度3m；侧向指盘式 | 结构形式:指轮式,挂接方式:后三点悬挂,最大搂幅宽度:3000mm,指轮数量:4个,搂齿数量:80*4,配套动力:≥15kW. |  | 非通用类 | 0 | 否 |  | 河北省
收获机械 | 籽粒作物收获机械 | 油菜籽收获机 | 2.1—3kg/s自走履带式油菜籽收获机 | 全喂入自走式油菜联合收割机 | 东风井关农业机械有限公司 | 4Z-200A(HC868G) | 结构形式:自走履带式；喂入量(KG/S):3 | 自走履带式；额定功率63.9KW；割台宽度:2000MM |  |  | 64 | 否
收获机械 | 饲料作物收获机械 | 打（压）捆机 | 2.2m及以上捡拾压捆机 | 方草捆打捆机 | 东风井关农业机械有限公司 | 9YFG-2.2(ENY2200) | 捡拾器宽度：2.2m； | 捡拾器宽度:2200mm;工作状态外形尺寸:5710*2580*1750mm;捡拾器结构形式:粉粹机捡拾兼切割揉碎;打结器类型:D型;打结器数量:2个;配套动力:58.8-117.6KW; |  | 通用类 | 0 | 否 |  | 湖北省
收获机械 | 饲料作物收获机械 | 打（压）捆机 | 2.2m及以上捡拾压捆机 | 方草捆打捆机 | 东风井关农业机械有限公司 | 9YFG-2.2A(ENY2200A) | 捡拾器宽度：2.2m； | 捡拾器宽度:2200mm;工作状态外形尺寸:6410*2750*1850mm;捡拾器结构形式:粉粹机捡拾兼切割揉碎;打结器类型:D型;打结器数量:2个;配套动力:80.9-132.4KW; |  | 通用类 | 0 | 否 |  | 湖北省
收获机械 | 饲料作物收获机械 | 打（压）捆机 | 1.7—2.2m捡拾压捆机 | 方捆打捆机 | 东风井关农业机械有限公司 | 9YFQ-2.0(ENY2000) | 捡拾宽度2.0m | 捡拾器宽度:2000MM；打捆机活塞速度(行程/MIN):100；打结器类型:D型；工作状态外形尺寸(MM):4950×2630×1750；配套动力:35.3-58.8KW；纯工作小时工作率:≥1500KG/H. |  |  | 0 | 否 |  | 湖北省
收获机械 | 谷物收获机械 | 自走履带式谷物联合收割机（全喂入） | 4kg/s及以上自走履带式谷物联合收割机（全喂入） | 全喂入自走式稻麦联合收割机 | 东风井关农业机械有限公司 | 4LZ-4.1B(ENC888G) | 谷物喂入量：4.1kg/s；自走履带式；喂入方式：全喂入 | 喂入量:4.1KG/S；自走履带式；喂入方式:全喂入；工作状态外形尺寸:5604*2664*2870；整机使用质量:3150KG；割台宽度:2000MM；柴油发动机信息:制造商:常柴股份有限公司；发动机型号:4G33TC；功率:65KW；排放阶段:国家第三阶段； |  |  | 65 | 否
收获机械 | 谷物收获机械 | 自走履带式谷物联合收割机（全喂入） | 4kg/s及以上自走履带式谷物联合收割机（全喂入） | 全喂入自走式稻麦联合收割机 | 东风井关农业机械有限公司 | 4LZ-4.1A(HC868G) | 谷物喂入量：4.1kg/s；自走履带式；喂入方式：全喂入 | 喂入量:4.1KG/S；自走履带式；喂入方式:全喂入；工作状态外形尺寸:5058*2541*3225；整机使用质量:3250KG；割台宽度:2000MM；柴油发动机信息:制造商:洋马发动机(山东)有限公司；发动机型号:4TNV98T-ZCNISC；功率:63.9KW；排放阶段:国家第三阶段； |  |  | 63.9 | 否
收获机械 | 谷物收获机械 | 自走履带式谷物联合收割机（全喂入） | 3—4kg/s自走履带式谷物联合收割机（全喂入）,包含4kg/s及以上自走履带式水稻联合收割机（全喂入） | 全喂入自走式稻麦联合收割机 | 东风井关农业机械有限公司 | 4LZ-3.0A(HC868G) | 喂入量:3.0kg/s；自走履带式；喂入方式：全喂入 | 喂入量:3.0KG/S；自走履带式；喂入方式:全喂入；工作状态外形尺寸:4890*2272*2945；整机使用质量:3180KG功率:63.9KW |  |  | 63.9 | 否
收获机械 | 谷物收获机械 | 自走履带式谷物联合收割机（全喂入） | 3—4kg/s自走履带式谷物联合收割机（全喂入）,包含4kg/s及以上自走履带式水稻联合收割机（全喂入） | 全喂入自走式稻麦联合收割机 | 东风井关农业机械有限公司 | 4LZ-3.0B(ENC888G) | 谷物喂入量：3kg/s；自走履带式；喂入方式：全喂入 | 喂入量:3.0KG/S；自走履带式；喂入方式:全喂入；外形尺寸(MM):4900*2350*2830；整机使用质量:3150KG；割台宽度:2000MM；履带规格:90MM*50节*450MM；发动机型号:4G33TC；配套功率:65KW；制造商:常柴股份有限公司；作业效率小时生产率0.21-0.50HM2/H；排放阶段:国家第三阶段 |  |  | 65 | 否
田间管理机械 | 植保机械 | 植保无人飞机 | 10-20L电动多旋翼植保无人飞机 | 植保无人机 | 东风井关农业机械有限公司 | 3WWDZ-10H | 电动四旋翼，药箱容量为10L，配备电池为4组，配备一次可充4组以上电池的充电器。 | 外形尺寸:1200*1200*466(mm);旋翼材质:尼龙碳纤维;主旋翼数量:4个;直径:Φ778mm;药液箱材质:塑料;额定容量:10L;喷头型式:压力喷头;喷头数量:4个;喷杆长度:1110mm;额定工作压力:0.5MPa;液泵型式:隔膜泵;流量:3.5L/min;电动机额定功率:770W;电池电压:22.2V*2;电池容量:16000mAh. |  | 自选品目 | 0 | 否 |  | 湖北省
收获机械 | 谷物收获机械 | 自走履带式谷物联合收割机（全喂入） | 2.1—3kg/s自走履带式谷物联合收割机（全喂入）,包含3—4kg/s自走履带式水稻联合收割机（全喂入） | 全喂入自走式稻麦收割机 | 东风井关农业机械有限公司 | 4LZ-2.7A(HC758) | 喂入量:2.7kg/s；自走履带式；喂入方式：全喂入 | 喂入量:2.7KG/S；自走履带式；喂入方式:全喂入；额定功率:55KW；整机使用质量:2820KG； |  |  | 55 | 否
种植施肥机械 | 栽植机械 | 水稻插秧机 | 6—7行四轮乘坐式水稻插秧机 | 乘坐式高速插秧机 | 东风井关农业机械有限公司 | 2Z-6C1(ENZ60-AHDRT) | 行数:6行;四轮乘坐式:是 ; | 四轮乘坐式;工作行数:6行;外形尺寸:3174*2235*2455mm;行距:300mm;发动机信息:生产厂家:井关农机株式会社;型号:E3112-UP08型;功率:15.3KW;额定转速:2500r/min;生产厂家:玉柴润威发动机有限公司;型号:3C1104;功率:16.3KW;额定转速:2600r/min;排放阶段:国家第三阶段 |  | 通用类 | 16.3 | 否
种植施肥机械 | 栽植机械 | 水稻插秧机 | 8行及以上四轮乘坐式水稻插秧机 | 乘坐式高速插秧机 | 东风井关农业机械有限公司 | 2Z-8C1(ENZ80-AHDRT25) | 行数:8行;四轮乘坐式:是 ; | 四轮乘坐式;工作行数:8行;外形尺寸:3174*2370*2455mm;行距:300mm;发动机信息:生产厂家:井关农机株式会社;型号:E3112-UP08型;功率:15.3KW;额定转速:2500r/min;生产厂家:玉柴润威发动机有限公司;型号:3C1104;功率:16.3KW;额定转速:2600r/min;排放阶段:国家第三阶段 |  | 通用类 | 16.3 | 否
种植施肥机械 | 栽植机械 | 秧苗移栽机 | 1-2行自走式秧苗移栽机 | 电动多功能旱地单行移植机 | 东风井关农业机械有限公司 | 2ZY-1B | 结构型式:自走式 ;工作行数:1行; | 额定功率:2.5KW;作业行数:1行;额定转速:1900r/min;整机外形尺寸:2000*1170*1010mm;移栽器型式:吊杯式;株距调节范围:410、430、450、480、500、530、550、570、600mm;作业人数:1-2人 |  | 非通用类 | 2.5 | 否
种植施肥机械 | 栽植机械 | 秧苗移栽机 | 1-2行自走式秧苗移栽机 | 电动多功能旱地双行移植机 | 东风井关农业机械有限公司 | 2ZY-2B | 结构型式:自走式 ;工作行数:2行; | 额定功率:2.5KW;作业行数:2行;额定转速:1700r/min;整机外形尺寸:2050*1600*1500mm;移栽器型式:吊杯式;行距调节范围:300-500mm;株距调节范围:300、320、350、400、430、480、500、540、600mm;作业人数:1-2人 |  | 非通用类 | 2.5 | 否
种植施肥机械 | 栽植机械 | 秧苗移栽机 | 1-2行自走式秧苗移栽机 | 蔬菜移栽机 | 东风井关农业机械有限公司 | 2ZYZ-2 | 结构型式:自走式 ;工作行数:2行; | 结构形式:自走式;作业行数:2行;外形尺寸:2055*2470*1240mm;发动机生产企业:常州川崎光阳发动机有限公司;型号:FJ100G;型式:风冷1缸4冲程OHV汽油发动机;额定功率:1.5KW;额定转速:1700r/min |  | 非通用类 | 1.5 | 否
种植施肥机械 | 栽植机械 | 水稻插秧机 | 6行及以上手扶步进式水稻插秧机 | 手扶式插秧机 | 东风井关农业机械有限公司 | 2ZS-6B(ENP6) | 手扶步进式；6行 | 手扶步进式；6行；外形尺寸:2180*2100*1030；结构质量:180KG；功率:2.9KW；标定转速:1600R/MIN； |  |  | 2.9 | 否
种植施肥机械 | 栽植机械 | 水稻插秧机 | 4行手扶步进式水稻插秧机 | 手扶式插秧机 | 东风井关农业机械有限公司 | 2ZS-4C(PC4-A) | 结构形式：手扶步进式；工作行数：4行； | 结构形式:手扶步进式；工作行数:4行；工作状态外形尺寸:2310*1500*930mm；行距:300mm；发动机生产厂家:常州川崎光阳发动机有限公司；型号:FJ180G；标定功率:2.9KW；标定转速:1600r/min； |  |  | 0 | 否 |  | 湖北省
种植施肥机械 | 栽植机械 | 水稻插秧机 | 6行及以上手扶步进式水稻插秧机 | 手扶式插秧机 | 东风井关农业机械有限公司 | 2ZS-6A(PC6-80) | 手扶步进式；6行 | 手扶步进式；6行；外形尺寸:2180*2100*1030；结构质量:180KG；功率:2.9KW |  |  | 2.9 | 否
种植施肥机械 | 栽植机械 | 水稻插秧机 | 6行及以上手扶步进式水稻插秧机 | 手扶式插秧机 | 东风井关农业机械有限公司 | 2ZS-6C(PC6-A) | 结构形式：手扶步进式；工作行数：6行； | 结构形式:手扶步进式；工作行数:6行；工作状态外形尺寸:2310*2100*1030mm；行距:300mm；发动机生产厂家:常州川崎光阳发动机有限公司；型号:FJ180G；标定功率:2.9KW；标定转速:1600r/min； |  |  | 0 | 否 |  | 湖北省
种植施肥机械 | 栽植机械 | 水稻插秧机 | 4行手扶步进式水稻插秧机 | 手扶式插秧机 | 东风井关农业机械有限公司 | 2ZS-4B(PC4) | 手扶步进式；4行 | 手扶步进式；4行；外形尺寸:(长X宽X高)2180X1500X930MM；整机质量:155KG；功率:2.9KW |  |  | 2.9 | 否
收获后处理机械 | 干燥机械 | 谷物烘干机 | 批处理量10—20t循环式谷物烘干机 | 批式循环谷物干燥机 | 东风井关农业机械有限公司 | 5HP-15 | 循环式,批次处理量15t | 结构形式:批示循环；整机质量:3625KG(不含热源部分)；外形尺寸:2640*3860*10333MM；处理量:水稻980KG/H,小麦1200KG/H；燃烧机型式:热交换器热风炉；点火方式:人工；燃料:在生物质、煤；电机总功率:9.77KW |  |  | 0 | 否
收获后处理机械 | 干燥机械 | 谷物烘干机 | 批处理量20—30t循环式谷物烘干机 | 批式循环谷物干燥机 | 东风井关农业机械有限公司 | 5HP-20 | 循环式，批处理量20t | 结构形式:批式循环；批处理量:20T；干燥机机体外形尺寸(MM):3956*2666*11446；干燥方式:间接加热；装机容量:38.6M3； |  |  | 0 | 否 |  | 湖北省
收获后处理机械 | 干燥机械 | 谷物烘干机 | 批处理量30t及以上循环式谷物烘干机 | 批式循环谷物干燥机 | 东风井关农业机械有限公司 | 5HP-35 | 循环式，批处理量35t | 结构形式:批式循环；批处理量:35T；干燥机机体外形尺寸(MM):5508*5108*12588；干燥方式:间接加热；装机容量:63M3； |  |  | 0 | 否 |  | 湖北省
动力机械 | 拖拉机 | 轮式拖拉机 | 50—60马力四轮驱动拖拉机 | 轮式拖拉机 | 东风井关农业机械有限公司 | EN554 | 功率：55马力；驱动方式：四轮驱动 | 功率:55马力；驱动方式:四轮驱动；外廓尺寸:3900*1780*2350(MM)；轴距:2020MM；轮距:1300/1400、1500、1600；最小离地间隙:321.5MM；最小使用质量:2430KG；发动机型式:直列、四缸、水冷、直喷、四冲程增压；型号:4D32ZT31/554；生产厂家:浙江新柴股份有限公司；额定功率:40.5KW；额定转速:2400R/MIN； |  |  | 40.5 | 否
动力机械 | 拖拉机 | 轮式拖拉机 | 60—70马力四轮驱动拖拉机 | 轮式拖拉机 | 东风井关农业机械有限公司 | EN604 | 功率：60马力；驱动方式：四轮驱动 | 功率:60马力；驱动方式:四轮驱动；外廓尺寸:3900*1780*2350(MM)；轮距:1300/1400、1500、1600MM；最小离地间隙:321.5MM；最小使用质量:2430KG；型号:4D32ZT31/604；生产厂家:浙江新柴股份有限公司；额定功率:44KW；额定转速:2400R/MIN； |  |  | 44 | 否
动力机械 | 拖拉机 | 轮式拖拉机 | 60—70马力四轮驱动拖拉机 | 轮式拖拉机 | 东风井关农业机械有限公司 | EN604C | 功率：60马力；驱动方式：四轮驱动 | 功率:60马力；驱动方式:四轮驱动；外廓尺寸:3900*1780*2350(MM)；轮距:1300/1400、1500、1600MM；最小离地间隙:321.5MM；最小使用质量:2525KG；发动机型式:直列、四缸、水冷、直喷、四冲程增压；型号:4D32ZT31/604；生产厂家:浙江新柴股份有限公司；额定功率:44KW；额定转速:2400R/MIN； |  |  | 44 | 否
动力机械 | 拖拉机 | 轮式拖拉机 | 160马力及以上四轮驱动拖拉机 | 轮式拖拉机 | 东风井关农业机械有限公司 | EN1604C | 功率：160马力；驱动方式：四轮驱动； | 功率:160马力;驱动方式:四轮驱动;外廓尺寸:5075*2385*3160(高至空滤器顶);最小使用质量:5300KG;最小离地间隙:485mm;发动机生产厂家:东风康明斯发动机有限公司;型号:QSB5.9-C160-31;标定功率:118KW;标定转速:2200r/min;排放阶段:国家第三阶段 |  | 通用类 | 118 | 否 |  | 湖北省
动力机械 | 拖拉机 | 轮式拖拉机 | 80—90马力四轮驱动动力换挡/换向轮式拖拉机 | 轮式拖拉机 | 东风井关农业机械有限公司 | T804-PVR | 功率：80马力；驱动方式：四轮驱动；变速箱结构形式：动力换向； | 功率:80马力;驱动方式:四轮驱动;变速箱结构形式:动力换向;外廓尺寸:3875*1965*2835(无配重);4315*1965*2835(带前配重);功率:58.8KW;生产厂家:无锡铂金斯动力系统科技有限公司;型号:1104D-44T;功率:58.8KW;排放阶段:国家第三阶段 |  | 非通用类 | 58.8 | 否 |  | 湖北省
动力机械 | 拖拉机 | 轮式拖拉机 | 70—80马力四轮驱动拖拉机 | 轮式拖拉机 | 东风井关农业机械有限公司 | EN704 | 功率：51.5KW（70马力）；型式：四轮驱动； | 功率:51.5KW(70马力);型式:四轮驱动;外廓尺寸mm:3915*1755*2735(至驾驶室顶);轴距:2020mm;最小使用质量:2430kg;发动机型号:4D32ZT31/704;生产厂家:浙江新柴股份有限公司;标定功率:51.5KW;标定转速:2400r/min;排放阶段:国家第三阶段 |  | 通用类 | 51.5 | 否 |  | 湖北省
动力机械 | 拖拉机 | 轮式拖拉机 | 90—100马力四轮驱动拖拉机 | 轮式拖拉机 | 东风井关农业机械有限公司 | T954-PVCY(T954-PVR) | 功率:95马力；驱动方式：四轮驱动 | 功率:95马力；驱动方式:四轮驱动；外廓尺寸:3875*1965*2835(无配重)；4315*1965*2835(带前配重)；功率:69.8KW |  |  | 69.8 | 否
动力机械 | 拖拉机 | 轮式拖拉机 | 100—120马力四轮驱动拖拉机 | 轮式拖拉机 | 东风井关农业机械有限公司 | T1054-PWR | 功率：105马力；驱动方式：四轮驱动 | 功率:105马力；驱动方式:四轮驱动；变速箱结构形式:动力换挡；外廓尺寸:4315*1965*2620(MM)；轴距:2250；最小离地间隙:490MM；最小使用质量:3235KG；发动机型式:立式、水冷、四冲程、涡轮增压；型号:1104D-44TA；生产厂家:无锡珀金斯动力系统科技有限公司；额定功率:77.2KW；额定转速:2200R/MIN； |  |  | 77.2 | 否
动力机械 | 拖拉机 | 轮式拖拉机 | 100—120马力四轮驱动拖拉机 | 轮式拖拉机 | 东风井关农业机械有限公司 | T1054-PWCY | 功率：105马力；驱动方式：四轮驱动 | 功率:105马力；驱动方式:四轮驱动；变速箱结构形式:动力换挡；外廓尺寸:4315*1965*2620(MM)；轴距:2250；最小离地间隙:490MM；最小使用质量:3435KG；发动机型式:立式、水冷、四冲程、涡轮增压；型号:1104D-44TA；生产厂家:无锡珀金斯动力系统科技有限公司；额定功率:77.2KW；额定转速:2200R/MIN； |  |  | 77.2 | 否
动力机械 | 拖拉机 | 轮式拖拉机 | 100—120马力四轮驱动拖拉机 | 轮式拖拉机 | 东风井关农业机械有限公司 | T1004-PWR | 功率：100马力；驱动方式：四轮驱动 | 功率:100马力；驱动方式:四轮驱动；变速箱结构形式:动力换挡；外廓尺寸:3875*1965*2870(MM)；轴距:2250；最小离地间隙:490MM；最小使用质量:3235KG；发动机型式:立式、水冷、四冲程、涡轮增压；型号:1104D-44TA；生产厂家:无锡珀金斯动力系统科技有限公司；额定功率:73.5KW；额定转速:2200R/MIN； |  |  | 73.5 | 否
动力机械 | 拖拉机 | 轮式拖拉机 | 100—120马力四轮驱动拖拉机 | 轮式拖拉机 | 东风井关农业机械有限公司 | T1004-PWCY | 功率：100马力；驱动方式：四轮驱动 | 功率:100马力；驱动方式:四轮驱动；变速箱结构形式:动力换挡；外廓尺寸:4315*1965*2620(MM)；轴距:2250；最小离地间隙:490MM；最小使用质量:3435KG；发动机型式:立式、水冷、四冲程、涡轮增压；型号:1104D-44TA；生产厂家:无锡珀金斯动力系统科技有限公司；额定功率:73.5KW；额定转速:2200R/MIN； |  |  | 73.5 | 否
动力机械 | 拖拉机 | 轮式拖拉机 | 100—120马力四轮驱动动力换挡/换向轮式拖拉机 | 轮式拖拉机 | 东风井关农业机械有限公司 | EN1004C | 功率：100马力；驱动方式：四轮驱动；变速箱结构形式：动力换向； | 功率:100马力；驱动方式:四轮驱动；变速箱结构形式:动力换向；外廓尺寸:4315*1965*2620(高至驾驶室棚顶,前至前配重前)；最小使用质量:3290KG；最小离地间隙:475mm；生产厂家:广西玉柴机器股份有限公司；型号:YC4DK110-T301；标定功率:73.5KW；标定转速:2200r/min；排放阶段:国家第三阶段 |  |  | 0 | 否 |  | 湖北省
动力机械 | 拖拉机 | 轮式拖拉机 | 100—120马力四轮驱动动力换挡/换向轮式拖拉机 | 轮式拖拉机 | 东风井关农业机械有限公司 | EN1004 | 功率：100马力；驱动方式：四轮驱动；变速箱结构形式：动力换向； | 功率:100马力；驱动方式:四轮驱动；变速箱结构形式:动力换向；外廓尺寸:3875*1965*2870(高至驾驶室棚顶,前至前配重前)；最小使用质量:3090KG；最小离地间隙:475mm；生产厂家:广西玉柴机器股份有限公司；型号:YC4DK110-T301；标定功率:73.5KW；标定转速:2200r/min；排放阶段:国家第三阶段 |  |  | 0 | 否 |  | 湖北省
动力机械 | 拖拉机 | 轮式拖拉机 | 90—100马力四轮驱动动力换挡/换向轮式拖拉机 | 轮式拖拉机 | 东风井关农业机械有限公司 | T954-PVCY | 功率：95马力；驱动方式：四轮驱动；变速箱结构形式：动力换向； | 功率:95马力;驱动方式:四轮驱动;变速箱结构形式:动力换向;外廓尺寸:3875*1965*2620(无配重);4315*1965*2620(带前配重);最小使用质量:3290KG;功率:69.8KW;生产厂家:无锡铂金斯动力系统科技有限公司;型号:1104D-44T;功率:69.8KW;排放阶段:国家第三阶段 |  | 非通用类 | 69.8 | 否 |  | 湖北省
动力机械 | 拖拉机 | 轮式拖拉机 | 90—100马力四轮驱动动力换挡/换向轮式拖拉机 | 轮式拖拉机 | 东风井关农业机械有限公司 | T954-PVR | 功率：95马力；驱动方式：四轮驱动；变速箱结构形式：动力换向； | 功率:95马力;驱动方式:四轮驱动;变速箱结构形式:动力换向;外廓尺寸:3875*1965*2870(无配重);4315*1965*2870(带前配重);最小使用质量:3090KG;功率:69.8KW;生产厂家:无锡铂金斯动力系统科技有限公司;型号:1104D-44T;功率:69.8KW;排放阶段:国家第三阶段 |  | 非通用类 | 69.8 | 否 |  | 湖北省
动力机械 | 拖拉机 | 轮式拖拉机 | 90—100马力四轮驱动动力换挡/换向轮式拖拉机 | 轮式拖拉机 | 东风井关农业机械有限公司 | EN954 | 功率：95马力；驱动方式：四轮驱动；变速箱结构形式：动力换向； | 功率:95马力;驱动方式:四轮驱动;变速箱结构形式:动力换向;外廓尺寸:4315*1965*2835(高至驾驶室棚顶,前至前配重前);最小使用质量:3090KG;最小离地间隙:475mm;生产厂家:广西玉柴机器股份有限公司;型号:YC4DK105-T300;标定功率:70KW;标定转速:2200r/min;排放阶段:国家第三阶段 |  | 非通用类 | 70 | 否 |  | 湖北省
动力机械 | 拖拉机 | 轮式拖拉机 | 90—100马力四轮驱动动力换挡/换向轮式拖拉机 | 轮式拖拉机 | 东风井关农业机械有限公司 | EN954C | 功率：95马力；驱动方式：四轮驱动；变速箱结构形式：动力换向； | 功率:95马力;驱动方式:四轮驱动;变速箱结构形式:动力换向;外廓尺寸:4315*1965*2620(高至驾驶室棚顶,前至前配重前);最小使用质量:3290KG;最小离地间隙:475mm;生产厂家:广西玉柴机器股份有限公司;型号:YC4DK105-T300;标定功率:70KW;标定转速:2200r/min;排放阶段:国家第三阶段 |  | 非通用类 | 70 | 否 |  | 湖北省
收获后处理机械 | 干燥机械 | 谷物烘干机 | 批处理量20—30t循环式谷物烘干机 | 谷物干燥机 | 怀远县巨龙机械制造有限公司 | 5H-20 | 循环式，批处理量20t | 处理方式:循环式；结构形式:固定式；循环式批处理量(T):20 |  |  | 0 | 否
收获后处理机械 | 干燥机械 | 谷物烘干机 | 批处理量10—20t循环式谷物烘干机 | 谷物干燥机 | 怀远县巨龙机械制造有限公司 | 5H-17 | 循环式，批处理量17t | 处理方式:循环式；结构形式:固定式；循环式批处理量(T):17 |  |  | 0 | 否
收获后处理机械 | 干燥机械 | 谷物烘干机 | 批处理量10—20t循环式谷物烘干机 | 谷物干燥机 | 怀远县巨龙机械制造有限公司 | 5H-15 | 批处理量15t;循环式 | 处理方式:循环式；结构形式:固定式；循环式批处理量(T):15 |  |  | 0 | 否
收获后处理机械 | 干燥机械 | 谷物烘干机 | 批处理量10—20t循环式谷物烘干机 | 谷物干燥机 | 怀远县巨龙机械制造有限公司 | 5H-12 | 批处理量12t;循环式 | 处理方式:循环式；结构形式:固定式；循环式批处理量(T):12 |  |  | 0 | 否
收获后处理机械 | 干燥机械 | 谷物烘干机 | 批处理量10—20t循环式谷物烘干机 | 批式循环谷物干燥机 | 安徽新生力农机股份有限公司 | 5HPX-15 | 循环式，批处理量15吨 | 循环式整机质量3075KG长4250MM宽2490MM高9400MM批处理量15T电机总功率9.95KW |  |  | 0 | 否
收获后处理机械 | 干燥机械 | 谷物烘干机 | 批处理量20—30t循环式谷物烘干机 | 批式循环谷物干燥机 | 安徽新生力农机股份有限公司 | 5HPX-20B | 循环式，批处理量20t | 结构形式:循环式；批次处理量:20T；干燥方式:间接加热；机体外形尺寸:长2300MM*宽2554MM*高9682MM；热风电机功率:5.5KW；排粮电机功率:0.2KW；提升机电机功率:2.2KW |  |  | 0 | 否 |  | 安徽省
收获后处理机械 | 干燥机械 | 谷物烘干机 | 批处理量20—30t循环式谷物烘干机 | 批式循环谷物干燥机 | 安徽新生力农机股份有限公司 | 5HPX-20 | 循环式，批处理量20吨 | 结构型式:循环式;批次处理量:20T;机体外形尺寸:长2260MM*宽*3000MM*高9028MM;热风机电机功率:5.5KW*2;排粮电机功率:0.4KW;提升机电机功率:2.2KW. |  |  | 0 | 否
收获后处理机械 | 干燥机械 | 谷物烘干机 | 批处理量30t及以上循环式谷物烘干机 | 批式循环谷物干燥机 | 安徽新生力农机股份有限公司 | 5HPX-30 | 循环式，批处理量30t | 结构形式:循环式；批次处理量:30T；干燥方式:间接加热；机体外形尺寸:长3104MM*宽3054MM*高10766MM；热风机电机功率:5.5KW+5.5KW；排粮电机功率；0.4KW；提升机电机功率:3.7KW. |  |  | 0 | 否 |  | 安徽省
收获后处理机械 | 干燥机械 | 谷物烘干机 | 批处理量30t及以上循环式谷物烘干机 | 批式循环谷物干燥机 | 安徽新生力农机股份有限公司 | 5HPX-35 | 循环式，批处理量35t | 循环式整机质量8000KG长5700MM宽5100MM高12400MM批处理量35T电机功率18.85KW |  |  | 0 | 否
耕整地机械 | 耕地机械 | 旋耕机 | 单轴2000—2500mm旋耕机 | 旋耕机 | 潍坊乐哈哈农业机械装备有限公司 | 1GQN-200 | 单轴，作业幅宽2米 | 外形尺寸(长×宽×高):1185×2215×1115MM；结构质量:370KG；幅宽:200CM；耕深:≥12CM；中间齿轮传动；标准三点悬挂；总安装刀数:54把 |  |  | 0 | 否 |  | 山东省
耕整地机械 | 耕地机械 | 旋耕机 | 单轴1000—1500mm旋耕机 | 旋耕机 | 潍坊乐哈哈农业机械装备有限公司 | 1GQN-140 | 单轴，作业幅宽1.4米 | 外形尺寸(长×宽×高):1000×1640×1105MM；结构质量:230KG；幅宽:140CM；耕深:≥12CM；中间齿轮传动；标准三点悬挂；总安装刀数:34把 |  |  | 0 | 否 |  | 山东省
耕整地机械 | 耕地机械 | 旋耕机 | 单轴1500—2000mm旋耕机 | 旋耕机 | 潍坊乐哈哈农业机械装备有限公司 | 1GQN-160 | 单轴，作业幅宽1.6米 | 外形尺寸(长×宽×高):930×1835×1110MM；结构质量:235KG；幅宽:160CM；耕深:≥12CM；中间齿轮传动；标准三点悬挂；总安装刀数:42把 |  |  | 0 | 否
耕整地机械 | 耕地机械 | 旋耕机 | 单轴1000—1500mm旋耕机 | 旋耕机 | 潍坊乐哈哈农业机械装备有限公司 | 1GQN-125 | 单轴，作业幅宽1.25米 | 外形尺寸(长×宽×高):920×1410×1020MM；结构质量:190KG；幅宽:125CM；耕深:≥12CM；中间齿轮传动；标准三点悬挂；总安装刀数:28把 |  |  | 0 | 否
耕整地机械 | 耕地机械 | 铧式犁 | 单体幅宽35CM及以上,3-4铧翻转犁 | 液压翻转犁 | 雷沃重工股份有限公司 | 1LFT-4S | 结构型式：双向调幅犁；单体幅宽：50cm，犁体数量：4+4 | 结构型式:双向调幅犁；单体幅宽:50cm,犁体数量:4+4 |  |  | 0 | 否 |  | 山东省
耕整地机械 | 耕地机械 | 铧式犁 | 单体幅宽35CM及以上,3-4铧翻转犁 | 液压翻转犁 | 雷沃重工股份有限公司 | 1LFT-4H | 结构型式：双向调幅犁；单体幅宽：50cm，犁体数量：4+4 | 结构型式:双向调幅犁；单体幅宽:50cm,犁体数量:4+4 |  |  | 0 | 否 |  | 山东省
耕整地机械 | 耕地机械 | 旋耕机 | 单轴1000—1500mm旋耕机 | 旋耕机 | 雷沃重工股份有限公司 | 1GKN-125 | 单轴，作业幅宽1.25米 | 结构型式:单轴；耕幅(MM):1250MM |  |  | 0 | 否 |  | 山东省
耕整地机械 | 耕地机械 | 旋耕机 | 单轴1000—1500mm旋耕机 | 旋耕机 | 雷沃重工股份有限公司 | 1GKN-140 | 单轴，作业幅宽1.4米 | 结构型式:单轴；耕幅(MM):1400MM |  |  | 0 | 否 |  | 山东省
耕整地机械 | 耕地机械 | 旋耕机 | 单轴1000—1500mm旋耕机 | 旋耕机 | 雷沃重工股份有限公司 | 1GKN-100 | 单轴，作业幅宽1米 | 结构型式:单轴；耕幅(MM):1000MM |  |  | 0 | 否 |  | 山东省
耕整地机械 | 耕地机械 | 旋耕机 | 单轴2000—2500mm旋耕机 | 旋耕机 | 雷沃重工股份有限公司 | 1GKN-220 | 单轴，作业幅宽2.2米 | 结构型式:单轴；耕幅(MM):2200MM |  |  | 0 | 否
耕整地机械 | 耕地机械 | 旋耕机 | 单轴1500—2000mm旋耕机 | 旋耕机 | 雷沃重工股份有限公司 | 1GKN-160 | 单轴，作业幅宽1.6米 | 结构型式:单轴；耕幅(MM):1600MM |  |  | 0 | 否 |  | 山东省
耕整地机械 | 耕地机械 | 旋耕机 | 单轴1500—2000mm旋耕机 | 旋耕机 | 雷沃重工股份有限公司 | 1GKN-150 | 单轴，作业幅宽1.5米 | 结构型式:单轴；耕幅(MM):1500MM |  |  | 0 | 否 |  | 山东省
耕整地机械 | 耕地机械 | 旋耕机 | 单轴1500—2000mm旋耕机 | 旋耕机 | 雷沃重工股份有限公司 | 1GKN-170 | 单轴，作业幅宽1.7米 | 结构型式:单轴；耕幅(MM):1700MM |  |  | 0 | 否 |  | 山东省
耕整地机械 | 耕地机械 | 旋耕机 | 单轴1500—2000mm旋耕机 | 旋耕机 | 雷沃重工股份有限公司 | 1GKN-180 | 单轴，作业幅宽1.8米 | 结构型式:单轴；耕幅(MM):1800MM |  |  | 0 | 否 |  | 山东省
耕整地机械 | 耕地机械 | 旋耕机 | 单轴2000—2500mm旋耕机 | 旋耕机 | 雷沃重工股份有限公司 | 1GKN-200 | 单轴，作业幅宽2米 | 结构型式:单轴；耕幅(MM):2000MM |  |  | 0 | 否
耕整地机械 | 耕地机械 | 旋耕机 | 单轴2500mm及以上旋耕机 | 旋耕机 | 雷沃重工股份有限公司 | 1GKN-250 | 单轴，作业幅宽2.5米 | 结构型式:单轴；耕幅(MM):2500MM |  |  | 0 | 否
耕整地机械 | 耕地机械 | 深松机 | 4—5铲深松机 | 深松机 | 雷沃重工股份有限公司 | 1SSY-250 | 结构型式：悬挂式；振动方式：非振动式；深松铲数量：5铲 | 结构型式:悬挂式；振动方式:非振动式；深松铲数量:5铲 |  |  | 0 | 否 |  | 山东省
耕整地机械 | 耕地机械 | 深松机 | 4—5铲深松机 | 深松机 | 雷沃重工股份有限公司 | 1SSY-200 | 结构型式：悬挂式；振动方式：非振动式；深松铲数量：4铲 | 结构型式:悬挂式；振动方式:非振动式；深松铲数量:4铲 |  |  | 0 | 否 |  | 山东省
耕整地机械 | 耕地机械 | 深松机 | 4—5铲深松机 | 深松机 | 雷沃重工股份有限公司 | 1SSY-230 | 结构型式：悬挂式；振动方式：非振动式；深松铲数量：5铲 | 结构型式:悬挂式；振动方式:非振动式；深松铲数量:5铲 |  |  | 0 | 否 |  | 山东省
耕整地机械 | 耕地机械 | 深松机 | 6铲及以上深松机 | 深松机 | 雷沃重工股份有限公司 | 1SSH-300 | 结构型式：悬挂式；振动方式：非振动式；深松铲数量：6铲 | 结构型式:悬挂式；振动方式:非振动式；深松铲数量:6铲 |  |  | 0 | 否 |  | 山东省
耕整地机械 | 耕地机械 | 深松机 | 6铲及以上深松机 | 深松机 | 雷沃重工股份有限公司 | 1SSH-320 | 结构型式：悬挂式；振动方式：非振动式；深松铲数量：6铲 | 结构型式:悬挂式；振动方式:非振动式；深松铲数量:6铲 |  |  | 0 | 否 |  | 山东省
耕整地机械 | 耕地机械 | 深松机 | 6铲及以上深松机 | 深松机 | 雷沃重工股份有限公司 | 1SSH-270 | 结构型式：悬挂式；振动方式：非振动式；深松铲数量：6铲 | 结构型式:悬挂式；振动方式:非振动式；深松铲数量:6铲 |  |  | 0 | 否 |  | 山东省
种植施肥机械 | 播种机械 | 免耕播种机 | 6行及以上免耕精量穴播机 | 免耕气吸精量播种机 | 雷沃重工股份有限公司 | 2BMQF-12A | 排种器型式：气力式；工作行数：12行； | 排种器型式:气力式；工作行数:12行；配套动力(kw):55-74； |  |  | 0 | 否 |  | 山东省
种植施肥机械 | 播种机械 | 免耕播种机 | 6行及以上免耕精量穴播机 | 免耕气吸精量播种机 | 雷沃重工股份有限公司 | 2BMQF-6A | 排种器型式：气力式；工作行数：6行； | 排种器型式:气力式；工作行数:6行；配套动力(kw):55-74； |  |  | 0 | 否 |  | 山东省
种植施肥机械 | 播种机械 | 免耕播种机 | 6行及以上免耕精量穴播机 | 免耕气吸精量播种机 | 雷沃重工股份有限公司 | 2BMQF-9A | 排种器型式：气力式；工作行数：9行； | 排种器型式:气力式；工作行数:9行；配套动力(kw):55-74； |  |  | 0 | 否 |  | 山东省
种植施肥机械 | 播种机械 | 免耕播种机 | 2—3行牵引式免耕穴播机 | 免耕精量播种机 | 雷沃重工股份有限公司 | 2BMQE-2C | 精量排种器；播种行数2行；牵引式 | 排种器型式:气力式；播种行数:2行；结构型式:牵引式、气力式 |  |  | 0 | 否 |  | 山东省
种植施肥机械 | 播种机械 | 免耕播种机 | 2—3行牵引式免耕穴播机 | 免耕播种机 | 雷沃重工股份有限公司 | 2BMXE-2A | 精量排种器；播种行数2行；牵引式 | 排种器形式:精量,指夹式；工作行数:2行；结构型式:牵引式、气力式 |  |  | 0 | 否 |  | 山东省
种植施肥机械 | 播种机械 | 免耕播种机 | 2—3行牵引式免耕穴播机 | 免耕播种机 | 雷沃重工股份有限公司 | 2BMQE-2A | 精量排种器；播种行数2行；牵引式 | 排种器形式:气吸式；工作行数:2行；结构型式:牵引式、气力式. |  |  | 0 | 否 |  | 山东省
种植施肥机械 | 播种机械 | 免耕播种机 | 4—5行牵引式免耕穴播机 | 免耕精量播种机 | 雷沃重工股份有限公司 | 2BMQE-4A | 精量排种器；播种行数：4行；牵引式 | 排种器形式:精量,气吸式；播种行数:4行；结构型式:牵引式、气力式 |  |  | 0 | 否 |  | 山东省
种植施肥机械 | 播种机械 | 免耕播种机 | 4—5行牵引式免耕穴播机 | 免耕播种机 | 雷沃重工股份有限公司 | 2BMXE-5A | 精量排种器；播种行数4行；牵引式 | 排种器形式:精量,指夹式；工作行数:5行；结构型式:牵引式、气力式 |  |  | 0 | 否 |  | 山东省
种植施肥机械 | 播种机械 | 免耕播种机 | 4—5行牵引式免耕穴播机 | 免耕精量播种机 | 雷沃重工股份有限公司 | 2BMQE-5A | 排种器形式：气力式；播种行数：5行；结构型式：牵引式、气力式 | 排种器形式:气力式;播种行数:5行;结构型式:牵引式、气力式 |  | 通用类 | 0 | 否 |  | 山东省
种植施肥机械 | 播种机械 | 免耕播种机 | 6行及以上牵引式免耕穴播机 | 免耕精量播种机 | 雷沃重工股份有限公司 | 2BMQE-6A | 精量排种器；播种行数：6行；牵引式 | 排种器形式:气吸式；播种行数:6行；结构型式:牵引式、气力式 |  |  | 0 | 否 |  | 山东省
种植施肥机械 | 播种机械 | 免耕播种机 | 6行及以上牵引式免耕穴播机 | 免耕精量播种机 | 雷沃重工股份有限公司 | 2BMQE-7A | 排种器形式：气力式；播种行数：7行；结构型式：牵引式、气力式 | 排种器形式:气力式;播种行数:7行;结构型式:牵引式、气力式 |  | 通用类 | 0 | 否 |  | 山东省
田间管理机械 | 植保机械 | 喷杆喷雾机 | 18m及以上悬挂及牵引式喷杆喷雾机 | 悬挂式喷杆喷雾机 | 雷沃重工股份有限公司 | 3WXP-1200 | 结构形式：悬挂式；喷杆喷幅(m)：18 | 结构形式:悬挂式；喷杆喷幅(m):18；外形尺寸(mm):18000*1600*2200； |  |  | 0 | 否 |  | 山东省
收获机械 | 谷物收获机械 | 自走履带式谷物联合收割机（全喂入） | 3—4kg/s自走履带式谷物联合收割机（全喂入）,包含4kg/s及以上自走履带式水稻联合收割机（全喂入） | 履带式全喂入谷物联合收割机 | 雷沃重工股份有限公司 | 4LZ-3C1 | 喂入量:3.0kg/s；自走履带式；喂入方式：全喂入 | 结构型式:自走履带式；喂入方式:全喂入；喂入量:3KG/S |  |  | 48 | 否
收获机械 | 谷物收获机械 | 自走履带式谷物联合收割机（全喂入） | 3—4kg/s自走履带式谷物联合收割机（全喂入）,包含4kg/s及以上自走履带式水稻联合收割机（全喂入） | 履带式全喂入谷物联合收割机 | 雷沃重工股份有限公司 | 4LZ-3.5G | 喂入量:3.5kg/s；自走履带式；喂入方式：全喂入 | 结构型式:自走履带式；喂入方式:全喂入；喂入量:3.5KG/S |  |  | 60 | 否
收获机械 | 谷物收获机械 | 自走履带式谷物联合收割机（全喂入） | 3—4kg/s自走履带式谷物联合收割机（全喂入）,包含4kg/s及以上自走履带式水稻联合收割机（全喂入） | 履带式全喂入谷物联合收割机 | 雷沃重工股份有限公司 | 4LZ-3.5C1 | 喂入量:3.5kg/s；自走履带式；喂入方式：全喂入 | 结构型式:自走履带式；喂入方式:全喂入；喂入量:3.5KG/S |  |  | 55 | 否
收获机械 | 谷物收获机械 | 自走履带式谷物联合收割机（全喂入） | 3—4kg/s自走履带式谷物联合收割机（全喂入）,包含4kg/s及以上自走履带式水稻联合收割机（全喂入） | 履带式全喂入谷物联合收割机 | 雷沃重工股份有限公司 | 4LZ-3.5C | 喂入量:3.5kg/s；自走履带式；喂入方式：全喂入 | 结构型式:自走履带式；喂入方式:全喂入；喂入量:3.5KG/S |  |  | 65 | 否
收获机械 | 谷物收获机械 | 自走履带式谷物联合收割机（全喂入） | 3—4kg/s自走履带式谷物联合收割机（全喂入）,包含4kg/s及以上自走履带式水稻联合收割机（全喂入） | 履带式全喂入谷物联合收割机 | 雷沃重工股份有限公司 | 4LZ-3G | 喂入量:3.0kg/s；自走履带式；喂入方式：全喂入 | 结构型式:自走履带式；喂入方式:全喂入；喂入量:3KG/S |  |  | 55 | 否
收获机械 | 谷物收获机械 | 自走履带式谷物联合收割机（全喂入） | 3—4kg/s自走履带式谷物联合收割机（全喂入）,包含4kg/s及以上自走履带式水稻联合收割机（全喂入） | 履带式全喂入谷物联合收割机 | 雷沃重工股份有限公司 | 4LZ-3 | 喂入量:3.0kg/s；自走履带式；喂入方式：全喂入 | 结构型式:自走履带式；喂入方式:全喂入；喂入量:3KG/S |  |  | 40 | 否
收获机械 | 谷物收获机械 | 自走轮式谷物联合收割机 | 7kg/s及以上自走轮式谷物联合收割机 | 自走式谷物联合收割机 | 雷沃重工股份有限公司 | 4LZ-10FS | 结构型式：自走轮式；喂入方式：全喂入；喂入量：10kg/s | 结构型式:自走轮式;喂入方式:全喂入;喂入量:10kg/s |  | 通用类 | 121.3 | 否 |  | 山东省
收获机械 | 谷物收获机械 | 自走轮式谷物联合收割机 | 7kg/s及以上自走轮式谷物联合收割机 | 自走式谷物联合收割机 | 雷沃重工股份有限公司 | 4LZ-10N | 结构型式：自走轮式；喂入方式：全喂入；喂入量：10kg/s | 结构型式:自走轮式;喂入方式:全喂入;喂入量:10kg/s |  | 通用类 | 147 | 否 |  | 山东省
收获机械 | 谷物收获机械 | 自走轮式谷物联合收割机 | 7kg/s及以上自走轮式谷物联合收割机 | 自走式谷物联合收割机 | 雷沃重工股份有限公司 | 4LZ-9E1 | 结构型式：自走轮式；喂入方式：全喂入；喂入量：9kg/s | 结构型式:自走轮式;喂入方式:全喂入;喂入量:9kg/s |  | 通用类 | 129 | 否 |  | 山东省
收获机械 | 谷物收获机械 | 自走轮式谷物联合收割机 | 7kg/s及以上自走轮式谷物联合收割机 | 自走式谷物联合收割机 | 雷沃重工股份有限公司 | 4LZ-10M2 | 结构型式：自走轮式；喂入方式：全喂入；喂入量：10kg/s | 结构型式:自走轮式;喂入方式:全喂入;喂入量:10kg/s |  | 通用类 | 0 | 否 |  | 山东省
收获机械 | 谷物收获机械 | 自走轮式谷物联合收割机 | 7kg/s及以上自走轮式谷物联合收割机 | 自走式谷物联合收割机 | 雷沃重工股份有限公司 | 4LZ-8M6 | 结构型式：自走轮式；喂入方式：全喂入；喂入量：8kg/s | 结构型式:自走轮式；喂入方式:全喂入；喂入量:8kg/s |  |  | 0 | 否 |  | 山东省
收获机械 | 谷物收获机械 | 自走轮式谷物联合收割机 | 7kg/s及以上自走轮式谷物联合收割机 | 自走式谷物联合收割机 | 雷沃重工股份有限公司 | 4LZ-9E2 | 结构型式：自走轮式；喂入方式：全喂入；喂入量：9kg/s | 结构型式:自走轮式；喂入方式:全喂入；喂入量:9kg/s |  |  | 0 | 否 |  | 山东省
收获机械 | 谷物收获机械 | 自走轮式谷物联合收割机 | 7kg/s及以上自走轮式谷物联合收割机 | 自走式谷物联合收割机 | 雷沃重工股份有限公司 | 4LZ-8F4 | 结构型式：自走轮式；喂入方式：全喂入；喂入量：8kg/s | 结构型式:自走轮式；喂入方式:全喂入；喂入量:8kg/s |  |  | 0 | 否 |  | 山东省
收获机械 | 谷物收获机械 | 自走轮式谷物联合收割机 | 7kg/s及以上自走轮式谷物联合收割机 | 自走式谷物联合收割机 | 雷沃重工股份有限公司 | 4LZ-8M5 | 结构型式：自走轮式；喂入方式：全喂入；喂入量：8kg/s | 结构型式:自走轮式；喂入方式:全喂入；喂入量:8kg/s |  |  | 0 | 否 |  | 山东省
收获机械 | 谷物收获机械 | 自走轮式谷物联合收割机 | 7kg/s及以上自走轮式谷物联合收割机 | 自走式谷物联合收割机 | 雷沃重工股份有限公司 | 4LZ-10M5 | 结构型式：自走轮式；喂入方式：全喂入；喂入量：10kg/s | 结构型式:自走轮式；喂入方式:全喂入；喂入量:10kg/s |  |  | 0 | 否 |  | 山东省
收获机械 | 谷物收获机械 | 自走轮式谷物联合收割机 | 7kg/s及以上自走轮式谷物联合收割机 | 自走式谷物联合收割机 | 雷沃重工股份有限公司 | 4LZ-10M3 | 结构型式：自走轮式；喂入方式：全喂入；喂入量：10kg/s | 结构型式:自走轮式；喂入方式:全喂入；喂入量:10kg/s |  |  | 0 | 否 |  | 山东省
收获机械 | 谷物收获机械 | 自走轮式谷物联合收割机 | 7kg/s及以上自走轮式谷物联合收割机 | 自走式谷物联合收割机 | 雷沃重工股份有限公司 | 4LZ-9F | 结构型式：自走轮式；喂入方式：全喂入；喂入量：9kg/s | 结构型式:自走轮式;喂入方式:全喂入;喂入量:9kg/s |  | 通用类 | 121.3 | 否 |  | 山东省
收获机械 | 谷物收获机械 | 自走轮式谷物联合收割机 | 7kg/s及以上自走轮式谷物联合收割机 | 自走式谷物联合收割机 | 雷沃重工股份有限公司 | 4LZ-10M4 | 结构型式：自走轮式；喂入方式：全喂入；喂入量：10kg/s | 结构型式:自走轮式;喂入方式:全喂入;喂入量:10kg/s |  | 通用类 | 129 | 否 |  | 山东省
收获机械 | 谷物收获机械 | 自走轮式谷物联合收割机 | 7kg/s及以上自走轮式谷物联合收割机 | 自走式谷物联合收割机 | 雷沃重工股份有限公司 | 4LZ-8F3 | 喂入量：8kg/s；自走轮式；喂入方式：全喂入 | 结构型式:自走轮式；喂入方式:全喂入；喂入量:8KG/S |  |  | 117.6 | 否 |  | 山东省
收获机械 | 谷物收获机械 | 自走轮式谷物联合收割机 | 7kg/s及以上自走轮式谷物联合收割机 | 自走式谷物联合收割机 | 雷沃重工股份有限公司 | 4LZ-8E3 | 喂入量：8kg/s；自走轮式；喂入方式：全喂入 | 结构型式:自走轮式；喂入方式:全喂入；喂入量:8KG/S |  |  | 118 | 否 |  | 山东省
收获机械 | 谷物收获机械 | 自走轮式谷物联合收割机 | 7kg/s及以上自走轮式谷物联合收割机 | 自走式谷物联合收割机 | 雷沃重工股份有限公司 | 4LZ-8M2 | 喂入量：8kg/s；自走轮式；喂入方式：全喂入 | 结构型式:自走轮式；喂入方式:全喂入；喂入量:8KG/S |  |  | 121 | 否 |  | 山东省
收获机械 | 谷物收获机械 | 自走轮式谷物联合收割机 | 7kg/s及以上自走轮式谷物联合收割机 | 自走式谷物联合收割机 | 雷沃重工股份有限公司 | 4LZ-8F2 | 喂入量：8kg/s；自走轮式；喂入方式：全喂入 | 结构型式:自走轮式；喂入方式:全喂入；喂入量:8KG/S |  |  | 118 | 否 |  | 山东省
收获机械 | 谷物收获机械 | 自走轮式谷物联合收割机 | 7kg/s及以上自走轮式谷物联合收割机 | 自走式谷物联合收割机 | 雷沃重工股份有限公司 | 4LZ-10M1 | 喂入量：10kg/s；自走轮式；喂入方式：全喂入 | 结构型式:自走轮式；喂入方式:全喂入；喂入量:10KG/S |  |  | 129 | 否 |  | 山东省
收获机械 | 谷物收获机械 | 自走轮式谷物联合收割机 | 7kg/s及以上自走轮式谷物联合收割机 | 自走式谷物联合收割机 | 雷沃重工股份有限公司 | 4LZ-7F2S | 喂入量：7kg/s；自走轮式；喂入方式：全喂入 | 结构型式:自走轮式；喂入方式:全喂入；喂入量:7KG/S |  |  | 103 | 否 |  | 山东省
收获机械 | 谷物收获机械 | 自走轮式谷物联合收割机 | 7kg/s及以上自走轮式谷物联合收割机 | 自走式谷物联合收割机 | 雷沃重工股份有限公司 | 4LZ-7FS | 喂入量：7kg/s；自走轮式；喂入方式：全喂入 | 结构型式:自走轮式；喂入方式:全喂入；喂入量:7KG/S |  |  | 107 | 否 |  | 山东省
收获机械 | 谷物收获机械 | 自走轮式谷物联合收割机 | 7kg/s及以上自走轮式谷物联合收割机 | 自走式谷物联合收割机 | 雷沃重工股份有限公司 | 4LZ-7E6 | 喂入量：7kg/s；自走轮式；喂入方式：全喂入 | 结构型式:自走轮式；喂入方式:全喂入；喂入量:7KG/S |  |  | 110 | 否 |  | 山东省
收获机械 | 谷物收获机械 | 自走轮式谷物联合收割机 | 7kg/s及以上自走轮式谷物联合收割机 | 自走式谷物联合收割机 | 雷沃重工股份有限公司 | 4LZ-7E4 | 喂入量：7kg/s；自走轮式；喂入方式：全喂入 | 结构型式:自走轮式；喂入方式:全喂入；喂入量:7KG/S |  |  | 103 | 否 |  | 山东省
收获机械 | 谷物收获机械 | 自走轮式谷物联合收割机 | 2—3kg/s自走轮式谷物联合收割机 | 自走式谷物联合收割机 | 雷沃重工股份有限公司 | 4LZ-2.5E4 | 2.5 kg/s，自走轮式，喂入方式：全喂入 | 结构型式:自走轮式；喂入方式:全喂入；喂入量:2.5KG/S |  |  | 73.5 | 否
收获机械 | 谷物收获机械 | 自走轮式谷物联合收割机 | 2—3kg/s自走轮式谷物联合收割机 | 自走式谷物联合收割机 | 雷沃重工股份有限公司 | 4LZ-2.5E | 2.5 kg/s，自走轮式，喂入方式：全喂入 | 结构型式:自走轮式；喂入方式:全喂入；喂入量:2.5KG/S |  |  | 66 | 否
收获机械 | 谷物收获机械 | 自走轮式谷物联合收割机 | 3—4kg/s自走轮式谷物联合收割机 | 自走式谷物联合收割机 | 雷沃重工股份有限公司 | 4LZ-3.5F | 3.5 kg/s，自走轮式，喂入方式：全喂入 | 结构型式:自走轮式；喂入方式:全喂入；喂入量:3.5KG/S |  |  | 73.5 | 否
收获机械 | 谷物收获机械 | 自走轮式谷物联合收割机 | 4—5kg/s自走轮式谷物联合收割机 | 自走式谷物联合收割机 | 雷沃重工股份有限公司 | 4LZ-4F | 4.0kg/s，自走轮式，喂入方式：全喂入 | 结构型式:自走轮式；喂入方式:全喂入；喂入量:4KG/S |  |  | 73.5 | 否
收获机械 | 谷物收获机械 | 自走轮式谷物联合收割机 | 4—5kg/s自走轮式谷物联合收割机 | 自走式谷物联合收割机 | 雷沃重工股份有限公司 | 4LZ-4F2 | 4.0kg/s，自走轮式，喂入方式：全喂入 | 结构型式:自走轮式；喂入方式:全喂入；喂入量:4KG/S |  |  | 73.5 | 否
收获机械 | 谷物收获机械 | 自走轮式谷物联合收割机 | 4—5kg/s自走轮式谷物联合收割机 | 自走式谷物联合收割机 | 雷沃重工股份有限公司 | 4LZ-4E1 | 4.0kg/s，自走轮式，喂入方式：全喂入 | 结构型式:自走轮式；喂入方式:全喂入；喂入量:4KG/S |  |  | 81 | 否
收获机械 | 谷物收获机械 | 自走轮式谷物联合收割机 | 5—6kg/s自走轮式谷物联合收割机 | 自走式谷物联合收割机 | 雷沃重工股份有限公司 | 4LZ-5EY | 5.0kg/s，自走轮式，喂入方式：全喂入 | 结构型式:自走轮式；喂入方式:全喂入；喂入量:5KG/S |  |  | 81 | 否
收获机械 | 谷物收获机械 | 自走轮式谷物联合收割机 | 5—6kg/s自走轮式谷物联合收割机 | 自走式谷物联合收割机 | 雷沃重工股份有限公司 | 4LZ-5E2 | 5.0kg/s，自走轮式，喂入方式：全喂入 | 结构型式:自走轮式；喂入方式:全喂入；喂入量:5KG/S |  |  | 88.2 | 否
收获机械 | 谷物收获机械 | 自走轮式谷物联合收割机 | 5—6kg/s自走轮式谷物联合收割机 | 自走式谷物联合收割机 | 雷沃重工股份有限公司 | 4LZ-5E1 | 5.0kg/s，自走轮式，喂入方式：全喂入 | 结构型式:自走轮式；喂入方式:全喂入；喂入量:5KG/S |  |  | 92 | 否
收获机械 | 谷物收获机械 | 自走轮式谷物联合收割机 | 6—7kg/s自走轮式谷物联合收割机 | 自走式谷物联合收割机 | 雷沃重工股份有限公司 | 4LZ-6FY | 6.0kg/s，自走轮式，喂入方式：全喂入 | 结构型式:自走轮式；喂入方式:全喂入；喂入量:6KG/S |  |  | 103 | 否
收获机械 | 谷物收获机械 | 自走轮式谷物联合收割机 | 6—7kg/s自走轮式谷物联合收割机 | 自走式谷物联合收割机 | 雷沃重工股份有限公司 | 4LZ-6E3Y | 6.0kg/s，自走轮式，喂入方式：全喂入 | 结构型式:自走轮式；喂入方式:全喂入；喂入量:6KG/S |  |  | 92 | 否
收获机械 | 谷物收获机械 | 自走轮式谷物联合收割机 | 6—7kg/s自走轮式谷物联合收割机 | 自走式谷物联合收割机 | 雷沃重工股份有限公司 | 4LZ-6E2Y | 6.0kg/s，自走轮式，喂入方式：全喂入 | 结构型式:自走轮式；喂入方式:全喂入；喂入量:6KG/S |  |  | 92 | 否
收获机械 | 谷物收获机械 | 自走轮式谷物联合收割机 | 6—7kg/s自走轮式谷物联合收割机 | 自走式谷物联合收割机 | 雷沃重工股份有限公司 | 4LZ-6P | 6.0kg/s，自走轮式，喂入方式：全喂入 | 结构型式:自走轮式；喂入方式:全喂入；喂入量:6KG/S |  |  | 92 | 否
收获机械 | 谷物收获机械 | 自走轮式谷物联合收割机 | 6—7kg/s自走轮式谷物联合收割机 | 自走式谷物联合收割机 | 雷沃重工股份有限公司 | 4LZ-6F | 6.0kg/s，自走轮式，喂入方式：全喂入 | 结构型式:自走轮式；喂入方式:全喂入；喂入量:6KG/S |  |  | 103 | 否
收获机械 | 谷物收获机械 | 自走轮式谷物联合收割机 | 6—7kg/s自走轮式谷物联合收割机 | 自走式谷物联合收割机 | 雷沃重工股份有限公司 | 4LZ-6F2 | 6.0kg/s，自走轮式，喂入方式：全喂入 | 结构型式:自走轮式；喂入方式:全喂入；喂入量:6KG/S |  |  | 103 | 否
收获机械 | 谷物收获机械 | 自走轮式谷物联合收割机 | 6—7kg/s自走轮式谷物联合收割机 | 自走式谷物联合收割机 | 雷沃重工股份有限公司 | 4LZ-6E5 | 6.0kg/s，自走轮式，喂入方式：全喂入 | 结构型式:自走轮式；喂入方式:全喂入；喂入量:6KG/S |  |  | 92 | 否
收获机械 | 谷物收获机械 | 自走轮式谷物联合收割机 | 6—7kg/s自走轮式谷物联合收割机 | 自走式谷物联合收割机 | 雷沃重工股份有限公司 | 4LZ-6E4 | 6.0kg/s，自走轮式，喂入方式：全喂入 | 结构型式:自走轮式；喂入方式:全喂入；喂入量:6KG/S |  |  | 98 | 否
收获机械 | 谷物收获机械 | 自走轮式谷物联合收割机 | 6—7kg/s自走轮式谷物联合收割机 | 自走式谷物联合收割机 | 雷沃重工股份有限公司 | 4LZ-6E3 | 6.0kg/s，自走轮式，喂入方式：全喂入 | 结构型式:自走轮式；喂入方式:全喂入；喂入量:6KG/S |  |  | 92 | 否
收获机械 | 谷物收获机械 | 自走轮式谷物联合收割机 | 6—7kg/s自走轮式谷物联合收割机 | 自走式谷物联合收割机 | 雷沃重工股份有限公司 | 4LZ-6E2 | 6.0KG/S,自走轮式,喂入方式:全喂入 | 结构型式:自走轮式；喂入方式:全喂入；喂入量:6KG/S |  |  | 98 | 否
收获机械 | 谷物收获机械 | 自走轮式谷物联合收割机 | 6—7kg/s自走轮式谷物联合收割机 | 自走式谷物联合收割机 | 雷沃重工股份有限公司 | 4LZ-6E1 | 6.0kg/s，自走轮式，喂入方式：全喂入 | 结构型式:自走轮式；喂入方式:全喂入；喂入量:6KG/S |  |  | 103 | 否
收获机械 | 谷物收获机械 | 自走轮式谷物联合收割机 | 6—7kg/s自走轮式谷物联合收割机 | 自走式谷物联合收割机 | 雷沃重工股份有限公司 | 4LZ-6E | 6.0kg/s，自走轮式，喂入方式：全喂入 | 结构型式:自走轮式；喂入方式:全喂入；喂入量:6KG/S |  |  | 92 | 否
收获机械 | 谷物收获机械 | 自走轮式谷物联合收割机 | 6—7kg/s自走轮式谷物联合收割机 | 自走式谷物联合收割机 | 雷沃重工股份有限公司 | 4LZ-6E7 | 6.0kg/s，自走轮式，喂入方式：全喂入 | 结构型式:自走轮式；喂入方式:全喂入；喂入量:6KG/S |  |  | 103 | 否
收获机械 | 谷物收获机械 | 自走轮式谷物联合收割机 | 6—7kg/s自走轮式谷物联合收割机 | 自走式谷物联合收割机 | 雷沃重工股份有限公司 | 4LZ-6N | 6.0kg/s，自走轮式，喂入方式：全喂入 | 结构型式:自走轮式；喂入方式:全喂入；喂入量:6KG/S |  |  | 103 | 否
收获机械 | 谷物收获机械 | 自走轮式谷物联合收割机 | 5—6kg/s自走轮式谷物联合收割机 | 自走式谷物联合收割机 | 雷沃重工股份有限公司 | 4LZ-5F | 5.0kg/s，自走轮式，喂入方式：全喂入 | 结构型式:自走轮式；喂入方式:全喂入；喂入量:5KG/S |  |  | 92 | 否
收获机械 | 谷物收获机械 | 自走轮式谷物联合收割机 | 7kg/s及以上自走轮式谷物联合收割机 | 自走式谷物联合收割机 | 雷沃重工股份有限公司 | 4LZ-12 | 12kg/s，自走轮式，喂入方式：全喂入 | 结构型式:自走轮式；喂入方式:全喂入；喂入量:12KG/S |  |  | 154 | 否
收获机械 | 谷物收获机械 | 自走轮式谷物联合收割机 | 7kg/s及以上自走轮式谷物联合收割机 | 自走式谷物联合收割机 | 雷沃重工股份有限公司 | 4LZ-10 | 10kg/s，自走轮式，喂入方式：全喂入 | 结构型式:自走轮式；喂入方式:全喂入；喂入量:10KG/S |  |  | 154 | 否
收获机械 | 谷物收获机械 | 自走轮式谷物联合收割机 | 7kg/s及以上自走轮式谷物联合收割机 | 自走式谷物联合收割机 | 雷沃重工股份有限公司 | 4LZ-8N | 8.0kg/s，自走轮式，喂入方式：全喂入 | 结构型式:自走轮式；喂入方式:全喂入；喂入量:8KG/S |  |  | 125 | 否
收获机械 | 谷物收获机械 | 自走轮式谷物联合收割机 | 7kg/s及以上自走轮式谷物联合收割机 | 自走式谷物联合收割机 | 雷沃重工股份有限公司 | 4LZ-8P | 8.0kg/s，自走轮式，喂入方式：全喂入 | 结构型式:自走轮式；喂入方式:全喂入；喂入量:8KG/S |  |  | 103 | 否
收获机械 | 谷物收获机械 | 自走轮式谷物联合收割机 | 7kg/s及以上自走轮式谷物联合收割机 | 自走式谷物联合收割机 | 雷沃重工股份有限公司 | 4LZ-8F1 | 8.0kg/s，自走轮式，喂入方式：全喂入 | 结构型式:自走轮式；喂入方式:全喂入；喂入量:8KG/S |  |  | 96 | 否
收获机械 | 谷物收获机械 | 自走轮式谷物联合收割机 | 7kg/s及以上自走轮式谷物联合收割机 | 自走式谷物联合收割机 | 雷沃重工股份有限公司 | 4LZ-8F | 8.0kg/s，自走轮式，喂入方式：全喂入 | 结构型式:自走轮式；喂入方式:全喂入；喂入量:8KG/S |  |  | 118 | 否
收获机械 | 谷物收获机械 | 自走轮式谷物联合收割机 | 7kg/s及以上自走轮式谷物联合收割机 | 自走式谷物联合收割机 | 雷沃重工股份有限公司 | 4LZ-8E1 | 8.0kg/s，自走轮式，喂入方式：全喂入 | 结构型式:自走轮式；喂入方式:全喂入；喂入量:8KG/S |  |  | 103 | 否
收获机械 | 谷物收获机械 | 自走轮式谷物联合收割机 | 7kg/s及以上自走轮式谷物联合收割机 | 自走式谷物联合收割机 | 雷沃重工股份有限公司 | 4LZ-8E | 8.0kg/s，自走轮式，喂入方式：全喂入 | 结构型式:自走轮式；喂入方式:全喂入；喂入量:8KG/S |  |  | 103 | 否
收获机械 | 谷物收获机械 | 自走轮式谷物联合收割机 | 7kg/s及以上自走轮式谷物联合收割机 | 自走式谷物联合收割机 | 雷沃重工股份有限公司 | 4LZ-8 | 8.0kg/s，自走轮式，喂入方式：全喂入 | 结构型式:自走轮式；喂入方式:全喂入；喂入量:8KG/S |  |  | 132.5 | 否
收获机械 | 谷物收获机械 | 自走轮式谷物联合收割机 | 7kg/s及以上自走轮式谷物联合收割机 | 自走式谷物联合收割机 | 雷沃重工股份有限公司 | 4LZ-7E1 | 7.0kg/s，自走轮式，喂入方式：全喂入 | 结构型式:自走轮式；喂入方式:全喂入；喂入量:7KG/S |  |  | 96 | 否
收获机械 | 谷物收获机械 | 自走轮式谷物联合收割机 | 7kg/s及以上自走轮式谷物联合收割机 | 自走式谷物联合收割机 | 雷沃重工股份有限公司 | 4LZ-7E3 | 7.0kg/s，自走轮式，喂入方式：全喂入 | 结构型式:自走轮式；喂入方式:全喂入；喂入量:7KG/S |  |  | 103 | 否
收获机械 | 谷物收获机械 | 自走轮式谷物联合收割机 | 7kg/s及以上自走轮式谷物联合收割机 | 自走式谷物联合收割机 | 雷沃重工股份有限公司 | 4LZ-7M | 7.0kg/s，自走轮式，喂入方式：全喂入 | 结构型式:自走轮式；喂入方式:全喂入；喂入量:7KG/S |  |  | 100 | 否
收获机械 | 谷物收获机械 | 自走轮式谷物联合收割机 | 7kg/s及以上自走轮式谷物联合收割机 | 自走式谷物联合收割机 | 雷沃重工股份有限公司 | 4LZ-7E2Y | 7.0kg/s，自走轮式，喂入方式：全喂入 | 结构型式:自走轮式；喂入方式:全喂入；喂入量:7KG/S |  |  | 96 | 否
收获机械 | 谷物收获机械 | 自走轮式谷物联合收割机 | 7kg/s及以上自走轮式谷物联合收割机 | 自走式谷物联合收割机 | 雷沃重工股份有限公司 | 4LZ-7E1Y | 7.0kg/s，自走轮式，喂入方式：全喂入 | 结构型式:自走轮式；喂入方式:全喂入；喂入量:7KG/S |  |  | 96 | 否
收获机械 | 谷物收获机械 | 自走轮式谷物联合收割机 | 7kg/s及以上自走轮式谷物联合收割机 | 自走式谷物联合收割机 | 雷沃重工股份有限公司 | 4LZ-7P | 7.0kg/s，自走轮式，喂入方式：全喂入 | 结构型式:自走轮式；喂入方式:全喂入；喂入量:7KG/S |  |  | 96 | 否
收获机械 | 谷物收获机械 | 自走轮式谷物联合收割机 | 7kg/s及以上自走轮式谷物联合收割机 | 自走式谷物联合收割机 | 雷沃重工股份有限公司 | 4LZ-7F1 | 7.0kg/s，自走轮式，喂入方式：全喂入 | 结构型式:自走轮式；喂入方式:全喂入；喂入量:7KG/S |  |  | 92 | 否
收获机械 | 谷物收获机械 | 自走轮式谷物联合收割机 | 7kg/s及以上自走轮式谷物联合收割机 | 自走式谷物联合收割机 | 雷沃重工股份有限公司 | 4LZ-7F | 7.0kg/s，自走轮式，喂入方式：全喂入 | 结构型式:自走轮式；喂入方式:全喂入；喂入量:7KG/S |  |  | 96 | 否
收获机械 | 谷物收获机械 | 自走轮式谷物联合收割机 | 7kg/s及以上自走轮式谷物联合收割机 | 自走式谷物联合收割机 | 雷沃重工股份有限公司 | 4LZ-7E2 | 7.0kg/s，自走轮式，喂入方式：全喂入 | 结构型式:自走轮式；喂入方式:全喂入；喂入量:7KG/S |  |  | 96 | 否
田间管理机械 | 植保机械 | 喷杆喷雾机 | 50—100马力自走式喷杆喷雾机 | 自走式喷杆喷雾机 | 雷沃重工股份有限公司 | 3WPZ-700G | 功率:50马力；形式:自走式,四轮驱动、四轮转向 | 功率:36.8KW;形式:自走式,四轮驱动、四轮转向 |  | 通用类 | 36.8 | 否 |  | 山东省
田间管理机械 | 植保机械 | 喷杆喷雾机 | 50—100马力自走式喷杆喷雾机 | 自走式喷杆喷雾机 | 雷沃重工股份有限公司 | 3WPZ-700B | 功率:50马力；形式:自走式,四轮驱动、四轮转向 | 功率:36.8KW;形式:自走式,四轮驱动、四轮转向 |  | 通用类 | 36.8 | 否 |  | 山东省
田间管理机械 | 植保机械 | 喷杆喷雾机 | 50—100马力自走式喷杆喷雾机 | 自走式喷杆喷雾机 | 雷沃重工股份有限公司 | 3WPZ-700A | 功率:50马力；形式:自走式,四轮驱动、四轮转向 | 功率:36.8KW;形式:自走式,四轮驱动、四轮转向 |  | 通用类 | 36.8 | 否 |  | 山东省
田间管理机械 | 植保机械 | 喷杆喷雾机 | 50—100马力自走式喷杆喷雾机 | 自走式喷杆喷雾机 | 雷沃重工股份有限公司 | 3WPZ-800B | 功率:50马力；形式:自走式,四轮驱动、四轮转向 | 功率:36.8KW;形式:自走式,四轮驱动、四轮转向 |  | 通用类 | 36.8 | 否 |  | 山东省
田间管理机械 | 植保机械 | 喷杆喷雾机 | 50—100马力自走式喷杆喷雾机 | 自走式喷杆喷雾机 | 雷沃重工股份有限公司 | 3WPZ-800C | 功率:50马力；形式:自走式,四轮驱动、四轮转向 | 功率:36.8KW;形式:自走式,四轮驱动、四轮转向 |  | 通用类 | 36.8 | 否 |  | 山东省
田间管理机械 | 植保机械 | 喷杆喷雾机 | 50—100马力自走式喷杆喷雾机 | 自走式喷杆喷雾机 | 雷沃重工股份有限公司 | 3WPZ-800A | 功率:50马力；形式:自走式,四轮驱动、四轮转向 | 功率:36.8KW;形式:自走式,四轮驱动、四轮转向 |  | 通用类 | 36.8 | 否 |  | 山东省
田间管理机械 | 植保机械 | 喷杆喷雾机 | 50—100马力自走式喷杆喷雾机 | 自走式喷杆喷雾机 | 雷沃重工股份有限公司 | 3WPZ-700 | 50马力；形式：自走式，四轮驱动，四轮转向 | 结构型式:自走式；功率(KW):36.8KW；驱动型式:四轮驱动；转向型式:四轮转向 |  |  | 36.8 | 否 |  | 山东省
田间管理机械 | 植保机械 | 喷杆喷雾机 | 50—100马力自走式喷杆喷雾机 | 自走式喷杆喷雾机 | 雷沃重工股份有限公司 | 3WPZ-700H | 50马力；形式：自走式，四轮驱动，四轮转向 | 结构型式:自走式；功率(KW):36.8KW；驱动型式:四轮驱动；转向型式:四轮转向 |  |  | 36.8 | 否 |  | 山东省
田间管理机械 | 植保机械 | 喷杆喷雾机 | 18—50马力自走式喷杆喷雾机 | 自走式喷杆喷雾机 | 雷沃重工股份有限公司 | 3WP-500 | 结构型式：自走式；功率（kw）：17.7kw；驱动型式：四轮驱动；转向型式：四轮转向 | 结构型式:自走式；功率(kw):17.7kw；驱动型式:四轮驱动 |  |  | 0 | 否 |  | 山东省
田间管理机械 | 植保机械 | 喷杆喷雾机 | 18—50马力自走式喷杆喷雾机 | 自走式喷杆喷雾机 | 雷沃重工股份有限公司 | 3WP-500H | 结构型式：自走式；功率（kw）：17.7kw；驱动型式：四轮驱动；转向型式：四轮转向 | 结构型式:自走式；功率(kw):17.7kw；驱动型式:四轮驱动 |  |  | 0 | 否 |  | 山东省
收获机械 | 谷物收获机械 | 自走履带式谷物联合收割机（全喂入） | 4kg/s及以上自走履带式谷物联合收割机（全喂入） | 履带式全喂入谷物联合收割机 | 雷沃重工股份有限公司 | 4LZ-4E1 | 喂入量:4.0kg/s；自走履带式；喂入方式：全喂入 | 结构型式:自走履带式；喂入方式:全喂入；喂入量:4KG/S |  |  | 59 | 否
收获机械 | 谷物收获机械 | 自走履带式谷物联合收割机（全喂入） | 4kg/s及以上自走履带式谷物联合收割机（全喂入） | 履带式全喂入谷物联合收割机 | 雷沃重工股份有限公司 | 4LZ-4B | 喂入量:4.0kg/s；自走履带式；喂入方式：全喂入 | 结构型式:自走履带式；喂入方式:全喂入；喂入量:4KG/S |  |  | 55 | 否
收获机械 | 谷物收获机械 | 自走履带式谷物联合收割机（全喂入） | 4kg/s及以上自走履带式谷物联合收割机（全喂入） | 履带式全喂入谷物联合收割机 | 雷沃重工股份有限公司 | 4LZ-5E | 喂入量:5.0kg/s；自走履带式；喂入方式：全喂入 | 结构型式:自走履带式；喂入方式:全喂入；喂入量:5KG/S |  |  | 81 | 否
收获机械 | 谷物收获机械 | 自走履带式谷物联合收割机（全喂入） | 4kg/s及以上自走履带式谷物联合收割机（全喂入） | 履带式全喂入谷物联合收割机 | 雷沃重工股份有限公司 | 4LZ-4.5G | 喂入量:4.5kg/s；自走履带式；喂入方式：全喂入 | 结构型式:自走履带式；喂入方式:全喂入；喂入量:4.5KG/S |  |  | 70 | 否
收获机械 | 谷物收获机械 | 自走履带式谷物联合收割机（全喂入） | 4kg/s及以上自走履带式谷物联合收割机（全喂入） | 履带式全喂入谷物联合收割机 | 雷沃重工股份有限公司 | 4LZ-4G1 | 喂入量:4.0kg/s；自走履带式；喂入方式：全喂入 | 结构型式:自走履带式；喂入方式:全喂入；喂入量:4KG/S |  |  | 60 | 否
收获机械 | 谷物收获机械 | 自走履带式谷物联合收割机（全喂入） | 4kg/s及以上自走履带式谷物联合收割机（全喂入） | 履带式全喂入谷物联合收割机 | 雷沃重工股份有限公司 | 4LZ-4C | 喂入量:4.0kg/s；自走履带式；喂入方式：全喂入 | 结构型式:自走履带式；喂入方式:全喂入；喂入量:4KG/S |  |  | 55 | 否
收获机械 | 谷物收获机械 | 自走履带式谷物联合收割机（全喂入） | 4kg/s及以上自走履带式谷物联合收割机（全喂入） | 履带式全喂入谷物联合收割机 | 雷沃重工股份有限公司 | 4LZ-6F | 喂入量:6.0kg/s；自走履带式；喂入方式：全喂入 | 结构型式:自走履带式；喂入方式:全喂入；喂入量:6KG/S |  |  | 92 | 否
收获机械 | 谷物收获机械 | 自走履带式谷物联合收割机（全喂入） | 4kg/s及以上自走履带式谷物联合收割机（全喂入） | 履带式全喂入谷物联合收割机 | 雷沃重工股份有限公司 | 4LZ-5G | 喂入量:5.0kg/s；自走履带式；喂入方式：全喂入 | 结构型式:自走履带式；喂入方式:全喂入；喂入量:5KG/S |  |  | 73 | 否
收获机械 | 谷物收获机械 | 自走履带式谷物联合收割机（全喂入） | 4kg/s及以上自走履带式谷物联合收割机（全喂入） | 履带式全喂入谷物联合收割机 | 雷沃重工股份有限公司 | 4LZ-5F | 喂入量:5.0kg/s；自走履带式；喂入方式：全喂入 | 结构型式:自走履带式；喂入方式:全喂入；喂入量:5KG/S |  |  | 81 | 否
收获机械 | 谷物收获机械 | 自走履带式谷物联合收割机（全喂入） | 4kg/s及以上自走履带式谷物联合收割机（全喂入） | 履带式全喂入谷物联合收割机 | 雷沃重工股份有限公司 | 4LZ-4F | 喂入量:4.0kg/s；自走履带式；喂入方式：全喂入 | 结构型式:自走履带式；喂入方式:全喂入；喂入量:4KG/S |  |  | 66 | 否
收获机械 | 谷物收获机械 | 自走履带式谷物联合收割机（全喂入） | 4kg/s及以上自走履带式谷物联合收割机（全喂入） | 履带式全喂入谷物联合收割机 | 雷沃重工股份有限公司 | 4LZ-5G2 | 结构型式：自走履带式；喂入方式：全喂入；喂入量：5kg/s | 结构型式:自走履带式;喂入方式:全喂入;喂入量:5kg/s |  | 通用类 | 74 | 否 |  | 山东省
收获机械 | 谷物收获机械 | 自走履带式谷物联合收割机（全喂入） | 4kg/s及以上自走履带式谷物联合收割机（全喂入） | 履带式全喂入谷物联合收割机 | 雷沃重工股份有限公司 | 4LZ-6G3A | 结构型式：自走履带式；喂入方式：全喂入；喂入量：6kg/s | 结构型式:自走履带式；喂入方式:全喂入；喂入量:6kg/s |  |  | 0 | 否 |  | 山东省
收获机械 | 谷物收获机械 | 自走履带式谷物联合收割机（全喂入） | 4kg/s及以上自走履带式谷物联合收割机（全喂入） | 履带式全喂入谷物联合收割机 | 雷沃重工股份有限公司 | 4LZ-6D | 结构型式：自走履带式；喂入方式：全喂入；喂入量：6kg/s | 结构型式:自走履带式；喂入方式:全喂入；喂入量:6kg/s |  |  | 0 | 否 |  | 山东省
收获机械 | 谷物收获机械 | 自走履带式谷物联合收割机（全喂入） | 4kg/s及以上自走履带式谷物联合收割机（全喂入） | 履带式全喂入谷物联合收割机 | 雷沃重工股份有限公司 | 4LZ-4A | 结构型式：自走履带式；喂入方式：全喂入；喂入量：4kg/s | 结构型式:自走履带式；喂入方式:全喂入；喂入量:4kg/s |  |  | 0 | 否 |  | 山东省
收获机械 | 谷物收获机械 | 自走履带式谷物联合收割机（全喂入） | 4kg/s及以上自走履带式谷物联合收割机（全喂入） | 履带式全喂入谷物联合收割机 | 雷沃重工股份有限公司 | 4LZ-6G3 | 结构型式：自走履带式；喂入方式：全喂入；喂入量：6kg/s | 结构型式:自走履带式；喂入方式:全喂入；喂入量:6kg/s |  |  | 0 | 否 |  | 山东省
收获机械 | 谷物收获机械 | 自走履带式谷物联合收割机（全喂入） | 4kg/s及以上自走履带式谷物联合收割机（全喂入） | 履带式全喂入谷物联合收割机 | 雷沃重工股份有限公司 | 4LZ-6G2 | 结构型式：自走履带式；喂入方式：全喂入；喂入量：6kg/s | 结构型式:自走履带式；喂入方式:全喂入；喂入量:6kg/s |  |  | 0 | 否 |  | 山东省
收获机械 | 谷物收获机械 | 自走履带式谷物联合收割机（全喂入） | 4kg/s及以上自走履带式谷物联合收割机（全喂入） | 履带式全喂入谷物联合收割机 | 雷沃重工股份有限公司 | 4LZ-5G1 | 谷物喂入量：5kg/s；自走履带式；喂入方式：全喂入 | 结构型式:自走履带式；喂入方式:全喂入；喂入量:5KG/S |  |  | 88 | 否 |  | 山东省
收获机械 | 谷物收获机械 | 自走履带式谷物联合收割机（全喂入） | 4kg/s及以上自走履带式谷物联合收割机（全喂入） | 履带式全喂入谷物联合收割机 | 雷沃重工股份有限公司 | 4LZ-6G1 | 谷物喂入量：6kg/s；自走履带式；喂入方式：全喂入 | 结构型式:自走履带式；喂入方式:全喂入；喂入量:6KG/S |  |  | 89 | 否 |  | 山东省
收获机械 | 玉米收获机械 | 自走式玉米收获机 | 4行摘穗剥皮型自走式玉米收获机 | 自走式玉米收获机 | 雷沃重工股份有限公司 | 4YZ-4B4 | 结构型式：自走式（摘穗剥皮型）；收获行数：4行；工作幅宽：2480mm；拉茎辊形式：板式；剥皮辊形式：胶辊+铸铁辊 | 结构型式:自走式(摘穗剥皮型)；收获行数:4行；工作幅宽:2480mm；拉茎辊形式:板式；剥皮辊形式:胶辊+铸铁辊 |  |  | 0 | 否 |  | 山东省
收获机械 | 玉米收获机械 | 自走式玉米收获机 | 4行摘穗剥皮型自走式玉米收获机 | 自走式玉米收获机 | 雷沃重工股份有限公司 | 4YZ-4E1 | 结构型式：自走式（摘穗剥皮型）；收获行数：4行；工作幅宽：2550mm | 结构型式:自走式(摘穗剥皮型)；收获行数:4行；工作幅宽:2550mm |  |  | 0 | 否 |  | 山东省
收获机械 | 玉米收获机械 | 自走式玉米收获机 | 4行摘穗剥皮型自走式玉米收获机 | 自走式玉米收获机 | 雷沃重工股份有限公司 | 4YZ-4J1 | 结构型式：自走式（摘穗剥皮型）；收获行数：4行；工作幅宽：2260mm | 结构型式:自走式(摘穗剥皮型)；收获行数:4行；工作幅宽:2260mm |  |  | 0 | 否 |  | 山东省
收获机械 | 玉米收获机械 | 自走式玉米收获机 | 4行摘穗剥皮型自走式玉米收获机 | 自走式玉米收获机 | 雷沃重工股份有限公司 | 4YZ-4B3 | 结构型式：自走式（摘穗剥皮型）；收获行数：4行；工作幅宽：2530mm | 结构型式:自走式(摘穗剥皮型)；收获行数:4行；工作幅宽:2530mm |  |  | 0 | 否 |  | 山东省
收获机械 | 玉米收获机械 | 自走式玉米收获机 | 4行摘穗剥皮型自走式玉米收获机 | 自走式玉米收获机 | 雷沃重工股份有限公司 | 4YZ-4C | 结构型式：自走式（摘穗剥皮型）；收获行数：4行；工作幅宽：2600mm | 结构型式:自走式(摘穗剥皮型)；收获行数:4行；工作幅宽:2600mm |  |  | 0 | 否 |  | 山东省
收获机械 | 玉米收获机械 | 自走式玉米收获机 | 4行摘穗剥皮型自走式玉米收获机 | 自走式玉米收获机 | 雷沃重工股份有限公司 | 4YZ-4D1 | 结构型式：自走式（摘穗剥皮型）；收获行数：4行；工作幅宽：2550mm；拉茎辊形式：/；剥皮辊形式：胶辊+铸铁辊 | 结构型式:自走式(摘穗剥皮型)；收获行数:4行；工作幅宽:2550mm；拉茎辊形式:/；剥皮辊形式:胶辊+铸铁辊 |  |  | 0 | 否 |  | 山东省
收获机械 | 玉米收获机械 | 自走式玉米收获机 | 4行摘穗剥皮型自走式玉米收获机 | 自走式玉米收获机 | 雷沃重工股份有限公司 | 4YZ-4B5 | 结构型式：自走式（摘穗剥皮型）；收获行数：4行；工作幅宽：2270mm | 结构型式:自走式(摘穗剥皮型)；收获行数:4行；工作幅宽:2270mm |  |  | 0 | 否 |  | 山东省
收获机械 | 玉米收获机械 | 自走式玉米收获机 | 4行摘穗剥皮型自走式玉米收获机 | 自走式玉米收获机 | 雷沃重工股份有限公司 | 4YZ-4H | 结构型式：自走式（摘穗剥皮型）；收获行数：4行；工作幅宽：2300mm | 结构型式:自走式(摘穗剥皮型)；收获行数:4行；工作幅宽:2300mm |  |  | 0 | 否 |  | 山东省
收获机械 | 玉米收获机械 | 自走式玉米收获机 | 4行摘穗剥皮型自走式玉米收获机 | 自走式玉米收获机 | 雷沃重工股份有限公司 | 4YZ-4D | 结构型式：自走式（摘穗剥皮型）；收获行数：4行；工作幅宽：2490mm | 结构型式:自走式(摘穗剥皮型)；收获行数:4行；工作幅宽:2490mm |  |  | 0 | 否 |  | 山东省
收获机械 | 玉米收获机械 | 自走式玉米收获机 | 4行摘穗剥皮型自走式玉米收获机 | 自走式玉米收获机 | 雷沃重工股份有限公司 | 4YZ-4D2 | 4行割台；幅宽：2.55m；形式：自走式（摘穗剥皮型） | 结构型式:自走式(摘穗剥皮型)；收获行数:4行；工作幅宽:2550MM；剥皮辊形式:胶辊+铸铁辊 |  |  | 129 | 否 |  | 山东省
收获机械 | 玉米收获机械 | 自走式玉米收获机 | 4行摘穗剥皮型自走式玉米收获机 | 自走式玉米收获机 | 雷沃重工股份有限公司 | 4YZ-4E | 4行割台；幅宽：2.525m；形式：自走式（摘穗剥皮型） | 结构型式:自走式(摘穗剥皮型)；收获行数:4行；工作幅宽:2525MM |  |  | 129 | 否 |  | 山东省
收获机械 | 玉米收获机械 | 自走式玉米收获机 | 3行摘穗剥皮型自走式玉米收获机 | 自走式玉米收获机 | 雷沃重工股份有限公司 | 4YZ-3H1 | 3行割台；幅宽：2.01m；形式：自走式（摘穗剥皮型） | 结构型式:自走式(摘穗剥皮型)；收获行数:3行；工作幅宽:2010MM |  |  | 118 | 否 |  | 山东省
收获机械 | 玉米收获机械 | 自走式玉米收获机 | 3行摘穗剥皮型自走式玉米收获机 | 自走式玉米收获机 | 雷沃重工股份有限公司 | 4YZ-3K1 | 3行割台；幅宽：2.01m；形式：自走式（摘穗剥皮型） | 结构型式:自走式(摘穗剥皮型)；收获行数:3行；工作幅宽:2010MM |  |  | 118 | 否 |  | 山东省
收获机械 | 玉米收获机械 | 自走式玉米收获机 | 3行摘穗剥皮型自走式玉米收获机 | 自走式玉米收获机 | 雷沃重工股份有限公司 | 4YZ-3J | 结构型式：自走式（摘穗剥皮型）；收获行数：3行；工作幅宽：2160mm | 结构型式:自走式(摘穗剥皮型)；收获行数:3行；工作幅宽:2160mm |  |  | 0 | 否 |  | 山东省
收获机械 | 玉米收获机械 | 自走式玉米收获机 | 3行摘穗剥皮型自走式玉米收获机 | 自走式玉米收获机 | 雷沃重工股份有限公司 | 4YZ-3K | 结构型式：自走式（摘穗剥皮型）；收获行数：3行；工作幅宽：1885/2010mm | 结构型式:自走式(摘穗剥皮型)；收获行数:3行；工作幅宽:1885/2010mm |  |  | 0 | 否 |  | 山东省
收获机械 | 玉米收获机械 | 自走式玉米收获机 | 3行摘穗剥皮型自走式玉米收获机 | 自走式玉米收获机 | 雷沃重工股份有限公司 | 4YZ-3H | 结构型式：自走式（摘穗剥皮型）；收获行数：3行；工作幅宽：2010mm | 结构型式:自走式(摘穗剥皮型)；收获行数:3行；工作幅宽:2010mm |  |  | 0 | 否 |  | 山东省
收获机械 | 玉米收获机械 | 自走式玉米籽粒联合收获机 | 5行及以上自走式玉米籽粒联合收获机 | 自走式玉米收获机 | 雷沃重工股份有限公司 | 4YL-8K | 结构型式：自走轮式，籽粒直收；收获行数：8行；工作幅宽：4250mm | 结构型式:自走轮式,籽粒直收；收获行数:8行；工作幅宽:4250mm |  |  | 0 | 否 |  | 山东省
收获机械 | 玉米收获机械 | 自走式玉米籽粒联合收获机 | 5行及以上自走式玉米籽粒联合收获机 | 自走式玉米收获机 | 雷沃重工股份有限公司 | 4YL-6N | 结构型式：自走式（籽粒收获型）；收获行数：6行；工作幅宽：3900mm | 结构型式:自走式(籽粒收获型)；收获行数:6行；工作幅宽:3900mm |  |  | 0 | 否 |  | 山东省
收获机械 | 玉米收获机械 | 自走式玉米籽粒联合收获机 | 5行及以上自走式玉米籽粒联合收获机 | 自走式玉米收获机 | 雷沃重工股份有限公司 | 4YL-5F | 结构型式：自走式（籽粒收获型）；收获行数：5行；工作幅宽：3250mm | 结构型式:自走式(籽粒收获型)；收获行数:5行；工作幅宽:3250mm |  |  | 0 | 否 |  | 山东省
收获机械 | 玉米收获机械 | 自走式玉米籽粒联合收获机 | 5行及以上自走式玉米籽粒联合收获机 | 自走式玉米收获机 | 雷沃重工股份有限公司 | 4YL-5E | 结构型式：自走轮式，籽粒直收；收获行数：5行；工作幅宽：2880mm | 结构型式:自走轮式,籽粒直收；收获行数:5行；工作幅宽:2880mm |  |  | 0 | 否 |  | 山东省
收获机械 | 玉米收获机械 | 自走式玉米籽粒联合收获机 | 5行及以上自走式玉米籽粒联合收获机 | 自走式玉米收获机 | 雷沃重工股份有限公司 | 4YL-5M | 结构型式：自走轮式，籽粒直收；收获行数：5行；工作幅宽：2880mm | 结构型式:自走轮式,籽粒直收；收获行数:5行；工作幅宽:2880mm |  |  | 0 | 否 |  | 山东省
收获机械 | 玉米收获机械 | 自走式玉米籽粒联合收获机 | 5行及以上自走式玉米籽粒联合收获机 | 自走式玉米收获机 | 雷沃重工股份有限公司 | 4YL-8N1 | 结构型式：自走式（籽粒收获型）；收获行数：8行；工作幅宽：5200mm | 结构型式:自走式(籽粒收获型)；收获行数:8行；工作幅宽:5200mm |  |  | 0 | 否 |  | 山东省
收获机械 | 玉米收获机械 | 自走式玉米籽粒联合收获机 | 5行及以上自走式玉米籽粒联合收获机 | 自走式玉米收获机 | 雷沃重工股份有限公司 | 4YL-6K | 结构型式：自走式（籽粒收获型）；收获行数：6行；工作幅宽：4000mm | 结构型式:自走式(籽粒收获型)；收获行数:6行；工作幅宽:4000mm |  |  | 0 | 否 |  | 山东省
收获机械 | 玉米收获机械 | 自走式玉米籽粒联合收获机 | 5行及以上自走式玉米籽粒联合收获机 | 自走式玉米收获机 | 雷沃重工股份有限公司 | 4YL-8K2 | 结构型式：自走轮式，籽粒直收；收获行数：8行；工作幅宽：4470mm | 结构型式:自走轮式,籽粒直收;收获行数:8行;工作幅宽:4470mm |  | 通用类 | 162 | 否 |  | 山东省
收获机械 | 玉米收获机械 | 自走式玉米籽粒联合收获机 | 5行及以上自走式玉米籽粒联合收获机 | 自走式玉米收获机 | 雷沃重工股份有限公司 | 4YL-8K1 | 结构型式：自走轮式，籽粒直收；收获行数：8行；工作幅宽：5350mm | 结构型式:自走轮式,籽粒直收;收获行数:8行;工作幅宽:5350mm |  | 通用类 | 162 | 否 |  | 山东省
收获机械 | 玉米收获机械 | 自走式玉米籽粒联合收获机 | 5行及以上自走式玉米籽粒联合收获机 | 自走式玉米收获机 | 雷沃重工股份有限公司 | 4YL-5M1 | 结构型式：自走轮式，籽粒直收；收获行数：5行；工作幅宽：3400mm | 结构型式:自走轮式,籽粒直收;收获行数:5行;工作幅宽:3400mm |  | 通用类 | 129 | 否 |  | 山东省
收获机械 | 玉米收获机械 | 自走式玉米籽粒联合收获机 | 5行及以上自走式玉米籽粒联合收获机 | 自走式玉米收获机 | 雷沃重工股份有限公司 | 4YL-7K | 结构型式：自走式（籽粒收获型）；收获行数：7行；工作幅宽：3750mm | 结构型式:自走式(籽粒收获型);收获行数:7行;工作幅宽:3750mm |  | 通用类 | 0 | 否 |  | 山东省
收获机械 | 玉米收获机械 | 自走式玉米收获机 | 5行及以上摘穗剥皮型自走式玉米收获机 | 自走式玉米收获机 | 雷沃重工股份有限公司 | 4YZ-8A | 8行割台；幅宽：2.81m；形式：自走式（摘穗剥皮型） | 结构型式(自走式):摘穗、剥皮、粉碎还田；收获行数:8行；工作幅宽:2810MM |  |  | 129 | 否 |  | 山东省
收获机械 | 玉米收获机械 | 自走式玉米收获机 | 5行及以上摘穗剥皮型自走式玉米收获机 | 自走式玉米收获机 | 雷沃重工股份有限公司 | 4YZ-5B2 | 收获行数:5行;自走式(摘穗剥皮型):是 ;工作幅宽(幅宽≥2.8m):3.01m; | 结构型式:自走式(摘穗剥皮型);收获行数:5行;工作幅宽:3010mm |  | 通用类 | 147 | 否
收获机械 | 玉米收获机械 | 自走式玉米籽粒联合收获机 | 4行自走式玉米籽粒联合收获机 | 自走式玉米收获机 | 雷沃重工股份有限公司 | 4YL-4M1 | 4行割台；幅宽：2.32m；形式：自走式（籽粒收获型） | 结构型式:自走式、脱粒；收获行数:4行；工作幅宽:2320MM |  |  | 118 | 否 |  | 山东省
收获机械 | 玉米收获机械 | 自走式玉米籽粒联合收获机 | 4行自走式玉米籽粒联合收获机 | 自走式玉米收获机 | 雷沃重工股份有限公司 | 4YL-4F1 | 结构型式：自走式（籽粒收获型）；收获行数：4行；工作幅宽：2400mm | 结构型式:自走式(籽粒收获型)；收获行数:4行；工作幅宽:2400mm |  |  | 0 | 否 |  | 山东省
收获机械 | 玉米收获机械 | 自走式玉米籽粒联合收获机 | 4行自走式玉米籽粒联合收获机 | 自走式玉米收获机 | 雷沃重工股份有限公司 | 4YL-4E | 结构型式：自走轮式，籽粒直收；收获行数：4行；工作幅宽：2400mm | 结构型式:自走轮式,籽粒直收；收获行数:4行；工作幅宽:2400mm |  |  | 0 | 否 |  | 山东省
收获机械 | 玉米收获机械 | 自走式玉米籽粒联合收获机 | 4行自走式玉米籽粒联合收获机 | 自走式玉米收获机 | 雷沃重工股份有限公司 | 4YL-4F | 结构型式：自走式（籽粒收获型）；收获行数：4行；工作幅宽：2600mm | 结构型式:自走式(籽粒收获型)；收获行数:4行；工作幅宽:2600mm |  |  | 0 | 否 |  | 山东省
收获机械 | 玉米收获机械 | 自走式玉米籽粒联合收获机 | 4行自走式玉米籽粒联合收获机 | 自走式玉米收获机 | 雷沃重工股份有限公司 | 4YL-4M | 结构型式：自走式（籽粒收获型）；收获行数：4行；工作幅宽：2400mm | 结构型式:自走式(籽粒收获型)；收获行数:4行；工作幅宽:2400mm |  |  | 0 | 否 |  | 山东省
收获机械 | 玉米收获机械 | 自走式玉米籽粒联合收获机 | 4行自走式玉米籽粒联合收获机 | 自走式玉米收获机 | 雷沃重工股份有限公司 | 4YL-4E1 | 结构型式：自走式（籽粒收获型）；收获行数：4行；工作幅宽：2400mm | 结构型式:自走式(籽粒收获型)；收获行数:4行；工作幅宽:2400mm |  |  | 0 | 否 |  | 山东省
收获机械 | 玉米收获机械 | 自走式玉米籽粒联合收获机 | 4行自走式玉米籽粒联合收获机 | 自走式玉米收获机 | 雷沃重工股份有限公司 | 4YL-4E2 | 结构型式：自走轮式，籽粒直收；收获行数：4行；工作幅宽：2310mm | 结构型式:自走轮式,籽粒直收；收获行数:4行；工作幅宽:2310mm |  |  | 0 | 否 |  | 山东省
收获机械 | 玉米收获机械 | 自走式玉米收获机 | 5行及以上摘穗剥皮型自走式玉米收获机 | 自走式玉米收获机 | 雷沃重工股份有限公司 | 4YZ-5A5 | 结构型式：自走式（摘穗剥皮型）；收获行数：5行；工作幅宽：3250mm；拉茎辊形式：板式；剥皮辊形式：胶辊+铸铁辊 | 结构型式:自走式(摘穗剥皮型)；收获行数:5行；工作幅宽:3250mm；拉茎辊形式:板式；剥皮辊形式:胶辊+铸铁辊 |  |  | 0 | 否 |  | 山东省
收获机械 | 玉米收获机械 | 自走式玉米收获机 | 5行及以上摘穗剥皮型自走式玉米收获机 | 自走式玉米收获机 | 雷沃重工股份有限公司 | 4YZ-5A4 | 结构型式：自走式（摘穗剥皮型）；收获行数：5行；工作幅宽：3250mm；拉茎辊形式：板式；剥皮辊形式：胶辊+铸铁辊 | 结构型式:自走式(摘穗剥皮型)；收获行数:5行；工作幅宽:3250mm；拉茎辊形式:板式；剥皮辊形式:胶辊+铸铁辊 |  |  | 0 | 否 |  | 山东省
收获机械 | 玉米收获机械 | 自走式玉米收获机 | 5行及以上摘穗剥皮型自走式玉米收获机 | 自走式玉米收获机 | 雷沃重工股份有限公司 | 4YZ-5B | 结构型式：自走式（摘穗剥皮型）；收获行数：5行；工作幅宽：3180mm；拉茎辊形式：板式；剥皮辊形式：胶辊+铸铁辊 | 结构型式:自走式(摘穗剥皮型)；收获行数:5行；工作幅宽:3180mm；拉茎辊形式:板式；剥皮辊形式:胶辊+铸铁辊 |  |  | 0 | 否 |  | 山东省
收获机械 | 玉米收获机械 | 自走式玉米收获机 | 5行及以上摘穗剥皮型自走式玉米收获机 | 自走式玉米收获机 | 雷沃重工股份有限公司 | 4YZ-5A3 | 结构型式：自走式（摘穗剥皮型）；收获行数：5行；工作幅宽：2900mm | 结构型式:自走式(摘穗剥皮型)；收获行数:5行；工作幅宽:2900mm |  |  | 0 | 否 |  | 山东省
收获机械 | 玉米收获机械 | 自走式玉米收获机 | 5行及以上摘穗剥皮型自走式玉米收获机 | 自走式玉米收获机 | 雷沃重工股份有限公司 | 4YZ-5A1 | 结构型式：自走式（摘穗剥皮型）；收获行数：5行；工作幅宽：2900mm | 结构型式:自走式(摘穗剥皮型)；收获行数:5行；工作幅宽:2900mm |  |  | 0 | 否 |  | 山东省
收获机械 | 玉米收获机械 | 自走式玉米收获机 | 5行及以上摘穗剥皮型自走式玉米收获机 | 自走式玉米收获机 | 雷沃重工股份有限公司 | 4YZ-5A2 | 结构型式：自走式（摘穗剥皮型）；收获行数：5行；工作幅宽：3250mm | 结构型式:自走式(摘穗剥皮型)；收获行数:5行；工作幅宽:3250mm |  |  | 0 | 否 |  | 山东省
收获机械 | 玉米收获机械 | 自走式玉米收获机 | 5行及以上摘穗剥皮型自走式玉米收获机 | 自走式玉米收获机 | 雷沃重工股份有限公司 | 4YZ-8 | 结构型式：自走式（摘穗剥皮型）；收获行数：8行；工作幅宽：2800mm | 结构型式:自走式(摘穗剥皮型);收获行数:8行;工作幅宽:2800mm |  | 通用类 | 0 | 否 |  | 山东省
收获机械 | 玉米收获机械 | 自走式玉米收获机 | 5行及以上摘穗剥皮型自走式玉米收获机 | 自走式玉米收获机 | 雷沃重工股份有限公司 | 4YZ-5B1 | 结构型式：自走式（摘穗剥皮型）；收获行数：5行；工作幅宽：3210mm | 结构型式:自走式(摘穗剥皮型);收获行数:5行;工作幅宽:3210mm |  | 通用类 | 147 | 否 |  | 山东省
收获机械 | 玉米收获机械 | 自走式玉米收获机 | 4行摘穗剥皮型自走式玉米收获机 | 自走式玉米收获机 | 雷沃重工股份有限公司 | 4YZ-4F1 | 4行割台；幅宽：2.32M；形式:自走式(摘穗剥皮型) | 4行割台;幅宽:2.32M;形式:自走式(摘穗剥皮型) |  | 通用类 | 140 | 否 |  | 山东省
收获机械 | 玉米收获机械 | 自走式玉米收获机 | 4行摘穗剥皮型自走式玉米收获机 | 自走式玉米收获机 | 雷沃重工股份有限公司 | 4YZ-4C1 | 结构型式：自走式（摘穗剥皮型）；收获行数：4行；工作幅宽：2600mm | 结构型式:自走式(摘穗剥皮型);收获行数:4行;工作幅宽:2600mm |  | 通用类 | 0 | 否 |  | 山东省
收获机械 | 玉米收获机械 | 自走式玉米收获机 | 4行摘穗剥皮型自走式玉米收获机 | 自走式玉米收获机 | 雷沃重工股份有限公司 | 4YZ-4J | 结构型式：自走式（摘穗剥皮型）；收获行数：4行；工作幅宽：2245mm | 结构型式:自走式(摘穗剥皮型)；收获行数:4行；工作幅宽:2245mm |  |  | 0 | 否 |  | 山东省
收获机械 | 玉米收获机械 | 自走式玉米收获机 | 4行摘穗剥皮型自走式玉米收获机 | 自走式玉米收获机 | 雷沃重工股份有限公司 | 4YZ-4B1 | 结构型式：自走式（摘穗剥皮型）；收获行数：4行；工作幅宽：2300mm | 结构型式:自走式(摘穗剥皮型)；收获行数:4行；工作幅宽:2300mm |  |  | 0 | 否 |  | 山东省
收获机械 | 玉米收获机械 | 自走式玉米收获机 | 4行摘穗剥皮型自走式玉米收获机 | 自走式玉米收获机 | 雷沃重工股份有限公司 | 4YZ-4B6 | 结构型式：自走式（摘穗剥皮型）；收获行数：4行；工作幅宽：2270mm | 结构型式:自走式(摘穗剥皮型);收获行数:4行;工作幅宽:2270mm |  | 通用类 | 140 | 否 |  | 山东省
收获机械 | 玉米收获机械 | 自走式玉米收获机 | 4行摘穗剥皮型自走式玉米收获机 | 自走式玉米收获机 | 雷沃重工股份有限公司 | 4YZ-4Q | 结构型式：自走式（茎穗兼收型）；收获行数：4行；工作幅宽：2360mm | 结构型式:自走式(茎穗兼收型);收获行数:4行;工作幅宽:2360mm |  | 通用类 | 140 | 否 |  | 山东省
收获机械 | 饲料作物收获机械 | 打（压）捆机 | 1.2—1.7m捡拾压捆机 | 秸秆方捆压捆机 | 雷沃重工股份有限公司 | 9YFS-1.6 | 结构型式：牵引式；捡拾器宽度：1600mm | 结构型式:牵引式;捡拾器宽度:1600mm |  | 通用类 | 0 | 否 |  | 山东省
收获机械 | 饲料作物收获机械 | 打（压）捆机 | 1.7—2.2m捡拾压捆机 | 方草捆打捆机 | 雷沃重工股份有限公司 | 9YF-1.9 | 结构型式：牵引式；捡拾器宽度：1972mm | 结构型式:牵引式；捡拾器宽度:1972mm |  |  | 0 | 否 |  | 山东省
收获机械 | 饲料作物收获机械 | 打（压）捆机 | 1.7—2.2m捡拾压捆机 | 方捆压捆机 | 雷沃重工股份有限公司 | 9YFD-1.9 | 结构型式：牵引式；捡拾器宽度：1962mm | 结构型式:牵引式；捡拾器宽度:1962mm |  |  | 0 | 否 |  | 山东省
收获机械 | 饲料作物收获机械 | 打（压）捆机 | 1.7—2.2m捡拾压捆机 | 侧置式方草捆压捆机 | 雷沃重工股份有限公司 | 9YFE-1.9 | 结构型式：牵引式；捡拾器宽度：1900mm | 结构型式:牵引式;捡拾器宽度:1900mm |  |  | 0 | 否 |  | 山东省
收获机械 | 饲料作物收获机械 | 打（压）捆机 | 1.7—2.2m捡拾压捆机 | 圆草捆打捆机 | 雷沃重工股份有限公司 | 9YRZ-1.25 | 结构型式：牵引式；捡拾器宽度：1900mm | 结构型式:牵引式；捡拾器宽度:1900mm |  |  | 0 | 否 |  | 山东省
收获机械 | 饲料作物收获机械 | 打（压）捆机 | 1.7—2.2m捡拾压捆机 | 圆草捆打捆机 | 雷沃重工股份有限公司 | 9YRZ-1.1 | 结构型式：牵引式；捡拾器宽度：1830mm | 结构型式:牵引式；捡拾器宽度:1830mm |  |  | 0 | 否 |  | 山东省
收获机械 | 饲料作物收获机械 | 打（压）捆机 | 1.7—2.2m捡拾压捆机 | 秸秆方捆压捆机 | 雷沃重工股份有限公司 | 9YFS-2.0 | 结构型式：牵引式；捡拾器宽度：2000mm | 结构型式:牵引式;捡拾器宽度:2000mm |  |  | 0 | 否 |  | 山东省
收获机械 | 饲料作物收获机械 | 打（压）捆机 | 2.2m及以上捡拾压捆机 | 秸秆方捆压捆机 | 雷沃重工股份有限公司 | 9YFS-2.2 | 结构型式：牵引式；捡拾器宽度：2200mm | 结构型式:牵引式；捡拾器宽度:2200mm |  |  | 0 | 否 |  | 山东省
收获机械 | 饲料作物收获机械 | 打（压）捆机 | 2.2m及以上捡拾压捆机 | 秸秆方捆压捆机 | 雷沃重工股份有限公司 | 9YFS-2.2A | 结构型式：牵引式；捡拾器宽度：2200mm | 结构型式:牵引式；捡拾器宽度:2200mm |  |  | 0 | 否 |  | 山东省
收获机械 | 饲料作物收获机械 | 打（压）捆机 | 2.2m及以上捡拾压捆机 | 方草捆打捆机 | 雷沃重工股份有限公司 | 9YF-2.2 | 结构型式：牵引式；捡拾器宽度：2236mm | 结构型式:牵引式；捡拾器宽度:2236mm |  |  | 0 | 否 |  | 山东省
收获机械 | 饲料作物收获机械 | 打（压）捆机 | 2.2m及以上捡拾压捆机 | 圆草捆打捆机 | 雷沃重工股份有限公司 | 9YRZ-1.25A | 结构型式：牵引式；捡拾器宽度：2300mm | 结构型式:牵引式；捡拾器宽度:2300mm |  |  | 0 | 否 |  | 山东省
收获机械 | 饲料作物收获机械 | 打（压）捆机 | 2.2m及以上捡拾压捆机 | 中密度方捆压捆机 | 雷沃重工股份有限公司 | 9YFZ-2.2 | 结构型式：牵引式；捡拾器宽度：2200mm | 结构型式:牵引式；捡拾器宽度:2200mm |  |  | 0 | 否 |  | 山东省
收获机械 | 饲料作物收获机械 | 打（压）捆机 | 2.2m及以上捡拾压捆机 | 方草捆打捆机 | 雷沃重工股份有限公司 | 9YF-2.4 | 结构型式：牵引式；捡拾器宽度：2400mm | 结构型式:牵引式；捡拾器宽度:2400mm |  |  | 0 | 否 |  | 山东省
收获机械 | 饲料作物收获机械 | 打（压）捆机 | 2.2m及以上捡拾压捆机 | 秸秆方捆压捆机 | 雷沃重工股份有限公司 | 9YFS-2.4 | 结构型式：牵引式；捡拾器宽度：2400mm | 结构型式:牵引式；捡拾器宽度:2400mm |  |  | 0 | 否 |  | 山东省
收获机械 | 籽粒作物收获机械 | 油菜籽收获机 | 3—4kg/s自走履带式油菜籽收获机 | 油菜联合收割机 | 雷沃重工股份有限公司 | 4LZY-3.5C | 结构形式：自走履带式；喂入量（kg/s）：3.5 | 结构型式:自走履带式；喂入方式:全喂入；喂入量:3.5KG/S |  |  | 48 | 否
收获机械 | 籽粒作物收获机械 | 油菜籽收获机 | 4kg/s及以上自走履带式油菜籽收获机 | 油菜联合收割机 | 雷沃重工股份有限公司 | 4LZY-4G | 结构型式：自走履带式；喂入方式：全喂入；喂入量：4kg/s | 结构型式:自走履带式；喂入方式:全喂入；喂入量:4kg/s |  |  | 0 | 否 |  | 山东省
收获机械 | 籽粒作物收获机械 | 油菜籽收获机 | 4kg/s及以上自走履带式油菜籽收获机 | 油菜联合收割机 | 雷沃重工股份有限公司 | 4LZY-4G1 | 结构形式：自走轮式；喂入量（kg/s）：4 | 结构型式:自走履带式；喂入方式:全喂入；喂入量:4KG/S |  |  | 73 | 否
收获机械 | 根茎作物收获机械 | 花生收获机 | 联合收获机 | 自走式花生捡拾收获机 | 雷沃重工股份有限公司 | 4HZJ-2600 | 功率:107kW;收获型式:捡拾收获 ;功能:分离、摘果、集箱; | 收获型式:捡拾收获;功能:分离、摘果、集箱; |  | 非通用类 | 107 | 否
收获机械 | 饲料作物收获机械 | 打（压）捆机 | 1.2—1.7m捡拾压捆机 | 方草捆打捆机 | 雷沃重工股份有限公司 | 9YF-1.5 | 结构型式：牵引式；捡拾器宽度：1500mm | 结构型式:牵引式；捡拾器宽度:1500mm |  |  | 0 | 否 |  | 山东省
收获机械 | 饲料作物收获机械 | 打（压）捆机 | 1.2—1.7m捡拾压捆机 | 方草捆打捆机 | 雷沃重工股份有限公司 | 9YF-1.6 | 结构型式：牵引式；捡拾器宽度：1600mm | 结构型式:牵引式;捡拾器宽度:1600mm |  |  | 0 | 否 |  | 山东省
收获后处理机械 | 干燥机械 | 谷物烘干机 | 批处理量30t及以上循环式谷物烘干机 | 批式循环谷物干燥机 | 雷沃重工股份有限公司 | 5HXY-30A | 结构型式:循环式；批处理量(T):30T | 结构型式:循环式;批处理量(T):30T |  | 通用类 | 0 | 否 |  | 山东省
收获后处理机械 | 干燥机械 | 谷物烘干机 | 批处理量30t及以上循环式谷物烘干机 | 批式循环谷物干燥机 | 雷沃重工股份有限公司 | 5HXQ-30 | 结构型式:循环式；批处理量(T):30T | 结构型式:循环式;批处理量(T):30T |  | 通用类 | 0 | 否 |  | 山东省
收获后处理机械 | 干燥机械 | 谷物烘干机 | 批处理量30t及以上循环式谷物烘干机 | 批式循环谷物干燥机 | 雷沃重工股份有限公司 | 5HXY-30 | 循环式，批处理量30t | 结构型式:循环式;批处理量(T):30T |  |  | 0 | 否 |  | 山东省
收获后处理机械 | 干燥机械 | 谷物烘干机 | 批处理量20—30t循环式谷物烘干机 | 低温循环式干燥机 | 雷沃重工股份有限公司 | 5HXW-21 | 循环式，批处理量21吨 | 结构型式:循环式;批处理量(T):21T |  |  | 0 | 否
收获后处理机械 | 干燥机械 | 谷物烘干机 | 批处理量10—20t循环式谷物烘干机 | 批式循环谷物干燥机 | 雷沃重工股份有限公司 | 5HXY-15A | 结构型式:循环式；批处理量(T):15T | 结构型式:循环式；批处理量(T):15T |  |  | 0 | 否 |  | 山东省
收获后处理机械 | 干燥机械 | 谷物烘干机 | 批处理量10—20t循环式谷物烘干机 | 低温循环式干燥机 | 雷沃重工股份有限公司 | 5HXW-18 | 批处理量18t;循环式 | 结构型式:循环式；批处理量(T):18T |  |  | 0 | 否
收获后处理机械 | 干燥机械 | 谷物烘干机 | 批处理量10—20t循环式谷物烘干机 | 低温循环式谷物干燥机 | 雷沃重工股份有限公司 | 5HXW-15 | 循环式，批处理量15吨 | 结构型式:循环式；批处理量(T):15T |  |  | 0 | 否
收获机械 | 饲料作物收获机械 | 青饲料收获机 | 260cm及以上自走圆盘式青饲料收获机 | 自走式青饲料收获机 | 雷沃重工股份有限公司 | 4QZ-30A1 | 自走圆盘式；割幅(mm):4500 | 结构型式(挂接方式):自走式;割幅(mm):4500;割台切割器型式:圆盘式; |  | 通用类 | 338 | 否 |  | 山东省
动力机械 | 拖拉机 | 轮式拖拉机 | 60—70马力四轮驱动拖拉机 | 轮式拖拉机 | 雷沃重工股份有限公司 | M604-BA | 功率:60马力；驱动方式：四轮驱动 | 驱动方式:四轮驱动；功率(KW):44KW |  |  | 44.1 | 否
动力机械 | 拖拉机 | 轮式拖拉机 | 60—70马力四轮驱动拖拉机 | 轮式拖拉机 | 雷沃重工股份有限公司 | M604-B | 功率:60马力；驱动方式：四轮驱动 | 驱动方式:四轮驱动；功率(KW):44KW |  |  | 44.1 | 否
动力机械 | 拖拉机 | 轮式拖拉机 | 60—70马力四轮驱动拖拉机 | 轮式拖拉机 | 雷沃重工股份有限公司 | M604-A1 | 功率:63马力；驱动方式：四轮驱动 | 驱动方式:四轮驱动；功率(KW):46KW |  |  | 46.3 | 否
动力机械 | 拖拉机 | 轮式拖拉机 | 60—70马力四轮驱动拖拉机 | 轮式拖拉机 | 雷沃重工股份有限公司 | M604L-E | 功率:60马力；驱动方式：四轮驱动 | 驱动方式:四轮驱动；功率(KW):44KW |  |  | 44.1 | 否
动力机械 | 拖拉机 | 轮式拖拉机 | 60—70马力四轮驱动拖拉机 | 轮式拖拉机 | 雷沃重工股份有限公司 | M604-A | 功率:63马力；驱动方式：四轮驱动 | 驱动方式:四轮驱动；功率(KW):46KW |  |  | 46.3 | 否
动力机械 | 拖拉机 | 轮式拖拉机 | 50—60马力四轮驱动拖拉机 | 轮式拖拉机 | 雷沃重工股份有限公司 | 现:TC504(原:HT504) | 驱动方式：四轮驱动；功率（马力）：50 | 驱动方式:四轮驱动;功率(kw):36.8KW |  | 通用类 | 36.8 | 否 |  | 山东省
动力机械 | 拖拉机 | 轮式拖拉机 | 50—60马力四轮驱动拖拉机 | 轮式拖拉机 | 雷沃重工股份有限公司 | M554-BA | 功率:55马力；驱动方式：四轮驱动 | 驱动方式:四轮驱动；功率(KW):40.4KW |  |  | 40.4 | 否
动力机械 | 拖拉机 | 轮式拖拉机 | 50—60马力四轮驱动拖拉机 | 轮式拖拉机 | 雷沃重工股份有限公司 | M554-B | 功率:55马力；驱动方式：四轮驱动 | 驱动方式:四轮驱动；功率(KW):40.4KW |  |  | 40.4 | 否
动力机械 | 拖拉机 | 轮式拖拉机 | 50—60马力四轮驱动拖拉机 | 轮式拖拉机 | 雷沃重工股份有限公司 | M554-AA | 功率:58马力；驱动方式：四轮驱动 | 驱动方式:四轮驱动；功率(KW):43KW |  |  | 43 | 否
动力机械 | 拖拉机 | 轮式拖拉机 | 50—60马力四轮驱动拖拉机 | 轮式拖拉机 | 雷沃重工股份有限公司 | M554-A1 | 功率:58马力；驱动方式：四轮驱动 | 驱动方式:四轮驱动；功率(KW):43KW |  |  | 52.6 | 否
动力机械 | 拖拉机 | 轮式拖拉机 | 50—60马力四轮驱动拖拉机 | 轮式拖拉机 | 雷沃重工股份有限公司 | M554-AA1 | 功率:58马力；驱动方式：四轮驱动 | 驱动方式:四轮驱动；功率(KW):43KW |  |  | 52.6 | 否
动力机械 | 拖拉机 | 轮式拖拉机 | 50—60马力四轮驱动拖拉机 | 轮式拖拉机 | 雷沃重工股份有限公司 | M554-A | 功率:58马力；驱动方式：四轮驱动 | 驱动方式:四轮驱动；功率(KW):43KW |  |  | 52.6 | 否
动力机械 | 拖拉机 | 轮式拖拉机 | 70—80马力四轮驱动拖拉机 | 轮式拖拉机 | 雷沃重工股份有限公司 | M704-AA | 功率:70马力；驱动方式：四轮驱动 | 驱动方式:四轮驱动；功率(KW):51.5KW |  |  | 51.5 | 否
动力机械 | 拖拉机 | 轮式拖拉机 | 70—80马力四轮驱动拖拉机 | 轮式拖拉机 | 雷沃重工股份有限公司 | M704-A | 功率:70马力；驱动方式：四轮驱动 | 驱动方式:四轮驱动；功率(KW):51.5KW |  |  | 51.5 | 否
动力机械 | 拖拉机 | 轮式拖拉机 | 70—80马力四轮驱动拖拉机 | 轮式拖拉机 | 雷沃重工股份有限公司 | M704-BA | 功率:70马力；驱动方式：四轮驱动 | 驱动方式:四轮驱动；功率(KW):51.5KW |  |  | 51.5 | 否
动力机械 | 拖拉机 | 轮式拖拉机 | 70—80马力四轮驱动拖拉机 | 轮式拖拉机 | 雷沃重工股份有限公司 | M704-B | 功率:70马力；驱动方式：四轮驱动 | 驱动方式:四轮驱动；功率(KW):51.5KW |  |  | 51.5 | 否
动力机械 | 拖拉机 | 轮式拖拉机 | 60—70马力四轮驱动拖拉机 | 轮式拖拉机 | 雷沃重工股份有限公司 | 现:M604-H(原:M604-E) | 驱动方式：四轮驱动；功率：60马力 | 驱动方式:四轮驱动;功率(kw):44.2KW |  | 通用类 | 44.2 | 否 |  | 山东省
动力机械 | 拖拉机 | 轮式拖拉机 | 60—70马力四轮驱动拖拉机 | 轮式拖拉机 | 雷沃重工股份有限公司 | M654-AA1 | 功率:65马力；驱动方式：四轮驱动 | 驱动方式:四轮驱动；功率(KW):48KW |  |  | 47.8 | 否
动力机械 | 拖拉机 | 轮式拖拉机 | 70—80马力四轮驱动拖拉机 | 轮式拖拉机 | 雷沃重工股份有限公司 | M754-AA2 | 功率:75马力；驱动方式：四轮驱动 | 驱动方式:四轮驱动；功率(KW):55KW |  |  | 55 | 否
动力机械 | 拖拉机 | 轮式拖拉机 | 70—80马力四轮驱动拖拉机 | 轮式拖拉机 | 雷沃重工股份有限公司 | M754-A2 | 功率:75马力；驱动方式：四轮驱动 | 驱动方式:四轮驱动；功率(KW):55KW |  |  | 55 | 否
动力机械 | 拖拉机 | 轮式拖拉机 | 70—80马力四轮驱动拖拉机 | 轮式拖拉机 | 雷沃重工股份有限公司 | M754-A | 功率:75马力；驱动方式：四轮驱动 | 驱动方式:四轮驱动；功率(KW):55KW |  |  | 55 | 否
动力机械 | 拖拉机 | 轮式拖拉机 | 70—80马力四轮驱动拖拉机 | 轮式拖拉机 | 雷沃重工股份有限公司 | M754-D | 功率:75马力；驱动方式：四轮驱动 | 驱动方式:四轮驱动；功率(KW):55KW |  |  | 55.1 | 否
动力机械 | 拖拉机 | 轮式拖拉机 | 70—80马力四轮驱动拖拉机 | 轮式拖拉机 | 雷沃重工股份有限公司 | M754-AA1 | 功率:75马力；驱动方式：四轮驱动 | 驱动方式:四轮驱动；功率(KW):55KW |  |  | 55.1 | 否
动力机械 | 拖拉机 | 轮式拖拉机 | 70—80马力四轮驱动拖拉机 | 轮式拖拉机 | 雷沃重工股份有限公司 | M754-A1 | 功率:75马力；驱动方式：四轮驱动 | 驱动方式:四轮驱动；功率(KW):55KW |  |  | 55.1 | 否
动力机械 | 拖拉机 | 轮式拖拉机 | 70—80马力四轮驱动拖拉机 | 轮式拖拉机 | 雷沃重工股份有限公司 | 现:M704-H(原:M704-E) | 驱动方式：四轮驱动；功率（马力）：70 | 驱动方式:四轮驱动;功率(kw):51.5 |  | 通用类 | 51.5 | 否 |  | 山东省
动力机械 | 拖拉机 | 轮式拖拉机 | 50—60马力四轮驱动拖拉机 | 轮式拖拉机 | 雷沃重工股份有限公司 | M504-E | 功率:50马力；驱动方式：四轮驱动 | 驱动方式:四轮驱动；功率(KW):36.8KW |  |  | 36.8 | 否
动力机械 | 拖拉机 | 轮式拖拉机 | 50—60马力四轮驱动拖拉机 | 轮式拖拉机 | 雷沃重工股份有限公司 | M504-B | 功率:50马力；驱动方式：四轮驱动 | 驱动方式:四轮驱动；功率(KW):36.8KW |  |  | 36.8 | 否
动力机械 | 拖拉机 | 轮式拖拉机 | 50—60马力四轮驱动拖拉机 | 轮式拖拉机 | 雷沃重工股份有限公司 | M504L-E | 功率:50马力；驱动方式：四轮驱动 | 驱动方式:四轮驱动；功率(KW):36.8KW |  |  | 36.8 | 否
动力机械 | 拖拉机 | 轮式拖拉机 | 40—50马力四轮驱动拖拉机 | 轮式拖拉机 | 雷沃重工股份有限公司 | 现:TC454(原:HT454) | 驱动方式：四轮驱动；功率（马力）：45 | 驱动方式:四轮驱动;功率(kw):33.1KW |  | 通用类 | 33.1 | 否 |  | 山东省
动力机械 | 拖拉机 | 轮式拖拉机 | 40—50马力四轮驱动拖拉机 | 轮式拖拉机 | 雷沃重工股份有限公司 | 现:TC404(原:HT404) | 驱动方式：四轮驱动；功率（马力）：40 | 驱动方式:四轮驱动;功率(kw):29.4 |  | 通用类 | 29.4 | 否 |  | 山东省
动力机械 | 拖拉机 | 轮式拖拉机 | 40—50马力四轮驱动拖拉机 | 轮式拖拉机 | 雷沃重工股份有限公司 | M404-E | 驱动方式：四轮驱动；功率（kw）：29.4KW | 驱动方式:四轮驱动；功率(kw):29.4 |  |  | 0 | 否 |  | 山东省
动力机械 | 拖拉机 | 轮式拖拉机 | 40—50马力四轮驱动拖拉机 | 轮式拖拉机 | 雷沃重工股份有限公司 | HT404 | 驱动方式：四轮驱动；功率（kw）：29.4KW | 驱动方式:四轮驱动；功率(kw):29.4； |  |  | 0 | 否 |  | 山东省
动力机械 | 拖拉机 | 轮式拖拉机 | 40—50马力四轮驱动拖拉机 | 轮式拖拉机 | 雷沃重工股份有限公司 | M454-BA1 | 功率:45马力；驱动方式：四轮驱动 | 驱动方式:四轮驱动；功率(KW):33.1KW |  |  | 33.1 | 否
动力机械 | 拖拉机 | 轮式拖拉机 | 40—50马力四轮驱动拖拉机 | 轮式拖拉机 | 雷沃重工股份有限公司 | M454-B1 | 功率:45马力；驱动方式：四轮驱动 | 驱动方式:四轮驱动；功率(KW):33.1KW |  |  | 33.1 | 否
动力机械 | 拖拉机 | 轮式拖拉机 | 40—50马力四轮驱动拖拉机 | 轮式拖拉机 | 雷沃重工股份有限公司 | M454-E | 功率:45马力；驱动方式：四轮驱动 | 驱动方式:四轮驱动；功率(KW):33.1KW |  |  | 33.1 | 否
动力机械 | 拖拉机 | 轮式拖拉机 | 40—50马力四轮驱动拖拉机 | 轮式拖拉机 | 雷沃重工股份有限公司 | M484-BA | 功率:48马力；驱动方式：四轮驱动 | 驱动方式:四轮驱动；功率(KW):35.3KW |  |  | 35.3 | 否
动力机械 | 拖拉机 | 轮式拖拉机 | 40—50马力四轮驱动拖拉机 | 轮式拖拉机 | 雷沃重工股份有限公司 | M484-B | 功率:48马力；驱动方式：四轮驱动 | 驱动方式:四轮驱动；功率(KW):35.3KW |  |  | 35.3 | 否
动力机械 | 拖拉机 | 轮式拖拉机 | 40—50马力四轮驱动拖拉机 | 轮式拖拉机 | 雷沃重工股份有限公司 | M454-BA | 功率:45马力；驱动方式：四轮驱动 | 驱动方式:四轮驱动；功率(KW):33.1KW |  |  | 33.1 | 否
动力机械 | 拖拉机 | 轮式拖拉机 | 40—50马力四轮驱动拖拉机 | 轮式拖拉机 | 雷沃重工股份有限公司 | M454-B | 功率:45马力；驱动方式：四轮驱动 | 驱动方式:四轮驱动；功率(KW):33.1KW |  |  | 33.1 | 否
动力机械 | 拖拉机 | 轮式拖拉机 | 40—50马力四轮驱动拖拉机 | 轮式拖拉机 | 雷沃重工股份有限公司 | M454-HA | 功率:45马力；驱动方式：四轮驱动 | 驱动方式:四轮驱动；功率(KW):33.1KW |  |  | 33.1 | 否
动力机械 | 拖拉机 | 轮式拖拉机 | 40—50马力四轮驱动拖拉机 | 轮式拖拉机 | 雷沃重工股份有限公司 | M454L-E | 功率:45马力；驱动方式：四轮驱动 | 驱动方式:四轮驱动；功率(KW):33.1KW |  |  | 33.1 | 否
动力机械 | 拖拉机 | 轮式拖拉机 | 40—50马力四轮驱动拖拉机 | 轮式拖拉机 | 雷沃重工股份有限公司 | HT454 | 功率:45马力；驱动方式：四轮驱动 | 驱动方式:四轮驱动；功率(KW):33.1KW |  |  | 33.1 | 否
动力机械 | 拖拉机 | 轮式拖拉机 | 20—30马力四轮驱动拖拉机 | 轮式拖拉机 | 雷沃重工股份有限公司 | M254-E | 功率:26马力；驱动方式：四轮驱动 | 驱动方式:四轮驱动；功率(KW):18.8KW |  |  | 18.4 | 否
动力机械 | 拖拉机 | 轮式拖拉机 | 20—30马力四轮驱动拖拉机 | 轮式拖拉机 | 雷沃重工股份有限公司 | HT254 | 驱动方式：四轮驱动；功率（kw）：18.8KW | 驱动方式:四轮驱动；功率(kw):18.8； |  |  | 0 | 否 |  | 山东省
动力机械 | 拖拉机 | 轮式拖拉机 | 20—30马力四轮驱动拖拉机 | 轮式拖拉机 | 雷沃重工股份有限公司 | 现:TC254(原:HT254) | 驱动方式：四轮驱动；功率（马力）：25 | 驱动方式:四轮驱动;功率(kw):18.8 |  | 通用类 | 18.8 | 否 |  | 山东省
动力机械 | 拖拉机 | 轮式拖拉机 | 30—40马力四轮驱动拖拉机 | 轮式拖拉机 | 雷沃重工股份有限公司 | M324-E | 功率:32马力；驱动方式：四轮驱动 | 驱动方式:四轮驱动；功率(KW):23.5KW |  |  | 23.5 | 否
动力机械 | 拖拉机 | 轮式拖拉机 | 30—40马力四轮驱动拖拉机 | 轮式拖拉机 | 雷沃重工股份有限公司 | M304-E | 功率:30马力；驱动方式：四轮驱动 | 驱动方式:四轮驱动；功率(KW):22.1KW |  |  | 22.1 | 否
动力机械 | 拖拉机 | 轮式拖拉机 | 100马力及以上两轮驱动拖拉机 | 轮式拖拉机 | 雷沃重工股份有限公司 | M1600-D | 驱动方式：两轮驱动；功率：150马力 | 驱动方式:两轮驱动;功率(kw):117.6KW |  | 通用类 | 117.6 | 否 |  | 山东省
动力机械 | 拖拉机 | 轮式拖拉机 | 100马力及以上两轮驱动拖拉机 | 轮式拖拉机 | 雷沃重工股份有限公司 | 现:M1200-U(原:M1200-A) | 驱动方式：两轮驱动；功率（马力）：120 | 驱动方式:两轮驱动;功率(kw):88.2KW |  | 通用类 | 88.2 | 否 |  | 山东省
动力机械 | 拖拉机 | 轮式拖拉机 | 100马力及以上两轮驱动拖拉机 | 轮式拖拉机 | 雷沃重工股份有限公司 | M1500-D | 驱动方式：两轮驱动；功率（马力）：150 | 驱动方式:两轮驱动;功率(kw):110.3 |  | 通用类 | 110.3 | 否 |  | 山东省
动力机械 | 拖拉机 | 轮式拖拉机 | 100马力及以上两轮驱动拖拉机 | 轮式拖拉机 | 雷沃重工股份有限公司 | 现:M1300-U(原:M1300-A) | 驱动方式：两轮驱动；功率（马力）：130 | 驱动方式:两轮驱动;功率(kw):95.6KW |  | 通用类 | 95.6 | 否 |  | 山东省
动力机械 | 拖拉机 | 轮式拖拉机 | 100马力及以上两轮驱动拖拉机 | 轮式拖拉机 | 雷沃重工股份有限公司 | 现:M1200-U1(原:M1200-A1) | 驱动方式：两轮驱动；功率（马力）：120 | 驱动方式:两轮驱动;功率(kw):88.2KW |  | 通用类 | 88.2 | 否 |  | 山东省
动力机械 | 拖拉机 | 轮式拖拉机 | 100马力及以上两轮驱动拖拉机 | 轮式拖拉机 | 雷沃重工股份有限公司 | 现:M1300-U1(原:M1300-A1) | 驱动方式：两轮驱动；功率（马力）：130 | 驱动方式:两轮驱动;功率(kw):95.6KW |  | 通用类 | 95.6 | 否 |  | 山东省
动力机械 | 拖拉机 | 轮式拖拉机 | 100马力及以上两轮驱动拖拉机 | 轮式拖拉机 | 雷沃重工股份有限公司 | 现:M1000-Y(原:M1000-B) | 驱动方式：两轮驱动；功率（马力）：100 | 驱动方式:两轮驱动;功率(kw):73.5KW |  | 通用类 | 73.5 | 否 |  | 山东省
动力机械 | 拖拉机 | 轮式拖拉机 | 100马力及以上两轮驱动拖拉机 | 轮式拖拉机 | 雷沃重工股份有限公司 | 现:M1100-U(原:M1100-A) | 驱动方式：两轮驱动；功率（马力）：110 | 驱动方式:两轮驱动;功率(kw):81kw |  | 通用类 | 81 | 否 |  | 山东省
动力机械 | 拖拉机 | 轮式拖拉机 | 100马力及以上两轮驱动拖拉机 | 轮式拖拉机 | 雷沃重工股份有限公司 | 现:M1100-U1(原:M1100-A1) | 驱动方式：两轮驱动；功率（马力）：110 | 驱动方式:两轮驱动;功率(kw):81kw |  | 通用类 | 81 | 否 |  | 山东省
动力机械 | 拖拉机 | 轮式拖拉机 | 100马力及以上两轮驱动拖拉机 | 轮式拖拉机 | 雷沃重工股份有限公司 | M1000-A | 驱动方式：两轮驱动；功率（kw）：73.5KW | 驱动方式:两轮驱动；功率(kw):73.5 |  |  | 0 | 否 |  | 山东省
动力机械 | 拖拉机 | 轮式拖拉机 | 100马力及以上两轮驱动拖拉机 | 轮式拖拉机 | 雷沃重工股份有限公司 | M1000-A1 | 驱动方式：两轮驱动；功率（kw）：73.5KW | 驱动方式:两轮驱动；功率(kw):73.5 |  |  | 0 | 否 |  | 山东省
动力机械 | 拖拉机 | 轮式拖拉机 | 100马力及以上两轮驱动拖拉机 | 轮式拖拉机 | 雷沃重工股份有限公司 | M1000-X | 驱动方式：两轮驱动；功率（kw）：73.5KW | 驱动方式:两轮驱动；功率(kw):73.5KW |  |  | 0 | 否 |  | 山东省
动力机械 | 拖拉机 | 轮式拖拉机 | 100马力及以上两轮驱动拖拉机 | 轮式拖拉机 | 雷沃重工股份有限公司 | M1100-A | 驱动方式：两轮驱动；功率（kw）：81KW | 驱动方式:两轮驱动；功率(kw):81； |  |  | 0 | 否 |  | 山东省
动力机械 | 拖拉机 | 轮式拖拉机 | 100马力及以上两轮驱动拖拉机 | 轮式拖拉机 | 雷沃重工股份有限公司 | M1100-A1 | 驱动方式：两轮驱动；功率（kw）：81KW | 驱动方式:两轮驱动；功率(kw):81； |  |  | 0 | 否 |  | 山东省
动力机械 | 拖拉机 | 轮式拖拉机 | 30—40马力四轮驱动拖拉机 | 轮式拖拉机 | 雷沃重工股份有限公司 | M354-B | 功率:35马力；驱动方式：四轮驱动 | 驱动方式:四轮驱动；功率(KW):25.7KW |  |  | 25.7 | 否
动力机械 | 拖拉机 | 轮式拖拉机 | 30—40马力四轮驱动拖拉机 | 轮式拖拉机 | 雷沃重工股份有限公司 | M354-E | 功率:35马力；驱动方式：四轮驱动 | 驱动方式:四轮驱动；功率(KW):25.7KW |  |  | 25.7 | 否
动力机械 | 拖拉机 | 轮式拖拉机 | 30—40马力四轮驱动拖拉机 | 轮式拖拉机 | 雷沃重工股份有限公司 | M354-HA | 功率:35马力；驱动方式：四轮驱动 | 驱动方式:四轮驱动；功率(KW):25.7KW |  |  | 25.7 | 否
动力机械 | 拖拉机 | 轮式拖拉机 | 30—40马力四轮驱动拖拉机 | 轮式拖拉机 | 雷沃重工股份有限公司 | M354L-E | 功率：35马力；驱动方式：四轮驱动 | 驱动方式:四轮驱动；功率(KW):25.8KW |  |  | 25.8 | 否 |  | 山东省
动力机械 | 拖拉机 | 轮式拖拉机 | 30—40马力四轮驱动拖拉机 | 轮式拖拉机 | 雷沃重工股份有限公司 | HT304 | 驱动方式：四轮驱动；功率（kw）：22.1KW | 驱动方式:四轮驱动；功率(kw):22.1 |  |  | 0 | 否 |  | 山东省
动力机械 | 拖拉机 | 轮式拖拉机 | 30—40马力四轮驱动拖拉机 | 轮式拖拉机 | 雷沃重工股份有限公司 | HT354 | 驱动方式：四轮驱动；功率（kw）：25.8KW | 驱动方式:四轮驱动；功率(kw):25.8； |  |  | 0 | 否 |  | 山东省
动力机械 | 拖拉机 | 轮式拖拉机 | 30—40马力四轮驱动拖拉机 | 轮式拖拉机 | 雷沃重工股份有限公司 | 现:TC354(原:HT354) | 驱动方式：四轮驱动；功率（马力）：35 | 驱动方式:四轮驱动;功率(kw):25.8 |  | 通用类 | 25.8 | 否 |  | 山东省
动力机械 | 拖拉机 | 轮式拖拉机 | 30—40马力四轮驱动拖拉机 | 轮式拖拉机 | 雷沃重工股份有限公司 | 现:TC304(原:HT304) | 驱动方式：四轮驱动；功率（马力）：30 | 驱动方式:四轮驱动;功率(kw):22.1 |  | 通用类 | 22.1 | 否 |  | 山东省
动力机械 | 拖拉机 | 轮式拖拉机 | 40—50马力四轮驱动拖拉机 | 轮式拖拉机 | 雷沃重工股份有限公司 | M404L-E | 功率:40马力；驱动方式：四轮驱动 | 驱动方式:四轮驱动；功率(KW):29.4KW |  |  | 29.4 | 否
动力机械 | 拖拉机 | 轮式拖拉机 | 40—50马力四轮驱动拖拉机 | 轮式拖拉机 | 雷沃重工股份有限公司 | M404-HA | 功率:40马力；驱动方式：四轮驱动 | 驱动方式:四轮驱动；功率(KW):29.4KW |  |  | 29.4 | 否
动力机械 | 拖拉机 | 轮式拖拉机 | 40—50马力四轮驱动拖拉机 | 轮式拖拉机 | 雷沃重工股份有限公司 | M404-BA | 功率:40马力；驱动方式：四轮驱动 | 驱动方式:四轮驱动；功率(KW):29.4KW |  |  | 29.4 | 否
动力机械 | 拖拉机 | 轮式拖拉机 | 40—50马力四轮驱动拖拉机 | 轮式拖拉机 | 雷沃重工股份有限公司 | M404-B | 功率:40马力；驱动方式：四轮驱动 | 驱动方式:四轮驱动；功率(KW):29.4KW |  |  | 29.4 | 否
动力机械 | 拖拉机 | 轮式拖拉机 | 40—50马力四轮驱动拖拉机 | 轮式拖拉机 | 雷沃重工股份有限公司 | M404-BA1 | 功率:40马力；驱动方式：四轮驱动 | 驱动方式:四轮驱动；功率(KW):29.4KW |  |  | 29.4 | 否
动力机械 | 拖拉机 | 轮式拖拉机 | 40—50马力四轮驱动拖拉机 | 轮式拖拉机 | 雷沃重工股份有限公司 | M404-B1 | 功率:40马力；驱动方式：四轮驱动 | 驱动方式:四轮驱动；功率(KW):29.4KW |  |  | 29.4 | 否
动力机械 | 拖拉机 | 轮式拖拉机 | 20—30马力两轮驱动拖拉机 | 轮式拖拉机 | 雷沃重工股份有限公司 | HT250 | 驱动方式：两轮驱动；功率（kw）：18.8KW | 驱动方式:两轮驱动；功率(kw):18.8 |  |  | 0 | 否 |  | 山东省
动力机械 | 拖拉机 | 轮式拖拉机 | 20—30马力两轮驱动拖拉机 | 轮式拖拉机 | 雷沃重工股份有限公司 | 现:TC250(原:HT250) | 驱动方式：两轮驱动；功率（马力）：25 | 驱动方式:两轮驱动;功率(kw):18.8 |  | 通用类 | 18.8 | 否 |  | 山东省
动力机械 | 拖拉机 | 轮式拖拉机 | 40—50马力两轮驱动拖拉机 | 轮式拖拉机 | 雷沃重工股份有限公司 | M450-BA1 | 功率:45马力；驱动方式：两轮驱动 | 驱动方式:两轮驱动；功率(KW):33.1KW |  |  | 33.1 | 否
动力机械 | 拖拉机 | 轮式拖拉机 | 40—50马力两轮驱动拖拉机 | 轮式拖拉机 | 雷沃重工股份有限公司 | M450-BA | 功率:45马力；驱动方式：两轮驱动 | 驱动方式:两轮驱动；功率(KW):33.1KW |  |  | 33.1 | 否
动力机械 | 拖拉机 | 轮式拖拉机 | 40—50马力两轮驱动拖拉机 | 轮式拖拉机 | 雷沃重工股份有限公司 | M450-B1 | 功率:45马力；驱动方式：两轮驱动 | 驱动方式:两轮驱动；功率(KW):33.1KW |  |  | 33.1 | 否
动力机械 | 拖拉机 | 轮式拖拉机 | 40—50马力两轮驱动拖拉机 | 轮式拖拉机 | 雷沃重工股份有限公司 | M450-E | 功率:45马力；驱动方式：两轮驱动 | 驱动方式:两轮驱动；功率(KW):33.1KW |  |  | 33.1 | 否
动力机械 | 拖拉机 | 轮式拖拉机 | 40—50马力两轮驱动拖拉机 | 轮式拖拉机 | 雷沃重工股份有限公司 | HT450 | 功率:45马力；驱动方式：两轮驱动 | 驱动方式:两轮驱动；功率(KW):33.1KW |  |  | 33.1 | 否
动力机械 | 拖拉机 | 轮式拖拉机 | 40—50马力两轮驱动拖拉机 | 轮式拖拉机 | 雷沃重工股份有限公司 | M450-B | 功率:45马力；驱动方式：两轮驱动 | 驱动方式:两轮驱动；功率(KW):33.1KW |  |  | 33.1 | 否
动力机械 | 拖拉机 | 轮式拖拉机 | 40—50马力两轮驱动拖拉机 | 轮式拖拉机 | 雷沃重工股份有限公司 | M400L-E | 功率：40马力；驱动方式：两轮驱动 | 驱动方式:两轮驱动；功率(KW):29.4KW |  |  | 29.4 | 否 |  | 山东省
动力机械 | 拖拉机 | 轮式拖拉机 | 40—50马力两轮驱动拖拉机 | 轮式拖拉机 | 雷沃重工股份有限公司 | M400-E | 驱动方式：两轮驱动；功率（kw）：29.4KW | 驱动方式:两轮驱动；功率(kw):29.4 |  |  | 0 | 否 |  | 山东省
动力机械 | 拖拉机 | 轮式拖拉机 | 40—50马力两轮驱动拖拉机 | 轮式拖拉机 | 雷沃重工股份有限公司 | HT400 | 驱动方式：两轮驱动；功率（kw）：29.4KW | 驱动方式:两轮驱动；功率(kw):29.4 |  |  | 0 | 否 |  | 山东省
动力机械 | 拖拉机 | 轮式拖拉机 | 40—50马力两轮驱动拖拉机 | 轮式拖拉机 | 雷沃重工股份有限公司 | 现:TC400(原:HT400) | 驱动方式：两轮驱动；功率（马力）：40 | 驱动方式:两轮驱动;功率(kw):29.4 |  | 通用类 | 29.4 | 否 |  | 山东省
动力机械 | 拖拉机 | 轮式拖拉机 | 50—60马力两轮驱动拖拉机 | 轮式拖拉机 | 雷沃重工股份有限公司 | M500-B | 功率:50马力；驱动方式：两轮驱动 | 驱动方式:两轮驱动；功率(KW):36.8KW |  |  | 36.8 | 否
动力机械 | 拖拉机 | 轮式拖拉机 | 50—60马力两轮驱动拖拉机 | 轮式拖拉机 | 雷沃重工股份有限公司 | M500-E | 功率：50马力，两轮驱动 | 驱动方式:两轮驱动；功率(KW):36.8KW |  |  | 36.8 | 否
动力机械 | 拖拉机 | 轮式拖拉机 | 40—50马力两轮驱动拖拉机 | 轮式拖拉机 | 雷沃重工股份有限公司 | 现:TC450(原:HT450) | 驱动方式：两轮驱动；功率（马力）：45 | 驱动方式:两轮驱动;功率(kw):33.1KW |  | 通用类 | 33.1 | 否 |  | 山东省
动力机械 | 拖拉机 | 轮式拖拉机 | 30—40马力两轮驱动拖拉机 | 轮式拖拉机 | 雷沃重工股份有限公司 | HT350 | 驱动方式：两轮驱动；功率（kw）：25.8KW | 驱动方式:两轮驱动；功率(kw):25.8 |  |  | 0 | 否 |  | 山东省
动力机械 | 拖拉机 | 轮式拖拉机 | 30—40马力两轮驱动拖拉机 | 轮式拖拉机 | 雷沃重工股份有限公司 | HT300 | 驱动方式：两轮驱动；功率（kw）：22.1KW | 驱动方式:两轮驱动；功率(kw):22.1 |  |  | 0 | 否 |  | 山东省
动力机械 | 拖拉机 | 轮式拖拉机 | 40—50马力两轮驱动拖拉机 | 轮式拖拉机 | 雷沃重工股份有限公司 | M400-BA1 | 功率:40马力；驱动方式：两轮驱动 | 驱动方式:两轮驱动；功率(KW):29.4KW |  |  | 29.4 | 否
动力机械 | 拖拉机 | 轮式拖拉机 | 40—50马力两轮驱动拖拉机 | 轮式拖拉机 | 雷沃重工股份有限公司 | M400-B1 | 功率:40马力；驱动方式：两轮驱动 | 驱动方式:两轮驱动；功率(KW):29.4KW |  |  | 29.4 | 否
动力机械 | 拖拉机 | 轮式拖拉机 | 40—50马力两轮驱动拖拉机 | 轮式拖拉机 | 雷沃重工股份有限公司 | M400-BA | 功率:40马力；驱动方式：两轮驱动 | 驱动方式:两轮驱动；功率(KW):29.4KW |  |  | 29.4 | 否
动力机械 | 拖拉机 | 轮式拖拉机 | 40—50马力两轮驱动拖拉机 | 轮式拖拉机 | 雷沃重工股份有限公司 | M400-B | 功率:40马力；驱动方式：两轮驱动 | 驱动方式:两轮驱动；功率(KW):29.4KW |  |  | 29.4 | 否
动力机械 | 拖拉机 | 轮式拖拉机 | 30—40马力两轮驱动拖拉机 | 轮式拖拉机 | 雷沃重工股份有限公司 | 现:TC350(原:HT350) | 驱动方式：两轮驱动；功率（马力）：35 | 驱动方式:两轮驱动;功率(kw):25.8 |  | 通用类 | 25.8 | 否 |  | 山东省
动力机械 | 拖拉机 | 轮式拖拉机 | 40—50马力两轮驱动拖拉机 | 轮式拖拉机 | 雷沃重工股份有限公司 | M400-HA | 功率:40马力；驱动方式：两轮驱动 | 驱动方式:两轮驱动；功率(KW):29.4KW |  |  | 29.4 | 否
动力机械 | 拖拉机 | 轮式拖拉机 | 30—40马力两轮驱动拖拉机 | 轮式拖拉机 | 雷沃重工股份有限公司 | 现:TC300(原:HT300) | 驱动方式：两轮驱动；功率（马力）：30 | 驱动方式:两轮驱动;功率(kw):22.1 |  | 通用类 | 22.1 | 否 |  | 山东省
动力机械 | 拖拉机 | 轮式拖拉机 | 30—40马力两轮驱动拖拉机 | 轮式拖拉机 | 雷沃重工股份有限公司 | M350-E | 功率:35马力；驱动方式：两轮驱动 | 驱动方式:两轮驱动；功率(KW):25.7KW |  |  | 25.7 | 否
动力机械 | 拖拉机 | 轮式拖拉机 | 30—40马力两轮驱动拖拉机 | 轮式拖拉机 | 雷沃重工股份有限公司 | M350L-E | 功率:35马力；驱动方式：两轮驱动 | 驱动方式:两轮驱动；功率(KW):25.7KW |  |  | 25.7 | 否
动力机械 | 拖拉机 | 轮式拖拉机 | 30—40马力两轮驱动拖拉机 | 轮式拖拉机 | 雷沃重工股份有限公司 | M350-HA | 功率:35马力；驱动方式：两轮驱动 | 驱动方式:两轮驱动；功率(KW):25.7KW |  |  | 25.7 | 否
动力机械 | 拖拉机 | 轮式拖拉机 | 30—40马力两轮驱动拖拉机 | 轮式拖拉机 | 雷沃重工股份有限公司 | M320-E | 功率:32马力；驱动方式：两轮驱动 | 驱动方式:两轮驱动；功率(KW):23.5KW |  |  | 23.5 | 否
动力机械 | 拖拉机 | 轮式拖拉机 | 30—40马力两轮驱动拖拉机 | 轮式拖拉机 | 雷沃重工股份有限公司 | M300-E | 功率:30马力；驱动方式：两轮驱动 | 驱动方式:两轮驱动；功率(KW):22.1KW |  |  | 22.1 | 否
动力机械 | 拖拉机 | 轮式拖拉机 | 90—100马力两轮驱动拖拉机 | 轮式拖拉机 | 雷沃重工股份有限公司 | M900H-D | 功率:90马力；驱动方式：两轮驱动 | 驱动方式:两轮驱动；功率(KW):66.2KW |  |  | 66.2 | 否
动力机械 | 拖拉机 | 轮式拖拉机 | 90—100马力两轮驱动拖拉机 | 轮式拖拉机 | 雷沃重工股份有限公司 | M900-DA | 功率:90马力；驱动方式：两轮驱动 | 驱动方式:两轮驱动；功率(KW):66.2KW |  |  | 66.2 | 否
动力机械 | 拖拉机 | 轮式拖拉机 | 90—100马力两轮驱动拖拉机 | 轮式拖拉机 | 雷沃重工股份有限公司 | M900-D | 功率:90马力；驱动方式：两轮驱动 | 驱动方式:两轮驱动；功率(KW):66.2KW |  |  | 66.2 | 否
动力机械 | 拖拉机 | 轮式拖拉机 | 90—100马力两轮驱动拖拉机 | 轮式拖拉机 | 雷沃重工股份有限公司 | M900-DA4 | 功率:90马力；驱动方式：两轮驱动 | 驱动方式:两轮驱动；功率(KW):66.2KW |  |  | 66.2 | 否
动力机械 | 拖拉机 | 轮式拖拉机 | 90—100马力两轮驱动拖拉机 | 轮式拖拉机 | 雷沃重工股份有限公司 | M900-D4 | 功率:90马力；驱动方式：两轮驱动 | 驱动方式:两轮驱动；功率(KW):66.2KW |  |  | 66.2 | 否
动力机械 | 拖拉机 | 轮式拖拉机 | 90—100马力两轮驱动拖拉机 | 轮式拖拉机 | 雷沃重工股份有限公司 | M900-DA3 | 功率:90马力；驱动方式：两轮驱动 | 驱动方式:两轮驱动；功率(KW):66.2KW |  |  | 66.2 | 否
动力机械 | 拖拉机 | 轮式拖拉机 | 90—100马力两轮驱动拖拉机 | 轮式拖拉机 | 雷沃重工股份有限公司 | M900-D3 | 功率:90马力；驱动方式：两轮驱动 | 驱动方式:两轮驱动；功率(KW):66.2KW |  |  | 66.2 | 否
动力机械 | 拖拉机 | 轮式拖拉机 | 90—100马力两轮驱动拖拉机 | 轮式拖拉机 | 雷沃重工股份有限公司 | M900-DA2 | 功率:90马力；驱动方式：两轮驱动 | 驱动方式:两轮驱动；功率(KW):66.2KW |  |  | 66.2 | 否
动力机械 | 拖拉机 | 轮式拖拉机 | 80—90马力两轮驱动拖拉机 | 轮式拖拉机 | 雷沃重工股份有限公司 | M800H-D | 功率:80马力；驱动方式：两轮驱动 | 驱动方式:两轮驱动；功率(KW):58.8KW |  |  | 58.8 | 否
动力机械 | 拖拉机 | 轮式拖拉机 | 80—90马力两轮驱动拖拉机 | 轮式拖拉机 | 雷沃重工股份有限公司 | M800-A | 功率:80马力；驱动方式：两轮驱动 | 驱动方式:两轮驱动；功率(KW):59KW |  |  | 58.8 | 否
动力机械 | 拖拉机 | 轮式拖拉机 | 80—90马力两轮驱动拖拉机 | 轮式拖拉机 | 雷沃重工股份有限公司 | M800-DA | 功率:80马力；驱动方式：两轮驱动 | 驱动方式:两轮驱动；功率(KW):59KW |  |  | 58.8 | 否
动力机械 | 拖拉机 | 轮式拖拉机 | 80—90马力两轮驱动拖拉机 | 轮式拖拉机 | 雷沃重工股份有限公司 | M800-D | 功率:80马力；驱动方式：两轮驱动 | 驱动方式:两轮驱动；功率(KW):59KW |  |  | 58.8 | 否
动力机械 | 拖拉机 | 轮式拖拉机 | 80—90马力两轮驱动拖拉机 | 轮式拖拉机 | 雷沃重工股份有限公司 | M850-DA | 功率:85马力；驱动方式：两轮驱动 | 驱动方式:两轮驱动；功率(KW):62.5KW |  |  | 62.5 | 否
动力机械 | 拖拉机 | 轮式拖拉机 | 100马力及以上两轮驱动拖拉机 | 轮式拖拉机 | 雷沃重工股份有限公司 | M1200-DSA4 | 功率:120马力；驱动方式：两轮驱动 | 驱动方式:两轮驱动；功率(KW):88.2KW |  |  | 88.2 | 否
动力机械 | 拖拉机 | 轮式拖拉机 | 100马力及以上两轮驱动拖拉机 | 轮式拖拉机 | 雷沃重工股份有限公司 | M1200-DSA3 | 功率:120马力；驱动方式：两轮驱动 | 驱动方式:两轮驱动；功率(KW):88.2KW |  |  | 88.2 | 否
动力机械 | 拖拉机 | 轮式拖拉机 | 100马力及以上两轮驱动拖拉机 | 轮式拖拉机 | 雷沃重工股份有限公司 | M1200-DS4 | 功率:120马力；驱动方式：两轮驱动 | 驱动方式:两轮驱动；功率(KW):88.2KW |  |  | 88.2 | 否
动力机械 | 拖拉机 | 轮式拖拉机 | 100马力及以上两轮驱动拖拉机 | 轮式拖拉机 | 雷沃重工股份有限公司 | M1200-DS3 | 功率:120马力；驱动方式：两轮驱动 | 驱动方式:两轮驱动；功率(KW):88.2KW |  |  | 88.2 | 否
动力机械 | 拖拉机 | 轮式拖拉机 | 100马力及以上两轮驱动拖拉机 | 轮式拖拉机 | 雷沃重工股份有限公司 | M1200-DS | 功率:120马力；驱动方式：两轮驱动 | 驱动方式:两轮驱动；功率(KW):88.2KW |  |  | 88.2 | 否
动力机械 | 拖拉机 | 轮式拖拉机 | 100马力及以上两轮驱动拖拉机 | 轮式拖拉机 | 雷沃重工股份有限公司 | M1200-DS2 | 功率:120马力；驱动方式：两轮驱动 | 驱动方式:两轮驱动；功率(KW):88.2KW |  |  | 88.2 | 否
动力机械 | 拖拉机 | 轮式拖拉机 | 100马力及以上两轮驱动拖拉机 | 轮式拖拉机 | 雷沃重工股份有限公司 | M1200-DSA2 | 功率:120马力；驱动方式：两轮驱动 | 驱动方式:两轮驱动；功率(KW):88.2KW |  |  | 88.2 | 否
动力机械 | 拖拉机 | 轮式拖拉机 | 100马力及以上两轮驱动拖拉机 | 轮式拖拉机 | 雷沃重工股份有限公司 | M1200-DA | 功率:120马力；驱动方式：两轮驱动 | 驱动方式:两轮驱动；功率(KW):81KW |  |  | 88.2 | 否
动力机械 | 拖拉机 | 轮式拖拉机 | 100马力及以上两轮驱动拖拉机 | 轮式拖拉机 | 雷沃重工股份有限公司 | M1400-DA | 功率:140马力；驱动方式：两轮驱动 | 驱动方式:两轮驱动；功率(KW):103KW |  |  | 102.9 | 否
动力机械 | 拖拉机 | 轮式拖拉机 | 100马力及以上两轮驱动拖拉机 | 轮式拖拉机 | 雷沃重工股份有限公司 | M1400-D | 功率:140马力；驱动方式：两轮驱动 | 驱动方式:两轮驱动；功率(KW):103KW |  |  | 102.9 | 否
动力机械 | 拖拉机 | 轮式拖拉机 | 100马力及以上两轮驱动拖拉机 | 轮式拖拉机 | 雷沃重工股份有限公司 | M1200-D | 功率:120马力；驱动方式：两轮驱动 | 驱动方式:两轮驱动；功率(KW):81KW |  |  | 88.2 | 否
动力机械 | 拖拉机 | 轮式拖拉机 | 100马力及以上两轮驱动拖拉机 | 轮式拖拉机 | 雷沃重工股份有限公司 | M1100-DA1 | 功率:110马力；驱动方式：两轮驱动 | 驱动方式:两轮驱动；功率(KW):81KW |  |  | 80.9 | 否
动力机械 | 拖拉机 | 轮式拖拉机 | 100马力及以上两轮驱动拖拉机 | 轮式拖拉机 | 雷沃重工股份有限公司 | M1300-D | 功率:130马力；驱动方式：两轮驱动 | 驱动方式:两轮驱动；功率(KW):95.6KW |  |  | 95.6 | 否
动力机械 | 拖拉机 | 轮式拖拉机 | 100马力及以上两轮驱动拖拉机 | 轮式拖拉机 | 雷沃重工股份有限公司 | M1100-D1 | 功率:110马力；驱动方式：两轮驱动 | 驱动方式:两轮驱动；功率(KW):81KW |  |  | 80.9 | 否
动力机械 | 拖拉机 | 轮式拖拉机 | 100马力及以上两轮驱动拖拉机 | 轮式拖拉机 | 雷沃重工股份有限公司 | M1100-DA4 | 功率:110马力；驱动方式：两轮驱动 | 驱动方式:两轮驱动；功率(KW):81KW |  |  | 80.9 | 否
动力机械 | 拖拉机 | 轮式拖拉机 | 100马力及以上两轮驱动拖拉机 | 轮式拖拉机 | 雷沃重工股份有限公司 | M1300-DA | 功率:130马力；驱动方式：两轮驱动 | 驱动方式:两轮驱动；功率(KW):95.6KW |  |  | 95.6 | 否
动力机械 | 拖拉机 | 轮式拖拉机 | 100马力及以上两轮驱动拖拉机 | 轮式拖拉机 | 雷沃重工股份有限公司 | M1100-D4 | 功率:110马力；驱动方式：两轮驱动 | 驱动方式:两轮驱动；功率(KW):81KW |  |  | 80.9 | 否
动力机械 | 拖拉机 | 轮式拖拉机 | 100马力及以上两轮驱动拖拉机 | 轮式拖拉机 | 雷沃重工股份有限公司 | M1200-DA4 | 功率:120马力；驱动方式：两轮驱动 | 驱动方式:两轮驱动；功率(KW):88.2KW |  |  | 88.2 | 否
动力机械 | 拖拉机 | 轮式拖拉机 | 100马力及以上两轮驱动拖拉机 | 轮式拖拉机 | 雷沃重工股份有限公司 | M1000-DA | 功率:101马力；驱动方式：两轮驱动 | 驱动方式:两轮驱动；功率(KW):74KW |  |  | 74.2 | 否
动力机械 | 拖拉机 | 轮式拖拉机 | 100马力及以上两轮驱动拖拉机 | 轮式拖拉机 | 雷沃重工股份有限公司 | M1100-D3 | 功率:110马力；驱动方式：两轮驱动 | 驱动方式:两轮驱动；功率(KW):81KW |  |  | 80.9 | 否
动力机械 | 拖拉机 | 轮式拖拉机 | 100马力及以上两轮驱动拖拉机 | 轮式拖拉机 | 雷沃重工股份有限公司 | M1200-DA2 | 功率:120马力；驱动方式：两轮驱动 | 驱动方式:两轮驱动；功率(KW):88.2KW |  |  | 88.2 | 否
动力机械 | 拖拉机 | 轮式拖拉机 | 100马力及以上两轮驱动拖拉机 | 轮式拖拉机 | 雷沃重工股份有限公司 | M1000-D | 功率:101马力；驱动方式：两轮驱动 | 驱动方式:两轮驱动；功率(KW):74KW |  |  | 74.2 | 否
动力机械 | 拖拉机 | 轮式拖拉机 | 100马力及以上两轮驱动拖拉机 | 轮式拖拉机 | 雷沃重工股份有限公司 | M1200-DA3 | 功率:120马力；驱动方式：两轮驱动 | 驱动方式:两轮驱动；功率(KW):88.2KW |  |  | 88.2 | 否
动力机械 | 拖拉机 | 轮式拖拉机 | 100马力及以上两轮驱动拖拉机 | 轮式拖拉机 | 雷沃重工股份有限公司 | M1100-DA2 | 功率:110马力；驱动方式：两轮驱动 | 驱动方式:两轮驱动；功率(KW):81KW |  |  | 80.9 | 否
动力机械 | 拖拉机 | 轮式拖拉机 | 100马力及以上两轮驱动拖拉机 | 轮式拖拉机 | 雷沃重工股份有限公司 | M1200-D3 | 功率:120马力；驱动方式：两轮驱动 | 驱动方式:两轮驱动；功率(KW):88.2KW |  |  | 88.2 | 否
动力机械 | 拖拉机 | 轮式拖拉机 | 100马力及以上两轮驱动拖拉机 | 轮式拖拉机 | 雷沃重工股份有限公司 | M1100-D2 | 功率:110马力；驱动方式：两轮驱动 | 驱动方式:两轮驱动；功率(KW):81KW |  |  | 80.9 | 否
动力机械 | 拖拉机 | 轮式拖拉机 | 100马力及以上两轮驱动拖拉机 | 轮式拖拉机 | 雷沃重工股份有限公司 | M1000-D4 | 功率:100马力；驱动方式：两轮驱动 | 驱动方式:两轮驱动；功率(KW):73.5KW |  |  | 73.5 | 否
动力机械 | 拖拉机 | 轮式拖拉机 | 90—100马力两轮驱动拖拉机 | 轮式拖拉机 | 雷沃重工股份有限公司 | M900-B | 功率：66.2kW；驱动方式：两轮驱动 | 驱动方式:两轮驱动；功率(KW):66.2KW |  |  | 66.2 | 否 |  | 山东省
动力机械 | 拖拉机 | 轮式拖拉机 | 90—100马力两轮驱动拖拉机 | 轮式拖拉机 | 雷沃重工股份有限公司 | 现:M900-Y(原:M900-B) | 驱动方式：两轮驱动；功率（马力）：90 | 驱动方式:两轮驱动;功率(kw):66.2KW |  | 通用类 | 66.2 | 否 |  | 山东省
动力机械 | 拖拉机 | 轮式拖拉机 | 100马力及以上两轮驱动拖拉机 | 轮式拖拉机 | 雷沃重工股份有限公司 | M1300-A1 | 130马力，两轮驱动 | 驱动方式:两轮驱动；功率(KW):95.6KW |  |  | 95.6 | 否 |  | 山东省
动力机械 | 拖拉机 | 轮式拖拉机 | 100马力及以上两轮驱动拖拉机 | 轮式拖拉机 | 雷沃重工股份有限公司 | M1200-X | 120马力，两轮驱动 | 驱动方式:两轮驱动；功率(KW):88.2KW |  |  | 88.2 | 否 |  | 山东省
动力机械 | 拖拉机 | 轮式拖拉机 | 100马力及以上两轮驱动拖拉机 | 轮式拖拉机 | 雷沃重工股份有限公司 | M1100-XP | 110马力，两轮驱动 | 驱动方式:两轮驱动；功率(KW):81KW |  |  | 81 | 否 |  | 山东省
动力机械 | 拖拉机 | 轮式拖拉机 | 100马力及以上两轮驱动拖拉机 | 轮式拖拉机 | 雷沃重工股份有限公司 | M1200-XP | 120马力，两轮驱动 | 驱动方式:两轮驱动；功率(KW):88.2KW |  |  | 88.2 | 否 |  | 山东省
动力机械 | 拖拉机 | 轮式拖拉机 | 100马力及以上两轮驱动拖拉机 | 轮式拖拉机 | 雷沃重工股份有限公司 | M1100-X | 110马力，两轮驱动 | 驱动方式:两轮驱动；功率(KW):80.9KW |  |  | 81 | 否 |  | 山东省
动力机械 | 拖拉机 | 轮式拖拉机 | 100马力及以上两轮驱动拖拉机 | 轮式拖拉机 | 雷沃重工股份有限公司 | M1000-XP | 100马力，两轮驱动 | 驱动方式:两轮驱动；功率(KW):73.5KW |  |  | 73.5 | 否 |  | 山东省
动力机械 | 拖拉机 | 轮式拖拉机 | 100马力及以上两轮驱动拖拉机 | 轮式拖拉机 | 雷沃重工股份有限公司 | M1300-A | 130马力，两轮驱动 | 驱动方式:两轮驱动；功率(KW):95.6KW |  |  | 95.6 | 否 |  | 山东省
动力机械 | 拖拉机 | 轮式拖拉机 | 100马力及以上两轮驱动拖拉机 | 轮式拖拉机 | 雷沃重工股份有限公司 | M1300-X | 130马力，两轮驱动 | 驱动方式:两轮驱动；功率(KW):95.6KW |  |  | 95.6 | 否 |  | 山东省
动力机械 | 拖拉机 | 轮式拖拉机 | 100马力及以上两轮驱动拖拉机 | 轮式拖拉机 | 雷沃重工股份有限公司 | M1000-B | 100马力，两轮驱动 | 驱动方式:两轮驱动；功率(KW):73.5KW |  |  | 73.5 | 否 |  | 山东省
动力机械 | 拖拉机 | 轮式拖拉机 | 100马力及以上两轮驱动拖拉机 | 轮式拖拉机 | 雷沃重工股份有限公司 | M1300-XP | 130马力，两轮驱动 | 驱动方式:两轮驱动；功率(KW):95.6KW |  |  | 95.6 | 否 |  | 山东省
动力机械 | 拖拉机 | 轮式拖拉机 | 100马力及以上两轮驱动拖拉机 | 轮式拖拉机 | 雷沃重工股份有限公司 | M1200-A1 | 120马力，两轮驱动 | 驱动方式:两轮驱动；功率(KW):88.2KW |  |  | 88.2 | 否 |  | 山东省
动力机械 | 拖拉机 | 轮式拖拉机 | 100马力及以上两轮驱动拖拉机 | 轮式拖拉机 | 雷沃重工股份有限公司 | M1200-A | 120马力，两轮驱动 | 驱动方式:两轮驱动；功率(KW):88.2KW |  |  | 88.2 | 否 |  | 山东省
动力机械 | 拖拉机 | 轮式拖拉机 | 100马力及以上两轮驱动拖拉机 | 轮式拖拉机 | 雷沃重工股份有限公司 | M1200-D4 | 功率:120马力；驱动方式：两轮驱动 | 驱动方式:两轮驱动；功率(KW):88.2KW |  |  | 88.2 | 否
动力机械 | 拖拉机 | 轮式拖拉机 | 100马力及以上两轮驱动拖拉机 | 轮式拖拉机 | 雷沃重工股份有限公司 | M1100-DA3 | 功率:110马力；驱动方式：两轮驱动 | 驱动方式:两轮驱动；功率(KW):81KW |  |  | 80.9 | 否
动力机械 | 拖拉机 | 轮式拖拉机 | 100马力及以上两轮驱动拖拉机 | 轮式拖拉机 | 雷沃重工股份有限公司 | M1200-D2 | 功率:120马力；驱动方式：两轮驱动 | 驱动方式:两轮驱动；功率(KW):88.2KW |  |  | 88.2 | 否
动力机械 | 拖拉机 | 轮式拖拉机 | 100马力及以上两轮驱动拖拉机 | 轮式拖拉机 | 雷沃重工股份有限公司 | M1000-DA3 | 功率:100马力；驱动方式：两轮驱动 | 驱动方式:两轮驱动；功率(KW):73.5KW |  |  | 73.5 | 否
动力机械 | 拖拉机 | 轮式拖拉机 | 100马力及以上两轮驱动拖拉机 | 轮式拖拉机 | 雷沃重工股份有限公司 | M1000-D3 | 功率:100马力；驱动方式：两轮驱动 | 驱动方式:两轮驱动；功率(KW):73.5KW |  |  | 73.5 | 否
动力机械 | 拖拉机 | 轮式拖拉机 | 100马力及以上两轮驱动拖拉机 | 轮式拖拉机 | 雷沃重工股份有限公司 | M1000-DA4 | 功率:100马力；驱动方式：两轮驱动 | 驱动方式:两轮驱动；功率(KW):73.5KW |  |  | 73.5 | 否
动力机械 | 拖拉机 | 轮式拖拉机 | 100马力及以上两轮驱动拖拉机 | 轮式拖拉机 | 雷沃重工股份有限公司 | M1000-DA2 | 功率:100马力；驱动方式：两轮驱动 | 驱动方式:两轮驱动；功率(KW):73.5KW |  |  | 73.5 | 否
动力机械 | 拖拉机 | 轮式拖拉机 | 60—70马力两轮驱动拖拉机 | 轮式拖拉机 | 雷沃重工股份有限公司 | M600-B | 功率:60马力；驱动方式：两轮驱动 | 驱动方式:两轮驱动；功率(KW):44KW |  |  | 44.1 | 否
动力机械 | 拖拉机 | 轮式拖拉机 | 60—70马力两轮驱动拖拉机 | 轮式拖拉机 | 雷沃重工股份有限公司 | M600-AA1 | 功率:63马力；驱动方式：两轮驱动 | 驱动方式:两轮驱动；功率(KW):46KW |  |  | 6.3 | 否
动力机械 | 拖拉机 | 轮式拖拉机 | 60—70马力两轮驱动拖拉机 | 轮式拖拉机 | 雷沃重工股份有限公司 | M600-A1 | 功率:63马力；驱动方式：两轮驱动 | 驱动方式:两轮驱动；功率(KW):46KW |  |  | 6.3 | 否
动力机械 | 拖拉机 | 轮式拖拉机 | 60—70马力两轮驱动拖拉机 | 轮式拖拉机 | 雷沃重工股份有限公司 | M600L-E | 功率:60马力；驱动方式：两轮驱动 | 驱动方式:两轮驱动；功率(KW):44KW |  |  | 44.1 | 否
动力机械 | 拖拉机 | 轮式拖拉机 | 70—80马力两轮驱动拖拉机 | 轮式拖拉机 | 雷沃重工股份有限公司 | M700-AA | 功率:70马力；驱动方式：两轮驱动 | 驱动方式:两轮驱动；功率(KW):51.5KW |  |  | 51.5 | 否
动力机械 | 拖拉机 | 轮式拖拉机 | 70—80马力两轮驱动拖拉机 | 轮式拖拉机 | 雷沃重工股份有限公司 | M700-A | 功率:70马力；驱动方式：两轮驱动 | 驱动方式:两轮驱动；功率(KW):51.5KW |  |  | 51.5 | 否
动力机械 | 拖拉机 | 轮式拖拉机 | 70—80马力两轮驱动拖拉机 | 轮式拖拉机 | 雷沃重工股份有限公司 | M700-BA | 功率:70马力；驱动方式：两轮驱动 | 驱动方式:两轮驱动；功率(KW):51.5KW |  |  | 51.5 | 否
动力机械 | 拖拉机 | 轮式拖拉机 | 70—80马力两轮驱动拖拉机 | 轮式拖拉机 | 雷沃重工股份有限公司 | M700-B | 功率:70马力；驱动方式：两轮驱动 | 驱动方式:两轮驱动；功率(KW):51.5KW |  |  | 51.5 | 否
动力机械 | 拖拉机 | 轮式拖拉机 | 70—80马力两轮驱动拖拉机 | 轮式拖拉机 | 雷沃重工股份有限公司 | M750-AA1 | 功率:75马力；驱动方式：两轮驱动 | 驱动方式:两轮驱动；功率(KW):55KW |  |  | 55.1 | 否
动力机械 | 拖拉机 | 轮式拖拉机 | 70—80马力两轮驱动拖拉机 | 轮式拖拉机 | 雷沃重工股份有限公司 | M750-A1 | 功率:75马力；驱动方式：两轮驱动 | 驱动方式:两轮驱动；功率(KW):55KW |  |  | 55.1 | 否
动力机械 | 拖拉机 | 轮式拖拉机 | 70—80马力两轮驱动拖拉机 | 轮式拖拉机 | 雷沃重工股份有限公司 | M750-D | 功率:75马力；驱动方式：两轮驱动 | 驱动方式:两轮驱动；功率(KW):55KW |  |  | 55.1 | 否
动力机械 | 拖拉机 | 轮式拖拉机 | 70—80马力两轮驱动拖拉机 | 轮式拖拉机 | 雷沃重工股份有限公司 | M750H-D | 功率:75马力；驱动方式：两轮驱动 | 驱动方式:两轮驱动；功率(KW):55KW |  |  | 55.1 | 否
动力机械 | 拖拉机 | 轮式拖拉机 | 70—80马力两轮驱动拖拉机 | 轮式拖拉机 | 雷沃重工股份有限公司 | M750-BA | 功率:75马力；驱动方式：两轮驱动 | 驱动方式:两轮驱动；功率(KW):55KW |  |  | 55.1 | 否
动力机械 | 拖拉机 | 轮式拖拉机 | 70—80马力两轮驱动拖拉机 | 轮式拖拉机 | 雷沃重工股份有限公司 | M750-B | 功率:75马力；驱动方式：两轮驱动 | 驱动方式:两轮驱动；功率(KW):55KW |  |  | 55.1 | 否
动力机械 | 拖拉机 | 轮式拖拉机 | 70—80马力两轮驱动拖拉机 | 轮式拖拉机 | 雷沃重工股份有限公司 | 现:M700-H(原:M700-E) | 驱动方式：两轮驱动；功率（马力）：70 | 驱动方式:两轮驱动;功率(kw):51.5 |  | 通用类 | 51.5 | 否 |  | 山东省
动力机械 | 拖拉机 | 轮式拖拉机 | 50—60马力两轮驱动拖拉机 | 轮式拖拉机 | 雷沃重工股份有限公司 | M500L-E | 功率:50马力；驱动方式：两轮驱动 | 驱动方式:两轮驱动；功率(KW):36.8KW |  |  | 36.8 | 否
动力机械 | 拖拉机 | 轮式拖拉机 | 50—60马力两轮驱动拖拉机 | 轮式拖拉机 | 雷沃重工股份有限公司 | M550-B | 功率:55马力；驱动方式：两轮驱动 | 驱动方式:两轮驱动；功率(KW):40.4KW |  |  | 40.4 | 否
动力机械 | 拖拉机 | 轮式拖拉机 | 50—60马力两轮驱动拖拉机 | 轮式拖拉机 | 雷沃重工股份有限公司 | M550-AA1 | 功率:55马力；驱动方式：两轮驱动 | 驱动方式:两轮驱动；功率(KW):43KW |  |  | 40.4 | 否
动力机械 | 拖拉机 | 轮式拖拉机 | 50—60马力两轮驱动拖拉机 | 轮式拖拉机 | 雷沃重工股份有限公司 | M550-A1 | 功率:55马力；驱动方式：两轮驱动 | 驱动方式:两轮驱动；功率(KW):43KW |  |  | 40.4 | 否
动力机械 | 拖拉机 | 轮式拖拉机 | 100—120马力四轮驱动动力换挡/换向轮式拖拉机 | 轮式拖拉机 | 雷沃重工股份有限公司 | 1004-1K | 功率:100马力;驱动方式:四轮驱动 ;动力换挡、动力换向:是 ; | 驱动方式:四轮驱动;功率(kw):73.5KW;负载变速(动力换挡) |  | 非通用类 | 73.5 | 否
动力机械 | 拖拉机 | 轮式拖拉机 | 100—120马力四轮驱动动力换挡/换向轮式拖拉机 | 轮式拖拉机 | 雷沃重工股份有限公司 | 1104-1K | 功率:110马力;驱动方式:四轮驱动 ;动力换挡、动力换向:是 ; | 驱动方式:四轮驱动;功率(kw):80.9KW;负载变速(动力换挡) |  | 非通用类 | 81 | 否
动力机械 | 拖拉机 | 轮式拖拉机 | 90—100马力四轮驱动动力换挡/换向轮式拖拉机 | 轮式拖拉机 | 雷沃重工股份有限公司 | M904-XP | 驱动方式：四轮驱动；功率（kw）：66.2KW；换挡方式：负载变速（动力换挡） | 驱动方式:四轮驱动；功率(kw):66.2KW；换挡方式:负载变速(动力换挡) |  |  | 0 | 否 |  | 山东省
动力机械 | 拖拉机 | 轮式拖拉机 | 140—160马力四轮驱动拖拉机 | 轮式拖拉机 | 雷沃重工股份有限公司 | M1404-X | 功率:140马力;驱动方式:四轮驱动 ;动力换挡、动力换向:否 ; | 驱动方式:四轮驱动;功率(kw):102.9KW |  | 通用类 | 102.9 | 否
动力机械 | 拖拉机 | 轮式拖拉机 | 140—160马力四轮驱动拖拉机 | 轮式拖拉机 | 雷沃重工股份有限公司 | M1404-A | 功率:140马力;驱动方式:四轮驱动 ;动力换挡、动力换向:否 ; | 驱动方式:四轮驱动;功率(kw):102.9KW |  | 通用类 | 102.9 | 否
动力机械 | 拖拉机 | 轮式拖拉机 | 140—160马力四轮驱动拖拉机 | 轮式拖拉机 | 雷沃重工股份有限公司 | M1404-A1 | 功率:140马力;驱动方式:四轮驱动 ;动力换挡、动力换向:否 ; | 驱动方式:四轮驱动;功率(kw):102.9KW |  | 通用类 | 102.9 | 否
动力机械 | 拖拉机 | 轮式拖拉机 | 140—160马力四轮驱动拖拉机 | 轮式拖拉机 | 雷沃重工股份有限公司 | M1404-XP | 功率:140马力;驱动方式:四轮驱动 ;动力换挡、动力换向:是 ; | 驱动方式:四轮驱动;功率(kw):102.9KW |  | 通用类 | 102.9 | 否
动力机械 | 拖拉机 | 轮式拖拉机 | 100—120马力四轮驱动动力换挡/换向轮式拖拉机 | 轮式拖拉机 | 雷沃重工股份有限公司 | M1004-XAP | 100马力,四轮驱动,动力换挡/换向 | 驱动方式:四轮驱动；功率(KW):73.5KW；换挡方式:负载变速(动力换挡) |  |  | 73.5 | 否 |  | 山东省
动力机械 | 拖拉机 | 轮式拖拉机 | 100—120马力四轮驱动动力换挡/换向轮式拖拉机 | 轮式拖拉机 | 雷沃重工股份有限公司 | 1104-2L(原:P5-1104-PT3) | 110马力,四轮驱动,动力换挡/换向 | 驱动方式:四轮驱动；功率(KW):80.9KW；换挡方式:部分动力换档+同步器换档 |  |  | 81 | 否 |  | 山东省
动力机械 | 拖拉机 | 轮式拖拉机 | 100—120马力四轮驱动动力换挡/换向轮式拖拉机 | 轮式拖拉机 | 雷沃重工股份有限公司 | 1004-2L(原:P5-1004-PT3) | 100马力,四轮驱动,动力换挡/换向 | 驱动方式:四轮驱动；功率(KW):73.5KW；换挡方式:部分动力换挡+同步器换挡 |  |  | 73.5 | 否 |  | 山东省
动力机械 | 拖拉机 | 轮式拖拉机 | 100—120马力四轮驱动动力换挡/换向轮式拖拉机 | 轮式拖拉机 | 雷沃重工股份有限公司 | 1104-1L(原:P5-1104-PT) | 110马力,四轮驱动,动力换挡/换向 | 驱动方式:四轮驱动；功率(KW):80.9KW；换挡方式:部分动力换挡+同步器换挡 |  |  | 81 | 否 |  | 山东省
动力机械 | 拖拉机 | 轮式拖拉机 | 100—120马力四轮驱动动力换挡/换向轮式拖拉机 | 轮式拖拉机 | 雷沃重工股份有限公司 | 1004-1L(原:P5-1004-PT) | 100马力,四轮驱动,动力换挡/换向 | 驱动方式:四轮驱动；功率(KW):73.5KW；换挡方式:部分动力换挡+同步器换挡 |  |  | 73.5 | 否 |  | 山东省
动力机械 | 拖拉机 | 轮式拖拉机 | 100—120马力四轮驱动动力换挡/换向轮式拖拉机 | 轮式拖拉机 | 雷沃重工股份有限公司 | M1104-XP | 驱动方式：四轮驱动；功率（kw）：81KW；换挡方式：负载变速（动力换挡） | 驱动方式:四轮驱动；功率(kw):81KW；换挡方式:负载变速(动力换挡) |  |  | 0 | 否 |  | 山东省
动力机械 | 拖拉机 | 轮式拖拉机 | 100—120马力四轮驱动动力换挡/换向轮式拖拉机 | 轮式拖拉机 | 雷沃重工股份有限公司 | M1104-XAP | 驱动方式：四轮驱动；功率（kw）：81KW；换挡方式：负载变速（动力换挡） | 驱动方式:四轮驱动；功率(kw):81KW；换挡方式:负载变速(动力换挡) |  |  | 0 | 否 |  | 山东省
动力机械 | 拖拉机 | 轮式拖拉机 | 100—120马力四轮驱动动力换挡/换向轮式拖拉机 | 轮式拖拉机 | 雷沃重工股份有限公司 | M1004-XP | 驱动方式：四轮驱动；功率（kw）：73.5KW；换挡方式：负载变速（动力换挡） | 驱动方式:四轮驱动；功率(kw):73.5KW；换挡方式:负载变速(动力换挡) |  |  | 0 | 否 |  | 山东省
动力机械 | 拖拉机 | 轮式拖拉机 | 140—160马力四轮驱动拖拉机 | 轮式拖拉机 | 雷沃重工股份有限公司 | M1504-R | 驱动方式：四轮驱动；功率（kw）：110.3KW | 驱动方式:四轮驱动；功率(kw):110.3KW |  |  | 0 | 否 |  | 山东省
动力机械 | 拖拉机 | 轮式拖拉机 | 140—160马力四轮驱动拖拉机 | 轮式拖拉机 | 雷沃重工股份有限公司 | M1504-D | 驱动方式：四轮驱动；功率（kw）：110.3KW | 驱动方式:四轮驱动；功率(kw):110.3KW |  |  | 0 | 否 |  | 山东省
动力机械 | 拖拉机 | 轮式拖拉机 | 140—160马力四轮驱动拖拉机 | 轮式拖拉机 | 雷沃重工股份有限公司 | M1454-G | 驱动方式：四轮驱动；功率（kw）：106.6KW | 驱动方式:四轮驱动；功率(kw):106.6KW |  |  | 0 | 否 |  | 山东省
动力机械 | 拖拉机 | 轮式拖拉机 | 140—160马力四轮驱动拖拉机 | 轮式拖拉机 | 雷沃重工股份有限公司 | M1404-R | 驱动方式：四轮驱动；功率（kw）：102.9KW | 驱动方式:四轮驱动；功率(kw):102.9KW |  |  | 102.9 | 否 |  | 山东省
动力机械 | 拖拉机 | 轮式拖拉机 | 140—160马力四轮驱动拖拉机 | 轮式拖拉机 | 雷沃重工股份有限公司 | 1404-1L | 驱动方式：四轮驱动；功率（kw）：102.9KW | 驱动方式:四轮驱动；功率(kw):102.9KW |  |  | 0 | 否 |  | 山东省
动力机械 | 拖拉机 | 轮式拖拉机 | 140—160马力四轮驱动拖拉机 | 轮式拖拉机 | 雷沃重工股份有限公司 | M1554-G | 驱动方式：四轮驱动；功率（马力）：155 | 驱动方式:四轮驱动;功率(kw):114 |  | 通用类 | 114 | 否 |  | 山东省
动力机械 | 拖拉机 | 轮式拖拉机 | 140—160马力四轮驱动拖拉机 | 轮式拖拉机 | 雷沃重工股份有限公司 | 现:M1404-F2(原:M1404-D2) | 驱动方式：四轮驱动；功率（马力）：140 | 驱动方式:四轮驱动;功率(kw):102.9KW |  | 通用类 | 102.9 | 否 |  | 山东省
动力机械 | 拖拉机 | 轮式拖拉机 | 140—160马力四轮驱动拖拉机 | 轮式拖拉机 | 雷沃重工股份有限公司 | 现:M1504-F(原:M1504-D) | 驱动方式：四轮驱动；功率：150马力 | 驱动方式:四轮驱动;功率(kw):110.3KW |  | 通用类 | 110.3 | 否 |  | 山东省
动力机械 | 拖拉机 | 轮式拖拉机 | 140—160马力四轮驱动拖拉机 | 轮式拖拉机 | 雷沃重工股份有限公司 | M1404-G1 | 驱动方式：四轮驱动；功率（kw）：103KW | 驱动方式:四轮驱动；功率(kw):103KW |  |  | 0 | 否 |  | 山东省
动力机械 | 拖拉机 | 轮式拖拉机 | 140—160马力四轮驱动拖拉机 | 轮式拖拉机 | 雷沃重工股份有限公司 | M1404-D2 | 驱动方式：四轮驱动；功率（kw）：102.9KW | 驱动方式:四轮驱动；功率(kw):102.9KW |  |  | 0 | 否 |  | 山东省
动力机械 | 拖拉机 | 轮式拖拉机 | 140—160马力四轮驱动拖拉机 | 轮式拖拉机 | 雷沃重工股份有限公司 | M1404-DA | 驱动方式：四轮驱动；功率（kw）：103KW | 驱动方式:四轮驱动；功率(kw):103KW； |  |  | 0 | 否 |  | 山东省
动力机械 | 拖拉机 | 轮式拖拉机 | 140—160马力四轮驱动拖拉机 | 轮式拖拉机 | 雷沃重工股份有限公司 | M1404-D | 驱动方式：四轮驱动；功率（kw）：102.9KW | 驱动方式:四轮驱动；功率(kw):103KW |  |  | 0 | 否 |  | 山东省
动力机械 | 拖拉机 | 轮式拖拉机 | 140—160马力四轮驱动拖拉机 | 轮式拖拉机 | 雷沃重工股份有限公司 | 1504-1L | 驱动方式：四轮驱动；功率（kw）：110.3KW | 驱动方式:四轮驱动；功率(kw):110.3 |  |  | 0 | 否 |  | 山东省
动力机械 | 拖拉机 | 轮式拖拉机 | 140—160马力四轮驱动拖拉机 | 轮式拖拉机 | 雷沃重工股份有限公司 | M1504-Q | 功率：110.3kW；驱动方式：四轮驱动 | 驱动方式:四轮驱动；功率(KW):110.3KW |  |  | 110.3 | 否 |  | 山东省
动力机械 | 拖拉机 | 轮式拖拉机 | 140—160马力四轮驱动拖拉机 | 轮式拖拉机 | 雷沃重工股份有限公司 | M1504-QP(原:M1504-DP) | 功率：110.3kW；驱动方式：四轮驱动 | 驱动方式:四轮驱动；功率(KW):110.3KW |  |  | 110.3 | 否 |  | 山东省
动力机械 | 拖拉机 | 轮式拖拉机 | 140—160马力四轮驱动拖拉机 | 轮式拖拉机 | 雷沃重工股份有限公司 | M1404-QP(原:M1404-DP) | 功率：102.9kW；驱动方式：四轮驱动 | 驱动方式:四轮驱动；功率(KW):102.9KW |  |  | 102.9 | 否 |  | 山东省
动力机械 | 拖拉机 | 轮式拖拉机 | 120—140马力四轮驱动拖拉机 | 轮式拖拉机 | 雷沃重工股份有限公司 | 现:M1304-U(原:M1304-A) | 驱动方式：四轮驱动；功率（马力）：130 | 驱动方式:四轮驱动;功率(kw):95.6KW |  | 通用类 | 95.6 | 否 |  | 山东省
动力机械 | 拖拉机 | 轮式拖拉机 | 120—140马力四轮驱动拖拉机 | 轮式拖拉机 | 雷沃重工股份有限公司 | 1204-1K | 功率:120马力;驱动方式:四轮驱动 ;动力换挡、动力换向:是 ; | 驱动方式:四轮驱动;功率(kw):88.2KW; |  | 通用类 | 88.2 | 否
动力机械 | 拖拉机 | 轮式拖拉机 | 120—140马力四轮驱动拖拉机 | 轮式拖拉机 | 雷沃重工股份有限公司 | 现:M1204-U1(原:M1204-A1) | 驱动方式：四轮驱动；功率（马力）：120 | 驱动方式:四轮驱动;功率(kw):88.2KW |  | 通用类 | 88.2 | 否 |  | 山东省
动力机械 | 拖拉机 | 轮式拖拉机 | 120—140马力四轮驱动拖拉机 | 轮式拖拉机 | 雷沃重工股份有限公司 | 现:M1204-U(原:M1204-A) | 驱动方式：四轮驱动；功率（马力）：120 | 驱动方式:四轮驱动;功率(kw):88.2KW |  | 通用类 | 88.2 | 否 |  | 山东省
动力机械 | 拖拉机 | 轮式拖拉机 | 120—140马力四轮驱动拖拉机 | 轮式拖拉机 | 雷沃重工股份有限公司 | 现:M1304-U1(原:M1304-A1) | 驱动方式：四轮驱动；功率（马力）：130 | 驱动方式:四轮驱动;功率(kw):95.6KW |  | 通用类 | 95.6 | 否 |  | 山东省
动力机械 | 拖拉机 | 轮式拖拉机 | 120—140马力四轮驱动拖拉机 | 轮式拖拉机 | 雷沃重工股份有限公司 | M1304-D | 功率:130马力；驱动方式：四轮驱动 | 驱动方式:四轮驱动；功率(KW):95.6KW |  |  | 95.6 | 否
动力机械 | 拖拉机 | 轮式拖拉机 | 120—140马力四轮驱动拖拉机 | 轮式拖拉机 | 雷沃重工股份有限公司 | M1304-DA | 功率:130马力；驱动方式：四轮驱动 | 驱动方式:四轮驱动；功率(KW):95.6KW |  |  | 95.6 | 否
动力机械 | 拖拉机 | 轮式拖拉机 | 120—140马力四轮驱动拖拉机 | 轮式拖拉机 | 雷沃重工股份有限公司 | M1304-C7A | 功率:130马力；驱动方式：四轮驱动 | 驱动方式:四轮驱动；功率(KW):95.6KW |  |  | 95.6 | 否
动力机械 | 拖拉机 | 轮式拖拉机 | 120—140马力四轮驱动拖拉机 | 轮式拖拉机 | 雷沃重工股份有限公司 | M1304-G | 功率:130马力；驱动方式：四轮驱动 | 驱动方式:四轮驱动；功率(KW):95.6KW |  |  | 95.6 | 否
动力机械 | 拖拉机 | 轮式拖拉机 | 120—140马力四轮驱动拖拉机 | 轮式拖拉机 | 雷沃重工股份有限公司 | M1354-G | 功率:135马力；驱动方式：四轮驱动 | 驱动方式:四轮驱动；功率(KW):99.3KW |  |  | 99.2 | 否
动力机械 | 拖拉机 | 轮式拖拉机 | 120—140马力四轮驱动拖拉机 | 轮式拖拉机 | 雷沃重工股份有限公司 | M1304-DA4 | 功率:130马力；驱动方式：四轮驱动 | 驱动方式:四轮驱动；功率(KW):95.6KW |  |  | 95.6 | 否
动力机械 | 拖拉机 | 轮式拖拉机 | 120—140马力四轮驱动拖拉机 | 轮式拖拉机 | 雷沃重工股份有限公司 | M1304-D4 | 功率:130马力；驱动方式：四轮驱动 | 驱动方式:四轮驱动；功率(KW):95.6KW |  |  | 95.6 | 否
动力机械 | 拖拉机 | 轮式拖拉机 | 120—140马力四轮驱动拖拉机 | 轮式拖拉机 | 雷沃重工股份有限公司 | P5-1304-PT | 功率:130马力；驱动方式：四轮驱动 | 驱动方式:四轮驱动；功率(KW):95.6KW |  |  | 95.6 | 否
动力机械 | 拖拉机 | 轮式拖拉机 | 120—140马力四轮驱动拖拉机 | 轮式拖拉机 | 雷沃重工股份有限公司 | M1304-A1 | 功率：95.6kW；驱动方式：四轮驱动 | 驱动方式:四轮驱动；功率(KW):95.6KW |  |  | 95.6 | 否 |  | 山东省
动力机械 | 拖拉机 | 轮式拖拉机 | 120—140马力四轮驱动拖拉机 | 轮式拖拉机 | 雷沃重工股份有限公司 | M1204-X | 功率：88.2kW；驱动方式：四轮驱动 | 驱动方式:四轮驱动；功率(KW):88.2KW |  |  | 88.2 | 否 |  | 山东省
动力机械 | 拖拉机 | 轮式拖拉机 | 120—140马力四轮驱动拖拉机 | 轮式拖拉机 | 雷沃重工股份有限公司 | M1204-XAP | 功率：88.2kW；驱动方式：四轮驱动 | 驱动方式:四轮驱动；功率(KW):88.2KW；换挡方式:负载变速(动力换挡) |  |  | 88.2 | 否 |  | 山东省
动力机械 | 拖拉机 | 轮式拖拉机 | 120—140马力四轮驱动拖拉机 | 轮式拖拉机 | 雷沃重工股份有限公司 | M1304-A | 功率：95.6kW；驱动方式：四轮驱动 | 驱动方式:四轮驱动；功率(KW):95.6KW |  |  | 95.6 | 否 |  | 山东省
动力机械 | 拖拉机 | 轮式拖拉机 | 120—140马力四轮驱动拖拉机 | 轮式拖拉机 | 雷沃重工股份有限公司 | M1304-X | 功率：95.6kW；驱动方式：四轮驱动 | 驱动方式:四轮驱动；功率(KW):95.6KW |  |  | 95.6 | 否 |  | 山东省
动力机械 | 拖拉机 | 轮式拖拉机 | 120—140马力四轮驱动拖拉机 | 轮式拖拉机 | 雷沃重工股份有限公司 | M1304-XAP | 功率：95.6kW；驱动方式：四轮驱动 | 驱动方式:四轮驱动；功率(KW):95.6KW；换挡方式:负载变速(动力换挡) |  |  | 95.6 | 否 |  | 山东省
动力机械 | 拖拉机 | 轮式拖拉机 | 120—140马力四轮驱动拖拉机 | 轮式拖拉机 | 雷沃重工股份有限公司 | M1204-A1 | 功率：88.2kW；驱动方式：四轮驱动 | 驱动方式:四轮驱动；功率(KW):88.2KW |  |  | 88.2 | 否 |  | 山东省
动力机械 | 拖拉机 | 轮式拖拉机 | 120—140马力四轮驱动拖拉机 | 轮式拖拉机 | 雷沃重工股份有限公司 | M1204-A | 功率：88.2kW；驱动方式：四轮驱动 | 驱动方式:四轮驱动；功率(KW):88.2KW |  |  | 88.2 | 否 |  | 山东省
动力机械 | 拖拉机 | 轮式拖拉机 | 120—140马力四轮驱动拖拉机 | 轮式拖拉机 | 雷沃重工股份有限公司 | 1304-2L(原:P5-1304-PT3) | 功率：95.6kW；驱动方式：四轮驱动 | 驱动方式:四轮驱动；功率(KW):95.6KW；换挡方式:部分动力换挡+同步器换挡 |  |  | 95.6 | 否 |  | 山东省
动力机械 | 拖拉机 | 轮式拖拉机 | 120—140马力四轮驱动拖拉机 | 轮式拖拉机 | 雷沃重工股份有限公司 | 1204-2L(原:P5-1204-PT3) | 功率：88.2kW；驱动方式：四轮驱动 | 驱动方式:四轮驱动；功率(KW):88.2KW；换挡方式:部分动力换挡+同步器换挡 |  |  | 88.2 | 否 |  | 山东省
动力机械 | 拖拉机 | 轮式拖拉机 | 120—140马力四轮驱动拖拉机 | 轮式拖拉机 | 雷沃重工股份有限公司 | 1304-1L(原:P5-1304-PT) | 功率：95.6kW；驱动方式：四轮驱动 | 驱动方式:四轮驱动；功率(KW):95.6KW；换挡方式:部分动力换挡+同步器换挡 |  |  | 95.6 | 否 |  | 山东省
动力机械 | 拖拉机 | 轮式拖拉机 | 120—140马力四轮驱动拖拉机 | 轮式拖拉机 | 雷沃重工股份有限公司 | 1204-1L(原:P5-1204-PT2) | 功率：88.2kW；驱动方式：四轮驱动 | 驱动方式:四轮驱动；功率(KW):88.2KW；换挡方式:部分动力换挡+同步器换挡 |  |  | 88.2 | 否 |  | 山东省
动力机械 | 拖拉机 | 轮式拖拉机 | 120—140马力四轮驱动拖拉机 | 轮式拖拉机 | 雷沃重工股份有限公司 | M1204-DS2 | 功率:120马力；驱动方式：四轮驱动 | 驱动方式:四轮驱动；功率(KW):88.2KW |  |  | 88.2 | 否
动力机械 | 拖拉机 | 轮式拖拉机 | 120—140马力四轮驱动拖拉机 | 轮式拖拉机 | 雷沃重工股份有限公司 | M1204-DS | 功率:120马力；驱动方式：四轮驱动 | 驱动方式:四轮驱动；功率(KW):88.2KW |  |  | 88.2 | 否
动力机械 | 拖拉机 | 轮式拖拉机 | 120—140马力四轮驱动拖拉机 | 轮式拖拉机 | 雷沃重工股份有限公司 | M1204-D | 功率:120马力；驱动方式：四轮驱动 | 驱动方式:四轮驱动；功率(KW):88.2KW |  |  | 88.2 | 否
动力机械 | 拖拉机 | 轮式拖拉机 | 120—140马力四轮驱动拖拉机 | 轮式拖拉机 | 雷沃重工股份有限公司 | M1204-DA | 功率:120马力；驱动方式：四轮驱动 | 驱动方式:四轮驱动；功率(KW):88.2KW |  |  | 88.2 | 否
动力机械 | 拖拉机 | 轮式拖拉机 | 120—140马力四轮驱动拖拉机 | 轮式拖拉机 | 雷沃重工股份有限公司 | M1204-D4 | 功率:120马力；驱动方式：四轮驱动 | 驱动方式:四轮驱动；功率(KW):88.2KW |  |  | 88.2 | 否
动力机械 | 拖拉机 | 轮式拖拉机 | 120—140马力四轮驱动拖拉机 | 轮式拖拉机 | 雷沃重工股份有限公司 | M1204-DA4 | 功率:120马力；驱动方式：四轮驱动 | 驱动方式:四轮驱动；功率(KW):88.2KW |  |  | 88.2 | 否
动力机械 | 拖拉机 | 轮式拖拉机 | 120—140马力四轮驱动拖拉机 | 轮式拖拉机 | 雷沃重工股份有限公司 | M1204-DA2 | 功率:120马力；驱动方式：四轮驱动 | 驱动方式:四轮驱动；功率(KW):88.2KW |  |  | 88.2 | 否
动力机械 | 拖拉机 | 轮式拖拉机 | 120—140马力四轮驱动拖拉机 | 轮式拖拉机 | 雷沃重工股份有限公司 | M1204-D3 | 功率:120马力；驱动方式：四轮驱动 | 驱动方式:四轮驱动；功率(KW):88.2KW |  |  | 88.2 | 否
动力机械 | 拖拉机 | 轮式拖拉机 | 120—140马力四轮驱动拖拉机 | 轮式拖拉机 | 雷沃重工股份有限公司 | M1204-DA3 | 功率:120马力；驱动方式：四轮驱动 | 驱动方式:四轮驱动；功率(KW):88.2KW |  |  | 88.2 | 否
动力机械 | 拖拉机 | 轮式拖拉机 | 120—140马力四轮驱动拖拉机 | 轮式拖拉机 | 雷沃重工股份有限公司 | M1204-D2 | 功率:120马力；驱动方式：四轮驱动 | 驱动方式:四轮驱动；功率(KW):88.2KW |  |  | 88.2 | 否
动力机械 | 拖拉机 | 轮式拖拉机 | 120—140马力四轮驱动拖拉机 | 轮式拖拉机 | 雷沃重工股份有限公司 | P5-1204-PT2 | 功率:120马力；驱动方式：四轮驱动 | 驱动方式:四轮驱动；功率(KW):88.2KW |  |  | 88.2 | 否
动力机械 | 拖拉机 | 轮式拖拉机 | 120—140马力四轮驱动拖拉机 | 轮式拖拉机 | 雷沃重工股份有限公司 | P5-1204-PT | 功率:120马力；驱动方式：四轮驱动 | 驱动方式:四轮驱动；功率(KW):88.2KW |  |  | 88.2 | 否
动力机械 | 拖拉机 | 轮式拖拉机 | 120—140马力四轮驱动拖拉机 | 轮式拖拉机 | 雷沃重工股份有限公司 | M1204-DSA2 | 功率:120马力；驱动方式：四轮驱动 | 驱动方式:四轮驱动；功率(KW):88.2KW |  |  | 88.2 | 否
动力机械 | 拖拉机 | 轮式拖拉机 | 120—140马力四轮驱动拖拉机 | 轮式拖拉机 | 雷沃重工股份有限公司 | M1204-DSA4 | 功率:120马力；驱动方式：四轮驱动 | 驱动方式:四轮驱动；功率(KW):88.2KW |  |  | 88.2 | 否
动力机械 | 拖拉机 | 轮式拖拉机 | 120—140马力四轮驱动拖拉机 | 轮式拖拉机 | 雷沃重工股份有限公司 | M1204-DSA3 | 功率:120马力；驱动方式：四轮驱动 | 驱动方式:四轮驱动；功率(KW):88.2KW |  |  | 88.2 | 否
动力机械 | 拖拉机 | 轮式拖拉机 | 120—140马力四轮驱动拖拉机 | 轮式拖拉机 | 雷沃重工股份有限公司 | M1204-DSA | 功率:120马力；驱动方式：四轮驱动 | 驱动方式:四轮驱动；功率(KW):88.2KW |  |  | 88.2 | 否
动力机械 | 拖拉机 | 轮式拖拉机 | 120—140马力四轮驱动拖拉机 | 轮式拖拉机 | 雷沃重工股份有限公司 | M1204-DS4 | 功率:120马力；驱动方式：四轮驱动 | 驱动方式:四轮驱动；功率(KW):88.2KW |  |  | 88.2 | 否
动力机械 | 拖拉机 | 轮式拖拉机 | 120—140马力四轮驱动拖拉机 | 轮式拖拉机 | 雷沃重工股份有限公司 | M1204-DS3 | 功率:120马力；驱动方式：四轮驱动 | 驱动方式:四轮驱动；功率(KW):88.2KW |  |  | 88.2 | 否
动力机械 | 拖拉机 | 轮式拖拉机 | 100—120马力四轮驱动拖拉机 | 轮式拖拉机 | 雷沃重工股份有限公司 | 现:M1104-UA(原:M1104-AA) | 驱动方式：四轮驱动；功率（马力）：110 | 驱动方式:四轮驱动;功率(kw):81KW |  | 通用类 | 81 | 否 |  | 山东省
动力机械 | 拖拉机 | 轮式拖拉机 | 100—120马力四轮驱动拖拉机 | 轮式拖拉机 | 雷沃重工股份有限公司 | 现:M1104-U1(原:M1104-A1) | 驱动方式：四轮驱动；功率（马力）：110 | 驱动方式:四轮驱动;功率(kw):81. |  | 通用类 | 81 | 否 |  | 山东省
动力机械 | 拖拉机 | 轮式拖拉机 | 100—120马力四轮驱动拖拉机 | 轮式拖拉机 | 雷沃重工股份有限公司 | 现:M1104-U(原:M1104-A) | 驱动方式：四轮驱动；功率（马力）：110 | 驱动方式:四轮驱动;功率(kw):81KW |  | 通用类 | 81 | 否 |  | 山东省
动力机械 | 拖拉机 | 轮式拖拉机 | 100—120马力四轮驱动拖拉机 | 轮式拖拉机 | 雷沃重工股份有限公司 | 现:M1004-Y(原:M1004-B) | 驱动方式：四轮驱动；功率（马力）：100 | 驱动方式:四轮驱动;功率(kw):73.5KW |  | 通用类 | 73.5 | 否 |  | 山东省
动力机械 | 拖拉机 | 轮式拖拉机 | 100—120马力四轮驱动拖拉机 | 轮式拖拉机 | 雷沃重工股份有限公司 | P5-1104-PT | 功率:110马力；驱动方式：四轮驱动 | 驱动方式:四轮驱动；功率(KW):80.9KW |  |  | 80.9 | 否
动力机械 | 拖拉机 | 轮式拖拉机 | 100—120马力四轮驱动拖拉机 | 轮式拖拉机 | 雷沃重工股份有限公司 | M1104-DA4 | 功率:110马力；驱动方式：四轮驱动 | 驱动方式:四轮驱动；功率(KW):81KW |  |  | 80.9 | 否
动力机械 | 拖拉机 | 轮式拖拉机 | 100—120马力四轮驱动拖拉机 | 轮式拖拉机 | 雷沃重工股份有限公司 | M1104-D4 | 功率:110马力；驱动方式：四轮驱动 | 驱动方式:四轮驱动；功率(KW):81KW |  |  | 80.9 | 否
动力机械 | 拖拉机 | 轮式拖拉机 | 100—120马力四轮驱动拖拉机 | 轮式拖拉机 | 雷沃重工股份有限公司 | M1104-DA3 | 功率:110马力；驱动方式：四轮驱动 | 驱动方式:四轮驱动；功率(KW):81KW |  |  | 80.9 | 否
动力机械 | 拖拉机 | 轮式拖拉机 | 100—120马力四轮驱动拖拉机 | 轮式拖拉机 | 雷沃重工股份有限公司 | M1104-D3 | 功率:110马力；驱动方式：四轮驱动 | 驱动方式:四轮驱动；功率(KW):81KW |  |  | 80.9 | 否
动力机械 | 拖拉机 | 轮式拖拉机 | 100—120马力四轮驱动拖拉机 | 轮式拖拉机 | 雷沃重工股份有限公司 | M1154-C7A | 功率:115马力；驱动方式：四轮驱动 | 驱动方式:四轮驱动；功率(KW):84.5KW |  |  | 84.5 | 否
动力机械 | 拖拉机 | 轮式拖拉机 | 100—120马力四轮驱动拖拉机 | 轮式拖拉机 | 雷沃重工股份有限公司 | M1104-DA2 | 功率:110马力；驱动方式：四轮驱动 | 驱动方式:四轮驱动；功率(KW):81KW |  |  | 80.9 | 否
动力机械 | 拖拉机 | 轮式拖拉机 | 100—120马力四轮驱动拖拉机 | 轮式拖拉机 | 雷沃重工股份有限公司 | M1104-D2 | 功率:110马力；驱动方式：四轮驱动 | 驱动方式:四轮驱动；功率(KW):81KW |  |  | 80.9 | 否
动力机械 | 拖拉机 | 轮式拖拉机 | 100—120马力四轮驱动拖拉机 | 轮式拖拉机 | 雷沃重工股份有限公司 | M1004-A1 | 驱动方式：四轮驱动；功率（kw）：73.5KW | 驱动方式:四轮驱动；功率(kw):73.5； |  |  | 0 | 否 |  | 山东省
动力机械 | 拖拉机 | 轮式拖拉机 | 100—120马力四轮驱动拖拉机 | 轮式拖拉机 | 雷沃重工股份有限公司 | M1104-A1 | 驱动方式：四轮驱动；功率（kw）：81KW | 驱动方式:四轮驱动；功率(kw):81； |  |  | 0 | 否 |  | 山东省
动力机械 | 拖拉机 | 轮式拖拉机 | 100—120马力四轮驱动拖拉机 | 轮式拖拉机 | 雷沃重工股份有限公司 | M1104-X | 110马力,四轮驱动 | 驱动方式:四轮驱动；功率(KW):80.9KW |  |  | 81 | 否 |  | 山东省
动力机械 | 拖拉机 | 轮式拖拉机 | 100—120马力四轮驱动拖拉机 | 轮式拖拉机 | 雷沃重工股份有限公司 | M1004-X | 100马力,四轮驱动 | 驱动方式:四轮驱动；功率(KW):73.5KW |  |  | 73.5 | 否 |  | 山东省
动力机械 | 拖拉机 | 轮式拖拉机 | 100—120马力四轮驱动拖拉机 | 轮式拖拉机 | 雷沃重工股份有限公司 | M1004-B | 100马力,四轮驱动 | 驱动方式:四轮驱动；功率(KW):73.5KW |  |  | 73.5 | 否 |  | 山东省
动力机械 | 拖拉机 | 轮式拖拉机 | 100—120马力四轮驱动拖拉机 | 轮式拖拉机 | 雷沃重工股份有限公司 | M1104-DA | 110马力,四轮驱动 | 驱动方式:四轮驱动；功率(KW):81KW |  |  | 81 | 否 |  | 山东省
动力机械 | 拖拉机 | 轮式拖拉机 | 100—120马力四轮驱动拖拉机 | 轮式拖拉机 | 雷沃重工股份有限公司 | M1104-D | 110马力,四轮驱动 | 驱动方式:四轮驱动；功率(KW):81KW |  |  | 81 | 否 |  | 山东省
动力机械 | 拖拉机 | 轮式拖拉机 | 90—100马力四轮驱动拖拉机 | 轮式拖拉机 | 雷沃重工股份有限公司 | 现:M904-Y(原:M904-B) | 驱动方式：四轮驱动；功率（马力）：90 | 驱动方式:四轮驱动;功率(kw):66.2KW |  | 通用类 | 66.2 | 否 |  | 山东省
动力机械 | 拖拉机 | 轮式拖拉机 | 90—100马力四轮驱动拖拉机 | 轮式拖拉机 | 雷沃重工股份有限公司 | M904-B | 功率：66.2kW；驱动方式：四轮驱动 | 驱动方式:四轮驱动；功率(KW):66.2KW |  |  | 66.2 | 否 |  | 山东省
动力机械 | 拖拉机 | 轮式拖拉机 | 100—120马力四轮驱动拖拉机 | 轮式拖拉机 | 雷沃重工股份有限公司 | M1054-C7A | 功率:105马力；驱动方式：四轮驱动 | 驱动方式:四轮驱动；功率(KW):77.2KW |  |  | 77.2 | 否
动力机械 | 拖拉机 | 轮式拖拉机 | 100—120马力四轮驱动拖拉机 | 轮式拖拉机 | 雷沃重工股份有限公司 | M1004-DA | 功率:101马力；驱动方式：四轮驱动 | 驱动方式:四轮驱动；功率(KW):74KW |  |  | 74.2 | 否
动力机械 | 拖拉机 | 轮式拖拉机 | 100—120马力四轮驱动拖拉机 | 轮式拖拉机 | 雷沃重工股份有限公司 | M1004-D | 功率:101马力；驱动方式：四轮驱动 | 驱动方式:四轮驱动；功率(KW):74KW |  |  | 74.2 | 否
动力机械 | 拖拉机 | 轮式拖拉机 | 100—120马力四轮驱动拖拉机 | 轮式拖拉机 | 雷沃重工股份有限公司 | M1004-DA4 | 功率:100马力；驱动方式：四轮驱动 | 驱动方式:四轮驱动；功率(KW):73.5KW |  |  | 73.5 | 否
动力机械 | 拖拉机 | 轮式拖拉机 | 100—120马力四轮驱动拖拉机 | 轮式拖拉机 | 雷沃重工股份有限公司 | M1004-D4 | 功率:100马力；驱动方式：四轮驱动 | 驱动方式:四轮驱动；功率(KW):73.5KW |  |  | 73.5 | 否
动力机械 | 拖拉机 | 轮式拖拉机 | 100—120马力四轮驱动拖拉机 | 轮式拖拉机 | 雷沃重工股份有限公司 | M1004-DA3 | 功率:100马力；驱动方式：四轮驱动 | 驱动方式:四轮驱动；功率(KW):73.5KW |  |  | 73.5 | 否
动力机械 | 拖拉机 | 轮式拖拉机 | 100—120马力四轮驱动拖拉机 | 轮式拖拉机 | 雷沃重工股份有限公司 | M1004-D3 | 功率:100马力；驱动方式：四轮驱动 | 驱动方式:四轮驱动；功率(KW):73.5KW |  |  | 73.5 | 否
动力机械 | 拖拉机 | 轮式拖拉机 | 100—120马力四轮驱动拖拉机 | 轮式拖拉机 | 雷沃重工股份有限公司 | M1004-AA | 功率:100马力；驱动方式：四轮驱动 | 驱动方式:四轮驱动；功率(KW):74KW |  |  | 73.5 | 否
动力机械 | 拖拉机 | 轮式拖拉机 | 100—120马力四轮驱动拖拉机 | 轮式拖拉机 | 雷沃重工股份有限公司 | M1004-A | 功率:100马力；驱动方式：四轮驱动 | 驱动方式:四轮驱动；功率(KW):73.5KW |  |  | 73.5 | 否
动力机械 | 拖拉机 | 轮式拖拉机 | 100—120马力四轮驱动拖拉机 | 轮式拖拉机 | 雷沃重工股份有限公司 | M1004-D2 | 功率:100马力；驱动方式：四轮驱动 | 驱动方式:四轮驱动；功率(KW):73.5KW |  |  | 73.5 | 否
动力机械 | 拖拉机 | 轮式拖拉机 | 100—120马力四轮驱动拖拉机 | 轮式拖拉机 | 雷沃重工股份有限公司 | P5-1004-PT | 功率:100马力；驱动方式：四轮驱动 | 驱动方式:四轮驱动；功率(KW):73.5KW |  |  | 73.5 | 否
动力机械 | 拖拉机 | 轮式拖拉机 | 90—100马力四轮驱动拖拉机 | 轮式拖拉机 | 雷沃重工股份有限公司 | M904-AA1 | 功率:90马力；驱动方式：四轮驱动 | 驱动方式:四轮驱动；功率(KW):66.2KW |  |  | 66.2 | 否
动力机械 | 拖拉机 | 轮式拖拉机 | 90—100马力四轮驱动拖拉机 | 轮式拖拉机 | 雷沃重工股份有限公司 | M904-DA | 功率:90马力；驱动方式：四轮驱动 | 驱动方式:四轮驱动；功率(KW):66.2KW |  |  | 66.2 | 否
动力机械 | 拖拉机 | 轮式拖拉机 | 90—100马力四轮驱动拖拉机 | 轮式拖拉机 | 雷沃重工股份有限公司 | M904-A1 | 功率:90马力；驱动方式：四轮驱动 | 驱动方式:四轮驱动；功率(KW):66.2KW |  |  | 66.2 | 否
动力机械 | 拖拉机 | 轮式拖拉机 | 90—100马力四轮驱动拖拉机 | 轮式拖拉机 | 雷沃重工股份有限公司 | M904-D | 功率:90马力；驱动方式：四轮驱动 | 驱动方式:四轮驱动；功率(KW):66.2KW |  |  | 66.2 | 否
动力机械 | 拖拉机 | 轮式拖拉机 | 90—100马力四轮驱动拖拉机 | 轮式拖拉机 | 雷沃重工股份有限公司 | M904-DA4 | 功率:90马力；驱动方式：四轮驱动 | 驱动方式:四轮驱动；功率(KW):66.2KW |  |  | 66.2 | 否
动力机械 | 拖拉机 | 轮式拖拉机 | 90—100马力四轮驱动拖拉机 | 轮式拖拉机 | 雷沃重工股份有限公司 | M904-D4 | 功率:90马力；驱动方式：四轮驱动 | 驱动方式:四轮驱动；功率(KW):66.2KW |  |  | 66.2 | 否
动力机械 | 拖拉机 | 轮式拖拉机 | 90—100马力四轮驱动拖拉机 | 轮式拖拉机 | 雷沃重工股份有限公司 | M904-DA3 | 功率:90马力；驱动方式：四轮驱动 | 驱动方式:四轮驱动；功率(KW):66.2KW |  |  | 66.2 | 否
动力机械 | 拖拉机 | 轮式拖拉机 | 90—100马力四轮驱动拖拉机 | 轮式拖拉机 | 雷沃重工股份有限公司 | P5-904-PT | 功率:90马力；驱动方式：四轮驱动 | 驱动方式:四轮驱动；功率(KW):66.2KW |  |  | 66.2 | 否
动力机械 | 拖拉机 | 轮式拖拉机 | 90—100马力四轮驱动拖拉机 | 轮式拖拉机 | 雷沃重工股份有限公司 | M904-AA | 功率:90马力；驱动方式：四轮驱动 | 驱动方式:四轮驱动；功率(KW):66.2KW |  |  | 66.2 | 否
动力机械 | 拖拉机 | 轮式拖拉机 | 90—100马力四轮驱动拖拉机 | 轮式拖拉机 | 雷沃重工股份有限公司 | M904-D2 | 功率:90马力；驱动方式：四轮驱动 | 驱动方式:四轮驱动；功率(KW):66.2KW |  |  | 66.2 | 否
动力机械 | 拖拉机 | 轮式拖拉机 | 90—100马力四轮驱动拖拉机 | 轮式拖拉机 | 雷沃重工股份有限公司 | M904-A | 功率:90马力；驱动方式：四轮驱动 | 驱动方式:四轮驱动；功率(KW):66.2KW |  |  | 66.2 | 否
动力机械 | 拖拉机 | 轮式拖拉机 | 80—90马力四轮驱动拖拉机 | 轮式拖拉机 | 雷沃重工股份有限公司 | M804-EF | 驱动方式：四轮驱动；功率（马力）：80 | 驱动方式:四轮驱动;功率(kw):59KW |  | 通用类 | 59 | 否 |  | 山东省
动力机械 | 拖拉机 | 轮式拖拉机 | 80—90马力四轮驱动拖拉机 | 轮式拖拉机 | 雷沃重工股份有限公司 | 现:M804-H(原:M804-E) | 驱动方式：四轮驱动；功率（马力）：80 | 驱动方式:四轮驱动;功率(kw):59KW |  | 通用类 | 59 | 否 |  | 山东省
动力机械 | 拖拉机 | 轮式拖拉机 | 70—80马力四轮驱动拖拉机 | 轮式拖拉机 | 雷沃重工股份有限公司 | M704-EF | 驱动方式：四轮驱动；功率（马力）：70 | 驱动方式:四轮驱动;功率(kw):51.5 |  | 通用类 | 51.5 | 否 |  | 山东省
动力机械 | 拖拉机 | 轮式拖拉机 | 80—90马力四轮驱动拖拉机 | 轮式拖拉机 | 雷沃重工股份有限公司 | M804-D4 | 功率:80马力；驱动方式：四轮驱动 | 驱动方式:四轮驱动；功率(KW):58.8KW |  |  | 58.8 | 否
动力机械 | 拖拉机 | 轮式拖拉机 | 80—90马力四轮驱动拖拉机 | 轮式拖拉机 | 雷沃重工股份有限公司 | M804-DA3 | 功率:80马力；驱动方式：四轮驱动 | 驱动方式:四轮驱动；功率(KW):59KW |  |  | 58.8 | 否
动力机械 | 拖拉机 | 轮式拖拉机 | 80—90马力四轮驱动拖拉机 | 轮式拖拉机 | 雷沃重工股份有限公司 | M804-D3 | 功率:80马力；驱动方式：四轮驱动 | 驱动方式:四轮驱动；功率(KW):58.8KW |  |  | 58.8 | 否
动力机械 | 拖拉机 | 轮式拖拉机 | 80—90马力四轮驱动拖拉机 | 轮式拖拉机 | 雷沃重工股份有限公司 | M804-DA2 | 功率:80马力；驱动方式：四轮驱动 | 驱动方式:四轮驱动；功率(KW):58.8KW |  |  | 58.8 | 否
动力机械 | 拖拉机 | 轮式拖拉机 | 80—90马力四轮驱动拖拉机 | 轮式拖拉机 | 雷沃重工股份有限公司 | M804-D2 | 功率:80马力；驱动方式：四轮驱动 | 驱动方式:四轮驱动；功率(KW):58.8KW |  |  | 58.8 | 否
动力机械 | 拖拉机 | 轮式拖拉机 | 80—90马力四轮驱动拖拉机 | 轮式拖拉机 | 雷沃重工股份有限公司 | M804-AA1 | 功率:80马力；驱动方式：四轮驱动 | 驱动方式:四轮驱动；功率(KW):59KW |  |  | 58.8 | 否
动力机械 | 拖拉机 | 轮式拖拉机 | 80—90马力四轮驱动拖拉机 | 轮式拖拉机 | 雷沃重工股份有限公司 | M804-A1 | 功率:80马力；驱动方式：四轮驱动 | 驱动方式:四轮驱动；功率(KW):59KW |  |  | 58.8 | 否
动力机械 | 拖拉机 | 轮式拖拉机 | 80—90马力四轮驱动拖拉机 | 轮式拖拉机 | 雷沃重工股份有限公司 | M804-DA | 功率:80马力；驱动方式：四轮驱动 | 驱动方式:四轮驱动；功率(KW):59KW |  |  | 58.8 | 否
动力机械 | 拖拉机 | 轮式拖拉机 | 80—90马力四轮驱动拖拉机 | 轮式拖拉机 | 雷沃重工股份有限公司 | M804-D | 功率:80马力；驱动方式：四轮驱动 | 驱动方式:四轮驱动；功率(KW):59KW |  |  | 58.8 | 否
动力机械 | 拖拉机 | 轮式拖拉机 | 80—90马力四轮驱动拖拉机 | 轮式拖拉机 | 雷沃重工股份有限公司 | M804-BA | 功率:80马力；驱动方式：四轮驱动 | 驱动方式:四轮驱动；功率(KW):58.8KW |  |  | 58.8 | 否
动力机械 | 拖拉机 | 轮式拖拉机 | 80—90马力四轮驱动拖拉机 | 轮式拖拉机 | 雷沃重工股份有限公司 | M804-B | 功率:80马力；驱动方式：四轮驱动 | 驱动方式:四轮驱动；功率(KW):58.8KW |  |  | 58.8 | 否
动力机械 | 拖拉机 | 轮式拖拉机 | 80—90马力四轮驱动拖拉机 | 轮式拖拉机 | 雷沃重工股份有限公司 | M804-A | 功率:80马力；驱动方式：四轮驱动 | 驱动方式:四轮驱动；功率(KW):59KW |  |  | 58.8 | 否
动力机械 | 拖拉机 | 轮式拖拉机 | 80—90马力四轮驱动拖拉机 | 轮式拖拉机 | 雷沃重工股份有限公司 | M854-D | 功率:85马力；驱动方式：四轮驱动 | 驱动方式:四轮驱动；功率(KW):62.5KW |  |  | 62.5 | 否
动力机械 | 拖拉机 | 轮式拖拉机 | 160马力及以上四轮驱动拖拉机 | 轮式拖拉机 | 雷沃重工股份有限公司 | M1604-QP | 功率：117.6kW；驱动方式：四轮驱动 | 驱动方式:四轮驱动；功率(KW):117.6KW |  |  | 117.6 | 否 |  | 山东省
动力机械 | 拖拉机 | 轮式拖拉机 | 160马力及以上四轮驱动拖拉机 | 轮式拖拉机 | 雷沃重工股份有限公司 | MR1804 | 功率：132.4kW；驱动方式：四轮驱动 | 驱动方式:四轮驱动；功率(KW):132.4KW |  |  | 132.4 | 否 |  | 山东省
动力机械 | 拖拉机 | 轮式拖拉机 | 160马力及以上四轮驱动拖拉机 | 轮式拖拉机 | 雷沃重工股份有限公司 | M1604-Q | 功率：117.6kW；驱动方式：四轮驱动 | 驱动方式:四轮驱动；功率(KW):117.6KW |  |  | 117.6 | 否 |  | 山东省
动力机械 | 拖拉机 | 轮式拖拉机 | 160马力及以上四轮驱动拖拉机 | 轮式拖拉机 | 雷沃重工股份有限公司 | M1804-Q | 功率：132.4kW；驱动方式：四轮驱动 | 驱动方式:四轮驱动；功率(KW):132.4KW |  |  | 132.4 | 否 |  | 山东省
动力机械 | 拖拉机 | 轮式拖拉机 | 160马力及以上四轮驱动拖拉机 | 轮式拖拉机 | 雷沃重工股份有限公司 | M2604-KP(原:M2604-K) | 功率：191.5kW；驱动方式：四轮驱动 | 驱动方式:四轮驱动；功率(KW):191.5KW |  |  | 191.5 | 否 |  | 山东省
动力机械 | 拖拉机 | 轮式拖拉机 | 160马力及以上四轮驱动拖拉机 | 轮式拖拉机 | 雷沃重工股份有限公司 | M2404-KP(原:M2404-K1) | 功率：177kW；驱动方式：四轮驱动 | 驱动方式:四轮驱动；功率(KW):177KW |  |  | 177 | 否 |  | 山东省
动力机械 | 拖拉机 | 轮式拖拉机 | 160马力及以上四轮驱动拖拉机 | 轮式拖拉机 | 雷沃重工股份有限公司 | M2204-KP(原:M2204-K1) | 功率：162kW；驱动方式：四轮驱动 | 驱动方式:四轮驱动；功率(KW):162KW |  |  | 162 | 否 |  | 山东省
动力机械 | 拖拉机 | 轮式拖拉机 | 160马力及以上四轮驱动拖拉机 | 轮式拖拉机 | 雷沃重工股份有限公司 | MR2104 | 驱动方式：四轮驱动；功率（kw）：155KW | 驱动方式:四轮驱动；功率(kw):155 |  |  | 0 | 否 |  | 山东省
动力机械 | 拖拉机 | 轮式拖拉机 | 160马力及以上四轮驱动拖拉机 | 轮式拖拉机 | 雷沃重工股份有限公司 | M1854-G | 驱动方式：四轮驱动；功率（kw）：136KW | 驱动方式:四轮驱动；功率(kw):136KW |  |  | 0 | 否 |  | 山东省
动力机械 | 拖拉机 | 轮式拖拉机 | 160马力及以上四轮驱动拖拉机 | 轮式拖拉机 | 雷沃重工股份有限公司 | M2104-K | 驱动方式：四轮驱动；功率（kw）：154KW | 驱动方式:四轮驱动；功率(kw):154KW |  |  | 0 | 否 |  | 山东省
动力机械 | 拖拉机 | 轮式拖拉机 | 160马力及以上四轮驱动拖拉机 | 轮式拖拉机 | 雷沃重工股份有限公司 | M1604-R | 驱动方式：四轮驱动；功率（kw）：117.6KW | 驱动方式:四轮驱动；功率(kw):117.6KW |  |  | 0 | 否 |  | 山东省
动力机械 | 拖拉机 | 轮式拖拉机 | 160马力及以上四轮驱动拖拉机 | 轮式拖拉机 | 雷沃重工股份有限公司 | M2404-K | 驱动方式：四轮驱动；功率（kw）：176.5KW | 驱动方式:四轮驱动；功率(kw):176.5KW |  |  | 0 | 否 |  | 山东省
动力机械 | 拖拉机 | 轮式拖拉机 | 160马力及以上四轮驱动拖拉机 | 轮式拖拉机 | 雷沃重工股份有限公司 | M2304-K | 驱动方式：四轮驱动；功率（kw）：169KW | 驱动方式:四轮驱动；功率(kw):169KW |  |  | 0 | 否 |  | 山东省
动力机械 | 拖拉机 | 轮式拖拉机 | 160马力及以上四轮驱动拖拉机 | 轮式拖拉机 | 雷沃重工股份有限公司 | M1654-G | 驱动方式：四轮驱动；功率（kw）：121.3KW | 驱动方式:四轮驱动；功率(kw):121.3KW |  |  | 0 | 否 |  | 山东省
动力机械 | 拖拉机 | 轮式拖拉机 | 160马力及以上四轮驱动拖拉机 | 轮式拖拉机 | 雷沃重工股份有限公司 | M2404-R | 驱动方式：四轮驱动；功率：240马力 | 驱动方式:四轮驱动;功率(kw):177KW |  | 通用类 | 177 | 否 |  | 山东省
动力机械 | 拖拉机 | 轮式拖拉机 | 160马力及以上四轮驱动拖拉机 | 轮式拖拉机 | 雷沃重工股份有限公司 | M1604-D | 驱动方式：四轮驱动；功率（kw）：117.6KW | 驱动方式:四轮驱动；功率(kw):117.6KW |  |  | 0 | 否 |  | 山东省
动力机械 | 拖拉机 | 轮式拖拉机 | 160马力及以上四轮驱动拖拉机 | 轮式拖拉机 | 雷沃重工股份有限公司 | M1804-QP | 驱动方式：四轮驱动；功率（马力）：180 | 驱动方式:四轮驱动;功率(kw):132.4 |  | 通用类 | 132.4 | 否 |  | 山东省
动力机械 | 拖拉机 | 轮式拖拉机 | 160马力及以上四轮驱动拖拉机 | 轮式拖拉机 | 雷沃重工股份有限公司 | M2204-R | 驱动方式：四轮驱动；功率（马力）：220 | 驱动方式:四轮驱动;功率(kw):162 |  | 通用类 | 162 | 否 |  | 山东省
动力机械 | 拖拉机 | 轮式拖拉机 | 160马力及以上四轮驱动拖拉机 | 轮式拖拉机 | 雷沃重工股份有限公司 | 现:MN2304(原:M2304-K) | 驱动方式：四轮驱动；功率（马力）：230 | 驱动方式:四轮驱动;功率(kw):169KW |  | 通用类 | 169 | 否 |  | 山东省
动力机械 | 拖拉机 | 轮式拖拉机 | 160马力及以上四轮驱动拖拉机 | 轮式拖拉机 | 雷沃重工股份有限公司 | M2004-Q | 驱动方式：四轮驱动；功率（马力）：200 | 驱动方式:四轮驱动;功率(kw):147 |  | 通用类 | 147 | 否 |  | 山东省
动力机械 | 拖拉机 | 轮式拖拉机 | 160马力及以上四轮驱动拖拉机 | 轮式拖拉机 | 雷沃重工股份有限公司 | M2404-RP | 驱动方式：四轮驱动；功率（马力）：240；负载变速（动力换挡） | 驱动方式:四轮驱动;功率(kw):177KW;负载变速(动力换挡) |  | 通用类 | 177 | 否 |  | 山东省
动力机械 | 拖拉机 | 轮式拖拉机 | 160马力及以上四轮驱动拖拉机 | 轮式拖拉机 | 雷沃重工股份有限公司 | 现:M2404-N(原:M2404-K) | 驱动方式：四轮驱动；功率（马力）：240 | 驱动方式:四轮驱动;功率(kw):177KW |  | 通用类 | 176.5 | 否 |  | 山东省
动力机械 | 拖拉机 | 轮式拖拉机 | 160马力及以上四轮驱动拖拉机 | 轮式拖拉机 | 雷沃重工股份有限公司 | 现:MN2104(原:M2104-K) | 驱动方式：四轮驱动；功率（马力）：210 | 驱动方式:四轮驱动;功率(kw):155KW |  | 通用类 | 155 | 否 |  | 山东省
其他机械 | 其他机械 | 农业用北斗终端（含渔船用） | 液压控制转向机或电动方向盘,直线精度±2.5CM的北斗导航自动驾驶系统 | 农业机械导航及自动作业系统 | 雷沃重工股份有限公司 | AGCS-I | 液压控制转向机，直线精度±2.5cm的北斗导航自动驾驶系统 | 液压控制转向机,直线精度±2.5cm的北斗导航自动驾驶系统 |  |  | 0 | 否 |  | 山东省
农产品初加工机械 | 茶叶加工机械 | 茶叶揉捻机 | 揉筒直径35-50CM揉捻机 | 茶叶揉捻机 | 福建省大田县闽盛机械有限公司 | MS-6CRT-45B | 揉筒直径46.5cm | 外形尺寸(长×宽×高)MM:1330×1150×1230；揉桶外径CM:46.5；揉桶内径CM:81；揉桶高度MM:280；配套动力功率KW:1.1；配套动力转速R/MIN:1400；配套动力额定工作电压V:380；揉桶回转转速R/MIN:45±10；整机重量KG:310. |  |  | 0 | 否
农产品初加工机械 | 茶叶加工机械 | 茶叶揉捻机 | 揉筒直径50-60CM揉捻机 | 茶叶揉捻机 | 福建省大田县闽盛机械有限公司 | MS-6CRT-55B | 揉筒直径55cm | 外形尺寸(长×宽×高)MM:1590×1450×1380；揉桶外径CM:55；揉桶内径CM:97；揉桶高度MM:375；配套动力功率KW:2.2；配套动力转速R/MIN:1430；配套动力额定工作电压V:380；揉桶回转转速R/MIN:45±10；整机重量KG:520. |  |  | 0 | 否
农产品初加工机械 | 茶叶加工机械 | 茶叶揉捻机 | 揉筒直径60CM及以上揉捻机(含揉捻机组) | 茶叶揉捻机 | 福建省大田县闽盛机械有限公司 | MS-6CRT-65B | 揉筒直径65cm | 外形尺寸(长×宽×高)MM:1580*1350*1600；结构型式:双臂；加压型式:手动加压；揉桶外径MM:650；揉桶高度MM:480；揉桶回转转速R/MIN:45.4；电动机额定功率KW:3；电动机额定转速R/MIN:1420；配电动机额定电压V:380. |  |  | 0 | 否
收获后处理机械 | 干燥机械 | 谷物烘干机 | 批处理量10—20t循环式谷物烘干机 | 循环式谷物干燥机 | 四川奥凯川龙农产品干燥设备制造有限公司 | 5H-10 | 循环式，批处理量10t | 结构型式:循环式；批处理量:10t；干燥方式:直接加热；排粮电机功率:0.2Kw. |  |  | 0 | 否 |  | 四川省
收获后处理机械 | 脱粒机械 | 玉米脱粒机 | 生产率0.4T/H及以上玉米脱粒机 | 玉米脱粒机 | 湖南农伯乐农业机械科技有限公司 | 5TY-31-86 | 生产率0.4t/h | 结构形式:全喂入简式配套动力:0.75KW喂入形式:全喂入滚筒类型:筋条式滚筒直径(MM):Φ86滚筒长度(MM):310滚筒转速(R/MIN):2800凹板类型:双槽凹板分离、清选形式:无分离、清选装置生产率(KG/H):400KG/H |  |  | 0 | 否 |  | 湖南省
畜牧机械 | 饲料（草）加工机械设备 | 铡草机 | 1-3T/H铡草机 | 铡草机 | 湖南农伯乐农业机械科技有限公司 | 9ZT-1.0 | 生产率：1t/h | 型号名称:9ZT-1.0型铡草机配套动力:3.0KW结构形式:筒式外形尺寸(长×宽×高):1030×420×950生产率:1000KG/H设计切草长度:25MM喂入口宽度:180MM喂入方式:人工主轴额定转速:1630R/MIN喂入辊额定转速:510R/MIN动刀片数量:4个动刀片刀形:长方形滚筒直径(含刀片):Φ188 |  |  | 3 | 否 |  | 湖南省
耕整地机械 | 耕地机械 | 旋耕机 | 单轴2000—2500mm旋耕机 | 反转灭茬机 | 连云港市光明旋耕机械有限公司 | 1JMF-200 | 单轴，作业幅宽2米 | 动力连接方式:牵引式；机具结构类型:单轴；耕幅(M):2.0 |  |  | 0 | 否
动力机械 | 拖拉机 | 轮式拖拉机 | 50—60马力两轮驱动拖拉机 | 轮式拖拉机 | 北京弗雷森拖拉机有限公司 | FS-550 | 55马力，两轮驱动 | 外廓尺寸(mm):4050*1620*2570；驱动形式:两轮驱动；标定功率:40.5kW；发动机型号YCD4R23T8-55；档位数:前进12/倒退12；前后轮胎:6.0-16/12.4-28,轴距:2026mm,轮距(前轮/后轮)或轨距:1300/1300(mm),最小离地间隙:400mm,最小使用质量kg:2120 |  |  | 40.5 | 否 |  | 北京市
动力机械 | 拖拉机 | 轮式拖拉机 | 100马力及以上两轮驱动拖拉机 | 轮式拖拉机 | 北京弗雷森拖拉机有限公司 | FS-1100 | 功率：110马力；驱动方式：两轮驱动 | 驱动方式:两轮驱动；功率:81KW；外廓尺寸:4250*2050*2775；变速:前进16/倒退8,前后轮胎:6.5-20/16.9-34 |  |  | 81 | 否
动力机械 | 拖拉机 | 轮式拖拉机 | 100马力及以上两轮驱动拖拉机 | 轮式拖拉机 | 北京弗雷森拖拉机有限公司 | FS-1000 | 功率：100马力；驱动方式：两轮驱动 | 驱动方式:两轮驱动:功率:73.6KW,外廓尺寸:4250×2050×2785,变速:前进8/倒退4,前后轮胎:6.5-20/16.9-34 |  |  | 73.5 | 否
动力机械 | 拖拉机 | 轮式拖拉机 | 90—100马力两轮驱动拖拉机 | 轮式拖拉机 | 北京弗雷森拖拉机有限公司 | FS-900 | 功率：90马力；驱动方式：两轮驱动 | 驱动方式:两轮驱动:功率:67KW,外廓尺寸:4250×2050×2785,变速:前进8/倒退4,前后轮胎:6.5-20/16.9-34 |  |  | 66.2 | 否
动力机械 | 拖拉机 | 轮式拖拉机 | 80—90马力两轮驱动拖拉机 | 轮式拖拉机 | 北京弗雷森拖拉机有限公司 | FS-850 | 功率：85马力；驱动方式：两轮驱动 | 驱动方式:两轮驱动:功率:62.5KW,外廓尺寸:4250×2050×2785,变速:前进8/倒退4,前后轮胎:6.5-20/16.9-34 |  |  | 62.5 | 否
动力机械 | 拖拉机 | 轮式拖拉机 | 50—60马力四轮驱动拖拉机 | 轮式拖拉机 | 北京弗雷森拖拉机有限公司 | FS-554 | 55马力，四轮驱动 | 外廓尺寸:4050*1620*2570(mm)；驱动形式:四轮驱动；标定功率:40.5kW；发动机型号YCD4R23T8-55；档位数:前进12/倒退12；前后轮胎:8.3-20/12.4-28,轴距:2050mm,轮距(前轮/后轮)或轨距:1280/1300(mm),最小离地间隙:310mm,最小使用质量kg:2368 |  |  | 40.5 | 否 |  | 北京市
动力机械 | 拖拉机 | 轮式拖拉机 | 160马力及以上四轮驱动拖拉机 | 轮式拖拉机 | 北京弗雷森拖拉机有限公司 | FS-2004 | 功率：147kW；驱动方式：四轮驱动 | 外廓尺寸(mm):5280*2415*3300；驱动形式:四轮驱动；标定功率:147kW；档位数:前进/倒退/爬行:24/24/(16+16),主变速档位数:4+2/0,副变速档位数/其他档位数,:4/2:前后轮胎:16.9-30/20.8-38,轴距:2880mm,常用轮距(前轮/后轮):1890/1885(mm),最小离地间隙:420mm,最小使用质量kg:6430 |  |  | 147 | 否 |  | 北京市
动力机械 | 拖拉机 | 轮式拖拉机 | 160马力及以上四轮驱动拖拉机 | 轮式拖拉机 | 北京弗雷森拖拉机有限公司 | FS-1804 | 功率：132.5kW；驱动方式：四轮驱动 | 外廓尺寸(mm):5340*2780*3170；驱动形式:四轮驱动；标定功率:132.5kW；前后轮胎:18.4-26/20.8-38,轴距:2810mm,常用轮距(前轮/后轮):1995/2030(mm),最小离地间隙:410mm,最小使用质量kg:6540档位数:前进/倒退/爬行:16/16/0,主变速档位数:4,副变速档位数/其他档位数:4/(1+1) |  |  | 132.5 | 否 |  | 北京市
动力机械 | 拖拉机 | 轮式拖拉机 | 160马力及以上四轮驱动拖拉机 | 轮式拖拉机 | 北京弗雷森拖拉机有限公司 | FS-1604 | 功率：118kW；驱动方式：四轮驱动 | 外廓尺寸(mm):5340*2780*3170；驱动形式:四轮驱动；标定功率:118kW；前后轮胎:18.4-26/20.8-38,轴距:2810mm,常用轮距(前轮/后轮):1995/2030(mm),最小离地间隙:410mm,最小使用质量kg:6540档位数:前进/倒退/爬行:16/16/0,主变速档位数:4,副变速档位数/其他档位数:4/(1+1 |  |  | 118 | 否 |  | 北京市
动力机械 | 拖拉机 | 轮式拖拉机 | 80—90马力四轮驱动拖拉机 | 轮式拖拉机 | 北京弗雷森拖拉机有限公司 | FS-854 | 功率：85马力；驱动方式：四轮驱动 | 驱动方式:四轮驱动:功率:62.5KW,外廓尺寸:4250×2050×2785,变速:前进8/倒退4,前后轮胎:11.2-24/16.9-34 |  |  | 62.5 | 否
动力机械 | 拖拉机 | 轮式拖拉机 | 90—100马力四轮驱动拖拉机 | 轮式拖拉机 | 北京弗雷森拖拉机有限公司 | FS-904 | 功率：90马力；驱动方式：四轮驱动 | 驱动方式:四轮驱动:功率:67KW,外廓尺寸:4250×2050×2785,变速:前进8/倒退4,前后轮胎:11.2-24/16.9-34 |  |  | 66.2 | 否
动力机械 | 拖拉机 | 轮式拖拉机 | 100—120马力四轮驱动拖拉机 | 轮式拖拉机 | 北京弗雷森拖拉机有限公司 | FS-1004 | 功率：100马力；驱动方式：四轮驱动 | 驱动方式:四轮驱动:功率:73.6KW,外廓尺寸:4250×2050×2785,变速:前进8/倒退4,前后轮胎:11.2-24/16.9-34 |  |  | 73.5 | 否
动力机械 | 拖拉机 | 轮式拖拉机 | 100—120马力四轮驱动拖拉机 | 轮式拖拉机 | 北京弗雷森拖拉机有限公司 | FS-1104 | 功率：110马力；驱动方式：四轮驱动 | 驱动方式:四轮驱动；功率:81KW；YC4A130L-T20,外廓尺寸:4250*2050*2785；变速:前进16/倒退8,前后轮胎:11.2-24/16.9-34. |  |  | 81 | 否
动力机械 | 拖拉机 | 轮式拖拉机 | 120—140马力四轮驱动拖拉机 | 轮式拖拉机 | 北京弗雷森拖拉机有限公司 | FS-1254 | 功率：92kW；驱动方式：四轮驱动 | 外廓尺寸(mm):5317*2450*3155；驱动形式:四轮驱动；标定功率:92kW；发动机型号WP6G125E330；档位数:前进16/倒退16；前后轮胎:14.9-26/18.4-38,轴距:2688mm,轮距(前轮/后轮)或轨距:1876/1750(mm),最小离地间隙:450mm,最小使用质量kg:6700 |  |  | 92 | 否 |  | 北京市
动力机械 | 拖拉机 | 轮式拖拉机 | 140—160马力四轮驱动拖拉机 | 轮式拖拉机 | 北京弗雷森拖拉机有限公司 | FS-1504 | 功率：110.3kW；驱动方式：四轮驱动 | 外廓尺寸(mm):5150*2220*3155；驱动形式:四轮驱动；标定功率:110.3kW；前后轮胎:14.9-26/19.4-38,轴距:2660mm,常用轮距(前轮/后轮):1710/1740(mm),最小离地间隙:460mm,最小使用质量kg:5500,档位数:前进/倒退/爬行:16/8/12,主变速档位数:4,副变速档位数/其他档位数:3/2, |  |  | 110.3 | 否 |  | 北京市
收获机械 | 谷物收获机械 | 自走轮式谷物联合收割机 | 5—6kg/s自走轮式谷物联合收割机 | 自走式谷物联合收割机 | 山东润源实业有限公司 | 4LZ-5 | 喂入量:5kg/s；自走轮式；喂入方式：全喂入 | 喂入量:5KG/S；自走轮式；喂入方式:全喂入 |  |  | 88 | 否
耕整地机械 | 耕地机械 | 旋耕机 | 单轴2500mm及以上旋耕机 | 水田平地搅浆机 | 盐城市龙宇农业装备有限公司 | 1JS-280 | 单轴，作业幅宽2.8米 | 型号名称:1JS-280型水田平地搅浆机;结构型式(圆梁式、框架式):圆梁式;工作状态外形尺寸(长X宽X高)mm:800×2990×1000;工作幅宽(cm):280;传动方式:单侧齿轮传动;总安装刀数(把):74;刀片型式:弧形打浆刀;配套动力(kw):51.5-80.9;动力输出轴转数(r/min):540/720;与拖拉机联接形式:三点悬挂. |  |  | 0 | 否 |  | 江苏省
耕整地机械 | 耕地机械 | 旋耕机 | 单轴2500mm及以上旋耕机 | 水田平地搅浆机 | 盐城市龙宇农业装备有限公司 | 1JS-260 | 单轴，作业幅宽2.6米 | 型号名称:1JS-260型水田平地搅浆机;结构型式(圆梁式、框架式):圆梁式;工作状态外形尺寸(长X宽X高)mm:800×2790×1000;工作幅宽(cm):260;传动方式:单侧齿轮传动;总安装刀数(把):68;刀片型式:弧形打浆刀;配套动力(kw):44.1-73.5;动力输出轴转数(r/min):540/720;与拖拉机联接形式:三点悬挂. |  |  | 0 | 否 |  | 江苏省
收获后处理机械 | 干燥机械 | 谷物烘干机 | 批处理量10—20t循环式谷物烘干机 | 谷物干燥机 | 六安中和钢铁物资有限公司 | 5H-15 | 循环式，批处理量15吨 | 结构固定式；批处理量15T；循环式,微电脑自动+手动控制模式、过载保护、漏电保护、满粮报警、故障报警等技术参数 |  |  | 0 | 否
收获后处理机械 | 干燥机械 | 谷物烘干机 | 批处理量30t及以上循环式谷物烘干机 | 谷物干燥机 | 六安中和钢铁物资有限公司 | 5H-30 | 循环式，批处理量30吨 | 结构固定式；批处理量30T；循环式,微电脑自动+手动控制模式、过载保护、漏电保护、满粮报警、故障报警等技术参数 |  |  | 0 | 否
收获机械 | 饲料作物收获机械 | 搂草机 | 5.4M及以上侧向指盘式液压搂草机 | 牵引式纸盘搂草机 | 呼伦贝尔市华迪牧业机械有限公司 | 9LZA-16型 | 搂幅宽度9.4m；液压折叠式；侧向指盘式 | 工作状态外形尺寸(长×宽×高):9400mm×7600mm×2140mm；结构质量:2445Kg；搂幅:9.4m；作业速度:10-12Km/h；配套动力范围:≥27kW；搂齿数量:640个 |  |  | 0 | 否 |  | 内蒙古自治区
收获机械 | 饲料作物收获机械 | 打（压）捆机 | 2.2m及以上捡拾压捆机 | 卷捆圆打捆机 | 呼伦贝尔市华迪牧业机械有限公司 | 9YA-2.2型 | 捡拾宽度2.2m | 捡拾器宽度:2200mm；卷压滚筒转速:115r/min；卷压滚筒数量:14个；工作状态外形尺寸(mm):4400mmX3000mmX2210mm；配套动力:≥80 |  |  | 0 | 否 |  | 内蒙古自治区
收获机械 | 饲料作物收获机械 | 打（压）捆机 | 1.7—2.2m捡拾压捆机 | 卷捆圆打捆机 | 呼伦贝尔市华迪牧业机械有限公司 | 9YA-1.5 | 捡拾宽度1.9m | 捡拾器宽度:1900mm；卷压滚筒转速:115r/min；卷压滚筒数量:14个；工作状态外形尺寸(长×宽×高):4200mm×2880mm×2300mm；配套动力:≥60 |  |  | 0 | 否 |  | 内蒙古自治区
耕整地机械 | 耕地机械 | 微耕机 | 4KW及以上柴油微耕机 | 微耕机 | 重庆五谷通用设备有限公司 | 1WG5.3-135FC-ZC | 配套功率:5.3KW配套动力：KM186FA柴油机额定转速:3000R/MIN结构尺寸(长×宽×高):1670×1360×970MM结构质量:120KG耕宽:1350MM作业速度:0.1～0.3M/S启动方式:手拉启动、背景噪音:46.4dB(A)传动方式:直联式齿轮传动 | 配套功率:5.3KW配套动力:KM186FA柴油机额定转速:3000R/MIN结构尺寸(长×宽×高):1670×1360×970MM结构质量:120KG耕宽:1350MM作业速度:0.1~0.3M/S启动方式:手拉启动、背景噪音:46.4dB(A)传动方式:直联式齿轮传动 |  | 非通用类 | 5.3 | 否 |  | 重庆市
耕整地机械 | 耕地机械 | 微耕机 | 4KW及以上汽油微耕机 | 微耕机 | 重庆五谷通用设备有限公司 | 1WG6.0-105FQ-ZC | 汽油动力，功率6.0kW | 配套功率:6.0KW配套动力:182F汽油机额定转速:3600R/MIN结构尺寸(长×宽×高):1730*1065*960MM结构质量:105KG耕深:≥100MM耕宽:1050MM作业速度:0.1-0.3M/S启动方式:手拉反冲式地表平整度:≤5CM背景环境噪音:≤42.6DB(A)碎土率:≥50%传动方式:直联全齿传动 |  |  | 6 | 否 |  | 重庆市
耕整地机械 | 耕地机械 | 微耕机 | 4KW及以上汽油微耕机 | 微耕机 | 重庆五谷通用设备有限公司 | 1WG4.5-100FQ-ZC | 汽油动力，功率4.5kW | 配套功率:4.5KW配套动力:170FB汽油机额定转速:3600R/MIN结构尺寸(长×宽×高):1480×1000×950MM结构质量:68KG耕深:≥100MM耕宽:1000MM作业速度:0.1-0.3M/S小时生产率:≥0.04HM2/(H?M)燃油消耗量:≤35KG/HM2启动方式:手拉反冲式地表平整度:≤5CM动态环境噪音:≤86.0DB(A)碎土率:≥50%传动方式:直联全齿传动 |  |  | 4.5 | 否 |  | 重庆市
耕整地机械 | 耕地机械 | 微耕机 | 4KW及以上汽油微耕机 | 微耕机 | 重庆五谷通用设备有限公司 | 1WG4.0-100FQ-ZCA | 汽油动力，功率4.0kW | 配套功率:4.0KW基本配置:1P75F汽油机额定转速:3600R/MIN结构尺寸(长×宽×高):1390×1010×970MM结构质量:60KG耕深:≥100MM耕宽:1000MM作业速度:0.1-0.3M/S小时生产率:≥0.04HM2/(H.M)燃油消耗量:≤35KG/HM2启动方式:手拉启动传动方式:直联全齿 |  |  | 4 | 否 |  | 重庆市
耕整地机械 | 耕地机械 | 微耕机 | 4KW及以上汽油微耕机 | 微耕机 | 重庆五谷通用设备有限公司 | 1WG4.0-90FQ-ZC | 汽油动力，功率4.0kW | 配套功率:4.0KW配套动力:170F汽油机额定转速:3600R/MIN结构尺寸(长×宽×高):1550×900×800MM结构质量:70KG耕深:≥100MM耕宽:900MM作业速度:0.1-0.3M/S小时生产率:≥0.04HM2/(H?M)燃油消耗量:≤35KG/HM2启动方式:手拉反冲式地表平整度:≤5CM动态环境噪音:≤86.0DB(A)碎土率:≥50%传动方式:直联全齿传动 |  |  | 4 | 否 |  | 重庆市
耕整地机械 | 耕地机械 | 微耕机 | 4KW及以上汽油微耕机 | 微耕机 | 重庆五谷通用设备有限公司 | 1WG4.0-80FQ-DL | 汽油动力，功率4.0kW | 配套功率:4.0KW配套动力:FC170汽油机额定转速:3600R/MIN结构尺寸(长×宽×高):1500×800×800MM结构质量:75KG耕深:≥100MM耕宽:800MM作业速度:0.1-0.3M/S小时生产率:≥0.04HM2/(H.M)燃油消耗量:≤35KG/HM2启动方式:手拉反冲式地表平整度:≤5CM动态环境噪音:≤86.0DB(A)碎土率:≥50% |  |  | 4 | 否 |  | 重庆市
耕整地机械 | 耕地机械 | 微耕机 | 4KW及以上汽油微耕机 | 微耕机 | 重庆五谷通用设备有限公司 | 1WG4.0-75FQ-DL | 汽油动力，功率4.0kW | 配套功率:4.0KW配套动力:FC170汽油机额定转速:3600R/MIN结构尺寸(长×宽×高):1500×750×800MM结构质量:65KG耕深:≥100MM耕宽:750MM作业速度:0.1-0.3M/S小时生产率:≥0.04HM2/(H.M)燃油消耗量:≤35KG/HM2启动方式:手拉反冲式地表平整度:≤5CM动态环境噪音:≤86.0DB(A)碎土率:≥50% |  |  | 4 | 否 |  | 重庆市
耕整地机械 | 耕地机械 | 旋耕机 | 工作幅宽＜1000mm旋耕机 | 旋耕机 | 常州市驰奥机械制造有限公司 | 1GS9L-60 | 单轴，作业幅宽0.6米 | 动力连接方式:牵引式；机具结构类型:单轴；耕幅:600MM |  |  | 0 | 否
耕整地机械 | 耕地机械 | 旋耕机 | 单轴1000—1500mm旋耕机 | 旋耕机 | 常州市驰奥机械制造有限公司 | 1GS11L-100 | 单轴，作业幅宽1米 | 动力连接方式:牵引式；机具结构类型:单轴；耕幅:1000MM |  |  | 0 | 否
动力机械 | 拖拉机 | 手扶拖拉机 | 8马力及以上皮带传动手扶拖拉机 | 手扶拖拉机 | 常州市驰奥机械制造有限公司 | CT151 | 传动方式：皮带传动；功率15马力 | 传动方式:皮带传动；发动机标定功率:11.03KW |  |  | 11.03 | 否
种植施肥机械 | 播种机械 | 免耕播种机 | 2—3行免耕穴播机 | 玉米免耕施肥精准播种机 | 台前县金园农业机械有限公司 | 2BMY-3 | 普通排种器；播种行数：3行 | 外形尺寸(长*宽*高)(mm):1430*1660*1067;结构质量kg:220;行距cm:40-60;工作行数:3行;工作幅宽cm:120-180;排种器型式:勺轮式;数量3个;排肥器型式:外槽轮;数量3个;地轮型式:胶轮;直径40cm;传动机构:链齿传动;开沟器:锄铲式;配套动力范围:11-22KW |  |  | 0 | 否 |  | 河南省
种植施肥机械 | 播种机械 | 免耕播种机 | 2—3行免耕穴播机 | 玉米免耕施肥精准播种机 | 台前县金园农业机械有限公司 | 2BMY-2 | 普通排种器；播种行数：2行 | 外形尺寸(长*宽*高)(mm):1430*1260*1067;结构质量kg:158;行距cm:40-90;工作行数:2行;工作幅宽cm:80-180;排种器型式:勺轮式;数量2个;排肥器型式:外槽轮;数量2个;地轮型式:胶轮;直径40cm;传动机构:链齿传动;开沟器:锄铲式;配套动力范围:11-22KW |  |  | 0 | 否 |  | 河南省
种植施肥机械 | 播种机械 | 免耕播种机 | 4—5行免耕精量穴播机 | 玉米免耕施肥精量播种机 | 台前县金园农业机械有限公司 | 2BYFJ-4 | 精量排种器；播种行数：4行 | 外形尺寸(长*宽*高)(mm):1460*2400*1080;结构质量kg:235;行距cm:60-90;工作行数:4行;工作幅宽cm:240-360;排种器型式:指夹式;数量4个;排肥器型式:外槽轮;数量4个;地轮型式:胶轮;直径40cm;传动机构:链条;开沟器:扁铲式;配套动力范围:30-48KW |  |  | 0 | 否 |  | 河南省
种植施肥机械 | 播种机械 | 免耕播种机 | 2—3行免耕精量穴播机 | 玉米免耕施肥精量播种机 | 台前县金园农业机械有限公司 | 2BYFJ-3 | 精量排种器；播种行数：3行 | 外形尺寸(长*宽*高)(mm):1460*1600*1080;结构质量kg:176;行距cm:60-90;工作行数:3行;工作幅宽cm:180-270;排种器型式:指夹式;数量3个;排肥器型式:外槽轮;数量3个;地轮型式:胶轮;直径40cm;传动机构:链条;开沟器:扁铲式;配套动力范围:15-18KW |  |  | 0 | 否 |  | 河南省
种植施肥机械 | 播种机械 | 免耕播种机 | 2—3行免耕精量穴播机 | 玉米免耕施肥精量播种机 | 台前县金园农业机械有限公司 | 2BYFJ-2 | 精量排种器；播种行数:：2行 | 外形尺寸(长*宽*高)(mm):1460*1300*1080;结构质量kg:130;行距cm:60-90;工作行数:2行;工作幅宽cm:120-180;排种器型式:指夹式;数量2个;排肥器型式:外槽轮;数量2个;地轮型式:胶轮;直径38cm;传动机构:链条;开沟器:扁铲式;配套动力范围:12-15KW |  |  | 0 | 否 |  | 河南省
耕整地机械 | 耕地机械 | 旋耕机 | 单轴2500mm及以上旋耕机 | 旋耕机 | 连云港金旋机械有限公司 | 1GKN-250 | 单轴，作业幅宽2.5米 | 动力连接方式:牵引式；机具结构类型:单轴；耕幅(m):2.5 |  |  | 0 | 否 |  | 江苏省
耕整地机械 | 耕地机械 | 旋耕机 | 单轴2000—2500mm旋耕机 | 旋耕机 | 连云港金旋机械有限公司 | 1GKN-200 | 单轴，作业幅宽2米 | 动力连接方式:牵引式；机具结构类型:单轴；耕幅(m):2 |  |  | 0 | 否 |  | 江苏省
动力机械 | 拖拉机 | 手扶拖拉机 | 8马力及以上皮带传动手扶拖拉机 | 手扶拖拉机 | 南宁五菱桂花车辆有限公司 | GN101A-1 | 传动方式：皮带传动；功率：9.52马力 | 配套动力:190柴油机；额定功率:7KW；重量:235KG |  |  | 7 | 否
动力机械 | 拖拉机 | 手扶拖拉机 | 8马力及以上皮带传动手扶拖拉机 | 手扶拖拉机 | 南宁五菱桂花车辆有限公司 | GN101A-2 | 传动方式：皮带传动；功率：9.52马力 | 配套动力:190柴油机；额定功率:整机重量:235KG |  |  | 7 | 否
耕整地机械 | 耕地机械 | 旋耕机 | 单轴2000—2500mm旋耕机 | 旋耕机 | 连云港市东堡旋耕机械有限公司 | 1GKN-200 | 单轴，作业幅宽2米 | 动力连接方式:牵引式；机具结构类型:单轴；耕幅(M):2.0 |  |  | 0 | 否
耕整地机械 | 耕地机械 | 旋耕机 | 单轴2000—2500mm旋耕机 | 反转灭茬机 | 连云港市东堡旋耕机械有限公司 | 1JMF-220 | 单轴；幅宽：2200mm | 主要归档技术参数:单轴,耕幅:2200MM |  |  | 0 | 否
耕整地机械 | 耕地机械 | 旋耕机 | 单轴2500mm及以上旋耕机 | 旋耕机 | 连云港市东堡旋耕机械有限公司 | 1GKN-300H | 单轴，作业幅宽3米 | 配套拖拉机动力(千瓦)73.5-110.3,工作幅宽(M)3.0,挂接方式:三点悬挂,动力输出轴转速(R/MIN)1000/720/540,刀轴数:单,刀轴转速(R/MIN):261/236(N=540),226/267(N=720),314/291(N=1000),传动方式:中间齿轮传动,传动轴防护罩:有,旋耕深度CM:旱耕:10-16；水耕:14-18,刀辊回转半径(MM)245,旋耕刀形式及数量:IT系列8把,球体箱体,有拖板,结构质量(KG)800,外形尺寸(长×宽×高)MM1150×3250×1250. |  |  | 0 | 否 |  | 江苏省
耕整地机械 | 耕地机械 | 旋耕机 | 单轴2500mm及以上旋耕机 | 旋耕机 | 连云港市东堡旋耕机械有限公司 | 1GKN-250H | 单轴，作业幅宽2.5米 | 配套拖拉机动力(千瓦)58.8-78.0,工作幅宽(M)2.5,挂接方式:三点悬挂,动力输出轴转速(R/MIN)1000/720/540,刀轴数:单,刀轴转速(R/MIN):261/236(N=540),226/267(N=720),314/291(N=1000),传动方式:中间齿轮传动,传动轴防护罩:有,旋耕深度CM:旱耕:10-16；水耕:14-18,刀辊回转半径(MM)245,旋耕刀形式及数量:IT系列68把,球体箱体,有拖板,结构质量(KG)680,外形尺寸(长×宽×高)MM1150×2750×1250. |  |  | 0 | 否 |  | 江苏省
耕整地机械 | 耕地机械 | 旋耕机 | 单轴1500—2000mm旋耕机 | 旋耕机 | 连云港市东堡旋耕机械有限公司 | 1GKN-180 | 单轴，作业幅宽1.8米 | 动力连接方式:牵引式；机具结构类型:单轴；耕幅(M):1.8 |  |  | 0 | 否
耕整地机械 | 耕地机械 | 开沟机 | 开沟深度50CM以下配套轮式拖拉机开沟机 | 开沟机 | 连云港市东堡旋耕机械有限公司 | 1KJ-35 | 开沟深度：30-40cm | 1、配套动力KW36.8；2、沟深CM34；3、结构形式:单圆盘后置式；4、沟面宽度CM:20；；5、沟底宽度CM:12,6、开沟刀型号、数量:IT245,左右弯刀各6把、削壁刀各3把；7、开沟后碎土率%:≥55；8、抛土幅宽M:≥2.0；9、开沟速度M/H:2225；10、沟底浮土厚度CM:≤0.2；11、整机外形尺寸:(长*宽*高):1500×770×1400；12、整机质量(KG)290 |  |  | 0 | 否 |  | 江苏省
耕整地机械 | 耕地机械 | 开沟机 | 开沟深度50CM以下配套轮式拖拉机开沟机 | 开沟机 | 连云港市东堡旋耕机械有限公司 | 1KH-35(A) | 开沟深度：30-35cm | 1、配套动力KW36；2、沟深CM30-35；3、机器置式:后置式；4、沟面宽度、沟底宽度CM:上口35-40；下口12-14；5、刀轴转速(R/MIN)228；6、开沟刀型号、数量:专用刀16把；7、开沟后碎土率%:≥55；8、抛土幅宽M:≥2.5；9、开沟速度M/H:2100-3500；10、沟底浮土厚度CM:≤2；11、整机外形尺寸:(长*宽*高):1100×850×1300；12、整机质量(KG)290；13.传动方式:中间齿轮传动 |  |  | 0 | 否 |  | 江苏省
收获机械 | 饲料作物收获机械 | 打（压）捆机 | 1.7—2.2m捡拾压捆机 | 捡拾式方捆压捆机 | 连云港市东堡旋耕机械有限公司 | DBYQ-1950 | 捡拾宽度1.95m | 型号规格:DBYQ-1950；捡拾宽度:1950MM；打捆活塞速度:100次/分钟；打结器类型:D型；配套动力:35马力以上；草捆大小MM:360×460,长度310×1300；工作状态外形尺寸(长×宽×高)MM4975×2350×1725 |  |  | 0 | 否 |  | 江苏省
收获机械 | 茎秆收集处理机械 | 秸秆粉碎还田机 | 2.5m及以上秸秆粉碎还田机 | 秸秆粉碎还田机 | 连云港市东堡旋耕机械有限公司 | 1JH-260 | 作业幅宽2.6米 | 1、配套动力KW80.9-88.2；2、工作幅宽M:2.6；3、结构形式:侧边皮带传动；4、连接方式:标准三点悬挂；5、切碎轴转速(R/MIN)2019(N=720)；6、纯小时生产率HM2/H0.65-1.33；7、整机外形尺寸:(长*宽*高):1500×3510×1100；8、整机质量(KG)970；9、最大回转半径MM255；10、最小离地间隙MM20；11、作业前进速度KM/H2.5-5.0；12、安装刀数(把)36； |  |  | 0 | 否 |  | 江苏省
收获机械 | 茎秆收集处理机械 | 秸秆粉碎还田机 | 2—2.5m秸秆粉碎还田机 | 秸秆还田机 | 连云港市东堡旋耕机械有限公司 | 1JH-230 | 作业幅宽2.3米 | 1、配套动力KW73.5-80.9；2、工作幅宽M:2.3；3、结构形式:侧边皮带传动；4、连接方式:标准三点悬挂；5、切碎轴转速(R/MIN)2019(N=720)；6、纯小时生产率HM2/H0.48-0.80；7、整机外形尺寸:(长*宽*高):1500×2550×1150；8、整机质量(KG)850；9、最大回转半径MM255；10、最小离地间隙MM20；11、作业前进速度KM/H3-5；12、安装刀数(把)32； |  |  | 0 | 否 |  | 江苏省
收获机械 | 茎秆收集处理机械 | 秸秆粉碎还田机 | 1.5—2m秸秆粉碎还田机 | 秸秆还田机 | 连云港市东堡旋耕机械有限公司 | 1JH-180 | 作业幅宽1.8米 | 1、配套动力KW44.1-55.1；2、工作幅宽M:1.8；3、结构形式:侧边皮带传动；4、连接方式:标准三点悬挂；5、切碎轴转速(R/MIN)2019(N=720)；6、纯小时生产率HM2/H0.38-0.63；7、整机外形尺寸:(长*宽*高):1446×2120×1035；8、整机质量(KG)530；9、最大回转半径MM255；10、最小离地间隙MM20；11、作业前进速度KM/H3-5；12、安装刀数(把)48(24组)； |  |  | 0 | 否 |  | 江苏省
收获机械 | 茎秆收集处理机械 | 秸秆粉碎还田机 | 1.5—2m秸秆粉碎还田机 | 秸秆还田机 | 连云港市东堡旋耕机械有限公司 | 1JH-150 | 作业幅宽1.5米 | 1、配套动力KW36.8-44.1；2、工作幅宽M:1.5；3、结构形式:侧边皮带传动；4、连接方式:标准三点悬挂；5、切碎轴转速(R/MIN)2019(N=720)；6、纯小时生产率HM2/H0.32-0.52；7、整机外形尺寸:(长*宽*高):1446×1830×1035；8、整机质量(KG)500；9、最大回转半径MM255；10、最小离地间隙MM20；11、作业前进速度KM/H3-5；12、安装刀数(把)40(20组) |  |  | 0 | 否 |  | 江苏省
收获机械 | 饲料作物收获机械 | 打（压）捆机 | 4kW及以上圆捆压捆机 | 青贮圆捆机 | 山东陵盛机械制造有限公司 | DK5252 | 圆捆；功率5.5kW | 配套动力:5.5kW；卷压滚筒数量:30个；喂入口宽度:520mm |  |  | 5.5 | 否 |  | 山东省
种植施肥机械 | 栽植机械 | 水稻插秧机 | 8行及以上四轮乘坐式水稻插秧机 | 乘坐式高速插秧机 | 湖北中轩动力机械有限公司 | 2ZG-ZX8H | 型号名称 / 2ZG-ZX8H乘坐式高速插秧机 结构型式 / 四轮乘坐式 工作行数 行 8 配套发动机额定功率（汽油机：标定功率） kW 11.4 行走轮前轮直径 mm 650 行走轮后轮直径 mm 900 作业速度 m/s 0-1.3 | 型号名称/2ZG-ZX8H乘坐式高速插秧机结构型式/四轮乘坐式工作行数行8配套发动机额定功率(汽油机:标定功率)kW11.4行走轮前轮直径mm650行走轮后轮直径mm900作业速度m/s0-1.3 |  |  | 0 | 否 |  | 湖北省
种植施肥机械 | 栽植机械 | 水稻插秧机 | 8行及以上四轮乘坐式水稻插秧机 | 水稻高速插秧机 | 中机南方机械股份有限公司 | 2ZG825C | 四轮乘坐式；8行 | 四轮乘坐式；工作行数:8行；配套动力型号:3TNM68-A；型式:水冷4冲程3缸柴油机；发动机功率(KW):14.7；外形尺寸(长×宽×高)MM:3250×2465×2100；结构质量(KG):780；行距(MM):250；穴距:120、140、160、180、210； |  |  | 14.7 | 否
种植施肥机械 | 栽植机械 | 水稻插秧机 | 8行及以上四轮乘坐式水稻插秧机 | 水稻高速插秧机 | 中机南方机械股份有限公司 | 2ZG825 | 四轮乘坐式；8行 | 四轮乘坐式；工作行数:8行；发动机型号:CH19；发动机功率(KW):14.2；外形尺寸(长×宽×高)MM:3250×2465×2180；结构重量(KG):750；行距(MM):250. |  |  | 14.2 | 否
种植施肥机械 | 栽植机械 | 水稻插秧机 | 6—7行四轮乘坐式水稻插秧机 | 水稻高速插秧机 | 中机南方机械股份有限公司 | 2ZG630A | 四轮乘坐式；6行 | 四轮乘坐式；工作行数:6行；发动机型号:CH18；发动机功率(KW):11.4；外形尺寸(长×宽×高)MM:3250×2275×1495；结构重量(KG):700；行距(MM):300. |  |  | 11.4 | 否
种植施肥机械 | 栽植机械 | 水稻插秧机 | 6—7行四轮乘坐式水稻插秧机 | 水稻高速插秧机 | 中机南方机械股份有限公司 | 2ZG630C | 四轮乘坐式；6行 | 四轮乘坐式；工作行数:6行；配套动力型号:3TNM68-A；型式:水冷4冲程3缸柴油机；发动机功率(KW):14.7；外形尺寸(长×宽×高)MM:3250×2200×2100；结构质量(KG):720；行距(MM):300；穴距:120、140、160、180、210； |  |  | 14.7 | 否
种植施肥机械 | 栽植机械 | 水稻插秧机 | 4行手扶步进式水稻插秧机 | 手扶式插秧机 | 中机南方机械股份有限公司 | 2ZF-4 | 手扶步进式；4行 | 手扶步进式；工作行数:4行；发动机型号:EY20B；配套功率(kW)及制造商:2.61/常州富士常柴罗宾汽油机有限公司；外形尺寸(长×宽×高)mm:2200×1500×1100；结构重量(kg):170；行距(mm):300. |  |  | 2.6 | 否 |  | 浙江省
收获机械 | 谷物收获机械 | 自走履带式谷物联合收割机（全喂入） | 1—1.5kg/s自走履带式谷物联合收割机（全喂入）,包含1.5—2.1kg/s自走履带式水稻联合收割机（全喂入） | 全喂入联合收割机 | 中机南方机械股份有限公司 | 4LZ-2.0 | 水稻喂入量:2.0kg/s；自走履带式；喂入方式：全喂入 | 喂入量:2.0KG/S；自走履带式；喂入方式:全喂入；发动机型号:498BT；发动机功率(KW):45；外形尺寸(长×宽×高)MM:4750×2750×2700；结构重量(KG):2400；割台幅宽(MM):2000. |  |  | 45 | 否
收获机械 | 谷物收获机械 | 自走履带式谷物联合收割机（全喂入） | 4kg/s及以上自走履带式谷物联合收割机（全喂入） | 全喂入联合收割机 | 中机南方机械股份有限公司 | 4LZ-5.0ZA | 谷物喂入量：5kg/s；自走履带式；喂入方式：全喂入 | 喂入量:5.0kg/s；自走履带式；喂入方式:全喂入；外形尺寸(长×宽×高)mm:5000×2600×2830；整机使用质量(kg):3300；割台宽度(mm):2100；履带规格(履带式):90mm*51节*450(500)mm；发动机型号:4D32RT30/1004；配套功率(kW)及制造商:73.5/浙江新柴股份有限公司. |  |  | 73.5 | 否 |  | 浙江省
收获机械 | 谷物收获机械 | 半喂入联合收割机 | 4行及以上35马力及以上半喂入联合收割机 | 半喂入联合收割机 | 中机南方机械股份有限公司 | 4LBZ-150Ⅱ | 4行，52KW | 收获行数:4行；喂入方式:半喂入；发动机型号:498BZT；发动机功率(KW):52；外形尺寸(长×宽×高)MM:4200×2250×2560；结构重量(KG):2700；割台幅宽(MM):1500. |  |  | 52 | 否
收获机械 | 谷物收获机械 | 半喂入联合收割机 | 4行及以上35马力及以上半喂入联合收割机 | 半喂入联合收割机 | 中机南方机械股份有限公司 | 4LBZ-150 | 4行，48KW | 收获行数:4行；喂入方式:半喂入；发动机型号:4L-88；发动机功率(KW):46；外形尺寸(长×宽×高)MM:4150×2500×2350；结构重量(KG):2400；割台幅宽(MM):1500. |  |  | 48 | 否
收获机械 | 谷物收获机械 | 自走履带式谷物联合收割机（全喂入） | 3—4kg/s自走履带式谷物联合收割机（全喂入）,包含4kg/s及以上自走履带式水稻联合收割机（全喂入） | 全喂入联合收割机 | 中机南方机械股份有限公司 | 4LZ-3.5S | 喂入量:3.5kg/s；自走履带式；喂入方式：全喂入 | 喂入量:3.5KG/S；C；喂入方式:全喂入；发动机型号:498BZT；发动机功率(KW):65；外形尺寸(长×宽×高)MM:4700×2400×2500；结构重量(KG):2700；割台幅宽(MM):2000. |  |  | 65 | 否
收获机械 | 谷物收获机械 | 自走履带式谷物联合收割机（全喂入） | 4kg/s及以上自走履带式谷物联合收割机（全喂入） | 全喂入联合收割机 | 中机南方机械股份有限公司 | 4LZ-5.5Z | 谷物喂入量：5.5kg/s；自走履带式；喂入方式：全喂入 | 结构形式:全喂入履带自走式；喂入量:5.5KG/S；外形尺寸(长×宽×高)MM:5250×2850×2830；整机使用质量(KG):3450；割台宽度(MM):2300；履带规格(履带式):90MM*53节*450(500)MM；发动机型号:4D2-110U32、4K41LT31/1154；配套功率(KW)及制造商:83/安徽全柴动力有限公司、84.5/浙江新柴股份有限公司；作业效率小时生产率(HM2/H):水稻0.48、小麦0.54. |  |  | 80.9 | 否
收获机械 | 谷物收获机械 | 自走履带式谷物联合收割机（全喂入） | 4kg/s及以上自走履带式谷物联合收割机（全喂入） | 全喂入联合收割机 | 中机南方机械股份有限公司 | 4LZ-4.5Z | 谷物喂入量：4.5kg/s；自走履带式；喂入方式：全喂入 | 结构形式:全喂入履带自走式；喂入量:4.5KG/S；外形尺寸(长×宽×高)MM:4700×2400×2500；整机使用质量(KG):3050；割台宽度(MM):2000；履带规格(履带式):90MM*48节*400MM；发动机型号:A4K41ZT100/24、4C6-100U32；配套功率(KW)及制造商:73.5/浙江新柴股份有限公司、73/安徽全柴动力有限公司；作业效率小时生产率(HM2/H):水稻0.48、小麦0.54. |  |  | 73.5 | 否
收获机械 | 谷物收获机械 | 自走履带式谷物联合收割机（全喂入） | 4kg/s及以上自走履带式谷物联合收割机（全喂入） | 全喂入联合收割机 | 中机南方机械股份有限公司 | 4LZ-5.0Z | 自走履带全喂入，谷物收割喂入量:5kg/s | 喂入量:5.0KG/S；自走履带式；喂入方式:全喂入；发动机功率(KW):73；外形尺寸(长×宽×高)MM:4700×2400×2500；结构重量(KG):3050；割台幅宽(MM):2200. |  |  | 73.5 | 否
收获机械 | 谷物收获机械 | 自走履带式谷物联合收割机（全喂入） | 4kg/s及以上自走履带式谷物联合收割机（全喂入） | 全喂入联合收割机 | 中机南方机械股份有限公司 | 4LZ-4.0S | 自走履带全喂入，谷物收割喂入量:4kg/s | 喂入量:4.0KG/S；自走履带式；喂入方式:全喂入；发动机型号:498BZT；发动机功率(KW):65；外形尺寸(长×宽×高)MM:4700×2400×2500；结构重量(KG):2700；割台幅宽(MM):2200. |  |  | 65 | 否
收获机械 | 谷物收获机械 | 自走履带式谷物联合收割机（全喂入） | 4kg/s及以上自走履带式谷物联合收割机（全喂入） | 全喂入联合收割机 | 中机南方机械股份有限公司 | 4LZ-4.0Z | 喂入量:4.0kg/s；自走履带式；喂入方式：全喂入 | 喂入量:4.0KG/S；自走履带式；喂入方式:全喂入；发动机型号:498BZT；发动机功率(KW):65；外形尺寸(长×宽×高)MM:4700×2400×2500；结构重量(KG):2950；割台幅宽(MM):2000. |  |  | 65 | 否
种植施肥机械 | 播种机械 | 免耕播种机 | 6行及以上免耕精量穴播机 | 玉米气吸免耕施肥播种机 | 山东德农农业机械制造有限责任公司 | 2BMQYF-6/6 | 外形尺寸:2030×4350×1420MM,结构质量:1600KG,工作行数:6行,工作宽幅:435CM,排种器形式:穴播(气力式)气吸式,数量:6个,排肥器形式:槽轮式,传动机构形式:地轮,开沟器形式:双圆盘,配套动力范围:≥88.5KW | 外形尺寸:2030×4350×1420MM,结构质量:1600KG,工作行数:6行,工作宽幅:435CM,排种器形式:穴播(气力式)气吸式,数量:6个,排肥器形式:槽轮式,传动机构形式:地轮,开沟器形式:双圆盘,配套动力范围:≥88.5KW |  | 通用类 | 0 | 否 |  | 山东省
种植施肥机械 | 播种机械 | 免耕播种机 | 4—5行免耕精量穴播机 | 玉米气吸免耕施肥播种机 | 山东德农农业机械制造有限责任公司 | 2BMQYF-4/4 | 外形尺寸:2030×3050×1420MM,结构质量:1200KG,工作行数:4行,工作宽幅:305CM,排种器形式:穴播(气力式)气吸式,数量:4个,排肥器形式:槽轮式,传动机构形式:地轮,开沟器形式:双圆盘,配套动力范围:≥70KW | 外形尺寸:2030×3050×1420MM,结构质量:1200KG,工作行数:4行,工作宽幅:305CM,排种器形式:穴播(气力式)气吸式,数量:4个,排肥器形式:槽轮式,传动机构形式:地轮,开沟器形式:双圆盘,配套动力范围:≥70KW |  | 通用类 | 0 | 否 |  | 山东省
田间管理机械 | 中耕机械 | 田园管理机 | 功率4KW及以上田园管理机 | 田园管理机 | 山东德农农业机械制造有限责任公司 | 3TG-4LQ | 配套功率4.0Kw | 外形尺寸(长×宽×高):1320×530×900MM；结构质量:施肥72KG/耘锄73.5KG；配套动力:4KW；主机驱动轮形式:履带式；耘锄工作幅宽:31-50CM；耘锄铲形式:燕尾铲；施肥行数:2行 |  |  | 4 | 否
田间管理机械 | 中耕机械 | 田园管理机 | 功率4KW及以上田园管理机 | 田园管理机 | 山东德农农业机械制造有限责任公司 | 3TG-4AQ | 配套功率4.0Kw | 外形尺寸(长×宽×高):1320×530×950MM,结构质量:施肥55KG/耘锄57KG,配套动力:4KW,主机驱动轮形式:栅板铁轮,耘锄工作幅宽:31-50CM,耘锄铲形式:燕尾铲,施肥行数:2行 |  |  | 4 | 否
耕整地机械 | 耕地机械 | 微耕机 | 4KW及以上汽油微耕机 | 微型耕耘机 | 山东德农农业机械制造有限责任公司 | 1WG-4 | 结构型式:前置式,外形尺寸(长×宽×高):1390×860×1000MM,结构质量:75KG,配套动力:4.0KW,传动方式:驱动轴直驱 | 结构型式:前置式,外形尺寸(长×宽×高):1390×860×1000MM,结构质量:75KG,配套动力:4.0KW,传动方式:驱动轴直驱 |  | 非通用类 | 0 | 否 |  | 山东省
收获后处理机械 | 干燥机械 | 谷物烘干机 | 处理量100t/d及以上连续式谷物烘干机 | 粮食干燥机 | 山东德农农业机械制造有限责任公司 | 5GH-200 | 处理量200t；连续式 | 结构型式:固定式；整机质量:48500KG；外形尺寸(长×宽×高):6500×4500×22490MM；日处理量(连续式):200T/D；处理方式:连续式；电机总功率:125.1KW |  |  | 0 | 否
收获后处理机械 | 干燥机械 | 谷物烘干机 | 处理量100t/d及以上连续式谷物烘干机 | 粮食干燥机 | 山东德农农业机械制造有限责任公司 | 5GH-150 | 处理量150t；连续式 | 结构形式:连续式整机质量kg:35000外形尺寸(长×宽×高)mm:2700×2700×13500处理量t/d:150,处理方式:连续式;电机总功率kw:84.6;降水幅度:13%-15% |  |  | 0 | 否
收获后处理机械 | 干燥机械 | 谷物烘干机 | 处理量100t/d及以上连续式谷物烘干机 | 粮食干燥机 | 山东德农农业机械制造有限责任公司 | 5GH-120 | 处理量120t；连续式 | 结构型式:固定式；整机质量:32000KG；外形尺寸(长×宽×高):5700×4300×17940MM；日处理量(连续式):120T/D；处理方式:连续式；电机总功率:78.6KW |  |  | 0 | 否
畜牧机械 | 饲料（草）加工机械设备 | 饲料（草）粉碎机 | 550MM及以上饲料粉碎机 | 饲料粉碎机 | 宿州市四方精工机械制造有限责任公司 | 9F-55H | 转子直径：:550mm | 1、整机质量:235KG；2、外形尺寸:1280×1300×1950MM；3、配套动力:11KW；4、生产率:1742KG/H；5、转子直径:550MM. |  |  | 0 | 否
畜牧机械 | 饲料（草）加工机械设备 | 饲料（草）粉碎机 | 550MM及以上饲料粉碎机 | 饲料粉碎机 | 宿州市四方精工机械制造有限责任公司 | 9F50-40SF | 转子直径：:550mm | 1、整机质量:300KG；2、外形尺寸:1350×1050×1900MM；3、配套动力:22KW；4、生产率:2252KG/H；5、转子直径:550MM. |  |  | 0 | 否
畜牧机械 | 饲料（草）加工机械设备 | 饲料（草）粉碎机 | 550MM及以上饲料粉碎机 | 饲料粉碎机 | 宿州市四方精工机械制造有限责任公司 | 9F55-40 | 转子直径：:550mm | 1、整机质量:255KG；2、外形尺寸:1150×950×1000MM；3、配套动力:22KW；4、生产率:2410KG/H；5、转子直径:550MM. |  |  | 0 | 否
畜牧机械 | 饲料（草）加工机械设备 | 饲料（草）粉碎机 | 400-550MM饲料粉碎机 | 饲料粉碎机 | 宿州市四方精工机械制造有限责任公司 | 9F40-28 | 转子直径：:400mm | 1、整机质量:117KG；2、外形尺寸:1070×800×1000MM；3、配套动力:11KW；4、生产率:1820KG/H；5、转子直径:400MM. |  |  | 0 | 否
田间管理机械 | 植保机械 | 喷杆喷雾机 | 50—100马力自走式喷杆喷雾机 | 自走式喷杆喷雾机 | 青州大金马农业装备有限公司 | 3WPZ-800C | 50马力；形式：自走式，四轮驱动、四轮转向 | 柴油动力50马力以上,自走式,驱动形式为四轮驱动,转向形式为四轮转向 |  |  | 0 | 否 |  | 山东省
田间管理机械 | 植保机械 | 喷杆喷雾机 | 50—100马力自走式喷杆喷雾机 | 自走式喷杆喷雾机 | 青州大金马农业装备有限公司 | 3WPZ-800B | 50马力；形式：自走式，四轮驱动、四轮转向 | 柴油动力50马力以上,自走式,驱动形式为四轮驱动,转向形式为四轮转向 |  |  | 0 | 否 |  | 山东省
田间管理机械 | 植保机械 | 喷杆喷雾机 | 50—100马力自走式喷杆喷雾机 | 自走式喷杆喷雾机 | 青州大金马农业装备有限公司 | 3WPZ-800A | 50马力；形式：自走式，四轮驱动、四轮转向 | 柴油动力50马力以上,自走式,驱动形式为四轮驱动,转向形式为四轮转向 |  |  | 0 | 否 |  | 山东省
耕整地机械 | 耕地机械 | 铧式犁 | 单体幅宽35CM及以上,3-4铧翻转犁 | 液压翻转犁 | 青州源川农业装备有限公司 | 1LFY-450 | 单体幅宽:46/50cm;铧体个数:4+4铧; | 型号名称:1LFY-450型液压翻转犁;结构型式:悬挂式;调幅犁;工作状态外形尺寸(长×宽×高)mm:4350×2650×1770;配套拖拉机标定功率KW:110.3~147;翻转机构型式:液压式;半翻转式;犁体类型:基本(通用)型;犁体数量:4+4;犁体幅宽mm:460/500;犁铧类型:通用型(凿型);可换铧尖型;犁壁类型:栅条式;总工作幅宽mm:1840/2000; |  | 非通用类 | 0 | 否
耕整地机械 | 耕地机械 | 铧式犁 | 单体幅宽35CM及以上,3-4铧翻转犁 | 液压翻转犁 | 青州源川农业装备有限公司 | 1LFY-350 | 单体幅宽:46/50cm;铧体个数:3+3铧; | 型号名称:1LFY-350型液压翻转犁;结构型式:悬挂式;调幅犁;工作状态外形尺寸(长×宽×高)mm:3700×2300×1770;配套拖拉机标定功率KW:95.6~140;翻转机构型式:液压式;半翻转式;犁体类型:基本(通用)型;犁体数量:3+3;犁体幅宽mm:460/500;犁铧类型:通用型(凿型);可换铧尖型;犁壁类型:栅条式;总工作幅宽mm:1380/1500; |  | 非通用类 | 0 | 否
水产机械 | 水产养殖机械 | 增氧机 | 微孔曝气式增氧机 | 微孔曝气增氧机 | 共青城市青创机电有限公司 | ZWK-1.3Q/C | 微孔曝气式增氧机，功率1.3kW | 风机型式:涡流高压；配套动力:1.3KW；额定风压:29KPA；额定风量:200M3/H；曝气管内径:16MM；曝气管外径:26MM；曝气管长度:12M；动力效率:1.3KG(O2)KW/H |  |  | 0 | 否
收获机械 | 茎秆收集处理机械 | 秸秆粉碎还田机 | 1.5—2m秸秆粉碎还田机 | 秸秆切碎还田机 | 河北通田机械有限公司 | 1JHY-150 | 作业幅宽1.5米 | 外形尺寸(长X宽X高)1300X1750X1100mm,结构形式:侧边皮带传动,工作幅宽:1.5m |  |  | 0 | 否 |  | 河北省
收获机械 | 茎秆收集处理机械 | 秸秆粉碎还田机 | 2—2.5m秸秆粉碎还田机 | 秸秆切碎还田机 | 河北通田机械有限公司 | 1JHY-240 | 作业幅宽:2.4m | 该产品补贴分档的关键技术参数:工作幅宽:2.4M |  |  | 0 | 否
收获机械 | 茎秆收集处理机械 | 秸秆粉碎还田机 | 2—2.5m秸秆粉碎还田机 | 秸秆切碎还田机 | 河北通田机械有限公司 | 1JHY-220 | 作业幅宽:2.2m | 该产品补贴分档的关键技术参数:工作幅宽:2.2M |  |  | 0 | 否
收获机械 | 茎秆收集处理机械 | 秸秆粉碎还田机 | 2—2.5m秸秆粉碎还田机 | 秸秆切碎还田机 | 河北通田机械有限公司 | 1JHY-200 | 作业幅宽:2.0m | 该产品补贴分档的关键技术参数:工作幅宽:2M |  |  | 0 | 否
收获机械 | 茎秆收集处理机械 | 秸秆粉碎还田机 | 2.5m及以上秸秆粉碎还田机 | 秸秆切碎还田机 | 河北通田机械有限公司 | 1JHY-280 | 作业幅宽2.8m | 该产品补贴的关键技术参数:工作幅宽:2.8M |  |  | 0 | 否
收获机械 | 茎秆收集处理机械 | 秸秆粉碎还田机 | 2.5m及以上秸秆粉碎还田机 | 秸秆切碎还田机 | 河北通田机械有限公司 | 1JHY-360 | 作业幅宽:3.6m | 该产品补贴分档的关键技术参数:工作幅宽:3.6M |  |  | 0 | 否
收获机械 | 茎秆收集处理机械 | 秸秆粉碎还田机 | 2.5m及以上秸秆粉碎还田机 | 秸秆切碎还田机 | 河北通田机械有限公司 | 1JHY-330 | 作业幅宽:3.3m | 该产品补贴分档的关键技术参数:工作幅宽:3.3M |  |  | 0 | 否
收获机械 | 茎秆收集处理机械 | 秸秆粉碎还田机 | 2.5m及以上秸秆粉碎还田机 | 秸秆切碎还田机 | 河北通田机械有限公司 | 1JHY-250 | 作业幅宽:2.5m | 该产品补贴分档的关键技术参数:工作幅宽:2.5M |  |  | 0 | 否
收获机械 | 茎秆收集处理机械 | 秸秆粉碎还田机 | 2.5m及以上秸秆粉碎还田机 | 秸秆切碎还田机 | 河北通田机械有限公司 | 1JHY-300 | 与配套拖拉机联接方式：悬挂式；工作状态外形尺寸（长×宽×高）：1430×3420×1160mm；刀轴总成传动方式：双侧皮带传动；工作幅宽：300cm；配套动力范围：100～125kw | 配套动力范围:100~125kw;与配套拖拉机联接方式:悬挂式;工作状态外形尺寸(长×宽×高):1430×3420×1160mm;刀轴总成传动方式:双侧皮带传动;刀轴总成刀片型式:弯刀;工作幅宽:300cm;刀轴总成总安装刀数:80把 |  | 通用类 | 0 | 否 |  | 河北省
收获机械 | 饲料作物收获机械 | 青饲料收获机 | 160cm及以上悬挂甩刀式青饲料收获机 | 秸秆切碎收集机 | 河北通田机械有限公司 | 4SJ-200 | 悬挂甩刀式；割幅：200cm | 外形尺寸(长X宽X高)1600X2520X3150mm,结构形式:悬挂式 |  |  | 0 | 否 |  | 河北省
收获机械 | 饲料作物收获机械 | 青饲料收获机 | 160cm及以上悬挂甩刀式青饲料收获机 | 秸秆切碎收集机 | 河北通田机械有限公司 | 4SJ-180 | 悬挂甩刀式；割幅：180cm | 外形尺寸(长X宽X高)1750X2176X3700mm,结构形式:后悬挂式风机中间传动,甩刀式 |  |  | 0 | 否 |  | 河北省
收获机械 | 饲料作物收获机械 | 青饲料收获机 | 160cm及以上悬挂甩刀式青饲料收获机 | 秸秆切碎收集机 | 河北通田机械有限公司 | 4SJ-220 | 结构形式（挂接方式）：悬挂式；结构质量：1100kg；配套动力范围（牵引式，悬挂式）：85-102kw；工作状态外形尺寸（长×宽×高)：1520×2710×3150mm；割台的有效收获宽度：2200mm；秸秆切碎机构形式：甩刀式 | 结构形式(挂接方式):悬挂式;结构质量:1100kg;配套动力范围(牵引式,悬挂式):85-102kw;工作状态外形尺寸(长×宽×高):1520×2710×3150mm;割台的有效收获宽度:2200mm;秸秆切碎机构形式:甩刀式 |  | 通用类 | 0 | 否 |  | 河北省
收获机械 | 饲料作物收获机械 | 青饲料收获机 | 160cm及以上悬挂甩刀式青饲料收获机 | 秸秆切碎收集机 | 河北通田机械有限公司 | 4SJ-200Z | 结构形式（挂接方式）：悬挂式；结构质量：1250kg；配套动力范围：≥70kw；工作状态外形尺寸（长×宽×高)：1700×2380×3500mm；割台的有效收获宽度：2000mm；秸秆切碎机构形式：甩刀式； | 结构形式(挂接方式):悬挂式;结构质量:1250kg;配套动力范围:≥70kw;工作状态外形尺寸(长×宽×高):1700×2380×3500mm;割台的有效收获宽度:2000mm;秸秆切碎机构形式:甩刀式; |  | 通用类 | 0 | 否 |  | 河北省
收获机械 | 饲料作物收获机械 | 青饲料收获机 | 160cm及以上悬挂甩刀式青饲料收获机 | 秸秆切碎收集机 | 河北通田机械有限公司 | 4SJ-180C | 结构质量:960kg；配套动力范围：58.5-68kw；工作状态外形尺寸（长×宽×高)：1450×2250×3150mm；割台的有效收获宽度：1800mm；秸秆切碎机构形式：甩刀式； | 结构形式(挂接方式):悬挂式;结构质量:960kg;配套动力范围:58.5-68kw;工作状态外形尺寸(长×宽×高):1450×2250×3150mm;割台的有效收获宽度:1800mm;秸秆切碎机构形式:甩刀式 |  | 通用类 | 0 | 否 |  | 河北省
收获机械 | 茎秆收集处理机械 | 秸秆粉碎还田机 | 1.5—2m秸秆粉碎还田机 | 秸秆切碎还田机 | 河北通田机械有限公司 | 1JHY-180 | 作业幅宽:1.8m | 该产品补贴分档的关键技术参数:工作幅宽:1.80M |  |  | 0 | 否
收获机械 | 茎秆收集处理机械 | 秸秆粉碎还田机 | 1.5—2m秸秆粉碎还田机 | 秸秆切碎还田机 | 河北通田机械有限公司 | 1JHY-172 | 作业幅宽:1.72m | 该产品补贴分档的关键技术参数:工作幅宽:1.72M |  |  | 0 | 否
收获机械 | 茎秆收集处理机械 | 秸秆粉碎还田机 | 1.5—2m秸秆粉碎还田机 | 秸秆切碎还田机 | 河北通田机械有限公司 | 1JHY-165 | 作业幅宽:1.65m | 该产品补贴分档的关键技术参数:工作幅宽:1.65M |  |  | 0 | 否
收获机械 | 茎秆收集处理机械 | 秸秆粉碎还田机 | 1—1.5m秸秆粉碎还田机 | 秸秆切碎还田机 | 河北通田机械有限公司 | 1JHY-120 | 配套动力范围：22～26kw；与配套拖拉机联接方式：悬挂式；工作状态外形尺寸（长x宽x高）：1300x1450x1000mm；传动方式：侧边皮带传动；工作幅宽：120cm | 配套动力范围:22~26kw;与配套拖拉机联接方式:悬挂式;工作状态外形尺寸(长x宽x高):1300x1450x1000mm;传动方式:侧边皮带传动;工作幅宽:120cm;刀轴总成总安装刀数:66把;刀片型式:两弯一直 |  | 通用类 | 0 | 否 |  | 河北省
收获机械 | 茎秆收集处理机械 | 秸秆粉碎还田机 | 1m以下秸秆粉碎还田机 | 小麦秸秆切碎机 | 河北通田机械有限公司 | 4MQ-35 | 作业幅宽0.35m | 该产品补贴的关键技术参数:工作幅宽:0.35M |  |  | 0 | 否
收获机械 | 茎秆收集处理机械 | 秸秆粉碎还田机 | 1—1.5m秸秆粉碎还田机 | 秸秆切碎还田机 | 河北通田机械有限公司 | 1JHY-130 | 作业幅宽:1.3m | 该产品补贴的关键技术参数:工作幅宽:1.3M |  |  | 0 | 否
耕整地机械 | 耕地机械 | 旋耕机 | 单轴2000—2500mm旋耕机 | 旋耕机 | 河北通田机械有限公司 | 1GQN-230 | 单轴，作业幅宽2.3米 | 该产品补贴的关键技术参数:单轴,工作幅宽:2.3M |  |  | 0 | 否
耕整地机械 | 耕地机械 | 旋耕机 | 单轴2000—2500mm旋耕机 | 旋耕机 | 河北通田机械有限公司 | 1GQN-200 | 单轴，作业幅宽2米 | 该产品补贴的关键技术参数:单轴,工作幅宽:2M |  |  | 0 | 否
耕整地机械 | 耕地机械 | 旋耕机 | 单轴1500—2000mm旋耕机 | 旋耕机 | 河北通田机械有限公司 | 1GQN-180 | 标定功率范围：36.8—51.4kw；结构型式(圆梁式、框架式）：框架式；工作状态外形尺寸（长×宽×高）：1250×2140×1090mm；工作幅宽：180cm；耕深：12-16cm；传动方式（侧边、中间）：中间传动 | 标定功率范围:36.8-51.4kw;结构型式(圆梁式、框架式):框架式;工作状态外形尺寸(长×宽×高):1250×2140×1090mm;工作幅宽:180cm;耕深:12-16cm;传动方式(侧边、中间):中间传动;刀辊总安装刀数:52把 |  | 通用类 | 0 | 否 |  | 河北省
耕整地机械 | 耕地机械 | 旋耕机 | 单轴1500—2000mm旋耕机 | 旋耕机 | 河北通田机械有限公司 | 1GQN-160 | 标定功率范围：25.7-33kw；结构型式(圆梁式、框架式）：框架式；工作状态外形尺寸（长×宽×高）：1025×1870×980mm；工作幅宽：160cm；传动方式（侧边、中间）：中间传动 | 标定功率范围:25.7-33kw;结构型式(圆梁式、框架式):框架式;工作状态外形尺寸(长×宽×高):1025×1870×980mm;工作幅宽:160cm;耕深:12-16cm;传动方式(侧边、中间):中间传动;刀辊总安装刀数:42把 |  | 通用类 | 0 | 否 |  | 河北省
耕整地机械 | 整地机械 | 联合整地机 | 2-2.5M深松联合整地机 | 深松整地联合作业机 | 河北通田机械有限公司 | 1SZL-200 | 外形尺寸(长×宽×高)：1650×2390×1200mm；结构质量：635kg；配套动力：66.2～73.5kw；整地机构型式：旋耕；深松铲结构型式：凿形；数量：4个；工作幅宽：200cm；铲间距：50～65cm；传动机构型式：中间齿轮传动；耕深深松：≥25cm；整地：12～18cm | 外形尺寸(长×宽×高):1650×2390×1200mm;结构质量:635kg;配套动力:66.2~73.5kw;整地机构型式:旋耕;深松铲结构型式:凿形;深松铲数量:4个;工作幅宽:200cm;铲间距:50~65cm;传动机构型式:中间齿轮传动;耕深深松:≥25cm;整地:12~18cm |  | 非通用类 | 0 | 否 |  | 河北省
耕整地机械 | 整地机械 | 联合整地机 | 2.5M及以上联合整地机 | 深松整地联合作业机 | 河北通田机械有限公司 | 1SZL-300 | 外形尺寸(长×宽×高):1870×3280×1410mm；结构质量：1130kg；配套动力：132.3～147kw；整地机构型式：旋耕；深松铲结构型式：凿式；深松铲数量：6个；工作幅宽：300cm；铲间距：52cm；传动机构型式：中间齿轮传动；深松耕深：25～30cm；整地耕深：12～16 | 外形尺寸(长×宽×高):1870×3280×1410mm;结构质量:1130kg;配套动力:132.3~147kw;整地机构型式:旋耕;深松铲结构型式:凿式;深松铲数量:6个;工作幅宽:300mm;铲间距:52cm;传动机构型式:中间齿轮传动;深松耕深:25~30cm;整地耕深:12~16cm |  | 非通用类 | 0 | 否 |  | 河北省
耕整地机械 | 整地机械 | 联合整地机 | 2.5M及以上联合整地机 | 深松整地联合作业机 | 河北通田机械有限公司 | 1SZL-280 | 外形尺寸(长×宽×高)：1870×3080×1410mm；结构质量：1050kg；配套动力：117.6～132.3kw；整地机构型式：旋耕；深松铲结构型式：凿式；深松铲数量：6个；工作幅宽：280cm；铲间距：480cm；传动机构型式：中间齿轮传动；深松耕深：25～30cm | 外形尺寸(长×宽×高):1870×3080×1410mm;结构质量:1050kg;配套动力:117.6~132.3kw;整地机构型式:旋耕;深松铲结构型式:凿式;深松铲数量:6个;工作幅宽:280cm;铲间距:48cm;传动机构型式:中间齿轮传动;深松耕深:25~30cm;整地耕深:12~16cm; |  | 非通用类 | 0 | 否 |  | 河北省
耕整地机械 | 整地机械 | 联合整地机 | 2.5M及以上联合整地机 | 深松整地联合作业机 | 河北通田机械有限公司 | 1SZL-250 | 外形尺寸(长×宽×高)：1650×2830×1200mm；结构质量：690kg；配套动力：88.2～102.9kw；整地机构型式：旋耕；深松铲结构型式：凿形；深松铲数量：4个；工作幅宽：250cm；铲间距：50～65cm；传动机构型式：中间齿轮传动；深松深度：≥25cm；整地深度：12～18cm | 外形尺寸(长×宽×高):1650×2830×1200mm;结构质量:690kg;配套动力:88.2~102.9kw;整地机构型式:旋耕;深松铲结构型式:凿形;深松铲数量:4个;工作幅宽:250cm;铲间距:50~65cm;传动机构型式:中间齿轮传动;深松深度:≥25cm;整地深度:12~18cm; |  | 非通用类 | 0 | 否 |  | 河北省
耕整地机械 | 整地机械 | 联合整地机 | 2-2.5M深松联合整地机 | 深松整地联合作业机 | 河北通田机械有限公司 | 1SZL-230 | 外形尺寸(长×宽×高)：1650×2630×1200mm；结构质量：665kg；配套动力：66.2～88.2kw；整地机构型式：旋耕；深松铲结构型式：凿形；数量：4个；工作幅宽：230cm；铲间距：50～65cm；传动机构型式：中间齿轮传动；耕深深松：≥25cm；整地：12～18cm | 外形尺寸(长×宽×高):1650×2630×1200mm;结构质量:665kg;配套动力:66.2~88.2kw;整地机构型式:旋耕;深松铲结构型式:凿形;深松铲数量:4个;工作幅宽:230cm;铲间距:50~65cm;传动机构型式:中间齿轮传动;耕深深松:≥25cm;整地:12~18cm; |  | 非通用类 | 0 | 否 |  | 河北省
耕整地机械 | 耕地机械 | 深松机 | 4—5铲振动式深松机 | 振动深松机 | 河北通田机械有限公司 | 1SS-240 | 深松部件：5个 | 外形尺寸(长X宽X高)1350X2840X1300mm,振动式,深松铲数量5个 |  |  | 0 | 否 |  | 河北省
耕整地机械 | 耕地机械 | 深松机 | 4—5铲振动式深松机 | 振动深松机 | 河北通田机械有限公司 | 1SS-220 | 深松部件：4个 | 外形尺寸(长X宽X高)1350X2375X1220mm,深松铲结构形式:凿式 |  |  | 0 | 否 |  | 河北省
耕整地机械 | 耕地机械 | 深松机 | 6铲及以上深松机 | 深松机 | 河北通田机械有限公司 | 1SS-320 | 外形尺寸(长×宽×高)：2650×3240×1230mm；结构质量：420kg；配套动力：88.2～110.3kw；深松铲结构型式：凿形；数量：6个；工作幅宽：320cm；铲间距：55～70cm；耕深深松：30～35cm | 外形尺寸(长×宽×高):2650×3240×1230mm;结构质量:420kg;配套动力:88.2~110.3kw;深松铲结构型式:凿形;深松铲数量:6个;工作幅宽:320cm;铲间距:55~70cm;耕深深松:30~35cm |  | 通用类 | 0 | 否 |  | 河北省
耕整地机械 | 耕地机械 | 深松机 | 4—5铲深松机 | 全方位深松机 | 河北通田机械有限公司 | 1SS-280Q | 结构型式：悬挂式；振动方式：非振动式；配套动力范围：102.9～117.7kw；工作状态外形尺寸（长×宽×高）：1850×3070×1400mm；工作幅宽：280cm；铲间距：56cm；深松铲结构型式：曲面铲；深松铲排列方式：梯型；深松铲数量：5个；耕深深松：30～35cm | 结构型式:悬挂式;振动方式:非振动式;配套动力范围:102.9~117.7kw;工作状态外形尺寸(长×宽×高):1850×3070×1400mm;工作幅宽:280cm;铲间距:56cm;深松铲结构型式:曲面铲;深松铲排列方式:梯型;深松铲数量:5个;耕深深松:30~35cm |  | 通用类 | 0 | 否 |  | 河北省
耕整地机械 | 耕地机械 | 深松机 | 4—5铲深松机 | 全方位深松机 | 河北通田机械有限公司 | 1SS-300Q | 结构形式（挂接方式）：悬挂式；振动方式：非振动式；配套动力范围：120-162kw；工作状态外形尺寸（长×宽×高)：1320×3170×1470mm；工作幅宽：300cm；铲间距：60cm；深松铲结构形式：曲面铲；深松铲排列方式：梯形；深松铲数量：5个；耕深深松：25-35cm | 结构形式(挂接方式):悬挂式;振动方式:非振动式;配套动力范围:120-162kw;工作状态外形尺寸(长×宽×高):1320×3170×1470mm;工作幅宽:300cm;铲间距:60cm;深松铲结构形式:曲面铲;深松铲排列方式:梯形;深松铲数量:5个;耕深深松:25-35cm |  | 通用类 | 0 | 否 |  | 河北省
耕整地机械 | 耕地机械 | 深松机 | 6铲及以上深松机 | 全方位深松机 | 河北通田机械有限公司 | 1SS-320Q | 深松部件：6个 | 结构形式:悬挂式,外形尺寸(长X宽X高)2320X3280X1390mm,工作幅宽321cm |  |  | 0 | 否 |  | 河北省
耕整地机械 | 耕地机械 | 深松机 | 4—5铲深松机 | 全方位深松机 | 河北通田机械有限公司 | 1SS-240X | 结构形式（挂接方式）：悬挂式；振动方式：非振动式；配套动力范围：88-124kw；工作状态外形尺寸（长x宽x高)：1230X2890X1380mm；工作幅宽：240cm；铲间距：60cm；深松铲结构形式：曲面铲；深松铲排列方式：梯形；深松铲数量：4个；耕深深松：25-35cm | 结构形式(挂接方式):悬挂式;振动方式:非振动式;配套动力范围:88-124kw;工作状态外形尺寸(长x宽x高):1230X2890X1380mm;工作幅宽:240cm;铲间距:60cm;深松铲结构形式:曲面铲;深松铲排列方式:梯形;深松铲数量:4个;耕深深松:25-35cm; |  | 通用类 | 0 | 否 |  | 河北省
耕整地机械 | 耕地机械 | 深松机 | 4—5铲深松机 | 全方位深松机 | 河北通田机械有限公司 | 1SS-240Q | 深松部件：4个 | 结构形式:悬挂式,振动式,结构形式,偏柱式,配套动力范围:88.2-102.9,外形尺寸(长X宽X高)1830X2740X1390mm |  |  | 0 | 否 |  | 河北省
耕整地机械 | 耕地机械 | 深松机 | 4—5铲深松机 | 深松机 | 河北通田机械有限公司 | IS-250 | 深松部件：4个 | 作业幅宽2.5m,配套动力:66.5-80.9,外形尺寸(长X宽X高)1230X2630X1300mm,深松铲数量4个 |  |  | 0 | 否 |  | 河北省
耕整地机械 | 耕地机械 | 旋耕机 | 单轴2500mm及以上旋耕机 | 旋耕机 | 河北通田机械有限公司 | 1GQN-280 | 标定功率范围：89.7-101.9kw；结构型式(圆梁式、框架式）：框架式；工作状态外形尺寸（长×宽×高）：1400×3070×1320mm；工作幅宽：280cm；耕深：12-16cm；传动方式（侧边、中间）：中间传动 | 标定功率范围:89.7-101.9kw;结构型式(圆梁式、框架式):框架式;工作状态外形尺寸(长×宽×高):1400×3070×1320mm;工作幅宽:280cm;耕深:12-16cm;传动方式(侧边、中间):中间传动;刀辊总安装刀数:78把 |  | 通用类 | 0 | 否 |  | 河北省
耕整地机械 | 耕地机械 | 旋耕机 | 单轴2500mm及以上旋耕机 | 旋耕机 | 河北通田机械有限公司 | 1GQN-250 | 标定功率范围：73.5—88.2kw；结构型式(圆梁式、框架式）：框架式；工作状态外形尺寸（长×宽×高）：1400×2800×1320mm；工作幅宽：250cm；耕深：12-16cm；传动方式（侧边、中间）：中间传动 | 标定功率范围:73.5-88.2kw;结构型式(圆梁式、框架式):框架式;工作状态外形尺寸(长×宽×高):1400×2800×1320mm;工作幅宽:250cm;耕深:12-16cm;传动方式(侧边、中间):中间传动;刀辊总安装刀数:70把 |  | 通用类 | 0 | 否 |  | 河北省
收获机械 | 饲料作物收获机械 | 青饲料收获机 | 150—160cm悬挂甩刀式青饲料收获机 | 秸秆切碎收集机 | 河北通田机械有限公司 | 4SJ-150 | 悬挂甩刀式；割幅：150cm | 外形尺寸(长X宽X高)1600X1950X3150mm,结构形式:悬挂式,甩刀式,工作幅宽:150cm |  |  | 0 | 否 |  | 河北省
收获机械 | 饲料作物收获机械 | 打（压）捆机 | 1.7—2.2m捡拾压捆机 | 捡拾方捆打捆机 | 河北通田机械有限公司 | 9YFQ-1.9 | 捡拾宽度1.907m | 外形尺寸(长X宽X高)5320X2690X1810mm,配套动力55.1-73.5,打结器数量2个 |  |  | 0 | 否 |  | 河北省
收获机械 | 饲料作物收获机械 | 打（压）捆机 | 1.7—2.2m捡拾压捆机 | 捡拾方捆打捆机 | 河北通田机械有限公司 | 9YFQ-1.7 | 捡拾器宽度：1710mm；捡拾器结构型式：弹齿滚筒式；打结器类型：D型；打结器数量：2个；压缩室截面尺寸（宽×高）：470×350mm；工作状态外型尺寸（长×宽×高）：5200×2400×1770mm；配套动力：47.8～66.2kw | 捡拾器宽度:1710mm;捡拾器结构型式:弹齿滚筒式;打结器类型:D型;打结器数量:2个;压缩室截面尺寸(宽×高):470×350mm;工作状态外型尺寸(长×宽×高):5200×2400×1770mm;配套动力:47.8~66.2kw |  | 通用类 | 0 | 否 |  | 河北省
收获后处理机械 | 干燥机械 | 谷物烘干机 | 批处理量30t及以上循环式谷物烘干机 | 循环式谷物干燥机 | 长春吉大科学仪器设备有限公司 | 5HSZ-R-50 | 循环式，批处理量50t | 处理方式:循环式；循环式处理量(T/批):50；外形尺寸:4796*4760*14590(MM)干燥方式:间接加热；降水幅度:0.8~1.3%/H(水稻)；装机容积:90M3；装机总容量:11 |  |  | 0 | 否
收获后处理机械 | 干燥机械 | 谷物烘干机 | 批处理量10—20t循环式谷物烘干机 | 循环式谷物干燥机 | 长春吉大科学仪器设备有限公司 | 5HSZ-R-15 | 循环式，批处理量15吨 | 处理方式:循环式；循环式处理量(T/批):15；外形尺寸:3900*1863*10510(MM)整机质量:4600KG；降水幅度:0.4~0.6%/H(水稻)；装机容积:31.8M3；装机总容量:7.8KW；单位热耗量≤8000KJ/KG |  |  | 0 | 否
收获后处理机械 | 干燥机械 | 谷物烘干机 | 批处理量10—20t循环式谷物烘干机 | 循环式谷物干燥机 | 长春吉大科学仪器设备有限公司 | 5HSZ-R-12 | 循环式，批处理量12吨 | 处理方式:循环式；循环式处理量(T/批):12；外形尺寸:3900*1863*9450(MM)整机质量:4600KG；降水幅度:0.4~0.6%/H(水稻)；装机容积:25.44M3；装机总容量:7.8KW；单位热耗量≤8000KJ/KG |  |  | 0 | 否
收获机械 | 饲料作物收获机械 | 打（压）捆机 | 1.7—2.2m捡拾压捆机 | 圆草捆打捆机 | 河北中兴马斯卡农业机械科技有限公司 | 9YG-1.9 | 捡拾宽度1.9m | 型号:9YG-1.9；捡拾器宽度:1900mm；捡拾器结构型式:弹齿式；卷压滚筒数量(个):18；工作状态外形尺寸(长×宽×高):4340×2450×2300mm；配套动力(非固定式):≥67KW. |  |  | 0 | 否 |  | 河北省
收获机械 | 玉米收获机械 | 自走式玉米收获机 | 3行摘穗剥皮型自走式玉米收获机 | 4YZP-3自走式玉米收获机 | 潍坊昌荣机械有限公司 | 4YZP-3 | 3行割台；幅宽：1.9m；形式：自走式（摘穗剥皮型） | 结构尺寸(长*宽*高):7580mm*2335mm*3450mm结构质量:5420kg配套动力:98kW/98kW/99.3kW工作行数:3行行距:630mm工作幅宽:1900mm最小离地间隙:220mm果穗升运器型式:链耙式摘穗辊型式:板式剥皮辊型式:钢辊+胶辊变速箱类型:机械变速箱+无极变速轮距(导向轮/驱动轮):1560mm/1600mm轮胎规格(导向轮/驱动轮):10-15/12.4-24秸秆粉碎还田机型号规格:1JH-170秸秆切碎机构型式:锤爪式(可选装甩刀式)轴距:2850mm |  |  | 98 | 否 |  | 山东省
收获机械 | 玉米收获机械 | 自走式玉米收获机 | 3行摘穗剥皮型自走式玉米收获机 | 4YZB-3B自走式玉米收获机 | 潍坊昌荣机械有限公司 | 4YZB-3B | 3行割台；幅宽：2m；形式：自走式（摘穗剥皮型） | 结构尺寸(长*宽*高):7210mm*2470mm*3620mm结构质量:6150kg配套动力:103kw/110.3kw/103kw秸秆粉碎还田机型号规格:1JHY-185工作行数:3行工作幅宽:2000mm适用行距范围:450mm-700mm最大卸果穗高度:2015mm果穗升运器最大通过高度:3620mm最小离地间隙:240mm(运输状态)最小通过半径(左转/右转):7000mm/7000mm理论作业速度:2-5km/h作业小时生产率:0.4-0.7hM2/h单位面积燃油消耗量:≤30kg/hM2拉茎辊型式:旋转式摘穗辊型式:纵向卧式剥皮辊型式:纵向卧式变速箱类型:机械变速箱+无极变速轮距(导向轮/驱动轮):1700mm/1700mm轮胎规格(导向轮/驱动轮):10-15/15-24秸秆切碎机构型式:锤爪式(可选装甩刀式) |  |  | 103 | 否 |  | 山东省
收获机械 | 玉米收获机械 | 自走式玉米收获机 | 2行摘穗剥皮型自走式玉米收获机 | 4YZB-2B自走式玉米收获机 | 潍坊昌荣机械有限公司 | 4YZB-2B | 2行割台；幅宽：1.68m；形式：自走式（摘穗剥皮型） | 结构尺寸(长*宽*高):7035mm*2200mm*3065mm结构质量:4580kg配套动力:92kW/88.3kW秸秆粉碎还田机型号规格:1JHY-130工作幅宽:1680mm工作行数:2行适用行距范围:450mm-700mm最大卸果穗高度:1900mm果穗升运器最大通过高度:2920mm最小离地间隙:240mm(运输状态)最小通过半径(左转/右转):8000mm/8000mm理论作业速度:2km/h-5km/h作业小时生产率:0.2hM2/h-0.4hM2/h单位面积燃油消耗量:≤30kg/hM2拉茎辊型式:旋转式摘穗辊型式:纵向卧式剥皮辊型式:纵向卧式变速箱类型:机械变速箱+无极变速轮距(导向轮/驱动轮):1300mm/1300mm轮胎规格(导向轮/驱动轮):10-15/12.4-24秸秆切碎机构型式:甩刀式(可选装锤爪式) |  |  | 92 | 否 |  | 山东省
动力机械 | 拖拉机 | 轮式拖拉机 | 50—60马力两轮驱动拖拉机 | 轮式拖拉机 | 潍坊昌荣机械有限公司 | 潍河550B | 55马力，两轮驱动 | 型式:4×2两轮驱动,结构尺寸(长*宽*高):3565mm×1590mm×2413mm,轴距:2015mm,轮距(前轮/后轮):1300mm、1400mm、1500mm/1300mm、1400mm、1500mm,轮距(前轮/后轮)调整方式:有级可调/有级可调,最小离地间隙:396mm(后桥壳体底部),最小使用质量:1825kg,配重(最大)(前/后):100kg/130kg,档位数(前进/倒退/爬行):8/2/0,发动机与离合器联接方式:直联,起动方式:电起动,配套动力:40.5kW,发动机型号:4D32ZT31/554. |  |  | 40.5 | 否 |  | 山东省
动力机械 | 拖拉机 | 轮式拖拉机 | 50—60马力两轮驱动拖拉机 | 轮式拖拉机 | 潍坊昌荣机械有限公司 | 潍河500B | 50马力，两轮驱动 | 型式:4×2两轮驱动,结构尺寸(长*宽*高):3510mm×1590mm×2375mm,轴距:1960mm,轮距(前轮/后轮):1300mm、1400mm、1500mm/1300mm、1400mm、1500mm,轮距(前轮/后轮)调整方式:有级可调/有级可调,最小离地间隙:396mm(后桥底部),最小使用质量:1715kg,配重(最大)(前/后):92kg/163kg,档位数(前进/倒退/爬行):8/2/0,发动机与离合器联接方式:直联,起动方式:电起动,配套动力:36.8kW,发动机型号:4D32T31/504. |  |  | 36.8 | 否 |  | 山东省
动力机械 | 拖拉机 | 轮式拖拉机 | 50—60马力四轮驱动拖拉机 | 轮式拖拉机 | 潍坊昌荣机械有限公司 | 潍河504B | 50马力，四轮驱动 | 型式:4×4四轮驱动,结构尺寸(长*宽*高):3610mm×1590mm×2375mm,轴距:1970mm,轮距(前轮/后轮):1300mm/1300mm、1400mm、1500mm,轮距(前轮/后轮)调整方式:不可调节/有级调节,最小离地间隙:300mm(前驱动桥底部),最小使用质量:2060kg,配重(最大)(前/后):92kg/163kg,档位数(前进/倒退/爬行):8/2/0,发动机与离合器联接方式:直联,起动方式:电起动,配套动力:36.8kW,发动机型号:4D32T31/504. |  |  | 36.8 | 否 |  | 山东省
动力机械 | 拖拉机 | 轮式拖拉机 | 50—60马力四轮驱动拖拉机 | 轮式拖拉机 | 潍坊昌荣机械有限公司 | 潍河554E | 功率：55马力；驱动方式：四轮驱动 | 结构尺寸(长*宽*高):3430MM*1520MM*2080MM；整机质量:1800KG；配套动力:40.5KW；轴距:1840MM；轮距(前轮/后轮):960MM(1100MM、1200MM、1300MM)/960MM-1300MM；轮距(前轮/后轮)调整方式:有级调节/无级可调；最小离地间隙:330MM)；前轴质量/后轴质量:724KG/1076KG；配重(最大):45KG/43KG；发动机与离合器联接方式:直联式；起动方式:电起动；档位数(前进/倒退/爬行):8/8/0 |  |  | 40.5 | 否
动力机械 | 拖拉机 | 轮式拖拉机 | 70—80马力四轮驱动拖拉机 | 轮式拖拉机 | 潍坊昌荣机械有限公司 | 潍河704 | 功率：70马力；驱动方式：四轮驱动 | 型式:4×4四轮驱动,结构尺寸(长*宽*高):3920mm×1690mm×2660mm,轴距:2030mm,轮距(前轮/后轮):1260mm/1200mm、1300mm、1400mm、1500mm,轮距(前轮/后轮)调整方式:不可调节/有级可调,最小离地间隙:340mm(牵引架底部),最小使用质量:2675kg,配重(最大)(前/后):108kg/300kg,档位数(前进/倒退/爬行):12/12/0,发动机与离合器联接方式:直联,起动方式:电起动,配套动力:52kW,发动机型号:SD4DW3Z. |  |  | 52 | 否 |  | 山东省
动力机械 | 拖拉机 | 轮式拖拉机 | 60—70马力四轮驱动拖拉机 | 轮式拖拉机 | 潍坊昌荣机械有限公司 | 潍河604B | 60马力；标定功率：44.1kW；驱动方式：四轮驱动 | 型式:4×4四轮驱动,结构尺寸(长*宽*高):3600mm×1590mm×2560mm(驾驶室)3600mm×1590mm×2400mm(安全架),轴距:1950mm,轮距(前轮/后轮):1200mm/1200mm、1300mm、1400、1500mm,轮距(前轮/后轮)调整方式:固定/有级可调,最小离地间隙:350mm(前桥底部),最小使用质量:2160kg(驾驶室)2000kg(安全架),配重(最大)(前/后):88kg/130kg,档位数(前进/倒退/爬行):8/2/0,(主变速/副变速/其他)5/2/0发动机与离合器联接方式:直联,起动方式:电起动,配套动力:44.1kW,发动机型号:4D32ZT31/604.排放阶段:第三阶段 |  | 通用类 | 0 | 否 |  | 山东省
动力机械 | 拖拉机 | 轮式拖拉机 | 30—40马力四轮驱动拖拉机 | 轮式拖拉机 | 潍坊昌荣机械有限公司 | 潍河354A | 功率：35马力；驱动方式：四轮驱动 | 型式:4×4四轮驱动,结构尺寸(长*宽*高):3275mm×1510mm×1990mm,轴距:1620mm,轮距(前轮/后轮):1215mm/1100mm、1220mm、1300mm、1400mm,轮距(前轮/后轮)调整方式:不可调节/有级可调,最小离地间隙:240mm(前桥壳体底部),最小使用质量:1680kg,配重(最大)(前/后):55kg/60kg,档位数(前进/倒退/爬行):8/2/0,发动机与离合器联接方式:直联,起动方式:电起动,配套动力:25.7kW,发动机型号:SL2110DKT-3. |  |  | 25.7 | 否 |  | 山东省
动力机械 | 拖拉机 | 轮式拖拉机 | 40—50马力四轮驱动拖拉机 | 轮式拖拉机 | 潍坊昌荣机械有限公司 | 潍河404B | 功率:40马力；驱动方式：四轮驱动 | 结构尺寸(长*宽*高):361CM*159CM*235.5CM；整机质量:1930KG；轴距:1970MM轮距(前轮/后轮):1300MM/1300MM、1400MM、1500MM；轮距(前轮/后轮)调整方式:固定/有级可调；最小离地间隙:300MM(前桥底部)；前轴质量/后轴质量:790KG/1140KG；配重(最大)(前/后):180KG/130KG；发动机与离合器联接方式:直联起动方式:电起动；档位数(前进/倒退/爬行):8/2/0；已升级国三:发动机型号:4D27T31/404；功率:29.5KW；制造商:浙江新柴股份有限公司；排放阶段:国三 |  |  | 29.5 | 否
动力机械 | 拖拉机 | 轮式拖拉机 | 40—50马力四轮驱动拖拉机 | 轮式拖拉机 | 潍坊昌荣机械有限公司 | 潍河404 | 功率：40马力；驱动方式：四轮驱动 | 结构尺寸(长*宽*高):3395MM*1540MM*1970MM；整机质量:1700KG；配套动力:29.5KW；轴距:1790MM轮距(前轮/后轮):960MM(1100MM、1200MM、1300MM)/960MM-1300MM；轮距(前轮/后轮)调整方式:有级调节/无级可调；最小离地间隙:290MM；前轴质量/后轴质量:740KG/960KG；配重(最大)(前/后):54KG/62KG；发动机与离合器联接方式:直联式；起动方式:电起动；档位数(前进/倒退/爬行):8/2/0； |  |  | 29.5 | 否
动力机械 | 拖拉机 | 轮式拖拉机 | 40—50马力四轮驱动拖拉机 | 轮式拖拉机 | 潍坊昌荣机械有限公司 | 潍河454B | 功率：45马力；驱动方式：四轮驱动 | 型式:4×4四轮驱动,结构尺寸(长*宽*高):3510mm×1590mm×2360mm,轴距:1960mm,轮距(前轮/后轮):1300mm/1300mm、1400mm、1500mm,轮距(前轮/后轮)调整方式:不可调/翻转辐板,最小离地间隙:350mm(前桥壳体底部),最小使用质量:1900kg,配重(最大)(前/后):78kg/135kg,档位数(前进/倒退/爬行):8/2/0,发动机与离合器联接方式:直联,起动方式:电起动,配套动力:33.1kW,发动机型号:4D30T31/454. |  |  | 33.1 | 否 |  | 山东省
动力机械 | 拖拉机 | 轮式拖拉机 | 40—50马力四轮驱动拖拉机 | 轮式拖拉机 | 潍坊昌荣机械有限公司 | 潍河454E | 功率：45马力；驱动方式：四轮驱动 | 结构尺寸(长*宽*高):3430MM*1520MM*2010MM；整机质量:1800KG；配套动力:33.1KW；轴距:1840MM轮距(前轮/后轮):960MM、1100MM、1200MM、1300MM/960MM-1300MM；轮距(前轮/后轮)调整方式:有级调节/无级可调；最小离地间隙:330MM；前轴质量/后轴质量:724KG/1076KG；配重(最大):104KG/62KG；发动机与离合器联接方式:直联式；起动方式:电起动；档位数(前进/倒退/爬行):8/8 |  |  | 33.1 | 否
动力机械 | 拖拉机 | 轮式拖拉机 | 50—60马力四轮驱动拖拉机 | 轮式拖拉机 | 潍坊昌荣机械有限公司 | 潍河554B | 功率:55马力；驱动方式：四轮驱动 | 结构尺寸(长*宽*高):366.5CM*159CM*238.7CM整机质量:2070KG；轴距:2025MM；轮距(前轮/后轮):1300MM/1300MM、1400MM、1500MM；轮距(前轮/后轮)调整方式:固定/有级可调最小离地间隙:350MM(前桥底部)；前轴质量/后轴质量:828KG/1242KG；配重(最大)(前/后):100KG/130KG；发动机与离合器联接方式:直联；起动方式电起动；档位数(前进/倒退/爬行):8/2/0；已升级国三:发动机型号:4D32ZT31/554；功率:40.5KW；制造商:浙江新柴股份有限公司；排放阶段:国三 |  |  | 40.5 | 否
动力机械 | 拖拉机 | 轮式拖拉机 | 160马力及以上四轮驱动拖拉机 | 轮式拖拉机 | 潍坊昌荣机械有限公司 | 潍河1604CD | 160马力；标定功率：118kW；驱动方式：四轮驱动 | 型式:4×4四轮驱动,结构尺寸(长*宽*高):5060mm×2080mm×2910mm(驾驶室);5060mm×2080mm×2910mm(安全架),轴距:2595mm,轮距(前轮/后轮):1610mm、1710mm、1810mm、1950mm/1590mm~2050mm,轮距(前轮/后轮)调整方式:有级调节/无级可调,最小离地间隙:430mm(前桥壳体底部),最小使用质量:4607kg(驾驶室);4450kg(安全架),配重(最大)(前/后):400kg/330kg,档位数(前进/倒退/爬行):16/8/0,发动机与离合器联接方式:直联,起动方式:电起动,配套动力:118kW,发动机型号:WP6G160E330.排放阶段:第三阶段 |  | 通用类 | 118 | 否 |  | 山东省
动力机械 | 拖拉机 | 轮式拖拉机 | 160马力及以上四轮驱动拖拉机 | 轮式拖拉机 | 潍坊昌荣机械有限公司 | 潍河2104CF | 210马力；标定功率：154.4kW；驱动方式：四轮驱动 | 型式:4×4四轮驱动,结构尺寸(长*宽*高):5130mm×2330mm×3050mm(驾驶室),轴距:2640mm,轮距(前轮/后轮):1810mm、1830mm、1910mm、2030mm/1550mm~2200mm,轮距(前轮/后轮)调整方式:有级调节/无级可调,最小离地间隙:460mm,最小使用质量:5140kg,配重(最大)(前/后):407kg/480kg,档位数(前进/倒退/爬行):16/8/0,发动机与离合器联接方式:直联,起动方式:电起动,配套动力:154.4kW,发动机型号:WP6G220E330.排放阶段:第三阶段 |  | 通用类 | 154.4 | 否 |  | 山东省
动力机械 | 拖拉机 | 轮式拖拉机 | 160马力及以上四轮驱动拖拉机 | 轮式拖拉机 | 潍坊昌荣机械有限公司 | 潍河1604F | 160马力；标定功率：118kW；驱动方式：四轮驱动 | 型式:4×4四轮驱动,结构尺寸(长*宽*高):5070mm×2340mm×2910mm,轴距:2550mm,轮距(前轮/后轮):1810mm、1830mm、1910mm、2030mm/1550mm~2200mm,轮距(前轮/后轮)调整方式:有级调节/无级可调,最小离地间隙:480mm(前桥壳体底部),最小使用质量:5274kg,配重(最大)(前/后):440kg/490kg,档位数(前进/倒退/爬行):16/8/0,发动机与离合器联接方式:直联,起动方式:电起动,配套动力:118kW,发动机型号:WP6G160E330.排放阶段:第三阶段 |  | 通用类 | 118 | 否 |  | 山东省
动力机械 | 拖拉机 | 轮式拖拉机 | 160马力及以上四轮驱动拖拉机 | 轮式拖拉机 | 潍坊昌荣机械有限公司 | 潍河2104 | 功率：154.4kW；驱动方式：四轮驱动 | 型式:4×4四轮驱动,结构尺寸(长*宽*高):5420mm×3400mm(双胎)[或2200mm(单胎)]×3110mm,轴距:2760mm,轮距(前轮/后轮):1720mm、1880mm、2010mm、2100mm/1680mm~2380mm,轮距(前轮/后轮)调整方式:有级可调/无级可调,最小离地间隙:450mm,最小使用质量:7672kg,配重(最大)(前/后):672kg/720kg,档位数(前进/倒退/爬行):16/16/0,发动机与离合器联接方式:直联,起动方式:电起动,配套动力:154.4kW,发动机型号:WP6G220E330. |  |  | 154.4 | 否 |  | 山东省
动力机械 | 拖拉机 | 轮式拖拉机 | 160马力及以上四轮驱动拖拉机 | 轮式拖拉机 | 潍坊昌荣机械有限公司 | 潍河1804 | 功率：132.5kW；驱动方式：四轮驱动 | 结构尺寸(长*宽*高):5420mm*3400mm(双胎)[或2200mm(单胎)]*3110mm最小使用质量:7672kg配套动力:132.5kW轴距:2760mm轮距(前轮/后轮):2010mm、(1720mm、1880mm、2100mm)/2380mm(1680mm-2380)轮距(前轮/后轮)调整方式:有级调节/无级可调最小离地间隙:450mm前轴质量/后轴质量:2539kg/5133kg最大配重:672kg/720kg发动机与离合器联接方式:直联式启动方式:电启动动力输出轴功率:≥112.7kW档位数(前进/倒退/爬行):16/16/0驱动型式:四轮驱动 |  |  | 132.5 | 否 |  | 山东省
动力机械 | 拖拉机 | 轮式拖拉机 | 160马力及以上四轮驱动拖拉机 | 轮式拖拉机 | 潍坊昌荣机械有限公司 | 潍河1804F | 功率：132.5kW；驱动方式：四轮驱动 | 型式:4×4四轮驱动,结构尺寸(长*宽*高):5070mm×2340mm×2910mm,轴距:2550mm,轮距(前轮/后轮):1810mm、1830mm、1910mm、2030mm/1550mm~2200mm,轮距(前轮/后轮)调整方式:有级调节/无级可调,最小离地间隙:480mm(前桥壳体底部),最小使用质量:5274kg,配重(最大)(前/后):440kg/490kg,档位数(前进/倒退/爬行):16/8/0,发动机与离合器联接方式:直联,起动方式:电起动,配套动力:132.5kW,发动机型号:WP6G180E330. |  |  | 132.5 | 否 |  | 山东省
动力机械 | 拖拉机 | 轮式拖拉机 | 160马力及以上四轮驱动拖拉机 | 轮式拖拉机 | 潍坊昌荣机械有限公司 | 潍河2104-3 | 210马力；标定功：率154.4kW；驱动方式：四轮驱动 | 型式:4×4四轮驱动,结构尺寸(长*宽*高):5060mm×2080mm×2910mm(驾驶室);5060mm×2080mm×2910mm(安全架),轴距:2595mm,轮距(前轮/后轮):1610mm、1710mm、1810mm、1950mm/1590mm~2050mm,轮距(前轮/后轮)调整方式:有级调节/无级可调,最小离地间隙:430mm(前桥壳体底部),最小使用质量:4607kg(驾驶室);4450kg(安全架),配重(最大)(前/后):400kg/330kg,档位数(前进/倒退/爬行):16/8/0,发动机与离合器联接方式:直联,起动方式:电起动,配套动力:154.4kW,发动机型号:WP6G220E330.排放阶段:第三阶段 |  | 通用类 | 154.4 | 否 |  | 山东省
动力机械 | 拖拉机 | 轮式拖拉机 | 160马力及以上四轮驱动拖拉机 | 轮式拖拉机 | 潍坊昌荣机械有限公司 | 潍河1804-3 | 180马力；标定功率：132.5kW；驱动方式：四轮驱动 | 型式:4×4四轮驱动,结构尺寸(长*宽*高):5060mm×2080mm×2910mm(驾驶室);5060mm×2080mm×2910mm(安全架),轴距:2595mm,轮距(前轮/后轮):1610mm、1710mm、1810mm、1950mm/1590mm~2050mm,轮距(前轮/后轮)调整方式:有级调节/无级可调,最小离地间隙:430mm(前桥壳体底部),最小使用质量:4607kg(驾驶室);4450kg(安全架),配重(最大)(前/后):400kg/330kg,档位数(前进/倒退/爬行):16/8/0,发动机与离合器联接方式:直联,起动方式:电起动,配套动力:132.5kW,发动机型号:WP6G180E330.排放阶段:第三阶段 |  | 通用类 | 132.5 | 否 |  | 山东省
动力机械 | 拖拉机 | 轮式拖拉机 | 140—160马力四轮驱动拖拉机 | 轮式拖拉机 | 潍坊昌荣机械有限公司 | 潍河1504F | 功率：111kW；驱动方式：四轮驱动 | 型式:4×4四轮驱动,结构尺寸(长*宽*高):5070mm×2340mm×2910mm,轴距:2550mm,轮距(前轮/后轮):1810mm(1830mm、1910mm、2030mm)/1830mm(1550mm~2200mm),轮距(前轮/后轮)调整方式:有级调节/无级可调,最小离地间隙:480mm,最小使用质量:5274kg,配重(最大)(前/后):440kg/490kg,档位数(前进/倒退/爬行):16/8/0,发动机与离合器联接方式:直联式,起动方式:电启动,配套动力:111kW,发动机型号:WP6G150E330. |  |  | 111 | 否 |  | 山东省
动力机械 | 拖拉机 | 轮式拖拉机 | 140—160马力四轮驱动拖拉机 | 轮式拖拉机 | 潍坊昌荣机械有限公司 | 潍河1504D | 功率：111kW；驱动方式：四轮驱动 | 型式:4×4四轮驱动,结构尺寸(长*宽*高):5060mm×2080mm×2910mm,轴距:2520mm,轮距(前轮/后轮):1610mm、1710mm、1810mm、1950mm/1590mm~2050mm,轮距(前轮/后轮)调整方式:有级调节/无级可调,最小离地间隙:430mm(前桥壳体底部),最小使用质量:4607kg,配重(最大)(前/后):400kg/330kg,档位数(前进/倒退/爬行):16/8/0,发动机与离合器联接方式:直联,起动方式:电起动,配套动力:111kW,发动机型号:WP6G150E330. |  |  | 111 | 否 |  | 山东省
动力机械 | 拖拉机 | 轮式拖拉机 | 140—160马力四轮驱动拖拉机 | 轮式拖拉机 | 潍坊昌荣机械有限公司 | 潍河1404F | 功率：103kW；驱动方式：四轮驱动 | 结构尺寸(长*宽*高):5070mm*2340mm*2910mm最小使用质量:5040kg配套动力:103kW轴距:2550mm型式:4×4四轮驱动最小离地间隙:480mm轮距(前轮/后轮):1810mm(1830mm、1910mm、2030mm)/1830mm(1500mm-2200mm)前轴质量/后轴质量:1780kg/3260kg最大配重(前/后):440kg/490kg发动机与离合器联接方式:直联起动方式:电起动动力输出轴功率:88kW最大牵引力:28kN档位数(前进/倒退/爬行):16/8 |  |  | 103 | 否 |  | 山东省
动力机械 | 拖拉机 | 轮式拖拉机 | 120—140马力四轮驱动拖拉机 | 轮式拖拉机 | 潍坊昌荣机械有限公司 | 潍河1304 | 功率：133马力；驱动方式：四轮驱动 | 结构尺寸(长*宽*高):5060MM*2080MM*2910MM；整机质量:4607KG；配套动力:97.5KW；轴距:2520MM；轮距(前轮/后轮):1610MM、1710MM、1810MM、1950MM/1590MM-2050MM(常用1710MM/1800MM)；轮距(前轮/后轮)调整方式:无调节/无级可调；最小离地间隙:430MM；前轴质量/后轴质量:1796KG/2811KG；最大配重:400KG/330KG；发动机与离合器联接方式:直联式；起动方式:电起动；动力输出轴功率:≥82.9KW；档位数(前进/倒退/爬行):16/8/0 |  |  | 97.5 | 否
动力机械 | 拖拉机 | 轮式拖拉机 | 120—140马力四轮驱动拖拉机 | 轮式拖拉机 | 潍坊昌荣机械有限公司 | 潍河1204 | 功率:120马力；驱动方式：四轮驱动 | 结构尺寸(长*宽*高):501CM*208CM*284CM；整机质量:4386KG；轴距:2520MM；轮距(前轮/后轮):1710MM(1610MM、1810MM、1950MM)/1715MM(1590MM-2050MM)；轮距(前轮/后轮)调整方式:有级可调/无级可调最下离地间隙:430MM；前轴质量/后轴质量:1652KG/2743KG；最大配重(前/后):440KG/360KG；发动机与离合器联接方式:直联；起动方式:电起动；动力输出轴功率:75KW；档位数(前进/倒退/爬行):16/8；已升级国三:发动机型号:WP6G120E311；功率:88.2KW；制造商:潍柴(潍坊)中型柴油机有限公司；排放阶段:国三 |  |  | 88.2 | 否
动力机械 | 拖拉机 | 轮式拖拉机 | 100—120马力四轮驱动拖拉机 | 轮式拖拉机 | 潍坊昌荣机械有限公司 | 潍河1004 | 100马力,四轮驱动 | 型式:4×4四轮驱动,结构尺寸(长*宽*高):4550mm×1910mm×2760mm,轴距:2350mm,轮距(前轮/后轮):1450mm、1550mm、1650mm、1750mm/1430mm、1530mm、1630mm、1730mm、1830mm,轮距(前轮/后轮)调整方式:有级调节/有级调节,最小离地间隙:385mm(前桥壳体底部),最小使用质量:3520kg,配重(最大)(前/后):240kg/540kg,档位数(前进/倒退/爬行):10/10/0,发动机与离合器联接方式:直联,起动方式:电起动,配套动力:73.5kW,发动机型号:1004D-S4TA01. |  |  | 73.5 | 否 |  | 山东省
动力机械 | 拖拉机 | 轮式拖拉机 | 80—90马力四轮驱动拖拉机 | 轮式拖拉机 | 潍坊昌荣机械有限公司 | 潍河804B | 80马力；标准功率：59kW；驱动方式：四轮驱动 | 型式:4×4四轮驱动,结构尺寸(长*宽*高):3600mm×1590mm×2560mm(驾驶室)3600mm×1590mm×2400mm(安全架),轴距:1950mm,轮距(前轮/后轮):1200mm/1200mm、1300mm、1400、1500mm,轮距(前轮/后轮)调整方式:固定/有级可调,最小离地间隙:350mm(前桥底部),最小使用质量:2160kg(驾驶室)2000kg(安全架),配重(最大)(前/后):100kg/136kg,档位数(前进/倒退/爬行):8/2/0,(主变速/副变速/其他)5/2/0发动机与离合器联接方式:直联,起动方式:电起动,配套动力:59kW,发动机型号:4C6-80U32.排放阶段:第三阶段 |  | 通用类 | 59 | 否 |  | 山东省
动力机械 | 拖拉机 | 轮式拖拉机 | 70—80马力四轮驱动拖拉机 | 轮式拖拉机 | 潍坊昌荣机械有限公司 | 潍河704B | 70马力；标定功率：51.5kW ； 驱动方式：四轮驱动 | 型式:4×4四轮驱动,结构尺寸(长*宽*高):3600mm×1590mm×2560mm(驾驶室)3600mm×1590mm×2400mm(安全架),轴距:1950mm,轮距(前轮/后轮):1200mm/1200mm、1300mm、1400、1500mm,轮距(前轮/后轮)调整方式:固定/有级可调,最小离地间隙:350mm(前桥底部),最小使用质量:2160kg(驾驶室)2000kg(安全架),配重(最大)(前/后):100kg/136kg,档位数(前进/倒退/爬行):8/2/0,(主变速/副变速/其他)5/2/0发动机与离合器联接方式:直联,起动方式:电起动,配套动力:51.5kW,发动机型号:4D32ZT31/704.排放阶段:第三阶段 |  | 通用类 | 51.5 | 否 |  | 山东省
收获后处理机械 | 干燥机械 | 谷物烘干机 | 批处理量10—20t循环式谷物烘干机 | 谷物干燥机 | 无锡市长洲环保科技有限公司 | 5HCZ-15 | 循环式,批次处理量15t | 外形尺寸:3200×4300×10000(MM)；电机总功率:7.87/9.37(KW)；工作电压:380(V)；整机质量:3000(KG)；批处理量:稻谷:15吨/批；小麦:18.75吨/批 |  |  | 0 | 否
收获后处理机械 | 干燥机械 | 谷物烘干机 | 批处理量20—30t循环式谷物烘干机 | 谷物干燥机 | 无锡市长洲环保科技有限公司 | 5HCZ-22 | 循环式，批处理量22t | 批处理量:22T；结构型式:循环式；干燥方式:间接加热；干燥机机体外形尺寸(长*宽*高)MM:3950*3360*11975；干燥段数量/每段高度MM:1/1250；缓苏段数量/每段高度MM:1/8175；热风机数量1台,型号:4-72-6A型离心风机,电机功率:5.5KW；热风炉型号名称:5L-40型热风炉,引烟风机型号:4-72-3.2A,排粮电机功率:0.2KW |  |  | 0 | 否 |  | 江苏省
收获后处理机械 | 干燥机械 | 谷物烘干机 | 批处理量30t及以上循环式谷物烘干机 | 谷物干燥机 | 无锡市长洲环保科技有限公司 | 5HCZ-35 | 循环式,批次处理量35t | 外形尺寸:5500×5100×12580(MM)；电机总功率:19.22(KW)；批处理量:稻谷:35吨/批；小麦:43.75吨/批；工作电压:380(V)；整机质量:8500(KG) |  |  | 0 | 否
农产品初加工机械 | 碾米机械 | 组合米机 | 7.5KW及以上砻碾组合米机 | 砻碾成套组合米机 | 饶平县粤博机械有限公司 | NZJ15/15D | 砻碾功能,功率22kW,上料机构,筛选机构,风选机构、谷壳粉碎机构 | 砻碾功能,功率22kW,上料机构,筛选机构,风选机构、谷壳粉碎机构 |  | 非通用类 | 22 | 否 |  | 广东省
畜牧机械 | 饲料（草）加工机械设备 | 揉丝机 | 6T/H及以上揉丝机 | 秸秆揉丝机 | 沧州盛承祥机械制造有限公司 | 9R-80 | 外形尺寸(长×宽×高):2150×2200×1580MM；配套动力:55.0KW；生产效率:10000KG/H；主轴转速:2200R/MIN；转子直径:710MM. | 外形尺寸(长×宽×高):2150×2200×1580MM;配套动力:55.0KW;生产效率:10000KG/H;结构质量:700KG;主轴转速:2200R/MIN;转子直径:710MM |  | 非通用类 | 55 | 否 |  | 河北省
畜牧机械 | 饲料（草）加工机械设备 | 揉丝机 | 6T/H及以上揉丝机 | 秸秆揉丝机 | 沧州盛承祥机械制造有限公司 | 9R-60C | 外形尺寸(长×宽×高):1900×1900×1410MM；配套动力:55.0KW；生产效率:7000KG/H；主轴转速:2900R/MIN；转子直径:600MM. | 外形尺寸(长×宽×高):1900×1900×1410MM;配套动力:55.0KW;生产效率:7000KG/H;结构质量:750KG;主轴转速:2900R/MIN;转子直径:600MM |  | 非通用类 | 55 | 否 |  | 河北省
畜牧机械 | 饲料（草）加工机械设备 | 揉丝机 | 6T/H及以上揉丝机 | 秸秆揉丝机 | 沧州盛承祥机械制造有限公司 | 9R-60A | 外形尺寸(长×宽×高):880×2100×1160MM；配套动力:45.0KW；生产效率:6000KG/H；主轴转速:2900R/MIN；转子直径:600MM. | 外形尺寸(长×宽×高):880×2100×1160MM;配套动力:45.0KW;生产效率:6000KG/H;结构质量:500KG;主轴转速:2900R/MIN;转子直径:600MM |  | 非通用类 | 45 | 否 |  | 河北省
畜牧机械 | 饲料（草）加工机械设备 | 揉丝机 | 6T/H及以上揉丝机 | 秸秆揉丝机 | 沧州盛承祥机械制造有限公司 | 9R-100C | 外形尺寸(长×宽×高):1880×1600×1600MM；配套动力:75.0KW；生产效率:10000KG/H；主轴转速:3400R/MIN；转子直径:285MM. | 外形尺寸(长×宽×高):1880×1600×1600MM;配套动力:75.0KW;生产效率:10000KG/H;结构质量:950KG;主轴转速:3400R/MIN;转子直径:285MM |  | 非通用类 | 75 | 否 |  | 河北省
畜牧机械 | 饲料（草）加工机械设备 | 揉丝机 | 6T/H及以上揉丝机 | 秸秆揉丝机 | 沧州盛承祥机械制造有限公司 | 9R-80C | 生产率：8t/h | 外形尺寸(长×宽×高):1900×1360×1600MM；配套动力:55.0KW；生产效率:8000KG/H；结构质量:850KG；主轴转速:3500R/MIN；转子直径:285MM. |  |  | 55 | 否 |  | 河北省
畜牧机械 | 饲料（草）加工机械设备 | 揉丝机 | 6T/H及以上揉丝机 | 秸秆揉丝机 | 沧州盛承祥机械制造有限公司 | 9R-6.0 | 外形尺寸(长×宽×高):1700×1250×1100MM；配套动力:30.0KW；生产效率:6119KG/H；主轴转速:3400R/MIN；转子直径:400MM. | 结构形式:滚筒式、功率:30kW、外形尺寸(长×宽×高):1700×1250×1100mm;结构质量:(不含电机)260Kg、生产效率:6119kg/h;转子直径:400mm、锤片数量:28片、喂入方式:人工轴向喂入 |  | 非通用类 | 30 | 否 |  | 河北省
畜牧机械 | 饲料（草）加工机械设备 | 揉丝机 | 2-4T/H揉丝机 | 秸秆揉丝机 | 沧州盛承祥机械制造有限公司 | 9R-2.0A | 生产率：2.0t/h | 外形尺寸(长×宽×高):1100×720×1100MM；配套动力:4.0KW；生产效率:2000KG/H；主轴转速:3500R/MIN；转子直径:300MM. |  |  | 4 | 否 |  | 河北省
畜牧机械 | 饲料（草）加工机械设备 | 揉丝机 | 2-4T/H揉丝机 | 秸秆揉丝机 | 沧州盛承祥机械制造有限公司 | 9R-2.2 | 外形尺寸(长×宽×高):1320×1450×920MM；配套动力:18.5KW；生产效率:2100KG/H；主轴转速:3500R/MIN；转子直径:215MM. | 外形尺寸(长×宽×高):1320×1450×920mm;配套动力:18.5kW;生产效率:2100kg/h;结构质量:145kg;主轴转速:3500r/min;转子直径:215mm. |  | 非通用类 | 18.5 | 否 |  | 河北省
畜牧机械 | 饲料（草）加工机械设备 | 揉丝机 | 2-4T/H揉丝机 | 秸秆揉丝机 | 沧州盛承祥机械制造有限公司 | 9R-3.0 | 外形尺寸(长×宽×高):1430×1180×930MM；配套动力:11.0KW；生产效率:3046KG/H；主轴转速:3500R/MIN；转子直径:370MM. | 结构形式:滚筒式、功率:11KW、外形尺寸:(长X宽X高)1430X1180X930mm、结构质量:130Kg、生产率:3046kg/h、转子直径:370mm、锤片数量:24片、喂入方式:人工轴向喂入 |  | 非通用类 | 11 | 否 |  | 河北省
畜牧机械 | 饲料（草）加工机械设备 | 揉丝机 | 2-4T/H揉丝机 | 秸秆揉丝机 | 沧州盛承祥机械制造有限公司 | 9R-2.4 | 外形尺寸(长×宽×高):1780×1830×1200MM；配套动力:22KW；生产效率:2400KG/H；结构质量:400KG；主轴转速:2500R/MIN；转子直径:600MM | 结构形式:滚筒式、外形尺寸(长×宽×高):1780×1830×1200mm、结构质量:400Kg、配套动力:22kW;生产效率:2400kg/h;主轴转速:2500r/min;转子直径:600mm、锤片数量:32片、锤片尺寸:(长X宽X高)180X50X5、筛片孔径:700X40mm、喂入方式:人工轴向喂入 |  | 非通用类 | 22 | 否 |  | 河北省
畜牧机械 | 饲料（草）加工机械设备 | 揉丝机 | 2-4T/H揉丝机 | 秸秆揉丝机 | 沧州盛承祥机械制造有限公司 | 9R-2.0 | 外形尺寸(长×宽×高):1220×860×1300MM；配套动力:4.0KW；生产效率:2000KG/H；结构质量:70KG；主轴转速:3500R/MIN；转子直径:300MM. | 外形尺寸(长×宽×高):1220×860×1300MM;配套动力:4.0KW;生产效率:2000KG/H;结构质量:70KG;主轴转速:3500R/MIN;转子直径:300MM |  | 非通用类 | 4 | 否 |  | 河北省
畜牧机械 | 饲料（草）加工机械设备 | 揉丝机 | 2-4T/H揉丝机 | 秸秆揉丝机 | 沧州盛承祥机械制造有限公司 | 9R-2.7 | 外形尺寸(长×宽×高):1670×1360×1030MM；配套动力:30.0KW；生产效率:2700KG/H；结构质量:215KG；主轴转速:3500R/MIN；转子直径:260MM. | 外形尺寸(长×宽×高):1670×1360×1030mm;配套动力:30.0kW;生产效率:2700kg/h;结构质量:215kg;主轴转速:3500r/min;转子直径:260mm. |  | 非通用类 | 30 | 否 |  | 河北省
畜牧机械 | 饲料（草）加工机械设备 | 揉丝机 | 2-4T/H揉丝机 | 秸秆揉丝机 | 沧州盛承祥机械制造有限公司 | 9R-40C | 外形尺寸(长×宽×高):1460×1520×850MM；配套动力:18.5KW；生产效率:2000KG/H；主轴转速:3500R/MIN；转子直径:380MM | 外形尺寸(长×宽×高):1460×1520×850MM;配套动力:18.5KW;生产效率:2000KG/H;结构质量:165KG;主轴转速:3500R/MIN;转子直径:260MM备注 |  | 非通用类 | 18.5 | 否 |  | 河北省
畜牧机械 | 饲料（草）加工机械设备 | 揉丝机 | 2-4T/H揉丝机 | 秸秆揉丝机 | 沧州盛承祥机械制造有限公司 | 9R-2.5 | 外形尺寸(长×宽×高):1600×1470×1050MM；配套动力:22.0KW；生产效率:2500KG/H；主轴转速:3500R/MIN；转子直径:260MM. | 外形尺寸(长×宽×高):1600×1470×1050mm;配套动力:22.0kW;生产效率:2500kg/h;结构质量:175kg;主轴转速:3500r/min;转子直径:260mm. |  | 非通用类 | 22 | 否 |  | 河北省
畜牧机械 | 饲料（草）加工机械设备 | 揉丝机 | 2-4T/H揉丝机 | 秸秆揉丝机 | 沧州盛承祥机械制造有限公司 | 9R-2.0B | 外形尺寸(长×宽×高):1250×1140×950MM；配套动力:4.0KW；生产效率:2060KG/H；主轴转速:3500R/MIN；转子直径:300MM. | 结构型式:滚筒式、功率:4.0kW、外形尺寸(长×宽×高):1250×1130×940mm;结构质量:65kg、生产率:2060kg/h;转子直径:300mm、锤片数量:32片、喂入方式:人工轴向喂入. |  | 非通用类 | 4 | 否 |  | 河北省
畜牧机械 | 饲料（草）加工机械设备 | 饲料（草）粉碎机 | 400-550MM饲料粉碎机 | 饲料粉碎机 | 沧州盛承祥机械制造有限公司 | 9FQ-46-40 | 转子直径:460mm | 外形尺寸:1440×800×1250MM,整机质量:170KG,转子直径:460MM,粉碎室宽度:400MM,锤片数量:24,主轴转速:3800R/MIN,配套动力:15KW |  |  | 0 | 否
畜牧机械 | 饲料（草）加工机械设备 | 饲料（草）粉碎机 | 400-550MM饲料粉碎机 | 饲料粉碎机 | 沧州盛承祥机械制造有限公司 | 9FQ-40-28 | 转子直径:400mm | 外形尺寸:1270×800×1000MM,整机质量:120KG,转子直径:400MM,粉碎室宽度:280MM,锤片数量:24,主轴转速:3800R/MIN,配套动力:11KW |  |  | 0 | 否
畜牧机械 | 饲料（草）加工机械设备 | 饲料（草）粉碎机 | 400-550MM饲料粉碎机 | 饲料粉碎机 | 沧州盛承祥机械制造有限公司 | 9FQ-40-20 | 转子直径:400mm | 外形尺寸:1100×450×1100MM,整机质量:72KG,转子直径:400MM,粉碎室宽度:200MM,锤片数量:24,主轴转速:3500R/MIN,配套动力:4KW |  |  | 0 | 否
畜牧机械 | 饲料（草）加工机械设备 | 饲料（草）粉碎机 | 400-550MM饲料粉碎机 | 饲料粉碎机 | 沧州盛承祥机械制造有限公司 | 9FQ-40-16 | 转子工作直径：400mm | 外形尺寸:1270×1040×1120MM,整机质量:68KG,转子直径:400MM,粉碎室宽度:160MM,锤片数量:16,主轴转速:3500R/MIN,配套动力:4.0KW |  |  | 4 | 否 |  | 河北省
其他机械 | 其他机械 | 旋耕播种机 | 1.4m-1.7m旋耕施肥播种机 | 旋耕施肥播种机 | 保定市鑫飞达农机装备有限公司 | 2BFG-12(6)(200) | 结构尺寸（长*宽*高mm）： 2120*2450*1220 整机质量（kg）： 720 配套动力（kw）： 66.17-73.5 工作幅宽（cm）： 200 动力输出轴转速（r/min）： 720/540 旋耕部分耕深（cm）： 80-140 旋耕部分刀辊最大回转半径： 245 旋耕部分刀辊总安装刀数： 58 条播部分传动方式： 链传动 播种行数（行）： 12 | 结构尺寸(长*宽*高mm):2120*2450*1220整机质量(kg):720配套动力(kw):66.17-73.5工作幅宽(cm):200动力输出轴转速(r/min):720/540旋耕部分耕深(cm):80-140旋耕部分传动方式:中间齿轮转动旋耕部分刀辊设计转速r/min:269/262旋耕部分刀辊最大回转半径:245旋耕部分刀辊总安装刀数:58条播部分传动方式:链传动条播部分运输间隙:≥300mm播种行数(行):12 |  | 非通用类 | 0 | 否 |  | 河北省
收获机械 | 饲料作物收获机械 | 打（压）捆机 | 4kW及以上圆捆压捆机 | 青贮圆捆机9QYG-0.5 | 乐陵市德诚机械有限公司 | 9QYG-0.5 | 配套动力：5.5kw 草捆尺寸：550*520mm | 圆捆、功率:5.5kw草捆尺寸:550*520mm |  |  | 0 | 否 |  | 山东省
收获机械 | 饲料作物收获机械 | 打（压）捆机 | 2.2m及以上捡拾压捆机 | 圆草捆打捆机 | 华创机器人制造有限公司 | 9YQ-230A | 配套动力（非固定式）kw：≥95.6;工作状态外形尺寸（长×宽×高）mm:4020×3140×3100;捡拾器宽度mm:2300;捡拾器结构型式:甩刀式;卷压滚筒数量：21个； | 型号:9YQ-230A;捡拾器宽度mm:2300;捡拾器结构型式:甩刀式; |  | 通用类 | 0 | 否 |  | 山东省
收获机械 | 饲料作物收获机械 | 打（压）捆机 | 2.2m及以上捡拾压捆机 | 圆草捆打捆机 | 华创机器人制造有限公司 | 9YQ-230T | 捡拾宽度:2.3m; | 型号:9YQ-230T;捡拾器宽度mm:2300;捡拾器结构型式:弹齿式; |  | 通用类 | 0 | 否
收获机械 | 饲料作物收获机械 | 打（压）捆机 | 2.2m及以上捡拾压捆机 | 圆草捆打捆机 | 华创机器人制造有限公司 | 9YQ-230S | 配套动力（非固定式）kw:≥110.3；工作状态外形尺寸（长×宽×高）mm:4320×3140×3100；捡拾器宽度mm:2300；捡拾器结构型式:甩刀式；卷压滚筒数量:19个； | 型号:9YQ-230S;捡拾器宽度mm:2300;捡拾器结构型式:甩刀式; |  | 通用类 | 0 | 否 |  | 山东省
收获机械 | 饲料作物收获机械 | 打（压）捆机 | 1.2—1.7m捡拾压捆机 | 圆草捆打捆机 | 华创机器人制造有限公司 | 9YQ-180 | 捡拾宽度1.8 | 产品名称:圆草捆打捆机;型号:9YQ-180;捡拾宽度为1800MM |  |  | 0 | 否 |  | 山东省
田间管理机械 | 植保机械 | 喷杆喷雾机 | 18—50马力自走式喷杆喷雾机 | 自走式喷杆喷雾机 | 华创机器人制造有限公司 | 3WZP-600B | 功率：24马力（17.6kw）；形式：自走式，四轮驱动、四轮转向 | 型式:自走式；功率:24马力；四轮驱动,四轮转向 |  |  | 17.6 | 否 |  | 山东省
田间管理机械 | 植保机械 | 喷杆喷雾机 | 18—50马力自走式喷杆喷雾机 | 自走式喷杆喷雾机 | 华创机器人制造有限公司 | 3WZP-500B | 功率：24马力（17.7kw）；形式：自走式，四轮驱动、四轮转向 | 型式:自走式；功率:24马力；四轮驱动,四轮转向 |  |  | 17.7 | 否 |  | 山东省
田间管理机械 | 植保机械 | 喷杆喷雾机 | 18—50马力自走式喷杆喷雾机 | 自走式喷杆喷雾机 | 华创机器人制造有限公司 | 3WZP-500A | 功率：24马力（17.7kw）；形式：自走式，四轮驱动、四轮转向 | 型式:自走式；功率:24马力；四轮驱动,四轮转向 |  |  | 17.7 | 否 |  | 山东省
田间管理机械 | 植保机械 | 喷杆喷雾机 | 50—100马力自走式喷杆喷雾机 | 自走式喷杆喷雾机 | 华创机器人制造有限公司 | 3WZP-800B | 功率：50马力（36.8kw）；形式：自走式，四轮驱动、四轮转向 | 型式:自走式；功率:24马力；四轮驱动,四轮转向 |  |  | 36.8 | 否 |  | 山东省
种植施肥机械 | 播种机械 | 免耕播种机 | 2—3行牵引式免耕穴播机 | 免耕精量施肥播种机 | 华创机器人制造有限公司 | 2BMJF-2 | 精量排种器；播种行数2行；牵引式 | 精量排种器:指夹式;播种行数2行;牵引式 |  |  | 0 | 否 |  | 山东省
种植施肥机械 | 播种机械 | 免耕播种机 | 4—5行牵引式免耕穴播机 | 免耕精量施肥播种机 | 华创机器人制造有限公司 | 2BMJF-4 | 精量排种器；播种行数：4行；牵引式 | 精量排种器:指夹式;播种行数4行;牵引式 |  |  | 0 | 否 |  | 山东省
种植施肥机械 | 播种机械 | 免耕播种机 | 6行及以上牵引式免耕穴播机 | 免耕精量施肥播种机 | 华创机器人制造有限公司 | 2BMJF-6 | 精量排种器；播种行数：6行；牵引式 | 精量排种器:指夹式;播种行数6行;牵引式 |  |  | 0 | 否 |  | 山东省
种植施肥机械 | 栽植机械 | 水稻插秧机 | 4行手扶步进式水稻插秧机 | 手扶式插秧机 | 华创机器人制造有限公司 | 2ZS-4G | 手扶步进式；4行 | 1.外形尺寸(长×宽×高):2140MM×1630MM×910MM；2.结构质量(KG):162；3.插秧机的结构形式:手扶步进式；4.作业行数(行):4；5.行距(MM):300. |  |  | 3.3 | 否
种植施肥机械 | 栽植机械 | 水稻插秧机 | 6行及以上手扶步进式水稻插秧机 | 手扶式插秧机 | 华创机器人制造有限公司 | 2ZS-6G | 手扶步进式；6行 | 外形尺寸(长×宽×高):2370MM×1930MM×910MM；2.结构质量(KG):187；3.插秧机的结构形式:手扶步进式；6、.作业行数(行):6；5.行距(MM):300. |  |  | 3.3 | 否
种植施肥机械 | 栽植机械 | 水稻插秧机 | 6—7行四轮乘坐式水稻插秧机 | 乘坐式高速插秧机 | 华创机器人制造有限公司 | 2ZGQ-6D | 四轮乘坐式；6行 | 1.外形尺寸(长×宽×高):3270MM×2100MM×2350MM；2.结构质量(KG):750；3.插秧机的结构形式:四轮乘坐式；4.作业行数(行):6；5.行距(MM):300. |  |  | 12.5 | 否
耕整地机械 | 耕地机械 | 深松机 | 4—5铲深松机 | 深松机 | 华创机器人制造有限公司 | 1S-200 | 深松部件：4个 | 产品名称:深松机；产品型号:1S-200；深松部件:4个 |  |  | 0 | 否 |  | 山东省
耕整地机械 | 耕地机械 | 深松机 | 6铲及以上深松机 | 深松机 | 华创机器人制造有限公司 | 1S-300 | 深松部件：8个 | 产品名称:深松机；产品型号:1S-300；深松部件:8个 |  |  | 0 | 否 |  | 山东省
耕整地机械 | 耕地机械 | 深松机 | 6铲及以上深松机 | 深松机 | 华创机器人制造有限公司 | 1S-270 | 深松部件：6个 | 产品名称:深松机；产品型号:1S-270；深松部件:6个 |  |  | 0 | 否 |  | 山东省
耕整地机械 | 耕地机械 | 旋耕机 | 单轴1500—2000mm旋耕机 | 反转灭茬旋耕机 | 华创机器人制造有限公司 | 1GFK-180 | 单轴，作业幅宽1.8米 | 产品名称:反转灭茬旋耕机；单轴；耕幅为1800MM； |  |  | 0 | 否 |  | 山东省
耕整地机械 | 耕地机械 | 旋耕机 | 单轴1500—2000mm旋耕机 | 反转灭茬旋耕机 | 华创机器人制造有限公司 | 1GFK-160 | 单轴，作业幅宽1.6米 | 产品名称:反转灭茬旋耕机；单轴；耕幅为1600MM； |  |  | 0 | 否 |  | 山东省
耕整地机械 | 耕地机械 | 铧式犁 | 单体幅宽35CM及以上,3-4铧翻转犁 | 液压翻转犁 | 华创机器人制造有限公司 | 1LF-4 | 单体幅宽:50cm;铧体个数:4+4铧; | 型号名称:1LF-4液压翻转犁;犁体数量(个):4+4;犁体幅宽mm:500;犁铧类型:可换铧尖型;犁壁类型:栅条式;总工作幅宽mm:2000; |  | 非通用类 | 0 | 否
耕整地机械 | 耕地机械 | 旋耕机 | 单轴2500mm及以上旋耕机 | 反转灭茬旋耕机 | 华创机器人制造有限公司 | 1GFK-250 | 单轴，作业幅宽2.5米 | 产品名称:反转灭茬旋耕机；单轴；耕幅为2500MM； |  |  | 0 | 否 |  | 山东省
耕整地机械 | 耕地机械 | 旋耕机 | 单轴2000—2500mm旋耕机 | 反转灭茬旋耕机 | 华创机器人制造有限公司 | 1GFK-230 | 单轴，作业幅宽2.3米 | 产品名称:反转灭茬旋耕机；单轴；耕幅为2300MM； |  |  | 0 | 否 |  | 山东省
耕整地机械 | 耕地机械 | 旋耕机 | 单轴2000—2500mm旋耕机 | 反转灭茬旋耕机 | 华创机器人制造有限公司 | 1GFK-200 | 单轴，作业幅宽2米 | 产品名称:反转灭茬旋耕机；单轴；耕幅为2000MM； |  |  | 0 | 否 |  | 山东省
动力机械 | 拖拉机 | 轮式拖拉机 | 60—70马力四轮驱动拖拉机 | 轮式拖拉机 | 华创机器人制造有限公司 | 华创沃尔-654 | 功率：65马力；驱动方式：四轮驱动 | 整机型号:华创沃尔-654;整机型式:4×4四轮驱动;功率(KW):48/47.8 |  |  | 48 | 否
动力机械 | 拖拉机 | 轮式拖拉机 | 70—80马力四轮驱动拖拉机 | 轮式拖拉机 | 华创机器人制造有限公司 | 华创沃尔-704 | 功率：71马力；驱动方式：四轮驱动 | 整机型号:华创沃尔-704;整机型式:4×4四轮驱动;功率(KW):52/51.5 |  |  | 52 | 否
动力机械 | 拖拉机 | 轮式拖拉机 | 50—60马力四轮驱动拖拉机 | 轮式拖拉机 | 华创机器人制造有限公司 | 华创沃尔-554 | 功率：55马力；驱动方式：四轮驱动 | 整机型号:华创沃尔-554;整机型式:4×4四轮驱动;功率(KW):40.5/40.4/41 |  |  | 40.5 | 否
收获机械 | 饲料作物收获机械 | 青饲料收获机 | 290cm及以上自走其他式青饲料收获机 | 青饲料收获机 | 华创机器人制造有限公司 | 9QZ-2900 | 结构型式：自走式；结构质量kg：7200；工作状态外形尺寸（长×宽×高）:6750mm×3235mm×4000mm；工作幅度mm:2950；轮距导向轮mm:1200；轮距驱动轮mm:2290；轮胎规格导向轮:10-15；轮胎规格驱动轮:17.5L-24；驾驶室形式:普通；秸秆切碎机构型式:滚筒式；抛送高度mm:4000； | 型号:9QZ-2900;结构型式:自走式;结构质量kg:7200;工作状态外形尺寸(长×宽×高):6750mm×3235mm×4000mm;工作幅度mm:2950;轮距导向轮mm:1200;轮距驱动轮mm:2290;轮胎规格导向轮:10-15;轮胎规格驱动轮:17.5L-24;驾驶室形式:普通;秸秆切碎机构型式:滚筒式;抛送高度mm:4000;抛送距离m:≥5;抛送筒回转角度°:180;切段长度mm:15、20、30;发动机厂家:一汽解放汽车有限公司无锡柴油机厂;发动机型号:CA6DF3-22GAG3U;标定功率:162KW;标定转速:2200r/min;排放阶段:第三阶段; |  | 通用类 | 162 | 否 |  | 山东省
动力机械 | 拖拉机 | 轮式拖拉机 | 160马力及以上四轮驱动拖拉机 | 轮式拖拉机 | 华创机器人制造有限公司 | 华创沃尔-1604C | 功率:160马力;驱动方式:四轮驱动 ;动力换挡、动力换向:否 ; | 整机型号:华创沃尔-1604C;整机型式:四轮驱动;功率(KW):118/117.6/117.7 |  | 非通用类 | 118 | 否
动力机械 | 拖拉机 | 轮式拖拉机 | 160马力及以上四轮驱动拖拉机 | 轮式拖拉机 | 华创机器人制造有限公司 | 华创沃尔-2004C | 功率:200马力;驱动方式:四轮驱动 ;动力换挡、动力换向:否 ; | 整机型号:华创沃尔-2004C;整机型式:四轮驱动;功率(KW):147 |  | 非通用类 | 147 | 否
动力机械 | 拖拉机 | 轮式拖拉机 | 160马力及以上四轮驱动拖拉机 | 轮式拖拉机 | 华创机器人制造有限公司 | 华创沃尔-2004H | 功率：200马力；驱动方式:四轮驱动 | 产品名称:轮式拖拉机;马力:200马力;驱动方式:四轮驱动 |  |  | 0 | 否 |  | 山东省
动力机械 | 拖拉机 | 轮式拖拉机 | 160马力及以上四轮驱动拖拉机 | 轮式拖拉机 | 华创机器人制造有限公司 | 华创沃尔-2204 | 功率：162kW；驱动方式：四轮驱动 | 产品名称:轮式拖拉机；功率:220马力；驱动方式:四轮驱动； |  |  | 162 | 否 |  | 山东省
动力机械 | 拖拉机 | 轮式拖拉机 | 160马力及以上四轮驱动拖拉机 | 轮式拖拉机 | 华创机器人制造有限公司 | 华创沃尔-1804F | 功率：132.4kW；驱动方式：四轮驱动 | 产品名称:轮式拖拉机；功率:180马力；驱动方式:四轮驱动； |  |  | 132.4 | 否 |  | 山东省
动力机械 | 拖拉机 | 轮式拖拉机 | 160马力及以上四轮驱动拖拉机 | 轮式拖拉机 | 华创机器人制造有限公司 | 华创沃尔-1804 | 功率：132.4kW；驱动方式：四轮驱动 | 产品名称:轮式拖拉机；功率:180马力；驱动方式:四轮驱动； |  |  | 132.4 | 否 |  | 山东省
动力机械 | 拖拉机 | 轮式拖拉机 | 160马力及以上四轮驱动拖拉机 | 轮式拖拉机 | 华创机器人制造有限公司 | 华创沃尔-1654 | 功率：121.3kW；驱动方式：四轮驱动 | 产品名称:轮式拖拉机；功率:165马力；驱动方式:四轮驱动； |  |  | 121.3 | 否 |  | 山东省
动力机械 | 拖拉机 | 轮式拖拉机 | 160马力及以上四轮驱动拖拉机 | 轮式拖拉机 | 华创机器人制造有限公司 | 华创沃尔-1604 | 功率：117.6kW；驱动方式：四轮驱动 | 产品名称:轮式拖拉机；功率:160马力；驱动方式:四轮驱动； |  |  | 117.6 | 否 |  | 山东省
动力机械 | 拖拉机 | 轮式拖拉机 | 80—90马力四轮驱动拖拉机 | 轮式拖拉机 | 华创机器人制造有限公司 | 华创沃尔-804 | 功率：80马力；驱动方式：四轮驱动 | 整机型号:华创沃尔-804;整机型式:4×4四轮驱动;功率(KW):59/58.8 |  |  | 59 | 否
动力机械 | 拖拉机 | 轮式拖拉机 | 80—90马力四轮驱动拖拉机 | 轮式拖拉机 | 华创机器人制造有限公司 | 华创沃尔-804E-1 | 外廓尺寸(长×宽×高)mm:3050×1450×2170；轴距或履带接地长mm：1840；常用轮距(前轮/后轮)或轨距mm:900/1000轮距(前轮/后轮)调整方式:不可调/无级可调;最小使用质量kg:1590；标准配重(前/后)kg:50/300；最大配重(前/后)kg:50/300；档位数（前进/倒退/爬行）：8/2/0；档位数（主变速/副变速/其他）：(4+1)/2/0；发动机与离合器联接 | 整机型号:华创沃尔-804E-1;整机型式:四轮驱动;功率(KW):58.8 |  | 通用类 | 58.8 | 否 |  | 山东省
动力机械 | 拖拉机 | 轮式拖拉机 | 80—90马力四轮驱动拖拉机 | 轮式拖拉机 | 华创机器人制造有限公司 | 华创沃尔-804E | 功率：80马力；驱动方式:四轮驱动 | 产品名称:轮式拖拉机；马力:80马力；驱动方式:四轮驱动 |  |  | 0 | 否 |  | 山东省
动力机械 | 拖拉机 | 轮式拖拉机 | 90—100马力四轮驱动拖拉机 | 轮式拖拉机 | 华创机器人制造有限公司 | 华创沃尔-904 | 功率：90马力；驱动方式：四轮驱动 | 整机型号:华创沃尔-904;整机型式:4×4四轮驱动;功率(KW):66.2 |  |  | 66.2 | 否
动力机械 | 拖拉机 | 轮式拖拉机 | 100—120马力四轮驱动拖拉机 | 轮式拖拉机 | 华创机器人制造有限公司 | 华创沃尔-1104 | 功率：110马力；驱动方式：四轮驱动 | 整机型号:华创沃尔-1104;整机型式:4×4四轮驱动;功率(KW):81 |  |  | 81 | 否
动力机械 | 拖拉机 | 轮式拖拉机 | 100—120马力四轮驱动拖拉机 | 轮式拖拉机 | 华创机器人制造有限公司 | 华创沃尔-1004 | 功率：100马力；驱动方式：四轮驱动 | 整机型号:华创沃尔-1004;整机型式:4×4四轮驱动;功率(KW):73.5 |  |  | 73.5 | 否
动力机械 | 拖拉机 | 轮式拖拉机 | 120—140马力四轮驱动拖拉机 | 轮式拖拉机 | 华创机器人制造有限公司 | 华创沃尔-1204 | 功率：120马力；驱动方式：四轮驱动 | 整机型号:华创沃尔-1204;整机型式:4×4四轮驱动;功率(KW):88.2 |  |  | 88.2 | 否
动力机械 | 拖拉机 | 轮式拖拉机 | 120—140马力四轮驱动拖拉机 | 轮式拖拉机 | 华创机器人制造有限公司 | 华创沃尔-1204D | 功率：120马力；驱动方式：四轮驱动 | 整机型号:华创沃尔-1204D;整机型式:4×4四轮驱动;功率(KW):88.2 |  |  | 88.2 | 否
动力机械 | 拖拉机 | 轮式拖拉机 | 120—140马力四轮驱动拖拉机 | 轮式拖拉机 | 华创机器人制造有限公司 | 华创沃尔-1354D | 功率：135马力；驱动方式：四轮驱动 | 整机型号:华创沃尔-1354D;整机型式:4×4四轮驱动;功率(KW):99.3 |  |  | 99.3 | 否
动力机械 | 拖拉机 | 轮式拖拉机 | 140—160马力四轮驱动拖拉机 | 轮式拖拉机 | 华创机器人制造有限公司 | 华创沃尔-1504F | 功率：110.3kW；驱动方式：四轮驱动 | 产品名称:轮式拖拉机；功率:150马力；驱动方式:四轮驱动； |  |  | 110.3 | 否 |  | 山东省
动力机械 | 拖拉机 | 轮式拖拉机 | 140—160马力四轮驱动拖拉机 | 轮式拖拉机 | 华创机器人制造有限公司 | 华创沃尔-1504 | 功率：110.3kW；驱动方式：四轮驱动 | 产品名称:轮式拖拉机；功率:150马力；驱动方式:四轮驱动； |  |  | 110.3 | 否 |  | 山东省
动力机械 | 拖拉机 | 轮式拖拉机 | 140—160马力四轮驱动拖拉机 | 轮式拖拉机 | 华创机器人制造有限公司 | 华创沃尔-1404D | 功率：102.9kW；驱动方式：四轮驱动 | 产品名称:轮式拖拉机；功率:140马力；驱动方式:四轮驱动； |  |  | 102.9 | 否 |  | 山东省
动力机械 | 拖拉机 | 轮式拖拉机 | 140—160马力四轮驱动拖拉机 | 轮式拖拉机 | 华创机器人制造有限公司 | 华创沃尔-1404 | 功率：102.9kW；驱动方式：四轮驱动 | 产品名称:轮式拖拉机；功率:140马力；驱动方式:四轮驱动； |  |  | 102.9 | 否 |  | 山东省
收获机械 | 饲料作物收获机械 | 打（压）捆机 | 1.2—1.7m捡拾压捆机 | 圆草捆打捆机 | 内蒙古蒙源机械制造有限公司 | 9YQ-1800 | 配套动力范围（kW）：40.4-66.1kW；工作状态外形尺寸（长×宽×高）2470mm×2210mm×1480mm；结构质量（kg）：1410kg；捡拾器结构型式：甩刀式；喂入口宽度mm：1800mm；压缩室截面尺寸（宽×高）mm：700mm×1000mm；卷压滚筒数量：13个；捡拾宽度：1800mm | 配套动力范围(kW):40.4-66.1kW;工作状态外形尺寸(长×宽×高)2470mm×2210mm×1480mm;结构质量(kg):1410kg;捡拾器结构型式:甩刀式;喂入口宽度mm:1800mm;压缩室截面尺寸(宽×高)mm:700mm×1000mm;打结器类型:无;打结器数量:无;卷压滚筒数量:13个;捡拾宽度:1800mm |  | 通用类 | 0 | 否 |  | 内蒙古自治区
田间管理机械 | 植保机械 | 喷杆喷雾机 | 18—50马力自走式喷杆喷雾机 | 自走式喷杆喷雾机 | 黑龙江吉亿丰农机有限公司 | 3WP-600CN3B | 功率：24马力（17.8kw）；形式：自走式，四轮驱动、四轮转向 | 型式:自走式、四轮驱动、四轮转向；喷杆喷幅(m):正常展开时,10.7、延伸展开时,16.9；配套动力(kw):17.8；配套泵名称:5连活塞泵；配套泵流量(l/min):100；配套泵转速(r/min):1250；尺寸(mm):3750*2170*2750；结构质量(kg):1160；药箱容量(L):600；配套喷头型式:锥形；配套喷头数量(个):正常展开时,27(双向切换,陶瓷喷头、大米喷头)+6(陶瓷圆锥喷头,侧臂)、延伸展开时,53(双向切换,陶瓷喷头、大米喷头)+6(陶瓷圆锥喷头,侧臂)；配套喷头间隔(mm):300；排放标准:国三. |  |  | 17.8 | 否 |  | 黑龙江省
田间管理机械 | 植保机械 | 喷杆喷雾机 | 18—50马力自走式喷杆喷雾机 | 自走式喷杆喷雾机 | 黑龙江吉亿丰农机有限公司 | 3WP-600CN3A | 功率：24马力（17.8kw）；形式：自走式，四轮驱动、四轮转向 | 型式:自走式、四轮驱动、四轮转向；喷杆喷幅(m):正常展开时,10.7、延伸展开时,16.9；配套动力(kw):17.8；:配套泵名称:5连活塞泵；配套泵流量(l/min):100；配套泵转速(r/min):1250；尺寸(mm):3750*2120*2750；结构质量(kg):1160；药箱容量(L):600；配套喷头型式:锥形；配套喷头数量(个):正常展开时,27(双向切换,陶瓷喷头、大米喷头)+6(陶瓷圆锥喷头,侧臂)、延伸展开时,53(双向切换,陶瓷喷头、大米喷头)+6(陶瓷圆锥喷头,侧臂)；配套喷头间隔(mm):300；排放标准:国三. |  |  | 17.8 | 否 |  | 黑龙江省
农产品初加工机械 | 茶叶加工机械 | 茶叶筛选机 | 双层128个以上执行单元茶叶色选机 | 茶叶色选机 | 合肥泰禾光电科技股份有限公司 | 6CSX-378A | 茶叶色选机层数：3层；单块板的执行单元数：63个；总执行单元数：1134(378×3)个 | 项目单位设计值型号名称/6CSX-378A茶叶色选机外形尺寸(长×宽×高)mm3760×2440×3575色选次数(成品茶)次3层数层3总执行单元数个1134(378×3)单块板的执行单元数个63电机功率kW1.25(5×0.25)电器功率kW3.5传感器型式/彩色线阵CCD |  |  | 0 | 否 |  | 安徽省
农产品初加工机械 | 茶叶加工机械 | 茶叶筛选机 | 双层128个以上执行单元茶叶色选机 | 茶叶色选机 | 合肥泰禾光电科技股份有限公司 | 6CSX-378 | 茶叶色选机层数：3层；单块板的执行单元数：63个；总执行单元数：1512(378×4)个 | 项目单位设计值型号名称/6CSX-378茶叶色选机外形尺寸(长×宽×高)mm3822×2490×3830色选次数(成品茶)次3层数层3总执行单元数个1512(378×4)单块板的执行单元数个63电机功率kW1.75(7×0.25)电器功率kW4.5传感器型式/彩色线阵CCD |  |  | 0 | 否 |  | 安徽省
农产品初加工机械 | 茶叶加工机械 | 茶叶筛选机 | 双层128个以上执行单元茶叶色选机 | 茶叶色选机 | 合肥泰禾光电科技股份有限公司 | 6CSX-252SC | 2层，504个执行单元。 | 序号项目单位设计值1型号名称/6CSX-252SC·茶叶色选机2外形尺寸(长×宽×高)(不含空压机)MM2676×2150×31663色选次数(成品茶)次24层数层25总执行单元数个252×2=5046单块板的执行单元数个637功率电机KW0.25×2+0.24=0.74电器2.168传感器型式/彩色线阵CCD9单个执行单元生产率KG/H≥0.8 |  |  | 0 | 否 |  | 安徽省
农产品初加工机械 | 茶叶加工机械 | 茶叶筛选机 | 双层128个以上执行单元茶叶色选机 | 茶叶色选机 | 合肥泰禾光电科技股份有限公司 | 6CSX-252III | 3层，252个执行单元。 | 序号项目单位设计值1产品型号/6CSX-252III2外形尺寸(长×宽×高)MM2880×2540×38003层数层多层4整机质量KG18505执行单元数个2526单个执行单元生产率KG/H单层机:绿茶、红茶≥0.8多层机:绿茶、红茶≥2武夷岩茶≥0.87配套功率(电器)KW5.08传感器/彩色线阵CCD |  |  | 0 | 否
农产品初加工机械 | 茶叶加工机械 | 茶叶筛选机 | 双层128个以上执行单元茶叶色选机 | 茶叶色选机 | 合肥泰禾光电科技股份有限公司 | 6CSX-252II | 双层，252个执行单元。 | 序号项目单位设计值1产品型号/6CSX-252II2外形尺寸(长×宽×高)MM2880×2150×31003层数层多层4整机质量KG14505执行单元数个2526单个执行单元生产率KG/H单层机:绿茶、红茶≥0.8多层机:绿茶、红茶≥2武夷岩茶≥0.87配套功率(电器)KW4.08传感器/彩色线阵CCD |  |  | 0 | 否
农产品初加工机械 | 茶叶加工机械 | 茶叶筛选机 | 双层128个以上执行单元茶叶色选机 | 茶叶色选机 | 合肥泰禾光电科技股份有限公司 | 6CSX-378III | 3层，378个执行单元。 | 序号项目单位设计值1产品型号/6CSX-378III2外形尺寸(长×宽×高)MM3480×2540×38003层数层多层4整机质量KG23505执行单元数个3786单个执行单元生产率KG/H单层机:绿茶、红茶≥0.8多层机:绿茶、红茶≥2武夷岩茶≥0.87配套功率(电器)KW6.08传感器/彩色线阵CCD |  |  | 0 | 否
田间管理机械 | 修剪机械 | 茶树修剪机 | 单人手提式茶树修剪机 | 茶树修剪机 | 浙江程阳机电有限公司 | CY-750 | 自带动力；单人操作；作业幅宽0.75m | 配套动力:1E32F二冲程风冷汽油机,功率:0.65KW；操作方式:单人手提式；修剪幅宽:75CM,切割形式:往复直线运动切割. |  |  | 0.65 | 否
田间管理机械 | 植保机械 | 动力喷雾机 | 动力喷雾机 | 手推式机动喷雾机 | 浙江程阳机电有限公司 | CY-500 | 手推式，单相电机，2.2KW | 动力形式:YL100L1-4电动机,功率:2.2KW；工作压力:2.0-3.5MPA；流量:15-25L/MIN；喷枪喷量:≥7L/MIN. |  |  | 0 | 否
田间管理机械 | 植保机械 | 动力喷雾机 | 动力喷雾机 | 手推式机动喷雾机 | 浙江程阳机电有限公司 | CY-55L | 手推式,168F汽油机，3.1KW | 动力形式:四冲程风冷汽油机,功率:3.1KW；工作压力:2.0-3.5MPA；流量:15-25L/MIN；喷枪喷量:≥7L/MIN. |  |  | 3.1 | 否
田间管理机械 | 植保机械 | 动力喷雾机 | 动力喷雾机 | 担架式机动喷雾机 | 浙江程阳机电有限公司 | CY-30D | 担架式,168F汽油机，3.8KW | 动力形式:四冲程风冷汽油机,功率:3.8KW；工作压力:2.0-3.5MPA；流量:25-35L/MIN；喷枪喷量:≥8L/MIN. |  |  | 3.8 | 否
田间管理机械 | 植保机械 | 动力喷雾机 | 动力喷雾机 | 担架式机动喷雾机 | 浙江程阳机电有限公司 | CY-D | 担架式,168F汽油机，3.1KW | 动力形式:四冲程风冷汽油机,功率:3.1KW；工作压力:2.0-3.5MPA；流量:15-25L/MIN；喷枪喷量:≥7L/MIN. |  |  | 3.1 | 否
田间管理机械 | 中耕机械 | 田园管理机 | 功率4KW及以上田园管理机 | 田园管理机 | 浙江程阳机电有限公司 | 3TGQ-4 | 配套动力4.2Kw | 外形尺寸(长×宽×高)MM:1550×850×950；配套功率；4.2KW；传动方式(发动机输出):直联；主离合器型式:摩擦片式.配套开沟器型式:螺旋式+铧式；开沟器传动方式:锥齿传动；开沟器连接方式:直联+悬挂；开沟工作幅宽:57CM；开沟深度:≥10CM.配套培土器型式:螺旋式+铧式；培土器传动方式:锥齿传动；培土器连接方式:直联+悬挂；培土工作幅宽:57CM；培土高度:≥15CM. |  |  | 4.2 | 否 |  | 浙江省
田间管理机械 | 中耕机械 | 田园管理机 | 2.2-4KW田园管理机 | 田园管理机 | 浙江程阳机电有限公司 | 3TGQ-2 | 配套动力2.2Kw | 外形尺寸(长×宽×高)MM:1120×540×820；配套功率:2.2KW；传动方式(发动机输出):直联；主离合器型式:离心离合式.配套开沟器型式:刀片式+铧式；开沟器传动方式:锥齿传动；开沟器连接方式:直联+悬挂；开沟工作幅宽:34CM；开沟深度:≥10CM.配套培土器型式:刀片式+铧式；培土器传动方式:锥齿传动；培土器连接方式:直联+悬挂；培土工作幅宽:34CM；培土高度:≥13CM. |  |  | 2.2 | 否 |  | 浙江省
收获机械 | 花卉（茶叶）采收机械 | 采茶机 | 单人采茶机 | 采茶机 | 浙江程阳机电有限公司 | CY-600 | 单人操作 | 操作方式:单人；配套动力:二冲程汽油机；功率:0.8KW；工作幅宽:60CM；工作效率:≥180KG/M.H. |  |  | 0 | 否
耕整地机械 | 耕地机械 | 深松机 | 6铲及以上深松机 | 深松机 | 浙江程阳机电有限公司 | 1S-255 | 深松部件：7个 | 配套尺寸:1010*2860*1156MM；结构质量:252KG；配套动力:≥75KW；深松铲结构型式:单柱凿形铲带翼；深松铲数量:7个；工作幅宽:255CM；铲间距:36.5CM(可调)；深松深度:25-35CM；作业小时生产率:0.42-0.91HM2/H. |  |  | 0 | 否 |  | 浙江省
耕整地机械 | 耕地机械 | 微耕机 | 2.2-4KW微耕机 | 微耕机 | 浙江程阳机电有限公司 | 1WG3.0Q-30型 | 汽油动力，功率3.0kW | 配套发动机型号名称:159F单缸风冷四冲程汽油发动机,标定功率:3.0KW；制造商:浙江程阳机电有限公司.外形尺寸:1300*550*840MM；传动方式(发动机输出):同轴直联传动；传动方式(刀辊):销轴连接；工作幅宽:300MM；总安装刀数量:12把；旋耕刀型号:专用刀. |  |  | 3 | 否 |  | 浙江省
耕整地机械 | 耕地机械 | 微耕机 | 2.2-4KW微耕机 | 微耕机 | 浙江程阳机电有限公司 | 1WG2.2Q-30型 | 汽油动力，功率2.2kW | 配套发动机型号名称:1E44F-8单缸风冷二冲程汽油发动机；标定功率:2.2KW,制造商:浙江程阳机电有限公司.外形尺寸:1200*550*840MM；传动方式(发动机输出):同轴直联传动；传动方式(刀辊):销轴连接；工作幅宽:300MM；总安装刀数量:12把；旋耕刀型号:专用刀. |  |  | 2.2 | 否 |  | 浙江省
耕整地机械 | 耕地机械 | 微耕机 | 4KW及以上汽油微耕机 | 微耕机 | 浙江程阳机电有限公司 | 1WG-4.2Q | 汽油动力，功率4.2kW | 配套发动机型号名称:170F单缸风冷四冲程汽油发动机,标定功率:4.2KW；制造商:浙江程阳机电有限公司.外形尺寸:1500*1000*1050MM；传动方式(发动机输出:直联,刀辊:齿轮)；耕宽:1000MM；总安装刀数量:24把；旋耕刀型号:R165. |  |  | 4.2 | 否 |  | 浙江省
耕整地机械 | 耕地机械 | 微耕机 | 4KW及以上汽油微耕机 | 微耕机 | 浙江程阳机电有限公司 | 1WG5.5Q-115型 | 汽油动力，功率5.5kW | 配套发动机型号名称:177F单缸风冷四冲程汽油发动机,额定功率:5.5KW；制造商:浙江程阳机电有限公司.外形尺寸:1710*1150*950MM；传动方式(发动机输出):齿轮传动；传动方式(刀辊):销轴连接；工作幅宽:1150MM；总安装刀数量:32把；旋耕刀型号:R165旱地刀.. |  |  | 5.5 | 否 |  | 浙江省
耕整地机械 | 耕地机械 | 微耕机 | 4KW及以上汽油微耕机 | 微耕机 | 浙江程阳机电有限公司 | 1WG4.2QD-100型 | 汽油动力，功率4.2kW | 配套发动机型号名称:170F单缸风冷四冲程汽油发动机,额定功率:4.2KW；制造商:浙江程阳机电有限公司.外形尺寸:1500*1000*880MM；传动方式(发动机输出:皮带传动,刀辊:销轴连接)；工作幅宽:1000MM；总安装刀数量:24把；旋耕刀型号:R165旱地刀. |  |  | 4.2 | 否 |  | 浙江省
收获机械 | 饲料作物收获机械 | 打（压）捆机 | 1.7—2.2m捡拾压捆机 | 方草捆打捆机 | 湖北力豪机械科技有限公司 | 9YFQ-2.0A | 捡拾宽度2.0m | 捡拾宽度:2000MM配套动力:58.8-80.9KW工作状态外型尺寸(长*宽*高):5200*2500*1750MM |  |  | 0 | 否 |  | 湖北省
收获机械 | 饲料作物收获机械 | 打（压）捆机 | 1.7—2.2m捡拾压捆机 | 方草捆打捆机 | 湖北力豪机械科技有限公司 | 9YFQ-2.0 | 捡拾宽度2050mm | 捡拾宽度:2050mm;打结器类型:D型打结器; |  |  | 0 | 否 |  | 湖北省
种植施肥机械 | 播种机械 | 免耕播种机 | 2—3行免耕精量穴播机 | 免耕施肥精量玉米播种机 | 郑州市双丰机械制造有限公司 | 2BMYFJ-2 | 精量排种器；播种行数2行 | 规格型号:2BMYFJ-2外形尺寸(长×宽×高):1350×1240×1080(mm)结构质量:143kg行距:60cm工作行数:2行工作幅宽:1200mm排种器形式:指夹式数量:2个排肥器形式:外槽轮式数量2个传动机构:链轮链条开沟器:锄铲式配套动力:11~18 |  |  | 0 | 否 |  | 河南省
种植施肥机械 | 播种机械 | 免耕播种机 | 2—3行免耕精量穴播机 | 免耕施肥精量玉米播种机 | 郑州市双丰机械制造有限公司 | 2BMYFJ-3 | 精量排种器；播种行数3行 | 规格型号:2BMYFJ-3外形尺寸:1360×1690×1080结构质量:205kg行距:60cm工作行数:3行工作幅宽:1800mm排种器形式:指夹式数量3个排肥器形式:外槽轮数量3个地轮形式:橡胶轮式直径40cm传动机构:链条链轮开沟器形式:锄铲式配套动力:17.6~20.5 |  |  | 0 | 否 |  | 河南省
种植施肥机械 | 播种机械 | 免耕播种机 | 6行及以上免耕穴播机 | 免耕花生播种机 | 郑州市双丰机械制造有限公司 | 2BHMF-6A | 普通排种器；播种行数6行 | 规格型号:2BHMF-6A外形尺寸(长×宽×高):2020×2000×1000整机质量:241kg行距:30cm(可调)工作行数:6行工作幅宽:1800mm排种器形式:转仓式排种器数量:6个排肥器形式:外槽轮数量3地轮形式:橡胶轮式地轮直径40cm传动结构:链轮链条开沟器:锄铲式配套动力:29~77 |  |  | 0 | 否 |  | 河南省
种植施肥机械 | 播种机械 | 免耕播种机 | 4—5行免耕精量穴播机 | 免耕施肥精量玉米播种机 | 郑州市双丰机械制造有限公司 | 2BMYFJ-4 | 精量排种器；播种行数4行 | 规格型号:2BMYFJ-4外形尺寸(长×宽×高):1580×2300×1080mm结构质量:318kg行距:60cm工作行数:4行工作幅宽:2400mm排种器形式:指夹式数量4个排肥器形式:外槽轮数量4个地轮形式:橡胶轮式直径40cm传动机构;链轮链条开沟器:锄铲式配套动力:29.4~36.7 |  |  | 0 | 否 |  | 河南省
收获后处理机械 | 脱粒机械 | 花生摘果机 | 花生摘果机,配套动力3-7KW | 花生摘果机 | 郑州市双丰机械制造有限公司 | 5HZ-700H | 花生摘果机；配套动力7.5KW | 规格型号:5HZ-700H产品名称:花生摘果机结构形式:半喂入式外形尺寸:1850×1100×1400mm整机重量:140kg配套动力:7.5KW生产效率:≥1300kg/h |  |  | 0 | 否 |  | 河南省
畜牧机械 | 饲料（草）加工机械设备 | 饲料混合机 | 1M3及以上卧式(双轴)混合机 | 饲料混合机 | 郑州市双丰机械制造有限公司 | 9HWS-2100 | 卧式（双轴），混合室容积2.1m3 | 外形尺寸:3350×1100×1620㎜配套动力:11KW生产效率:2850KG/H |  |  | 11 | 否
收获机械 | 茎秆收集处理机械 | 秸秆粉碎还田机 | 2—2.5m秸秆粉碎还田机 | 秸秆切碎还田机 | 石家庄海澳机械制造有限公司 | 1JH-200 | 作业幅宽2m | 结构型式:侧边皮带传动配套动力:66.1-73.5KW工作幅宽:2.0M外形尺寸(长*宽*高):1270*2280*1050MM结构质量560KG切碎轴转速:2160R/MIN |  |  | 0 | 否
收获机械 | 茎秆收集处理机械 | 秸秆粉碎还田机 | 2—2.5m秸秆粉碎还田机 | 秸秆切碎还田机 | 石家庄海澳机械制造有限公司 | 1JH-210 | 作业幅宽2.1m | 结构型式:侧边皮带传动配套动力:73.5-80.9KW工作幅宽:2.1M外形尺寸(长*宽*高):1270*2370*1050MM结构质量:620KG切碎轴转速:2160R/MIN |  |  | 0 | 否
收获机械 | 茎秆收集处理机械 | 秸秆粉碎还田机 | 1—1.5m秸秆粉碎还田机 | 秸秆切碎还田机 | 石家庄海澳机械制造有限公司 | 1JH-120 | 作业幅宽1.2m | 结构尺寸(长*宽*高):1130*1440*920MM整机质量:280KG配套动力:29.4-36.7KW工作幅宽:1.2M结构型式:侧边皮带传动最小离地间隙:340MM切碎轴转速:2160R/MIN切碎机构最大回转半径:230MM |  |  | 0 | 否
收获机械 | 茎秆收集处理机械 | 秸秆粉碎还田机 | 1—1.5m秸秆粉碎还田机 | 秸秆切碎还田机 | 石家庄海澳机械制造有限公司 | 1JH-130 | 作业幅宽1.3m | 结构尺寸(长*宽*高):1130*1550*920MM整机质量:295KG配套动力:29.4-36.7KW工作幅宽:1.3M结构型式:侧边皮带传动最小离地间隙:340MM切碎轴转速:2160R/MIN切碎机构最大回转半径:230MM |  |  | 0 | 否
收获机械 | 茎秆收集处理机械 | 秸秆粉碎还田机 | 1.5—2m秸秆粉碎还田机 | 秸秆切碎还田机 | 石家庄海澳机械制造有限公司 | 1JH-150 | 作业幅宽1.5m | 结构形式:侧边皮带传动配套动力:35-50KW结构尺寸(长*宽*高MM):1300*1800*1030结构质量:450KG工作幅宽:1.5M最小离地间隙:350MM切碎轴转速:2200R/MIN切碎机构最大回转半径:R260MM切碎机构总安装刀数:78把 |  |  | 0 | 否
收获机械 | 茎秆收集处理机械 | 秸秆粉碎还田机 | 1.5—2m秸秆粉碎还田机 | 秸秆切碎还田机 | 石家庄海澳机械制造有限公司 | 1JH-180 | 作业幅宽1.8m | 结构形式:侧边皮带传动配套动力:55-65KW结构尺寸(长*宽*高MM):1300*2070*1030结构质量:500KG工作幅宽:1.8M最小离地间隙:330MM切碎轴转速:2200R/MIN切碎机构最大回转半径:R260MM切碎机构总安装刀数:102把 |  |  | 0 | 否
收获机械 | 茎秆收集处理机械 | 秸秆粉碎还田机 | 1.5—2m秸秆粉碎还田机 | 秸秆切碎还田机 | 石家庄海澳机械制造有限公司 | 1JH-165 | 作业幅宽1.65m | 结构形式:侧边皮带传动配套动力:45-55KW结构尺寸(长*宽*高MM):1300*1930*1030结构质量:470KG工作幅宽:1.65M最小离地间隙:500MM切碎轴转速:2200R/MIN切碎机构最大回转半径:R260MM切碎机构总安装刀数:90把 |  |  | 0 | 否
排灌机械 | 水泵 | 潜水电泵 | 7.5-9.2KW潜水电泵 | 小型潜水电泵 | 上海冠民环保科技有限公司 | QS65-25-7.5 | 电机功率:7.5kW | 外形尺寸:340*350*802MM；整机重量:68KG；流量65M3/H；扬程7M；电机功率7.5KW；线圈材质CU；频率50HZ；适用电压380V；转数2860R/MIN；管径102MM |  |  | 0 | 否
排灌机械 | 水泵 | 潜水电泵 | 7.5-9.2KW潜水电泵 | 小型潜水电泵 | 上海冠民环保科技有限公司 | QY260-8-7.5 | 电机功率:7.5kW | 外形尺寸:270*300*709MM；整机重量:79KG；流量260M3/H；扬程8M；电机功率7.5KW；线圈材质CU；频率50HZ；适用电压380V；转数2860R/MIN；管径200MM；电缆线长度10M |  |  | 0 | 否
排灌机械 | 水泵 | 潜水电泵 | 7.5-9.2KW潜水电泵 | 小型潜水电泵 | 上海冠民环保科技有限公司 | QY100-17-7.5 | 电机功率:7.5kW | 外形尺寸:310*330*720MM；整机重量:85KG；流量100M3/H；扬程17M；电机功率7.5KW；线圈材质CU；频率50HZ；适用电压380V；转数2860R/MIN；管径102MM；电缆线长度10M |  |  | 0 | 否
排灌机械 | 水泵 | 潜水电泵 | 2.2-7.5KW潜水电泵 | 小型潜水电泵 | 上海冠民环保科技有限公司 | QS65-18-5.5 | 电机功率:5.5kW | 外形尺寸:320×330×670MM；整机重量:70KG；流量65M3/H；扬程18M；电机功率5.5KW；线圈材质CU；频率50HZ；适用电压380V；转数2860R/MIN；管径102MM；电缆线长度10M |  |  | 0 | 否
排灌机械 | 水泵 | 潜水电泵 | 2.2-7.5KW潜水电泵 | 小型潜水电泵 | 上海冠民环保科技有限公司 | QY65-10-3 | 电机功率:3kW | 外形尺寸:240×200×590MM；整机重量:42.5KG；流量160M3/H；扬程4M；电机功率3KW；线圈材质CU；频率50HZ；适用电压380V；转数2860R/MIN；管径152MM；电缆线长度6M |  |  | 0 | 否
动力机械 | 拖拉机 | 轮式拖拉机 | 50—60马力四轮驱动拖拉机 | 轮式拖拉机 | 潍坊中亚重工有限公司 | 宁迪504-2 | 马力：50马力；功率：36.8kW；驱动方式：四轮驱动 | 宁迪504-2:驱动型式:四轮驱动；最小使用质量:1920 |  |  | 0 | 否 |  | 山东省
动力机械 | 拖拉机 | 轮式拖拉机 | 70—80马力四轮驱动拖拉机 | 轮式拖拉机 | 潍坊中亚重工有限公司 | 宁迪704-2 | 马力：70马力；功率：51.5kW；驱动方式：四轮驱动 | 宁迪704-2:驱动型式:四轮驱动；最小使用质量:1920 |  |  | 0 | 否 |  | 山东省
动力机械 | 拖拉机 | 轮式拖拉机 | 60—70马力四轮驱动拖拉机 | 轮式拖拉机 | 潍坊中亚重工有限公司 | 宁迪654-2 | 马力：65马力；功率：47.8kW；驱动方式：四轮驱动 | 宁迪654-2:驱动型式:四轮驱动；最小使用质量:1920 |  |  | 0 | 否 |  | 山东省
动力机械 | 拖拉机 | 轮式拖拉机 | 40—50马力四轮驱动拖拉机 | 轮式拖拉机 | 潍坊中亚重工有限公司 | 宁迪454-2 | 马力：45马力；功率：33.1kW；驱动方式：四轮驱动 | 宁迪454-2:驱动型式:四轮驱动；最小使用质量:1620 |  |  | 0 | 否 |  | 山东省
耕整地机械 | 整地机械 | 埋茬起浆机 | 2500mm及以上埋茬起浆机 | 旋耕耙浆平地机 | 长春中大拖拉机制造有限公司 | 1BPSQ-300 | 工作幅宽:3000mm; | 1.外形尺寸(长×宽×高)mm880×3160×8402.结构质量kg4703.配套动力kw51.5-58.84.作业幅宽mm30005.作业速度km/h2.0-4.06.作业效率hm2/h0.6-1.27.刀轴转速r/min300-4008.回转半径mm180-2009.旋刀数量把7610.作业深度mm80-16011.传动轴转速r/min540/72012.悬挂方式悬挂式 |  | 非通用类 | 0 | 否
耕整地机械 | 整地机械 | 埋茬起浆机 | 2500mm及以上埋茬起浆机 | 旋耕耙浆平地机 | 长春中大拖拉机制造有限公司 | 1BPSQ-320 | 工作幅宽:3200mm; | 1.外形尺寸(长×宽×高)mm880×3360×8402.结构质量kg4903.配套动力kw58.8-66.24.作业幅宽mm32005.作业速度km/h2.0-4.06.作业效率hm2/h0.6-1.37.刀轴转速r/min300-4008.回转半径mm180-2009.旋刀数量把8210.作业深度mm80-16011.传动轴转速r/min540/72012.悬挂方式悬挂式 |  | 非通用类 | 0 | 否
耕整地机械 | 整地机械 | 埋茬起浆机 | 2500mm及以上埋茬起浆机 | 旋耕耙浆平地机 | 长春中大拖拉机制造有限公司 | 1BPSQ-360 | 工作幅宽:3600mm; | 1.外形尺寸(长×宽×高)mm880×3740×840结构质量kg5303.配套动力kw≥66.24.作业幅宽mm36005.作业速度km/h2.0-4.06.作业效率hm2/h0.7-1.47.刀轴转速r/min300-4008.回转半径mm180-2009.旋刀数量把9010.作业深度mm80-16011.传动轴转速r/min540/72012.悬挂方式悬挂式 |  | 非通用类 | 0 | 否
耕整地机械 | 耕地机械 | 旋耕机 | 双轴2500mm及以上旋耕机 | 稻麦双轴旋耕机 | 长春中大拖拉机制造有限公司 | 1GQM-260 | 双轴，作业幅宽2.6米 | 1.外形尺寸(长X宽X高):1450X2760X1060CM；2.结构质量:620KG；3.幅宽:2600MM；耕深:≥12CM；4.传动方式:齿轮轮动、链传动；5.刀辊设计转速:300-400R/MIN；6.最大回转半径:245MM；7.总安装刀数:48把；8.埋茬钢筋数量:45个；9.最小回转半径:190MM；10.转速:300-400R/MIN |  |  | 0 | 否
耕整地机械 | 耕地机械 | 旋耕机 | 单轴2000—2500mm旋耕机 | 耙浆平地机 | 长春中大拖拉机制造有限公司 | 1BPQ-220 | 单轴，作业幅宽2.2米 | 1.规格型号1BPQ-2202.外形尺寸(长×宽×高),MM2360×1150×5003.配套动力,KW22.1-29.44.整机质量,KG3405.作业幅宽,CM2206刀辊轴转速,R/MIN300-4007.刀辊回转半径,CM18-208.理论速度,KM/H2.0-4.09.刀片数量,个5610.纯工作小时生产率,HM2/H0.6-1.0 |  |  | 0 | 否
耕整地机械 | 耕地机械 | 旋耕机 | 单轴2500mm及以上旋耕机 | 耙浆平地机 | 长春中大拖拉机制造有限公司 | 1BPQ-300 | 单轴，作业幅宽3米 | 1.规格型号1BPQ-3002.外形尺寸(长×宽×高),MM3090×1150×5003.配套动力,KW36.8-51.54.整机质量,KG3805.作业幅宽,CM3006刀辊轴转速,R/MIN300-4007.刀辊回转半径,CM18-208.理论速度,KM/H2.0-4.09.刀片数量,个7610.纯工作小时生产率,HM2/H0.8-1.4 |  |  | 0 | 否
耕整地机械 | 耕地机械 | 旋耕机 | 单轴2500mm及以上旋耕机 | 耙浆平地机 | 长春中大拖拉机制造有限公司 | 1BPQ-260 | 单轴，作业幅宽2.6米 | 1.规格型号1BPQ-2602.外形尺寸(长×宽×高),MM2760×1150×5003.配套动力,KW29.4-36.84.整机质量,KG3605.作业幅宽,CM2606刀辊轴转速,R/MIN300-4007.刀辊回转半径,CM18-208.理论速度,KM/H2.0-4.09.刀片数量,个6410.纯工作小时生产率,HM2/H0.7-1.2 |  |  | 0 | 否
收获后处理机械 | 干燥机械 | 谷物烘干机 | 处理量100t/d及以上连续式谷物烘干机 | 粮食干燥机 | 开原庆丰烘干设备有限公司 | 5HG-500T型 | 日处理量505.2t；连续式 | 结构尺寸(长X宽X高CM):350X364X2400整机质量(KG):65000配套动力(KW):291.5处理量(KG/H)(玉米):≥20833.3(日处理量500T/D)(10%≤降水幅度≤15%)≥31666.7(日处理量760T/D)(5%≤降水幅度<10%)燃烧机型式:热风炉燃烧机点火方式:人工燃烧机燃煤消耗量(KG/H):920燃料:煤安全装置:有料位指示信号,有温控及超温报警功能电路装置有短路和过载保护功能结构形式:连续式(间接加热) |  |  | 0 | 否
收获后处理机械 | 干燥机械 | 谷物烘干机 | 处理量100t/d及以上连续式谷物烘干机 | 粮食干燥机 | 开原庆丰烘干设备有限公司 | 5HG-300T型 | 日处理量308.4t；连续式 | 结构尺寸(长X宽X高CM):360X300X2340整机质量(KG):39000配套动力(KW):161.7处理量(KG/H)(玉米):≥12500(日处理量300T/D)(10%≤降水幅度≤15%)≥17500(日处理量420T/D)(5%≤降水幅度<10%)燃烧机型式:热风炉燃烧机点火方式:人工燃烧机燃煤消耗量(KG/H):670燃料:煤安全装置:有料位指示信号,有温控及超温报警功能电路装置有短路和过载保护功能结构形式:连续式(间接加热) |  |  | 0 | 否
收获后处理机械 | 干燥机械 | 谷物烘干机 | 处理量100t/d及以上连续式谷物烘干机 | 粮食干燥机 | 开原庆丰烘干设备有限公司 | 5HG-200T型 | 日处理量238.6t；连续式 | 结构尺寸(长X宽X高CM):314X314X2160整机质量(KG):30000配套动力(KW):125.8处理量(KG/H)(玉米):≥8333.3(日处理量200T/D)(10%≤降水幅度≤15%)≥12500(日处理量300T/D)(5%≤降水幅度<10%)燃烧机型式:热风炉燃烧机点火方式:人工燃烧机燃煤消耗量(KG/H):420燃料:煤安全装置:有料位指示信号,有温控及超温报警功能电路装置有短路和过载保护功能结构形式:连续式(间接加热) |  |  | 0 | 否
收获后处理机械 | 干燥机械 | 谷物烘干机 | 处理量100t/d及以上连续式谷物烘干机 | 粮食干燥机 | 开原庆丰烘干设备有限公司 | 5HG-150T型 | 日处理量168.5t；连续式 | 结构尺寸(长X宽X高CM):274X274X1770整机质量(KG):20000配套动力(KW):92.85处理量(KG/H)(玉米):≥6250(日处理量150T/D)(10%≤降水幅度≤15%)≥10000(日处理量240T/D)(5%≤降水幅度<10%)燃烧机型式:热风炉燃烧机点火方式:人工燃烧机燃煤消耗量(KG/H):340燃料:煤安全装置:有料位指示信号,有温控及超温报警功能电路装置有短路和过载保护功能结构形式:连续式(间接加热) |  |  | 0 | 否
收获后处理机械 | 干燥机械 | 谷物烘干机 | 处理量100t/d及以上连续式谷物烘干机 | 粮食干燥机 | 开原庆丰烘干设备有限公司 | 5HG-100T型 | 日处理量121.4t；连续式 | 结构尺寸(长X宽X高CM):350X200X1500整机质量(KG):15000配套动力(KW):52.65处理量(KG/H)(玉米):≥4166.7(日处理量100T/D)(10%≤降水幅度≤15%)≥6666.7(日处理量160T/D)(5%≤降水幅度<10%)燃烧机型式:热风炉燃烧机点火方式:人工燃烧机燃煤消耗量(KG/H):270燃料:煤安全装置:有料位指示信号,有温控及超温报警功能电路装置有短路和过载保护功能结构形式:连续式(间接加热) |  |  | 0 | 否
耕整地机械 | 耕地机械 | 微耕机 | 4KW及以上柴油微耕机 | 微耕机 | 重庆雄狮机械有限责任公司 | 1WG5.3-135FC-ZC | 柴油动力,功率：5.3kW | 配套发动机标定功率kW:5.3、标定转速r/min:3000;启动方式:手拉起动;配套发动机燃油种类:柴油;外形尺寸mm:1670*1360*970;作业速度m/s:0.1~0.3;作业小时生产率hm2/(h·m):≥0.04;单位作业面积燃油消耗量kg/hm2:≤30;工作幅宽mm:1350;传动方式发动机输出:直联式;传动方式刀辊:齿轮传动;扶把调整幅度水平方向(゜):0;扶把调整幅度垂直方向(゜):145;设计转速r/min:快档:120、慢档:75;最大回转半径mm:180;总安装刀数:38;旋耕刀型号:旱地刀;主离合器型式:摩擦片式;主离合器状态:常开 |  | 非通用类 | 5.3 | 否 |  | 重庆市
耕整地机械 | 耕地机械 | 微耕机 | 4KW及以上柴油微耕机 | 微耕机 | 重庆雄狮机械有限责任公司 | 1WG4.05-105FC-ZC | 柴油动力,功率：4.05kW | 配套发动机标定功率kW:4.05、标定转速r/min:3600、启动方式:回弹式绳索起动;配套发动机燃油种类:柴油;外形尺寸mm:1450×1050×800,结构质量Kg:85,传动方式:齿轮传动,连接方式:直联式,扶把调整幅度°:水平方向0,垂直方向180,刀辊转速r/min:快档130,慢档90,刀辊最大回转半径mm:180,刀辊总安装刀数:24把,旋耕刀型号:Ⅱ旱地刀,主离合器形式:摩擦片式,耕宽mm:1050,耕深mm:≥100,作业速度m/s:0.1~0.3,作业小时生产率h?m2/(h.m):≥0.04,单位作业面积燃油消耗量kg/hm2:≤30. |  | 非通用类 | 4.05 | 否 |  | 重庆市
耕整地机械 | 耕地机械 | 微耕机 | 4KW及以上柴油微耕机 | 微耕机 | 重庆雄狮机械有限责任公司 | 1WG6.3-135FC-ZC | 柴油动力,功率：6.3kW | 配套发动机标定功率kW:6.3、标定转速r/min:3600;启动方式:手拉起动;配套发动机燃油种类:柴油;外形尺寸mm:1670*1360*970;作业速度m/s:0.1~0.3;作业小时生产率hm2/(h·m):≥0.04;单位作业面积燃油消耗量kg/hm2:≤30;工作幅宽mm:1350;传动方式发动机输出:直联式;传动方式刀辊:齿轮传动;扶把调整幅度水平方向(゜):0;扶把调整幅度垂直方向(゜):145;设计转速r/min:快档:110、慢档:75;最大回转半径mm:180;总安装刀数:38;旋耕刀型号:旱地刀;主离合器型式:摩擦片式;主离合器状态:常开 |  | 非通用类 | 6.3 | 否 |  | 重庆市
耕整地机械 | 耕地机械 | 微耕机 | 4KW及以上柴油微耕机 | 微耕机 | 重庆雄狮机械有限责任公司 | 1WG4.1-120FC-ZC | 柴油动力,功率：4.1kW | 配套发动机标定功率kW:4.1、标定转速r/min:3600;启动方式:回弹式绳索起动;配套发动机燃油种类:柴油;外形尺寸mm:1700*1200*1050;作业速度m/s:0.1~0.3;作业小时生产率hm2/(h·m):≥0.04;单位作业面积燃油消耗量kg/hm2:≤30;工作幅宽mm:1200;传动方式发动机输出:直联式;传动方式刀辊:齿轮传动;扶把调整幅度水平方向(゜):0;扶把调整幅度垂直方向(゜):100;设计转速r/min:快档:120、慢档:70;最大回转半径mm:180;总安装刀数:32把;旋耕刀型号:旱地刀;主离合器型式:摩擦片式;主离合器状态:常开 |  | 非通用类 | 4.1 | 否 |  | 重庆市
耕整地机械 | 耕地机械 | 微耕机 | 4KW及以上柴油微耕机 | 微耕机 | 重庆雄狮机械有限责任公司 | 1WG6.3-135FC-ZCG | 柴油动力,功率：6.3kW | 配套发动机标定功率kW:6.3、标定转速r/min:3600;启动方式:手拉起动;配套发动机燃油种类:柴油;外形尺寸mm:1670*1360*970;作业速度m/s:0.1~0.3;作业小时生产率hm2/(h·m):≥0.04;单位作业面积燃油消耗量kg/hm2:≤30;工作幅宽mm:1350;传动方式发动机输出:直联式;传动方式刀辊:齿轮传动;扶把调整幅度水平方向(゜):0;扶把调整幅度垂直方向(゜):180;设计转速r/min:快档:124、慢档:73;最大回转半径mm:180;总安装刀数:38;旋耕刀型号:旱地刀;主离合器型式:摩擦片式;主离合器状态:常开 |  | 非通用类 | 6.3 | 否 |  | 重庆市
耕整地机械 | 耕地机械 | 微耕机 | 4KW及以上汽油微耕机 | 微耕机 | 重庆雄狮机械有限责任公司 | 1WG5.0-105FQ-ZC | 汽油动力，功率5.0kW | 基本配置:177F/P汽油机1台,底盘总成1套,400-8行走胶轮1套,旱地刀1付,水田轮1付,阻力棒1根,说明书,合格证,随机工具各1套.技术参数:配套发动机型号名称:177F/P汽油机,配套发动机结构形式:单缸、四冲程、强制风冷、水平输出轴,配套发动机标定功率KW:5.0、标定转速R/MIN:3600、启动方式:回弹式手拉绳索起动,外形尺寸MM:1700×1050×960,结构质量KG:100,传动方式:齿轮传动,连接方式:直联式,扶把调整幅度°:水平方向0,垂直方向180,刀辊转速R/MIN快档130,慢档90,刀辊最大回转半径MM:180,刀辊总安装刀数:24把,旋耕刀型号:防缠刀,主离合器形式:摩擦片式,耕宽MM:1050,耕深MM:≥100,作业速度M/S:0.1~0.3,作业小时生产率H?M2/(H.M):≥0.04,单位作业面积燃油消耗量KG/HM2:≤35. |  |  | 5 | 否 |  | 重庆市
耕整地机械 | 耕地机械 | 微耕机 | 4KW及以上汽油微耕机 | 微耕机 | 重庆雄狮机械有限责任公司 | 1WG4.0Q | 汽油动力，功率4.0kW | 基本配置:RV225汽油机1台,底盘总成1套,400-8行走胶轮1套,旱地刀1付,水田轮1付,阻力棒1根,说明书,合格证,随机工具各1套.技术参数:配套发动机型号名称:RV225汽油机,配套发动机结构形式:单缸平卧、四冲程、顶置气门(OHV),配套发动机标定功率KW:4.0、标定转速R/MIN:3600、启动方式:反冲式手拉起动,外形尺寸MM:1350×890×900,结构质量KG:65,传动方式:齿轮传动,连接方式:直联式,扶把调整幅度°:水平方向0,垂直方向180,刀辊转速R/MIN快档150,慢档101,刀辊最大回转半径MM:180,刀辊总安装刀数:24把,旋耕刀型号:防缠刀,主离合器形式:离心式,耕宽MM:850,耕深MM:≥100,作业速度M/S:0.1~0.3,作业小时生产率H?M2/(H.M):≥0.04,单位作业面积燃油消耗量KG/HM2:≤35. |  |  | 4 | 否 |  | 重庆市
耕整地机械 | 耕地机械 | 微耕机 | 4KW及以上汽油微耕机 | 微耕机 | 重庆雄狮机械有限责任公司 | 1WG4.0-100FQ-D | 汽油动力，功率4.0kW | 基本配置:170F/P汽油机1台,底盘总成1套,400-8行走胶轮1套,旱地刀1付,水田轮1付,阻力棒1根,说明书,合格证,随机工具各1套.技术参数:配套发动机型号名称:170F/P汽油机,配套发动机结构形式:单缸、四冲程、强制风冷、OHV25o斜置,配套发动机标定功率KW:4.0、标定转速R/MIN:3600、启动方式:手拉绳式起动,外形尺寸MM:1510×1000×870,结构质量KG:75,传动方式:链条传动,连接方式:直联式,扶把调整幅度°:水平方向0,垂直方向180,刀辊转速R/MIN快档150,慢档101,刀辊最大回转半径MM:180,刀辊总安装刀数:24把,旋耕刀型号:防缠刀,主离合器形式:张紧轮式,耕宽MM:1000,耕深MM:≥100,作业速度M/S:0.1~0.3,作业小时生产率H?M2/(H.M):≥0.04,单位作业面积燃油消耗量KG/HM2:≤35. |  |  | 4 | 否 |  | 重庆市
耕整地机械 | 耕地机械 | 微耕机 | 4KW及以上汽油微耕机 | 微耕机 | 重庆雄狮机械有限责任公司 | 1WG4.0-100FQ-ZC | 汽油动力，功率4.0kW | 基本配置:170F/P汽油机,底盘总成1套,400-8行走胶轮1套,旱地刀1付,水田轮1付,阻力棒1根,说明书,合格证,随机工具各1套.技术参数:配套发动机型号名称:170F/P汽油机,配套发动机结构形式:单缸四冲程OHV、气缸中心斜置25o,配套发动机额定功率KW:4.0、额定转速R/MIN:3600、启动方式:回复式手拉起动,外形尺寸MM:1550×1000×800,结构质量KG:65,传动方式:齿轮传动,连接方式:直联式,扶把调整幅度°:水平方向0,垂直方向180,刀辊转速R/MIN快档150,慢档90,刀辊最大回转半径MM:180,刀辊总安装刀数:24把,旋耕刀型号:Ⅱ型旱地耕刀,主离合器形式:摩擦片式,耕宽MM:1000,耕深MM:≥100,作业速度M/S:0.1~0.3,作业小时生产率H?M2/(H.M):≥0.04,单位作业面积燃油消耗量KG/HM2:≤35. |  |  | 4 | 否 |  | 重庆市
收获后处理机械 | 脱粒机械 | 玉米脱粒机 | 生产率0.4T/H及以上玉米脱粒机 | 玉米脱粒机 | 五峰檀木农业机械股份有限公司 | 5TY-60-90 | 生产率0.7t/h | 生产率0.4T/H及以上玉米脱粒机,主要选用电机配套动力为1.1-1.5KW |  |  | 0 | 否 |  | 湖北省
农产品初加工机械 | 剥壳（去皮）机械 | 玉米剥皮机 | 2对辊-5对辊玉米剥皮机 | 玉米剥皮机 | 五峰檀木农业机械股份有限公司 | 5BY-500A | 玉米剥皮机；辊筒对数：3；自带动力 | 2对辊-5对辊玉米剥皮机,主要选用配套电机功率为1.5-2.2KW. |  |  | 1.5 | 否 |  | 湖北省
畜牧机械 | 饲料（草）加工机械设备 | 饲料混合机 | 2.5M3以下立式混合机 | 饲料混合机 | 五峰檀木农业机械股份有限公司 | 9HL-250 | 混合室容积:0.6m3 | 型号为9HL-250的立式饲料混合机的混合室容积为0.50M3 |  |  | 0 | 否
畜牧机械 | 饲料（草）加工机械设备 | 饲料混合机 | 2.5M3以下立式混合机 | 饲料混合机 | 五峰檀木农业机械股份有限公司 | 9HL-500 | 混合室容积:1.1m3 | 型号为9HL-500的立式饲料混合机的混合室容积为1.04M3 |  |  | 0 | 否
畜牧机械 | 饲料（草）加工机械设备 | 饲料混合机 | 2.5M3以下立式混合机 | 饲料混合机 | 五峰檀木农业机械股份有限公司 | 9HL-1000 | 混合室容积:2.1m3 | 型号为9HL-1000的立式饲料混合机的混合室容积为1.6M3 |  |  | 0 | 否
收获后处理机械 | 干燥机械 | 谷物烘干机 | 批处理量30t及以上循环式谷物烘干机 | 批式循环谷物干燥机 | 合肥三伍机械有限公司 | 5HXG-30.0 | 循环式，批处理量30吨 | 最大处理量:30.0T/批；结构形式:批式循环；外形尺寸:6900×4950×13800(含热风炉)整机质量:5250KG(含热风炉)；最大功率:15.75KW；烘干方式:热风炉；点火方式:人工；降水率(%/H):稻谷0.6~0.9小麦0.8~1.2；自动水分仪形式:在线检测. |  |  | 0 | 否
收获后处理机械 | 干燥机械 | 谷物烘干机 | 批处理量20—30t循环式谷物烘干机 | 批式循环谷物干燥机 | 合肥三伍机械有限公司 | 5HXG-20B | 批处理量20t；循环式； 外形尺寸：2460×2060×10920； 整机质量：4100kg；最大功率：14.9KW； 烘干方式：热风炉； 点火方式：人工； 降水率(%/h) | 20t≤批处理量<30t;循环式;外形尺寸:2460×2060×10920;整机质量:4100kg;最大功率:14.9KW;烘干方式:热风炉;点火方式:人工;降水率(%/h) |  | 通用类 | 14.9 | 否 |  | 安徽省
收获后处理机械 | 干燥机械 | 谷物烘干机 | 批处理量30t及以上循环式谷物烘干机 | 批式循环谷物干燥机 | 合肥三伍机械有限公司 | 5HXG-50.0 | 循环式，批处理量50t | 批处理量53T；循环式；外形尺寸:6900×4950×17170；整机质量:6100KG；最大功率:19.75KW；烘干方式:热风炉；点火方式:人工；降水率(%/H) |  |  | 0 | 否 |  | 安徽省
收获后处理机械 | 干燥机械 | 谷物烘干机 | 批处理量20—30t循环式谷物烘干机 | 批式循环谷物干燥机 | 合肥三伍机械有限公司 | 5HXG-22A | 循环式，批处理量22t | 批处理量22T；循环式；外形尺寸:4780×2640×12780；整机质量:4200KG；最大功率:13.35KW；烘干方式:热风炉；点火方式:人工；降水率(%/H |  |  | 0 | 否 |  | 安徽省
收获后处理机械 | 干燥机械 | 谷物烘干机 | 批处理量20—30t循环式谷物烘干机 | 批式循环谷物干燥机 | 合肥三伍机械有限公司 | 5HXG-20.0 | 循环式，批处理量20吨 | 最大处理量:20.0T/批;结构形式:批式循环;外形尺寸:2500×4480×11300(含热风炉)整机质量:3660KG(含热风炉);最大功率:13.35KW;烘干方式:热风炉;点火方式:人工;降水率(%/H):稻谷0.6~0.9小麦0.8~1.2;自动水分仪形式:在线检测. |  |  | 0 | 否
收获后处理机械 | 干燥机械 | 谷物烘干机 | 批处理量10—20t循环式谷物烘干机 | 批式循环谷物干燥 | 合肥三伍机械有限公司 | 5HXG-10.0 | 循环式，批处理量10吨 | 最大处理量:10.0T/批;结构形式:批式循环;外形尺寸:2500×4480×7950(含热风炉)整机质量:3090KG(含热风炉);最大功率:10.85KW;烘干方式:热风炉;点火方式:人工;降水率(%/H):稻谷0.6~0.9小麦0.8~1.2;自动水分仪形式:在线检测. |  |  | 0 | 否
收获后处理机械 | 干燥机械 | 谷物烘干机 | 批处理量10—20t循环式谷物烘干机 | 批式循环谷物干燥机 | 合肥三伍机械有限公司 | 5HXG-15.0 | 循环式，批处理量15吨 | 最大处理量:15.0T/批；结构形式:批式循环；外形尺寸:2660×3605×9510；整机质量:3390KG；最大功率:12.35KW；烘干方式:热风炉；点火方式:人工；降水率(%/H):稻谷0.6~0.9小麦0.8~1.2；自动水分仪形式:在线检测. |  |  | 0 | 否
水产机械 | 水产养殖机械 | 增氧机 | 微孔曝气式增氧机 | 微孔曝气增氧机 | 金湖小青青机电设备有限公司 | ZWK3.0-10 | 曝气式增氧机；功率3.0kW | 曝气式增氧机.1、曝气管规格:外径Φ14MM,内径Φ10MM,2、曝气管排列方式:盘式,3、盘径:Φ0.85M,4、每盘曝气管长度:10M,5、曝气管长度:400M,6、配套风机型号:HRS40L,7、额定风压:24.5KPA,8、额定风量:155M3/H,9、配套风机功率:3KW |  |  | 0 | 否
收获机械 | 饲料作物收获机械 | 青饲料收获机 | 200—260cm自走圆盘式青饲料收获机 | 自走式青饲料收获机 | 山东犇牛畜牧机械设备有限公司 | 4QZ-2600 | 自走圆盘式；割幅：255cm | 结构型式:自走式；外形尺寸:8000MM×2800MM×4490MM；结构质量:7600KG；割台结构型式:自走式；工作幅宽:2550MM；割台升降范围:0~1200MM；切碎机构型式:圆盘式；切碎抛送器型式:圆盘式. |  |  | 136 | 否 |  | 山东省
收获机械 | 饲料作物收获机械 | 青饲料收获机 | 110—210cm悬挂双圆盘式青饲料收获机 | 悬挂式青饲料收获机 | 山东犇牛畜牧机械设备有限公司 | 4QX-1400 | 悬挂双圆盘式；割幅：130cm | 结构型式(挂接方式):悬挂式;外形尺寸:3700mm×1500mm×3200mm;工作幅宽:1300mm;割台切割器型式:双圆盘式;秸秆切碎机构型式:圆盘式;抛送筒高度:3200mm |  | 通用类 | 0 | 否 |  | 山东省
收获机械 | 饲料作物收获机械 | 青饲料收获机 | 110—210cm悬挂双圆盘式青饲料收获机 | 背负式青饲料收获机 | 山东犇牛畜牧机械设备有限公司 | 4QX-1800 | 悬挂双圆盘式；割幅：165cm | 配套动力范围:≥66KW；结构型式:圆盘割刀式；挂接方式:悬挂式；外形尺寸:4900MM×1830MM×4070MM；结构质量:1200KG；工作幅宽:1650MM；秸秆切碎机构型式:圆盘式；刀片尺寸:长320MM×宽87MM×厚6MM；切碎抛送器型式:圆盘式；刀片数量:12片. |  |  | 0 | 否 |  | 山东省
收获机械 | 饲料作物收获机械 | 青饲料收获机 | 220cm及以上悬挂双圆盘式青饲料收获机 | 悬挂式青饲料收获机 | 山东犇牛畜牧机械设备有限公司 | 4QX-2600 | 悬挂双圆盘式；割幅：255cm | 配套动力范围:≥136KW；结构型式:圆盘割刀式；挂接方式:悬挂式；外形尺寸:5400MM×2800MM×4490MM；结构质量:1800KG；工作幅宽:2550MM；秸秆切碎机构型式:圆盘式；刀片尺寸:长372MM×宽90MM×厚6MM；切碎抛送器型式:圆盘式；刀片数量:12片. |  |  | 0 | 否 |  | 山东省
收获机械 | 饲料作物收获机械 | 青饲料收获机 | 220cm及以上悬挂双圆盘式青饲料收获机 | 背负式青饲料收获机 | 山东犇牛畜牧机械设备有限公司 | 4QX-2300 | 悬挂双圆盘式；割幅：225cm | 配套动力范围:≥88KW；结构型式:圆盘割刀式；挂接方式:悬挂式；外形尺寸:4760MM×2380MM×4070MM；结构质量:1400KG；工作幅宽:2250MM；秸秆切碎机构型式:圆盘式；刀片尺寸:长320MM×宽87MM×厚6MM；切碎抛送器型式:圆盘式；刀片数量:12片. |  |  | 0 | 否 |  | 山东省
收获机械 | 饲料作物收获机械 | 青饲料收获机 | 200—260cm自走圆盘式青饲料收获机 | 自走式青(黄)贮饲料收获机 | 山东一能九信农牧装备有限公司 | 9QSZ-2200 | 自走圆盘式；割幅：228cm | 结构形式:自走式；外形尺寸(长*宽*高)工作状态:7100mm×2900mm×3990mm；结构质量:7200kg；工作幅宽:2280mm；配套发动机额定功率:140kw；秸秆切碎机构型式:圆盘式； |  |  | 140 | 否 |  | 山东省
收获机械 | 饲料作物收获机械 | 青饲料收获机 | 260cm及以上自走圆盘式青饲料收获机 | 青饲料收获机 | 山东一能九信农牧装备有限公司 | 9QSZ-3000 | 自走圆盘式；割幅：300cm | 结构形式:自走式；外形尺寸(长*宽*高)工作状态:7500mm×3090mm×4100mm；结构质量:8600kg；工作幅宽:3000mm；配套发动机额定功率:247kw；秸秆切碎机构型式:圆盘式； |  |  | 247 | 否 |  | 山东省
畜牧机械 | 饲料（草）加工机械设备 | 铡草机 | 1T/H以下铡草机 | 铡草机 | 山东一能九信农牧装备有限公司 | 9ZP-1.0 | 生产率0.6t/h | 外形尺寸(长×宽×高):780MM×740MM×1080MM；生产率:干秸秆≥0.6T/H；结构质量:100KG. |  |  | 2.2 | 否
畜牧机械 | 饲料（草）加工机械设备 | 铡草机 | 1-3T/H铡草机 | 铡草机 | 山东一能九信农牧装备有限公司 | 9ZP-2.0 | 生产率1t/h | 外形尺寸(长×宽×高):1050MM×800MM×1750MM；生产率:干秸秆≥1T/H；结构质量:180KG. |  |  | 4 | 否
畜牧机械 | 饲料（草）加工机械设备 | 铡草机 | 3-6T/H铡草机 | 铡草机 | 山东一能九信农牧装备有限公司 | 9ZP-9.0 | 生产率5t/h | 外形尺寸(长×宽×高):2700MM×2000MM×3000MM；生产率:干秸秆≥5T/H；结构质量:900KG. |  |  | 15 | 否
畜牧机械 | 饲料（草）加工机械设备 | 铡草机 | 3-6T/H铡草机 | 铡草机 | 山东一能九信农牧装备有限公司 | 9ZP-6.0 | 生产率4t/h | 外形尺寸(长×宽×高):2200MM×1350MM×2700MM；生产率:干秸秆≥4T/H；结构质量:460KG. |  |  | 7.5 | 否
畜牧机械 | 饲料（草）加工机械设备 | 铡草机 | 3-6T/H铡草机 | 铡草机 | 山东一能九信农牧装备有限公司 | 9ZP-4.0 | 生产率3t/h | 外形尺寸(长×宽×高):1800MM×1000MM×2240MM；生产率:干秸秆≥3T/H；结构质量:420KG. |  |  | 5.5 | 否
畜牧机械 | 饲料（草）加工机械设备 | 铡草机 | 9-15T/H铡草机 | 铡草机 | 山东一能九信农牧装备有限公司 | 9ZP-16 | 生产率9t/h | 外形尺寸(长×宽×高):4000MM×2100MM×4000MM；生产率:干秸秆≥9T/H；结构质量:1600KG. |  |  | 22 | 否
畜牧机械 | 饲料（草）加工机械设备 | 铡草机 | 6-9T/H铡草机 | 铡草机 | 山东一能九信农牧装备有限公司 | 9ZP-12 | 生产率7t/h | 外形尺寸(长×宽×高):3150MM×2150MM×4150MM；生产率:干秸秆≥7T/H；结构质量:1160KG. |  |  | 18.5 | 否
畜牧机械 | 饲料（草）加工机械设备 | 揉丝机 | 2-4T/H揉丝机 | 饲草揉碎机 | 山东一能九信农牧装备有限公司 | 9ZR-4.0 | 生产率：2.5t/h | 外形尺寸(长×宽×高):1800mm×1000mm×2240mm；生产率:青秸秆≥6.5t/h,干秸秆≥2.5t/h；结构质量:430kg. |  |  | 7.5 | 否 |  | 山东省
畜牧机械 | 饲料（草）加工机械设备 | 揉丝机 | 6T/H及以上揉丝机 | 饲草揉碎机 | 山东一能九信农牧装备有限公司 | 9ZR-9.0 | 生产率：7t/h | 外形尺寸(长×宽×高):2700mm×2000mm×3000mm；生产率:青秸秆≥16t/h,干秸秆≥7t/h；结构质量:950kg. |  |  | 18.5 | 否 |  | 山东省
收获机械 | 饲料作物收获机械 | 打（压）捆机 | 0.7—1.2m捡拾压捆机 | 圆草捆(捡拾)打捆机 | 山东一能九信农牧装备有限公司 | 9YK-8070 | 捡拾宽度0.8m | 捡拾器宽度:0.8m；卷压滚筒转速:198r/min；卷压滚筒数量:12个；工作状态外型尺寸(长*宽*高):1300mm×1300mm×1350mm； |  |  | 0 | 否 |  | 山东省
新产品大类 | 新产品小类 | 新产品品目 | 农用北斗差分测向导航控制终端 | 翼飞农用北斗差分测向导航控制系统(终端) | 翼飞智能科技(武汉)有限公司 | EF-BDKN1 | 北斗/GPS/双模，静态定位精度≤2cm，动态定位精度≤5.1cm,测向精度0.01度，首次定位时间：冷启动≤40.5S，热启动≤28.1S，电台覆盖范围2.2KM,可视化操作系统，支持实时测亩，实时测绘生成厘米级农田地图。 | GNSS智能实时差分仪2个、水平仪1个、三脚架1套、智能电池2个、充电器2个、手簿1台；北斗/GPS/双模,静态定位精度≤3cm,动态定位精度≤30cm,测向精度±0.5度,首次定位时间:冷启动≤60S,热启动≤45S,电台覆盖范围2KM,可视化操作系统,支持实时测亩,实时测绘生成厘米级农田地图 |  |  | 0 | 否 |  | 湖北省
动力机械 | 拖拉机 | 轮式拖拉机 | 160马力及以上四轮驱动拖拉机 | 轮式拖拉机 | 昌乐杭奔野农业装备有限公司 | 杭奔野-2204 | 整机型式：四轮驱动 轴距：2650mm 常用轮距（前/后）：1850/1900mm 最大牵引力：39400N 整机外廓尺寸（长×宽×高）：5200×2400×3000mm 整机最小使用质量：5420kg 发动机标定功率：162kW 行走系轮胎型号(前轮/后轮)：14.9-26/18.4-38 | 整机型式:四轮驱动轴距:2650mm常用轮距(前/后):1850/1900mm最大牵引力:39400N整机外廓尺寸(长×宽×高):5200×2400×3000mm整机最小使用质量:5420kg发动机标定功率:162kW行走系轮胎型号(前轮/后轮):14.9-26/18.4-38 |  | 通用类 | 162 | 否 |  | 山东省
动力机械 | 拖拉机 | 轮式拖拉机 | 160马力及以上四轮驱动拖拉机 | 轮式拖拉机 | 昌乐杭奔野农业装备有限公司 | 杭奔野-1604 | 整机型式：四轮驱动 轴距：2590mm 常用轮距（前/后）：1810mm/1820mm 最大牵引力：28400N 整机外廓尺寸（长×宽×高）：4980×2300×2960mm 整机最小使用质量：4770kg 发动机标定功率：118kW 行走系轮胎型号(前轮/后轮)：14.9-26/18.4-38 | 整机型式:四轮驱动轴距:2590mm常用轮距(前/后):1810mm/1820mm最大牵引力:28400N整机外廓尺寸(长×宽×高):4980×2300×2960mm整机最小使用质量:4770kg发动机标定功率:118kW行走系轮胎型号(前轮/后轮):14.9-26/18.4-38 |  | 通用类 | 118 | 否 |  | 山东省
动力机械 | 拖拉机 | 轮式拖拉机 | 160马力及以上四轮驱动拖拉机 | 轮式拖拉机 | 昌乐杭奔野农业装备有限公司 | 杭奔野-1604A | 整机型式：四轮驱动 轴距：2290mm 常用轮距（前/后）：1610mm/1650mm 最大牵引力：28400N 整机外廓尺寸（长×宽×高）：4680×2150×2900mm 整机最小使用质量：4100kg 发动机标定功率：117.7kW 行走系轮胎型号(前轮/后轮)：12.4-24/16.9-34 | 整机型式:四轮驱动轴距:2290mm常用轮距(前/后):1610mm/1650mm最大牵引力:28400N整机外廓尺寸(长×宽×高):4680×2150×2900mm整机最小使用质量:4100kg发动机标定功率:117.7kW行走系轮胎型号(前轮/后轮):12.4-24/16.9-34 |  | 通用类 | 117.7 | 否 |  | 山东省
动力机械 | 拖拉机 | 轮式拖拉机 | 60—70马力四轮驱动拖拉机 | 轮式拖拉机 | 昌乐杭奔野农业装备有限公司 | 杭奔野-604 | 整机型式：四轮驱动 轴距：1880mm 常用轮距(前/后）：1300mm/1300mm 最大牵引力：13800N 整机外廓尺寸（长×宽×高）：3600×1650×2450mm（安全架） 整机最小使用质量：1800kg 发动机标定功率：44.2kW 行走系轮胎型号(前轮/后轮)：7.50-16/11.2-28 | 整机型式:四轮驱动轴距:1880mm常用轮距(前/后):1300mm/1300mm最大牵引力:13800N整机外廓尺寸(长×宽×高):3600×1650×2450mm(安全架)整机最小使用质量:1800kg发动机标定功率:44.2kW行走系轮胎型号(前轮/后轮):7.50-16/11.2-28 |  | 通用类 | 44.2 | 否 |  | 山东省
动力机械 | 拖拉机 | 轮式拖拉机 | 70—80马力四轮驱动拖拉机 | 轮式拖拉机 | 昌乐杭奔野农业装备有限公司 | 杭奔野-704 | 整机型式：四轮驱动 轴距：1850mm 常用轮距（前/后）：1300mm/1300mm 最大牵引力：14000N 整机外廓尺寸（长×宽×高）：3600×1650×2450mm（安全架） 整机最小使用质量：1800kg 发动机标定功率：52kW 行走系轮胎型号(前轮/后轮)：7.50-16/11.2-28 | 整机型式:四轮驱动轴距:1850mm常用轮距(前/后):1300mm/1300mm最大牵引力:14000N整机外廓尺寸(长×宽×高):3600×1650×2450mm(安全架)整机最小使用质量:1800kg发动机标定功率:52kW行走系轮胎型号(前轮/后轮):7.50-16/11.2-28 |  | 通用类 | 52 | 否 |  | 山东省
收获后处理机械 | 干燥机械 | 谷物烘干机 | 批处理量20—30t循环式谷物烘干机 | 批式循环谷物干燥机 | 焦作市科邦农机设备有限公司 | 5H-KB-20 | 循环式，批处理量20t | 批处理量20T；结构型式:循环式；干燥方式:间接加热；干燥机机体外形尺寸2900×4050×12200；干燥段数量:3；干燥段每段高度:750MM；缓苏段数量:1；缓苏段高度610MM；热风机数量1；热风机型号:4-72-5.1CY90-4；热风机电机功率:4KW；热风炉型号名称:5H-40型热风炉；引烟风机型号:4-72-3.2A；燃料种类:煤；排粮电机功率:0.2KW. |  |  | 0 | 否
收获后处理机械 | 干燥机械 | 谷物烘干机 | 批处理量30t及以上循环式谷物烘干机 | 批式循环谷物干燥机 | 焦作市科邦农机设备有限公司 | 5H-KB-35 | 循环式，批处理量35t | 批处理量35T；结构型式:循环式；干燥方式:间接加热；干燥机机体外形尺寸3500×4400×13330；干燥段数量:3；干燥段每段高度:750MM；缓苏段数量:1；缓苏段高度610MM；热风机数量2；热风机型号:4-72-5.1CY90-4；热风机电机功率:4KW；热风炉型号名称:5H-60型热风炉；引烟风机型号:4-72-3.2A；燃料种类:煤；排粮电机功率:0.4KW. |  |  | 0 | 否
收获机械 | 饲料作物收获机械 | 打（压）捆机 | 4kW及以上圆捆压捆机 | 青贮圆捆机 | 乐陵市天力工程机械有限公司 | YK5252A | 圆捆；功率5.5kW | 该机由喂入机构、盘架机构、压捆室、打捆机构、草捆密度调节装置和传动系统等部分组成,配套动力为5.5kW电机 |  |  | 5.5 | 否 |  | 山东省
收获机械 | 谷物收获机械 | 自走履带式谷物联合收割机（全喂入） | 4kg/s及以上自走履带式谷物联合收割机（全喂入） | 纵向轴流全喂入联合收割机 | 江西鼎立农业机械有限公司 | 4LZ-4.0Z | 谷物喂入量：4kg/s；自走履带式；喂入方式：全喂入 | 履带自走式全喂入；喂入量4KG/S；工作状态外形尺寸(长×宽×高):4950MM×2650MM×2700MM；整机使用质量:3100KG；割台宽度2100MM；履带规格(节距×节数×宽)90MM×51节×450MM；最小离地间隙255MM；发动机型号:YCD4T23T8-100,功率:73.6KW,广西玉柴动力机械有限公司,国Ⅲ；YCD4J23T8-100B,功率:73.6KW,广西玉柴动力机械有限公司,国Ⅲ；4G33TC,功率:72KW,常柴动力股份有限公司,国Ⅲ. |  |  | 72 | 否
收获机械 | 茎秆收集处理机械 | 秸秆粉碎还田机 | 1—1.5m秸秆粉碎还田机 | 秸秆粉碎还田机 | 潍坊千力机械有限公司 | 1JH-130 | 工作状态外形尺寸：1240mm×1550mm×700mm；工作幅宽：1300mm；刀轴总成传动方式；侧边皮带传动；刀轴总成刀片型式：弯刀+直刀；刀轴总成总安装刀数：54个；配套动力范围：29.4～55.8kW；配套动力输出轴转速：720r/min；与配套拖拉机联接方式：三点悬挂 | 工作状态外形尺寸(长×宽×高):1240×1550×700mm;刀轴总成传动方式:侧边皮带传动;刀轴总成刀片型式:弯刀+直刀;刀轴总成总安装刀数:54个;工作幅宽:1300mm;配套动力范围:29.4-55.8kW;配套动力输出轴转速:720r/min;与配套拖拉机联接方式:三点悬挂 |  | 通用类 | 0 | 否 |  | 山东省
收获机械 | 茎秆收集处理机械 | 秸秆粉碎还田机 | 1.5—2m秸秆粉碎还田机 | 秸秆粉碎还田机 | 潍坊千力机械有限公司 | 1JH-180 | 工作状态外形尺寸：1480mm×2100mm×870mm；工作幅宽：1800mm；刀轴总成传动方式：侧边皮带传动；刀轴总成刀片型式：弯刀+直刀；刀轴总成总安装刀数：84个；配套动力范围：55.8～88.2kW；与配套拖拉机联接方式：三点悬挂 | 工作状态外形尺寸(长×宽×高):1480×2100×870mm;刀轴总成传动方式:侧边皮带传动;刀轴总成刀片型式:弯刀+直刀;刀轴总成总安装刀数:84个;工作幅宽:1800mm;配套动力范围:55.8-88.2kW;配套动力输出轴转速:720r/min;与配套拖拉机联接方式:三点悬挂 |  | 通用类 | 0 | 否 |  | 山东省
收获机械 | 茎秆收集处理机械 | 秸秆粉碎还田机 | 1.5—2m秸秆粉碎还田机 | 秸秆粉碎还田机 | 潍坊千力机械有限公司 | 1JH-150 | 工作状态外形尺寸：1310mm×1770mm×860mm；工作幅宽：1500mm；刀轴总成传动方式：侧边皮带传动；刀轴总成刀片型式：弯刀+直刀；刀轴总成总安装刀数：60个；配套动力范围：44.1～88.2kW；配套动力输出轴转速：720r/min；与配套拖拉机联接方式：三点悬挂 | 工作状态外形尺寸(长×宽×高):1310×1770×860mm;刀轴总成传动方式:侧边皮带传动;刀轴总成刀片型式:弯刀+直刀;刀轴总成总安装刀数:60个;工作幅宽:1500mm;配套动力范围:44.1-88.2kW;配套动力输出轴转速:720r/min;与配套拖拉机联接方式:三点悬挂 |  | 通用类 | 0 | 否 |  | 山东省
收获机械 | 谷物收获机械 | 自走履带式谷物联合收割机（全喂入） | 4kg/s及以上自走履带式谷物联合收割机（全喂入） | 履带式全喂入联合收割机 | 湖州丰源农业装备制造有限公司 | 4LZ-4.5ZC | 结构形式：履带自走式全喂入； 配套发动机、标定功率：73.6kw 2400r/min； 喂入量：4.5kg/s； 外形尺寸（工作状态）:5100mm×6040mm×2970mm； 整机使用质量：3390kg； 割台宽度：2136mm； 履带规格（履带式）：90mm×53节×450mm； 履带轨距：1209mm； 变速箱类型：液压无级变速（HST）； | 结构形式:履带自走式全喂入；配套发动机、标定功率:73.6kw2400r/min；喂入量:4.5kg/s；外形尺寸(工作状态):5100mm×6040mm×2970mm；整机使用质量:3390kg；割台宽度:2136mm；履带规格(履带式):90mm×53节×450mm；履带轨距:1209mm；变速箱类型:液压无级变速(HST)； |  |  | 0 | 否 |  | 浙江省
收获机械 | 谷物收获机械 | 自走履带式谷物联合收割机（全喂入） | 4kg/s及以上自走履带式谷物联合收割机（全喂入） | 履带式全喂入联合收割机 | 湖州丰源农业装备制造有限公司 | 4LZ-4.5ZA | 结构形式：履带自走式全喂入； 配套发动机、标定功率：73.6kw 2400r/min; 喂入量：4.5kg/s； 外形尺寸（工作状态）:5100mm×6040mm×2950mm； 整机使用质量：3560kg； 割台宽度：2136mm； 履带规格（履带式）：90mm×53节×450mm； 履带轨距：1209mm； 变速箱类型：液压无级变速（HST）； | 结构形式:履带自走式全喂入；配套发动机、标定功率:73.6kw2400r/min；喂入量:4.5kg/s；外形尺寸(工作状态):5100mm×6040mm×2950mm；整机使用质量:3560kg；割台宽度:2136mm；履带规格(履带式):90mm×53节×450mm；履带轨距:1209mm；变速箱类型:液压无级变速(HST)； |  |  | 0 | 否 |  | 浙江省
收获机械 | 谷物收获机械 | 自走履带式谷物联合收割机（全喂入） | 4kg/s及以上自走履带式谷物联合收割机（全喂入） | 履带式全喂入联合收割机 | 湖州丰源农业装备制造有限公司 | 4LZ-6.2ZD | 结构形式：履带自走式全喂入； 配套发动机、标定功率：113kw 2400r/min； 喂入量：6.2kg/s； 外形尺寸（工作状态）:5100mm×4490mm×3000mm； 整机使用质量：3380kg； 割台宽度：2975mm； 履带规格（履带式）：90mm×53节×500mm； 履带轨距：1209mm； 变速箱类型：液压无级变速（HST）； | 结构形式:履带自走式全喂入；配套发动机、标定功率:113kw2400r/min；喂入量:6.2kg/s；外形尺寸(工作状态):5100mm×4490mm×3000mm；整机使用质量:3380kg；割台宽度:2975mm；履带规格(履带式):90mm×53节×500mm；履带轨距:1209mm；变速箱类型:液压无级变速(HST)； |  |  | 0 | 否 |  | 浙江省
收获机械 | 谷物收获机械 | 自走履带式谷物联合收割机（全喂入） | 4kg/s及以上自走履带式谷物联合收割机（全喂入） | 履带式全喂入联合收割机 | 湖州丰源农业装备制造有限公司 | 4LZ-6.2ZB | 结构形式：履带自走式全喂入； 配套发动机、标定功率：113kw 2400r/min； 喂入量：6.2kg/s； 外形尺寸（工作状态）:5100mm×4490mm×2944mm； 整机使用质量：3550kg； 割台宽度：2975mm； 履带规格（履带式）：90mm×53节×500mm； 履带轨距：1209mm； 变速箱类型：液压无级变速（HST）； | 结构形式:履带自走式全喂入；配套发动机、标定功率:113kw2400r/min；喂入量:6.2kg/s；外形尺寸(工作状态):5100mm×4490mm×2944mm；整机使用质量:3550kg；割台宽度:2975mm；履带规格(履带式):90mm×53节×500mm；履带轨距:1209mm；变速箱类型:液压无级变速(HST) |  |  | 0 | 否 |  | 浙江省
收获机械 | 谷物收获机械 | 自走履带式谷物联合收割机（全喂入） | 4kg/s及以上自走履带式谷物联合收割机（全喂入） | 履带式全喂入联合收割机 | 湖州丰源农业装备制造有限公司 | 4LZ-6.2ZC | 结构形式：履带自走式全喂入； 配套发动机、标定功率：113kw 2400r/min； 喂入量6.2kg/s； 外形尺寸（工作状态）:5100mm×6410mm×3000mm； 整机使用质量：3580kg； 割台宽度：2975mm； 履带规格（履带式）：90mm×53节×500mm； 履带轨距：1209mm； 变速箱类型：液压无级变速（HST）； | 结构形式:履带自走式全喂入；配套发动机、标定功率:113kw2400r/min；喂入量6.2kg/s；外形尺寸(工作状态):5100mm×6410mm×3000mm；整机使用质量:3580kg；割台宽度:2975mm；履带规格(履带式):90mm×53节×500mm；履带轨距:1209mm；变速箱类型:液压无级变速(HST)； |  |  | 0 | 否 |  | 浙江省
收获机械 | 谷物收获机械 | 自走履带式谷物联合收割机（全喂入） | 4kg/s及以上自走履带式谷物联合收割机（全喂入） | 履带式全喂入联合收割机 | 湖州丰源农业装备制造有限公司 | 4LZ-4.5ZB | 结构形式：履带自走式全喂入； 配套发动机、标定功率：73.6kw 2400r/min； 喂入量：4.5kg/s； 外形尺寸（工作状态）:5100mm×4180mm×2950mm； 整机使用质量：3360kg； 割台宽度：2136mm； 履带规格（履带式）：90mm×53节×450mm； 履带轨距：1209mm； 变速箱类型：液压无级变速（HST） | 结构形式:履带自走式全喂入；配套发动机、标定功率:73.6kw2400r/min；喂入量:4.5kg/s；外形尺寸(工作状态):5100mm×6040mm×2950mm；整机使用质量:3560kg；割台宽度:2136mm；履带规格(履带式):90mm×53节×450mm；履带轨距:1209mm；变速箱类型:液压无级变速(HST)； |  |  | 0 | 否 |  | 浙江省
收获机械 | 谷物收获机械 | 自走履带式谷物联合收割机（全喂入） | 4kg/s及以上自走履带式谷物联合收割机（全喂入） | 履带式全喂入联合收割机 | 湖州丰源农业装备制造有限公司 | 4LZ-6.2ZA | 结构形式：履带自走式全喂入； 配套发动机、标定功率：113kw 2400r/min； 喂入量：6.2kg/s； 外形尺寸（工作状态）:5100mm×6410mm×2944mm； 整机使用质量：3750kg； 割台宽度：2975mm； 履带规格（履带式）：90mm×53节×500mm； 履带轨距：1209mm； 变速箱类型：液压无级变速（HST）； | 结构形式:履带自走式全喂入；配套发动机、标定功率:113kw2400r/min；喂入量:6.2kg/s；外形尺寸(工作状态):5100mm×6410mm×2944mm；整机使用质量:3750kg；割台宽度:2975mm；履带规格(履带式):90mm×53节×500mm；履带轨距:1209mm；变速箱类型:液压无级变速(HST)； |  |  | 0 | 否 |  | 浙江省
收获机械 | 谷物收获机械 | 自走履带式谷物联合收割机（全喂入） | 4kg/s及以上自走履带式谷物联合收割机（全喂入） | 履带式全喂入联合收割机 | 湖州丰源农业装备制造有限公司 | 4LZ-4.5ZD | 结构形式：履带自走式全喂入； 配套发动机，标定功率：73.6kw 2400r/min； 喂入量：4.5kg/s； 外形尺寸（工作状态）:5100mm×4180mm×2970mm； 整机使用质量：3190kg； 割台宽度：2136mm； 履带规格（履带式）：90mm×53节×450mm； 履带轨距：1209mm； 变速箱类型：液压无级变速（HST） | 结构形式:履带自走式全喂入；配套发动机,标定功率:73.6kw2400r/min；喂入量:4.5kg/s；外形尺寸(工作状态):5100mm×4180mm×2970mm；整机使用质量:3190kg；割台宽度:2136mm；履带规格(履带式):90mm×53节×450mm；履带轨距:1209mm；变速箱类型:液压无级变速(HST) |  |  | 0 | 否 |  | 浙江省
收获机械 | 谷物收获机械 | 自走履带式谷物联合收割机（全喂入） | 2.1—3kg/s自走履带式谷物联合收割机（全喂入）,包含3—4kg/s自走履带式水稻联合收割机（全喂入） | 履带式全喂入谷物联合收割机 | 湖州丰源农业装备制造有限公司 | 4LZ-2.6 | 喂入量:2.6kg/s；自走履带式；喂入方式：全喂入 | 喂入量:2.4KG/S结构形式:全喂入履带自走式 |  |  | 48 | 否
收获机械 | 谷物收获机械 | 自走履带式谷物联合收割机（全喂入） | 2.1—3kg/s自走履带式谷物联合收割机（全喂入）,包含3—4kg/s自走履带式水稻联合收割机（全喂入） | 履带式全喂入谷物联合收割机 | 湖州丰源农业装备制造有限公司 | 4LZ-2.4 | 喂入量:2.4kg/s；自走履带式；喂入方式：全喂入 | 喂入量:2.4KG/S,结构形式:全喂入履带自走式, |  |  | 45 | 否
耕整地机械 | 耕地机械 | 旋耕机 | 2000mm及以上履带自走式旋耕机 | 自走履带式旋耕机 | 湖州丰源农业装备制造有限公司 | 1GZL250型 | 履带自走式,耕幅2.5米 | 结构形式:自走履带式；配套发动机,标定功率:88.2KW2300R/MIN幅宽:250CM；外形尺寸:4170MM×2730MM×2920MM；刀辊最大回转半径:245MM；刀辊总安装刀数:88把；旋耕刀型号:IT245旋耕刀履带规格(履带式):90MM×53节×450MM；履带轨距:1209MM；整机使用质量:2896KG；各档理论速度(行、低、标):0-11KM/H；0-5.5KM/H；0-7.5KM/H；变速箱类型:液压无级变速(HST)； |  |  | 88.2 | 否 |  | 浙江省
耕整地机械 | 耕地机械 | 旋耕机 | 2000mm及以上履带自走式旋耕机 | 自走履带式旋耕机 | 湖州丰源农业装备制造有限公司 | 1GZL230型 | 履带自走式,耕幅2.3米 | 结构形式:自走履带式；配套发动机,标定功率:88.2KW2300R/MIN幅宽:230CM；外形尺寸:4160MM×2540MM×2930MM；刀辊最大回转半径:245MM；刀辊总安装刀数:82把；旋耕刀型号:IT245旋耕刀履带规格(履带式):90MM×53节×450MM；履带轨距:1209MM；整机使用质量:2856KG；各档理论速度(行、低、标):0-11KM/H；0-5.5KM/H；0-7.5KM/H；变速箱类型:液压无级变速(HST)； |  |  | 88.2 | 否 |  | 浙江省
耕整地机械 | 耕地机械 | 旋耕机 | 2000mm及以上履带自走式旋耕机 | 自走履带式旋耕机 | 湖州丰源农业装备制造有限公司 | 1GZL200型 | 履带自走式,耕幅2米 | 结构形式:自走履带式；配套发动机,标定功率:73.6KW2400R/MIN幅宽:200CM；外形尺寸:3990MM×2365MM×2920MM；刀辊最大回转半径:245MM；刀辊总安装刀数:58把；旋耕刀型号:IT245旋耕刀履带规格(履带式):90MM×53节×450MM；履带轨距:1209MM；整机使用质量:2744KG；各档理论速:度(行、低、标):0-11KM/H；0-5.5KM/H；0-7.5KM/H；变速箱类型:液压无级变速(HST)； |  |  | 73.6 | 否 |  | 浙江省
耕整地机械 | 耕地机械 | 旋耕机 | 2000mm及以上履带自走式旋耕机 | 自走履带式旋耕机 | 湖州丰源农业装备制造有限公司 | 1GZL200A型 | 履带自走式,耕幅2米 | 结构形式:自走履带式；配套发动机,标定功率:59KW2600R/MIN幅宽:200CM；外形尺寸:4370MM×2370MM×2700MM；刀辊最大回转半径:245MM；刀辊总安装刀数:58把；旋耕刀型号:IT245旋耕刀履带规格(履带式):90MM×51节×400MM；履带轨距:1280MM；整机使用质量:2606KG；各档理论速度(行、低、标):0-11KM/H；0-5.5KM/H；0-7.5KM/H；变速箱类型:液压无级变速(HST)； |  |  | 59 | 否 |  | 浙江省
收获机械 | 饲料作物收获机械 | 打（压）捆机 | 2.2m及以上捡拾压捆机 | 圆草捆打捆机 | 内蒙古瑞丰农牧业装备股份有限公司 | 9YG-1.4E | 捡拾器宽度：2260mm；捡拾器结构形式：弹齿式；卷压滚筒数量：18个；工作状态外形尺寸（长*宽*高）：4100mm*2960mm*2320mm；配套动力：51-110kw | 捡拾器宽度:2260mm;捡拾器结构形式:弹齿式;卷压滚筒数量:18个;工作状态外形尺寸(长*宽*高):4100mm*2960mm*2320mm;配套动力:51-110kw |  | 通用类 | 0 | 否 |  | 内蒙古自治区
收获机械 | 饲料作物收获机械 | 打（压）捆机 | 1.7—2.2m捡拾压捆机 | 圆草捆打捆机 | 内蒙古瑞丰农牧业装备股份有限公司 | 9YG-1.0 | 捡拾器宽度：1730mm；捡拾器结构形式：弹齿式；卷压滚筒数量：16个；工作状态外形尺寸（长*宽*高）：3250mm*2530mm*1920mm；配套动力：35-62kw | 捡拾器宽度:1730mm;捡拾器结构形式:弹齿式;卷压滚筒数量:16个;工作状态外形尺寸(长*宽*高):3250mm*2530mm*1920mm;配套动力:35-62kw |  | 通用类 | 0 | 否 |  | 内蒙古自治区
收获机械 | 饲料作物收获机械 | 打（压）捆机 | 1.7—2.2m捡拾压捆机 | 圆草捆打捆机 | 内蒙古瑞丰农牧业装备股份有限公司 | 9YG-1.4C | 捡拾器宽度：1960mm；捡拾器结构形式：弹齿式；卷压滚筒数量：18个；工作状态外形尺寸（长*宽*高）：3400mm*2600mm*2300mm；配套动力：51-110kw | 捡拾器宽度:1960mm;捡拾器结构形式:弹齿式;卷压滚筒数量:18个;工作状态外形尺寸(长*宽*高):3400mm*2600mm*2300mm;配套动力:51-110kw |  | 通用类 | 0 | 否 |  | 内蒙古自治区
收获机械 | 饲料作物收获机械 | 打（压）捆机 | 2.2m及以上捡拾压捆机 | 秸秆圆捆机 | 内蒙古瑞丰农牧业装备股份有限公司 | 9YGJ-1.2 | 捡拾宽度2.26m | 捡拾器宽度:2260mm,捡拾器结构形式:锤爪式,卷压滚筒数量:18个,工作状态外形尺寸(长*宽*高):5070mm*2600mm*2300mm,配套动力:≥68kw |  |  | 0 | 否 |  | 内蒙古自治区
收获机械 | 饲料作物收获机械 | 打（压）捆机 | 2.2m及以上捡拾压捆机 | 圆草捆打捆机 | 内蒙古瑞丰农牧业装备股份有限公司 | 9YG-1.4D | 捡拾宽度2.26m | 捡拾器宽度:2260mm,捡拾器结构形式:弹齿式,卷压滚筒数量:18个,工作状态外形尺寸(长*宽*高):4100mm*3010mm*2300mm,配套动力:≥55kw |  |  | 0 | 否 |  | 内蒙古自治区
收获机械 | 饲料作物收获机械 | 打（压）捆机 | 2.2m及以上捡拾压捆机 | 圆草捆打捆机 | 内蒙古瑞丰农牧业装备股份有限公司 | 9YG-1.4B | 捡拾宽度2.3m | 捡拾器宽度:2300mm,卷压滚筒转速:150r/min,卷压滚筒数量:14个,工作状态外形尺寸(长*宽*高):4800mm*3100mm*2250mm,配套动力:>35kw |  |  | 0 | 否 |  | 内蒙古自治区
收获机械 | 饲料作物收获机械 | 打（压）捆机 | 1.7—2.2m捡拾压捆机 | 圆草捆打捆机 | 内蒙古瑞丰农牧业装备股份有限公司 | 9YG-1.2 | 捡拾宽度2.03m | 捡拾器宽度:2030mm,捡拾器结构形式:弹齿式,卷压滚筒数量:18个,工作状态外形尺寸(长*宽*高):4250mm*2800mm*2300mm,配套动力:≥55kw |  |  | 0 | 否 |  | 内蒙古自治区
收获机械 | 饲料作物收获机械 | 打（压）捆机 | 1.7—2.2m捡拾压捆机 | 圆草捆打捆机 | 内蒙古瑞丰农牧业装备股份有限公司 | 9YG-1.4A | 捡拾宽度1.73m | 捡拾器宽度:1730mm,卷压滚筒转速:150r/min,卷压滚筒数量:14个,工作状态外形尺寸(长*宽*高):4600mm*2650mm*2250mm,配套动力:>35kw |  |  | 0 | 否 |  | 内蒙古自治区
收获机械 | 饲料作物收获机械 | 搂草机 | 5.4M及以上侧向指盘式液压搂草机 | 指轮式搂草机 | 内蒙古瑞丰农牧业装备股份有限公司 | 9LZ-7.4 | 搂幅宽度7.4m；液压折叠式；侧向指盘式 | 结构形式:指轮式,挂接方式:牵引式,外形尺寸(长*宽*高):6800mm*7400mm*1460mm,结构质量:850kg,搂幅:7400mm,作业速度:8-12km/h,配套动力范围:>35kw |  |  | 0 | 否 |  | 内蒙古自治区
收获机械 | 饲料作物收获机械 | 打（压）捆机 | 1.2—1.7m捡拾压捆机 | 圆草捆打捆机 | 内蒙古瑞丰农牧业装备股份有限公司 | 9YG-1.4 | 捡拾器宽度：1680mm；卷压滚筒转速：150r/min；卷压滚筒数量：14个；工作状态外形尺寸（长*宽*高）：4100mm*2600mm*2250mm；配套动力：＞35kw | 捡拾器宽度:1680mm;卷压滚筒数量:14个;卷压滚筒转速:150r/min;工作状态外形尺寸(长*宽*高):4100mm*2600mm*2250mm;配套动力:>35kw |  | 通用类 | 0 | 否 |  | 内蒙古自治区
田间管理机械 | 植保机械 | 喷杆喷雾机 | 50—100马力自走式喷杆喷雾机 | 自走式喷杆喷雾机 | 青州市久保丰植保机械有限公司 | 3WPZ-700B | 功率：50马力；形式：自走式，四轮驱动、四轮转向 | 型式:自走式；外形尺寸(运输状态)(MM)4200×1850×2300；药箱容量:700L；喷杆作业(整机作业)常用作业压力:0.2-0.4MPA；喷头型式:扇形；喷杆长度:15M；配套动力名称、结构型式:柴油机、四缸直列水冷四冲程；配套动力标定功率/转速:36.8KW/2400(R/MIN)；配套泵型式:隔膜泵；配套泵流量:80-100L/MIN；离地间隙:95CM；驱动方式:四轮驱动 |  |  | 0 | 否 |  | 山东省
田间管理机械 | 植保机械 | 喷杆喷雾机 | 50—100马力自走式喷杆喷雾机 | 自走式喷杆喷雾机 | 青州市久保丰植保机械有限公司 | 3WPZ-700A | 功率：50马力；形式：自走式，四轮驱动、四轮转向 | 型式:自走式；外形尺寸(运输状态)(MM)5450×1870×2450；药箱容量:700L；喷杆作业(整机作业)常用作业压力:0.2-0.4MPA；喷头型式:扇形；喷杆长度:12M；配套动力名称、结构型式:柴油机、四缸直列水冷四冲程；配套动力标定功率/转速:36.8KW/2400(R/MIN)；配套泵型式:隔膜泵；配套泵流量:60L/MIN；离地间隙:100CM；驱动方式:四轮驱动 |  |  | 0 | 否 |  | 山东省
田间管理机械 | 植保机械 | 喷杆喷雾机 | 18—50马力自走式喷杆喷雾机 | 自走式喷杆喷雾机 | 青州市久保丰植保机械有限公司 | 3WZ-600G | 功率：36马力（26.5kw）；形式：自走式，四轮驱动、四轮转向 | 型式:自走式；外形尺寸(运输状态)(MM)4500×1850×2400；药箱容量:600L；喷杆作业(整机作业)常用作业压力:0.2-0.4MPA；喷头型式:扇形；喷杆长度:10M；配套动力名称、结构型式:柴油机、直列水冷四冲程；配套动力标定功率/转速:26.5KW/2400(R/MIN)；配套泵型式:隔膜泵；配套泵流量:60L/MIN |  |  | 26.5 | 否 |  | 山东省
田间管理机械 | 植保机械 | 喷杆喷雾机 | 18—50马力自走式喷杆喷雾机 | 自走式喷杆喷雾机 | 青州市久保丰植保机械有限公司 | 3WZ-500G | 功率：25马力（18kw）；形式：自走式，四轮驱动、四轮转向 | 型式:自走式；外形尺寸(运输状态)(MM)4500×1850×2300；药箱容量:500L；喷杆作业(整机作业)常用作业压力:0.2-0.4MPA；喷头型式:扇形；喷杆长度:10M；配套动力名称、结构型式:柴油机、直列水冷四冲程；配套动力标定功率/转速:18KW/2200(R/MIN)；配套泵型式:隔膜泵；配套泵流量:60L/MIN；离地间隙:100CM；驱动方式:四轮驱动 |  |  | 18 | 否 |  | 山东省
田间管理机械 | 植保机械 | 喷杆喷雾机 | 50—100马力自走式喷杆喷雾机 | 自走式喷杆喷雾机 | 青州市久保丰植保机械有限公司 | 3WZ-700G | 50马力；形式：自走式，四轮驱动，四轮转向 | 型式:自走式；外形尺寸(运输状态)(MM)4500×1850×2400；药箱容量:700L；喷杆作业(整机作业)常用作业压力:0.2-0.4MPA；喷头型式:扇形；喷杆长度:10M；配套动力名称、结构型式:柴油机、直列水冷四冲程；配套动力标定功率/转速:36.8KW/2400(R/MIN)；配套泵型式:隔膜泵；配套泵流量:60L/MIN |  |  | 36.8 | 否 |  | 山东省
动力机械 | 拖拉机 | 轮式拖拉机 | 60—70马力四轮驱动拖拉机 | 轮式拖拉机 | 远大石川岛农机(沈阳)有限公司 | ST604 | 功率：60马力；驱动方式：四轮驱动 | 60马力≤功率<70马力；功率44.7KW(60马力)；驱动方式:四轮驱动 |  |  | 44.7 | 否 |  | 辽宁省
动力机械 | 拖拉机 | 轮式拖拉机 | 30—40马力四轮驱动拖拉机 | 轮式拖拉机 | 远大石川岛农机(沈阳)有限公司 | ST304 | 功率：30马力；驱动方式：四轮驱动 | 30马力≤功率<40马力；功率:22.4KW(30马力)；驱动方式:四轮驱动 |  |  | 22.4 | 否 |  | 辽宁省
收获后处理机械 | 干燥机械 | 谷物烘干机 | 批处理量30t及以上循环式谷物烘干机 | 批式循环谷物干燥机 | 合肥强宇机械有限公司 | 5HQY-30 | 批处理量:30T；结构形式:循环式；干燥方式:间接加热；干燥机机体外形尺寸(长*宽*高)MM；3500*2500*10072；干燥段数量/每段高度MM:1/2000;缓苏段高度MM:5280； | 批次处理量:30T；结构形式:循环式；干燥方式:间接加热；干燥机机体外形尺寸:(长*宽*高)MM:3500*2500*10072；干燥段数量/高度:1/2000；缓苏段数量/高度MM:5280；热风机数量1台； |  |  | 0 | 否 |  | 安徽省
收获后处理机械 | 干燥机械 | 谷物烘干机 | 批处理量30t及以上循环式谷物烘干机 | 批式循环谷物干燥机 | 合肥强宇机械有限公司 | 5HQY-32 | 批处理量:32T；结构形式:循环式；干燥方式:间接加热；干燥机机体外形尺寸(长*宽*高)MM；5100*5500*13000；干燥段数量/每段高度MM:1/2400；缓苏段数量/每段高度MM:1/6336； | 批次处理量:32T；结构形式:循环式；干燥方式:间接加热；干燥机机体外形尺寸(长*宽*高)MM:5100*5500*13000；干燥段数量/高度MM:1/2400；缓苏段高度MM:6336；热风机数量2台；型号:5L-32型离心风机. |  |  | 0 | 否 |  | 安徽省
收获后处理机械 | 干燥机械 | 谷物烘干机 | 批处理量20—30t循环式谷物烘干机 | 批式循环谷物干燥机 | 合肥强宇机械有限公司 | 5HQY-20 | 循环式，批处理量20t | 批次理量:20T；结构形式:循环式:干燥方式:间接加热；干燥机机体外形尺寸(长*宽*高)MM:4030*3340*12000；干燥段数量/每段高度MM:1/1250；缓苏段数量/每段高度MM:7630；热风机数量1台,型号:5L-20型离心风机,电机功率:2.2KW；排粮电机功率:0.2KW. |  |  | 0 | 否 |  | 安徽省
收获后处理机械 | 干燥机械 | 谷物烘干机 | 批处理量20—30t循环式谷物烘干机 | 批式循环谷物干燥机 | 合肥强宇机械有限公司 | 5HQY-22 | 批处理量:22T；结构形式:循环式；干燥方式:间接加热；干燥机机体外形尺寸(长*宽*高)MM；3240*2370*8552；干燥段数量/每段高度MM:1/1800；缓苏高度MM:4752； | 批次处理量:22T；结构形式:循环式；干燥方式:间接加热；干燥机机体外形尺寸(长*宽*高)MM:3240*2370*8552；干燥段数量/高度MM:1/1800；缓苏段高度MM:4752；热风机数量1台. |  |  | 0 | 否 |  | 安徽省
收获后处理机械 | 干燥机械 | 谷物烘干机 | 批处理量10—20t循环式谷物烘干机 | 批式循环谷物干燥机 | 合肥强宇机械有限公司 | 5HQY-15 | 批处理量:15T；结构形式:循环式；干燥方式:间接加热；干燥机机体外形尺寸(长*宽*高)MM；2060*2460*8695；干燥段数量/每段高度MM:1/1245；缓苏段高度MM:5995； | 批处理量:15T；结构形式:循环式；干燥方式:间接加热；干燥机机体外形尺寸(长*宽*高)MM:2060*2460*8695；干燥段数量/高度MM:1/1245；缓苏段高度MM:5995；热风机数量1台. |  |  | 0 | 否 |  | 安徽省
其他机械 | 其他机械 | 农业用北斗终端（含渔船用） | 液压控制转向机或电动方向盘,直线精度±2.5CM的北斗导航自动驾驶系统 | 北斗农业机械自动导航驾驶系统 | 哈尔滨星途导航科技有限公司 | 北斗慧农XT3000 | 方向盘输出，接合线之间偏差≤2.5cm | 液压控制转向机,北斗导航自动驾驶系统,直线精度±2.5CM |  |  | 0 | 否 |  | 黑龙江省
其他机械 | 其他机械 | 农业用北斗终端（含渔船用） | 液压控制转向机或电动方向盘,直线精度±2.5CM的北斗导航自动驾驶系统 | 北斗农业机械自动导航驾驶系统 | 哈尔滨星途导航科技有限公司 | 北斗慧农XT2000 | 方向盘输出，接合线之间偏差≤2.5cm | 北斗导航自动驾驶系统,直线精度±2.5CM |  |  | 0 | 否 |  | 黑龙江省
其他机械 | 其他机械 | 农业用北斗终端（含渔船用） | 液压控制转向机或电动方向盘,直线精度±2.5CM的北斗导航自动驾驶系统 | 北斗农业机械自动导航驾驶系统 | 哈尔滨星途导航科技有限公司 | 北斗慧农XT1000 | 方向盘输出，接合线之间偏差≤2.5cm | 液压控制转向机,北斗导航自动驾驶系统,直线精度±2.5CM |  |  | 0 | 否 |  | 黑龙江省
农产品初加工机械 | 茶叶加工机械 | 茶叶理条机 | 锅槽面积2.5M2及以上茶叶理条机 | 茶叶理条机 | 黄山市白云机械有限公司 | 6CLM-12 | 锅槽面积3.36㎡ | 详细配置参数:槽数:12槽；槽锅面积:3.36M2； |  |  | 0 | 否 |  | 安徽省
农产品初加工机械 | 茶叶加工机械 | 茶叶理条机 | 锅槽面积0.5-1M2茶叶理条机 | 茶叶理条机 | 黄山市白云机械有限公司 | 6CLM-11 | 锅槽面积0.54㎡ | 详细配置参数:槽锅尺寸(长×宽):900×600mm、槽数:11槽；槽锅面积:0.54M2； |  |  | 0 | 否 |  | 安徽省
农产品初加工机械 | 茶叶加工机械 | 茶叶理条机 | 锅槽面积0.5-1M2茶叶理条机 | 茶叶理条机 | 黄山市白云机械有限公司 | 6CL-60-8 | 锅槽面积0.55㎡ | 详细配置参数:槽锅尺寸(长×宽):920×600mm、槽数8；槽锅面积:0.55M2； |  |  | 0 | 否 |  | 安徽省
农产品初加工机械 | 茶叶加工机械 | 茶叶炒（烘）干机 | 烘干面积10m2-20m2连续自动式茶叶烘干机 | 茶叶烘干机 | 黄山市白云机械有限公司 | 6CH-20 | 链板连续式，面积20㎡ | 结构形式:连续式；传动形式:链条；烘干面积:20m2；外形尺寸:6000×2000×2000mm；烘板形式:链板；拽引链形式:滚子式. |  |  | 0 | 否 |  | 安徽省
农产品初加工机械 | 茶叶加工机械 | 茶叶炒（烘）干机 | 烘干面积10m2-20m2连续自动式茶叶烘干机 | 茶叶连续烘干机 | 黄山市白云机械有限公司 | 6CH-10 | 链板连续式，面积10㎡ | 详细配置参数:形式:连续自动式；烘干面积:10M2； |  |  | 0 | 否 |  | 安徽省
农产品初加工机械 | 茶叶加工机械 | 茶叶炒（烘）干机 | 烘干面积10M2以下百叶式茶叶烘干机 | 茶叶烘干机 | 黄山市白云机械有限公司 | 6CHS-5 | 手拉百叶式，面积5㎡ | 结构形式:百叶式；烘干面积:5m2；外形尺寸:1520×945×1140mm；烘板形式:百叶板. |  |  | 0 | 否 |  | 安徽省
农产品初加工机械 | 茶叶加工机械 | 茶叶炒（烘）干机 | 烘干面积10M2以下百叶式茶叶烘干机 | 茶叶烘干机 | 黄山市白云机械有限公司 | 6CHS-6 | 手拉百叶式，面积6㎡ | 详细配置参数:形式:百叶式；烘干面积:6M2； |  |  | 0 | 否 |  | 安徽省
农产品初加工机械 | 茶叶加工机械 | 茶叶炒（烘）干机 | 烘干面积10M2以下百叶式茶叶烘干机 | 茶叶烘干机 | 黄山市白云机械有限公司 | 6CHS-3 | 手拉百叶式，面积3㎡ | 详细配置参数:形式:百叶式；烘干面积:3M2； |  |  | 0 | 否 |  | 安徽省
农产品初加工机械 | 茶叶加工机械 | 茶叶炒（烘）干机 | 烘干面积10M2以下百叶式茶叶烘干机 | 茶叶烘干机 | 黄山市白云机械有限公司 | 6CHS-8 | 手拉百叶式，面积7.87㎡ | 详细配置参数:形式:百叶式；烘干面积:8M2； |  |  | 0 | 否 |  | 安徽省
农产品初加工机械 | 茶叶加工机械 | 茶叶炒（烘）干机 | 烘干面积10M2以下连续自动式茶叶烘干机 | 茶叶烘干机 | 黄山市白云机械有限公司 | 6CH-6 | 链板连续式，面积6㎡ | 结构形式:连续式；传动形式:链条；烘干面积:6m2；外形尺寸:4000×1200×1380mm；烘板形式:链板；拽引链形式:滚子式. |  |  | 0 | 否 |  | 安徽省
农产品初加工机械 | 茶叶加工机械 | 茶叶炒（烘）干机 | 烘干面积10M2及以上百叶式茶叶烘干机 | 茶叶烘干机 | 黄山市白云机械有限公司 | 6CHS-10 | 手拉百叶式，烘干面积10㎡ | 详细配置参数:形式:百叶式；烘干面积:10M2； |  |  | 0 | 否 |  | 安徽省
农产品初加工机械 | 茶叶加工机械 | 茶叶揉捻机 | 揉筒直径60CM及以上揉捻机(含揉捻机组) | 茶叶揉捻机 | 黄山市白云机械有限公司 | 6CR-65 | 揉筒直径65cm | 6CR-65型茶叶揉捻机详细配置参数:揉筒直径65CM |  |  | 0 | 否
农产品初加工机械 | 茶叶加工机械 | 茶叶揉捻机 | 揉筒直径50-60CM揉捻机 | 茶叶揉捻机 | 黄山市白云机械有限公司 | 6CR-55 | 揉桶直径：55cm | 详细配置参数:揉筒直径:55cm:结构型式:盘式；传动型式:皮带+齿轮箱；加压型式:龙门式；控制方式:手动； |  |  | 0 | 否 |  | 安徽省
农产品初加工机械 | 茶叶加工机械 | 茶叶炒（烘）干机 | 非全自动茶叶炒干机(含扁形茶炒制机) | 整体式茶叶炒干机 | 黄山市白云机械有限公司 | 6CCT-110B | 非全自动炒干机 | 详细配置参数:形式:非全自动茶叶炒干机； |  |  | 0 | 否 |  | 安徽省
农产品初加工机械 | 茶叶加工机械 | 茶叶炒（烘）干机 | 非全自动茶叶炒干机(含扁形茶炒制机) | 茶叶炒干机 | 黄山市白云机械有限公司 | 6CCT-110 | 非全自动炒干机 | 详细配置参数:形式:非全自动茶叶炒干机； |  |  | 0 | 否 |  | 安徽省
农产品初加工机械 | 茶叶加工机械 | 茶叶揉捻机 | 揉筒直径35-50CM揉捻机 | 茶叶揉捻机 | 黄山市白云机械有限公司 | 6CR-35 | 揉桶直径：35cm | 揉筒直径:35cm；结构型式:盘式；传动型式:皮带+蜗轮蜗杆传动；加压型式:单柱丝杆式；控制方式:人工； |  |  | 0 | 否 |  | 安徽省
农产品初加工机械 | 茶叶加工机械 | 茶叶揉捻机 | 揉筒直径35-50CM揉捻机 | 茶叶揉捻机 | 黄山市白云机械有限公司 | 6CR-45 | 揉桶直径：45cm | 揉筒直径:45cm；结构型式:盘式；传动型式:皮带+蜗轮蜗杆传动；加压型式:单柱丝杆式；控制方式:人工； |  |  | 0 | 否 |  | 安徽省
农产品初加工机械 | 茶叶加工机械 | 茶叶杀青机 | 滚筒直径70CM及以上整体式连续杀青机 | 茶叶滚筒杀青机 | 黄山市白云机械有限公司 | 6CST-70 | 整体式，滚筒直径70cm，长度3.8m | 详细配置参数:滚筒直径:700mm；电动机功率/电压(kW/V):1.1/380；加热源形式:煤、柴； |  |  | 0 | 否 |  | 安徽省
农产品初加工机械 | 茶叶加工机械 | 茶叶杀青机 | 滚筒直径70CM及以上整体式连续杀青机 | 茶叶滚筒杀青机 | 黄山市白云机械有限公司 | 6CST-100 | 整体式，滚筒直径100cm，长度5m | 详细配置参数:滚筒直径:100cm；电动机功率/电压(kW/V):2.2/380；加热源形式:煤、柴； |  |  | 0 | 否 |  | 安徽省
农产品初加工机械 | 茶叶加工机械 | 茶叶杀青机 | 滚筒直径40-70CM整体式连续杀青机 | 茶叶滚筒杀青机 | 黄山市白云机械有限公司 | 6CST-40 | 整体式，滚筒直径40cm、长度1.815m | 详细配置参数:滚筒直径:400mm；电动机功率/电压(kW/V):0.55/220；加热源形式:煤、柴； |  |  | 0 | 否 |  | 安徽省
农产品初加工机械 | 茶叶加工机械 | 茶叶杀青机 | 滚筒直径40-70CM整体式连续杀青机 | 茶叶滚筒杀青机 | 黄山市白云机械有限公司 | 6CST-60 | 整体式，滚筒直径60cm、长度3.025m | 详细配置参数:滚筒直径:600mm；电动机功率/电压(kW/V):1.1/380；加热源形式:煤、柴； |  |  | 0 | 否 |  | 安徽省
农产品初加工机械 | 茶叶加工机械 | 茶叶杀青机 | 滚筒直径40-70CM整体式连续杀青机 | 茶叶杀青机 | 黄山市白云机械有限公司 | 6CST-50 | 整体式，滚筒直径50cm、长度2.4m | 滚筒直径:500mm；滚筒内部直径段长度:2400mm,直径电动机功率/电压(kW/V):0.75/380；加热源形式:煤、柴. |  |  | 0 | 否 |  | 安徽省
收获后处理机械 | 干燥机械 | 谷物烘干机 | 批处理量20—30t循环式谷物烘干机 | 低温循环式环保型谷物烘干机 | 安徽森米诺农业科技有限公司 | 5HPS-20A | 循环式，批处理量20吨 | 20T≤批处理量<30T；处理方式:批式循环；结构型式；固定式；循环批处理量:20T；加热方式:间接加热. |  |  | 0 | 否
收获后处理机械 | 干燥机械 | 谷物烘干机 | 批处理量10—20t循环式谷物烘干机 | 低温循环式环保型谷物烘干机 | 安徽森米诺农业科技有限公司 | 5HPS-15A | 循环式，批处理量15吨 | 10T≤批处理量<20T；处理方式:批式循环；结构形式:固定式；循环批处理量:15T；加热方式:间接加热. |  |  | 0 | 否
收获后处理机械 | 干燥机械 | 谷物烘干机 | 批处理量10—20t循环式谷物烘干机 | 低温循环式环保型谷物烘干机 | 安徽森米诺农业科技有限公司 | 5HPS-12A | 循环式，批处理量12吨 | 10T≤批处理量<20T；处理方式:批式循环；结构型式:固定式；循环批处理量:12T；加热方式:间接加热. |  |  | 0 | 否
收获后处理机械 | 干燥机械 | 谷物烘干机 | 批处理量10—20t循环式谷物烘干机 | 低温循环式谷物烘干机 | 安徽森米诺农业科技有限公司 | 5HPS-16.5A | 循环式，批处理量16.5t | 10T≤批处理量<20T；处理方式:批式循环；结构形式:固定式；循环批处理量:16.5T；加热方式:间接加热 |  |  | 0 | 否
收获后处理机械 | 干燥机械 | 谷物烘干机 | 批处理量30t及以上循环式谷物烘干机 | 低温循环式环保型谷物烘干机 | 安徽森米诺农业科技有限公司 | 5HPS-50A | 循环式，批处理量50吨 | 批处理量≥30T；处理方式:批式循环；结构型式；固定式；循环批处理量:50T；加热方式:间接加热. |  |  | 0 | 否
收获后处理机械 | 干燥机械 | 谷物烘干机 | 批处理量30t及以上循环式谷物烘干机 | 低温循环式环保型谷物烘干机 | 安徽森米诺农业科技有限公司 | 5HPS-30A | 循环式，批处理量30吨 | 批处理量≥30T；处理方式:批式循环；结构形式:固定式；整循环批处理量:30T；加热方式:间接加热. |  |  | 0 | 否
收获后处理机械 | 干燥机械 | 谷物烘干机 | 批处理量30t及以上循环式谷物烘干机 | 低温循环式环保型谷物烘干机 | 安徽森米诺农业科技有限公司 | 5HPS-30B | 循环式，批处理量30t | 批处理量≥30T；处理方式:批式循环；结构形式:固定式；整循环批处理量:30T；加热方式:间接加热 |  |  | 0 | 否
收获后处理机械 | 干燥机械 | 果蔬烘干机 | 容积15M3及以上果蔬烘干机(整体脱水) | 果蔬烘干机 | 云南靓乾商贸有限公司 | 5HG-55B | 容积55m³ | 外形尺寸㎜:(长*宽*高7230*2830*3550)；烘干方式:循环式；结构型式:密封箱体式；烘干容积:55M3；电机功率:1.65KW；总换热面积:3.23M2；燃烧种类:煤 |  |  | 0 | 否 |  | 云南省
收获后处理机械 | 干燥机械 | 果蔬烘干机 | 容积15M3及以上果蔬烘干机(整体脱水) | 果蔬烘干机 | 云南靓乾商贸有限公司 | 5HG-32 | 容积32m³ | 外形尺寸㎜:(长*宽*高6260*2800*2660)；烘干方式:循环式；结构型式:密封箱体式；烘干容积:32M2；电机功率:2.2KW,总功率14.2KW；总换热面积:4.5M3；燃烧种类:电 |  |  | 0 | 否 |  | 云南省
收获后处理机械 | 干燥机械 | 果蔬烘干机 | 容积15M3及以上果蔬烘干机(整体脱水) | 果蔬烘干机 | 云南靓乾商贸有限公司 | 5HG-30B | 容积30m³ | 外形尺寸㎜:(长*宽*高5300*2800*2660)；烘干方式:循环式；结构型式:密封箱体式；烘干容积:30M3；电机功率:0.9KW；总换热面积:3.23M2；燃烧种类:煤 |  |  | 0 | 否 |  | 云南省
收获后处理机械 | 干燥机械 | 果蔬烘干机 | 容积5-15M3果蔬烘干机(整体脱水) | 果蔬烘干机 | 云南靓乾商贸有限公司 | 5HG-5.5 | 容积5.5m³ | 外形尺寸㎜:(长*宽*高3930*1870*2010)；烘干方式:循环式；结构型式:烤槽敞开式；烘干容积:5.5M3；电机功率:1.5KW；总换热面积:2.6M2；燃烧种类:煤 |  |  | 0 | 否 |  | 云南省
收获后处理机械 | 干燥机械 | 果蔬烘干机 | 容积5-15M3果蔬烘干机(整体脱水) | 果蔬烘干机 | 云南靓乾商贸有限公司 | 5HG-21 | 容积21m³ | 外形尺寸㎜:(长*宽*高7500*2650*2680)；烘干方式:循环式；结构型式:烤槽敞开式；烘干容积:21M2；电机功率:2.75KW；总换热面积:3.9M3；燃烧种类:煤 |  |  | 0 | 否 |  | 云南省
农产品初加工机械 | 剥壳（去皮）机械 | 干坚果脱壳机 | 滚筒长度60CM-120CM的青核桃剥皮机 | 核桃青皮脱皮机 | 云南靓乾商贸有限公司 | 6TH-1000 | 核桃青皮脱皮机；生产率≥1000kg/h，滚筒长度:1.21m，含电机 | 外形尺寸㎜:(长*宽*高1600*700*1150)；生产率:≥1000KG/H；滚筒长度1210㎜；配套功率:3KW；含电机 |  |  | 3 | 否 |  | 云南省
收获后处理机械 | 干燥机械 | 果蔬烘干机 | 容积5M3以下果蔬烘干机(整体脱水) | 果蔬烘干机 | 福建安溪亿盛机械工贸有限公司 | YS-5GHZ-Q3 | 1、结构型式：托盘旋转式；2、外形尺寸（长×宽×高）：1690×1290×2330（±100）mm；3、风机电机功率：0.75kW；4、供热方式：液化气加热；5、辅助电加热功率：18kW；6、烘干室容积：2.3（±5%）m³；7、干燥能力：≥13kg/h；8、干燥不均匀度：≤5% | 1、结构型式:托盘旋转式;2、外形尺寸(长×宽×高):1690×1290×2330(±100)mm;3、风机电机功率:0.75kW;4、供热方式:液化气加热;5、辅助电加热功率:18kW;6、烘干室容积:2.3(±5%)m3;7、干燥能力:≥13kg/h;8、干燥不均匀度:≤5% |  | 非通用类 | 0.75 | 否 |  | 福建省
收获后处理机械 | 干燥机械 | 果蔬烘干机 | 容积5M3以下果蔬烘干机(整体脱水) | 果蔬烘干机 | 福建安溪亿盛机械工贸有限公司 | YS-5GHZ-2 | 整体脱水；烘干室容积：1.39（±5%）m³ | 结构型式:托盘旋转式；外形尺寸(长×宽×高):1180×1095×2100(±100)mm；风机电机功率:0.55kw；烘干室容积:1.39(±5%)M3；干燥能力:≥6kg/h；耗电率:≤1.5kw·h/kg |  |  | 0 | 否 |  | 福建省
农产品初加工机械 | 茶叶加工机械 | 茶叶揉捻机 | 揉筒直径60CM及以上揉捻机(含揉捻机组) | 茶叶揉捻机 | 福建安溪亿盛机械工贸有限公司 | 6CR-65 | 揉筒直径：65cm | 1、外型尺寸(长*宽*高):1550*1420*1530MM2、结构型式:盘式3、传动型式:皮带传动+齿轮传动4、加压型式:双臂丝杆加压5、控制方式:手动6、揉桶外径:650MM7、揉桶高度:475MM8、揉盘内径:1105MM9、配套动力功率:3.0KW10、揉桶回转转速:48-56R/MIN11、重量:564KG |  |  | 3 | 否
农产品初加工机械 | 茶叶加工机械 | 茶叶揉捻机 | 揉筒直径50-60CM揉捻机 | 茶叶揉捻机 | 福建安溪亿盛机械工贸有限公司 | 6CR-55 | 揉筒直径：55cm | 1、外型尺寸(长*宽*高):1380*1260*1320MM2、结构型式:盘式3、传动型式:皮带传动+齿轮传动4、加压型式:双臂丝杆加压5、控制方式:手动6、揉桶外径:550MM7、揉桶高度:385MM8、揉盘内径:960MM9、配套动力功率:2.2KW10、揉桶回转转速:48-56R/MIN11、重量:438KG |  |  | 2.2 | 否
农产品初加工机械 | 茶叶加工机械 | 茶叶揉捻机 | 揉筒直径50-60CM揉捻机 | 茶叶揉捻机 | 福建安溪亿盛机械工贸有限公司 | 6CR-50 | 揉筒直径：50cm | 1、外型尺寸(长*宽*高):1120*1120*1230MM2、结构型式:盘式3、传动型式:皮带传动+蜗轮蜗杆4、加压型式:单臂丝杆加压5、控制方式:手动6、揉桶外径:500MM7、揉桶高度:320MM8、揉盘内径:890MM9、配套动力功率:1.5KW10、揉桶回转转速:48-56R/MIN11、重量:294KG |  |  | 1.5 | 否
田间管理机械 | 修剪机械 | 茶树修剪机 | 双人茶树修剪机 | 双人茶树修剪机 | 福建安溪亿盛机械工贸有限公司 | 3CXH-1000 | 自带动力；双人操作；作业幅宽：1m | 外形尺寸(长×宽×高)144×60×28CM,割幅宽度1000MM,功率1.6KW,双人手抬式,整机质量13KG,生产率≥1000M2/H |  |  | 1.6 | 否
收获机械 | 根茎作物收获机械 | 花生收获机 | 联合收获机 | 自走式花生捡拾收获机 | 河南省龙飞农业机械有限公司 | 4HZJ-2500 | 结构尺寸（长*宽*高mm）:6637×2700×3400 整机质量（kg）:5594 配套动力（kw）:103 结构型式:自走式 工作幅宽（mm）:2500 最小离地间隙（mm）:275 捡拾机构型式:弹齿 捡拾机构长度（mm）:2500 集果方式:机械 果箱容积（m³）:2.3 变速箱型式:机械式换挡 轴距/轨距（mm）:3190 | 结构尺寸(长*宽*高mm):6637×2700×3400整机质量(kg):5594配套动力(kw):103结构型式:自走式工作幅宽(mm):2500最小离地间隙(mm):275捡拾机构型式:弹齿捡拾机构长度(mm):2500集果方式:机械果箱容积(M3):2.3变速箱型式:机械式换挡轴距/轨距(mm):3190 |  |  | 0 | 否 |  | 河南省
收获机械 | 饲料作物收获机械 | 青饲料收获机 | 220cm及以上悬挂双圆盘式青饲料收获机 | 悬挂式青饲料收获机 | 山东牧牛农业机械制造有限公司 | 4QX-2250 | 幅宽:225cm;割台型式:悬挂双圆盘式 ; | 型式:悬挂式工作状态外形尺寸(长*宽*高)mm:5000*2380*4070配套动力范围(牵引式、悬挂式)KW:88.2-117.6割幅:2250mm作物收集割台型式:直切割台割台切割器型式:圆盘式割刀;喂入机构型式:喂入辊;喂入机构数量:4个;秸秆切碎机构型式:盘式;籽粒破碎机构型式:揉搓板式;作业速度范围:≤7km/h;设计切段长度:11mm. |  | 通用类 | 0 | 否
收获机械 | 饲料作物收获机械 | 打（压）捆机 | 1.2—1.7m捡拾压捆机 | 捡拾圆捆机 | 宁津县久丰环保机械有限公司 | 9YQ-1800 | 捡拾宽度:1.8m;草捆尺寸(直径X宽度或长x宽x高):（0.7X1）m; | 捡拾器宽度:1800mm,捡拾器结构型式:甩刀式,卷压滚筒转速:320r/min,卷压滚筒数量:15个,工作状态外型尺寸(长×宽×高):2900mm×2240mm×1480mm,配套动力≥58.8kw,成型草捆尺寸:700mm×1000mm,纯工作小时生产率:≥3200kg/h,捆扎方式:绳 |  | 通用类 | 0 | 否
收获机械 | 饲料作物收获机械 | 打（压）捆机 | 1.2—1.7m捡拾压捆机 | 捡拾圆捆机 | 宁津县久丰环保机械有限公司 | 9YQ-1300 | 捡拾宽度:1.3m; | 捡拾器宽度:1300mm,捡拾器结构型式:甩刀式,卷压滚筒转速:320r/min,卷压滚筒数量:15个,工作状态外型尺寸(长×宽×高):2950mm×1700mm×1500mm,配套动力≥40.4kw,成型草捆尺寸:700mm×1000mm,纯工作小时生产率:≥3000kg/h,捆扎方式:绳 |  | 通用类 | 0 | 否
田间管理机械 | 植保机械 | 植保无人飞机 | 10-20L电动多旋翼植保无人飞机 | A16植保无人机 | 杭州启飞智能科技有限公司 | 3WWDZ-16A | 载药量：16L；满载悬停时间：11.4min；空载悬停时间：28.8min；最大飞行速度：10m/s；设计飞行真高：20m；配备四组电池；配备可一次充四组以上电池的充电器；防护等级：IP56 | 空机质量:19.0kg,满载起飞质量:35.0kg,旋翼数:4;旋翼直径:816mm;额定容量:16L |  | 自选品目 | 0 | 否 |  | 浙江省
田间管理机械 | 植保机械 | 植保无人飞机 | 10-20L电动多旋翼植保无人飞机 | Q10植保无人机 | 杭州启飞智能科技有限公司 | 3WD4-QF-10B | 载药量：10L；空载悬停时间：24.4min；满载悬停时间：11.1min；最大起飞重量：25.7kg；最大飞行速度：10m/s；设计飞行真高：15m；配备电池：4组；配备可一次充4组以上电池的充电器；防护等级：IP56； | 旋翼数:4;旋翼直径:740mm;空机质量:15.7kg;药箱容量:10L,电压:44.4V |  | 自选品目 | 0 | 否 |  | 浙江省
田间管理机械 | 植保机械 | 植保无人飞机 | 10-20L电动多旋翼植保无人飞机 | A10植保无人机 | 杭州启飞智能科技有限公司 | 3WD4-QF-10A | 配备四组以上电池；额定载荷：10L；喷幅：3-4m；满载飞行时间：10.5min；空载飞行时间：21.1min；配备一次可充四组以上电池的充电器。最大飞行速度：10m/s；最大飞行真高：15m；最大起飞重量：26.5kg；防护等级：IP56； | 旋翼数:4;旋翼直径:737mm;空机质量:16.4kg;载药量:10L, |  | 自选品目 | 0 | 否 |  | 浙江省
收获机械 | 饲料作物收获机械 | 打（压）捆机 | 全喂入收割机配套秸秆打捆机 | 方草捆压捆机 | 安阳市豫工农业机械有限公司 | 9YFJ-2.36 | 作业方式：移动式；草捆形状：方草捆；配套动力：81～107kW；适用于割幅为2360mm～3000mm的谷物联合收割机。 | 作业方式:移动式.草捆形状:方草捆.配套动力:81~107kW.适用于割幅为2360mm~3000mm的谷物联合收割机 |  | 非通用类 | 107 | 否 |  | 河南省
农产品初加工机械 | 茶叶加工机械 | 茶叶揉捻机 | 揉筒直径60CM及以上揉捻机(含揉捻机组) | 茶叶揉捻机 | 福建省安溪祥山机械有限公司 | XS-6CRT-65B | 揉筒直径：65cm | 1、配套电动机功率:3KW；2、配套电动机转速:1430R/MIN；3、配套电动机额定电压:380V；4、揉桶外径:65CM；5、揉桶高度:470MM；6、揉桶转速:48R/MIN；7、外形尺寸(长×宽×高):1660×1370×1580MM；8、整机质量:535KG；9、小时生产率:≥100KG/H |  |  | 0 | 否
农产品初加工机械 | 茶叶加工机械 | 茶叶揉捻机 | 揉筒直径35-50CM揉捻机 | 茶叶揉捻机 | 福建省安溪祥山机械有限公司 | XS-6CRT-45B | 揉筒直径：44cm | 1、外型尺寸(长×宽×高):1050×880×1270MM；2、揉桶回转转速:45R/MIN；3、揉桶外经:44CM；4、揉桶高度:295MM；5、型式:单臂 |  |  | 0 | 否
农产品初加工机械 | 茶叶加工机械 | 茶叶揉捻机 | 揉筒直径35-50CM揉捻机 | 茶叶揉捻机 | 福建省安溪祥山机械有限公司 | XS-6CRT-35B | 揉筒直径：35cm | 1、配套电动机功率:0.75KW；2、配套电动机转速:1400R/MIN；3、配套电动机额定电压:380V；4、揉桶外径:35CM；5、揉桶高度:250MM；6、揉桶转速:55±5R/MIN；7、外形尺寸(长×宽×高):930×910×1120MM；8、小时生产率≥8KG/H35B揉捻机净重180KG |  |  | 0 | 否
农产品初加工机械 | 茶叶加工机械 | 茶叶揉捻机 | 揉筒直径50-60CM揉捻机 | 茶叶揉捻机 | 福建省安溪祥山机械有限公司 | XS-6CRT-55B | 揉筒直径：55cm | 1、配套电动机功率:2.2KW；2、配套电动机转速:1420R/MIN；3、配套电动机额定电压:380V；4、揉桶外径:55CM；5、揉桶高度:390MM；6:揉桶转速:48R/MIN；7、外形尺寸(长×宽×高):1400×1275×1350MM；8、整机重量:452KG；9、小时生产率:≥65 |  |  | 0 | 否
农产品初加工机械 | 茶叶加工机械 | 茶叶炒（烘）干机 | 烘焙面积5-8m²以下茶叶烘焙机 | 茶叶烘焙机 | 福建省安溪祥山机械有限公司 | XS-6CHZ-6 | 外型尺寸（长×宽×高）：1180×1090×1890mm；2、加热元件：电热丝；3、加热元件总功率：9/3组数kW；4、烘盘托架回转转速：6r/min；5、干燥层数：12层；6、总有效摊叶面积S：6.5㎡ | 烘焙面积5-8m2以下茶叶烘焙机,总有效摊叶面积S:6.5m2 |  | 非通用类 | 0.55 | 否 |  | 福建省
农产品初加工机械 | 茶叶加工机械 | 茶叶炒（烘）干机 | 烘焙面积8m²以上茶叶烘焙机 | 茶叶烘焙机 | 福建省安溪祥山机械有限公司 | XS-6CHZ-9B | 1、外型尺寸（长×宽×高）：1180×1050×2100mm；2、加热元件：电热丝；3、加热元件总功率/组数：12/3kW；4、烘盘托架回转转速：6r/min；5、干燥层数：16层；6、总有效干燥面积：8.8㎡ | 烘焙面积8m2以上茶叶烘焙机,总有效干燥面积:8.8m2 |  | 非通用类 | 0.55 | 否 |  | 福建省
畜牧机械 | 饲养机械 | 粪污固液分离机 | 电机总功率5-10KW粪污固液分离机 | 畜禽粪便固液分离机 | 祁阳现代农业装备科技开发有限公司 | 9GY-8 | 电机总功率7.0KW（挤压电机功率4KW，离心电机功率3KW），处理能力9m3/h，整机重量500kg，外形尺寸（长×宽×高）1870×520×1450mm，分离后固形含水率：≤79%，固形物去除率：猪粪水59% | 电机总功率7.0KW(挤压电机功率4KW,离心电机功率3KW),处理能力9m3/h,整机重量500kg,外形尺寸(长×宽×高)1870×520×1450mm,分离后固形含水率:≤80%,固形物去除率:猪粪水≥45% |  |  | 0 | 否 |  | 湖南省
收获机械 | 饲料作物收获机械 | 打（压）捆机 | 1.7—2.2m捡拾压捆机 | 秸秆捡拾打捆机 | 四平双天机械装备有限公司 | 9YJ-1.8 | 捡拾宽度1.8m | 型号:9YJ-1.8；捡拾器宽度:1.8m；捡拾器结构型式:锤爪式；压缩室截面尺寸(宽×高):450mm×350mm；工作状态外形尺寸(长×宽×高):4750mm×3180mm×3560mm；配套动力:≥74KW. |  |  | 0 | 否 |  | 吉林省
收获机械 | 饲料作物收获机械 | 打（压）捆机 | 1.7—2.2m捡拾压捆机 | 圆草捆打捆机 | 伊诺罗斯农业机械(北京)有限公司 | 525型 | 捡拾宽度1.725m | 型号:525；捡拾器宽度(mm):1725；捡拾器结构型式:弹齿式；卷压滚筒转速(r/min):127；卷压滚筒数量(主动):6个；工作状态外型尺寸(长×宽×高mm):3500×2300×2170；配套动力(kw):≥53； |  |  | 0 | 否 |  | 北京市
收获机械 | 饲料作物收获机械 | 打（压）捆机 | 1.7—2.2m捡拾压捆机 | 三道绳自动捡拾打捆机 | 伊诺罗斯农业机械(北京)有限公司 | 9YF-1.9Z | 捡拾宽度1.85m | 型号:9YF-1.9Z；捡拾器宽度(mm):1850；打捆活塞速度(行程/min):104；打结器类型:D型；工作状态外形尺寸:(长×宽×高):6300×2750×1850；配套动力(kw):60~90； |  |  | 0 | 否 |  | 北京市
收获机械 | 饲料作物收获机械 | 打（压）捆机 | 1.7—2.2m捡拾压捆机 | 自动捡拾打捆机 | 伊诺罗斯农业机械(北京)有限公司 | ENG-90(9YF-1.9) | 捡拾宽度1.92m | 型号:ENG-90(9YF-1.9)；捡拾器宽度(mm):1920；打捆活塞速度(行程/min):104；打结器类型:D型；工作状态外型尺寸(长×宽×高mm):6200×3140×1860；配套动力(kw):≥50； |  |  | 0 | 否 |  | 北京市
收获机械 | 饲料作物收获机械 | 搂草机 | 5.4M及以上侧向指盘式液压搂草机 | 指盘式搂草机 | 伊诺罗斯农业机械(北京)有限公司 | BAT-12型 | 搂幅宽度7.4m；液压折叠式；侧向指盘式 | 外形尺寸(长×宽×高mm):6700×7415×1442；运输间隙(mm):255；机具重量(kg):855；搂幅:7.4m；轮距(mm):1730；搂集方向:侧向；搂齿齿数(个):480；齿距(mm):110；齿杆数(个):12；指盘数(转子数):12个；每盘搂齿数(个):40；指盘直径(m):1.44；配套动力(kw):40.4；挂接方式:牵引式；折叠方式:液压折叠； |  |  | 0 | 否 |  | 北京市
收获机械 | 饲料作物收获机械 | 搂草机 | 5.4M及以上侧向指盘式液压搂草机 | 指盘式搂草机 | 伊诺罗斯农业机械(北京)有限公司 | CADDY-8(9LZ-5.4) | 搂幅宽度5.4m；液压折叠式；侧向指盘式 | 指盘式搂草机；结构型式:指轮式；挂接方式:牵引式；工作状态外形尺寸(长×宽×高):4700×5400×1400mm；搂齿数量(个):320；指轮数量(个):8；指轮直径(mm):φ950；具有液压系统；搂幅(m):5.4；结构质量(kg):600；作业速度(km/h):8~20；配套动力范围(kw):30~70； |  |  | 0 | 否 |  | 北京市
设施农业设备 | 温室大棚设备 | 热风炉 | 供热量大于40万KCAL/H生物质颗粒热风炉 | 生物质热风炉 | 合肥易祥农业机械智能装备有限公司 | 5LSW-60 | 热风炉型号：5LSW-60、型式：整体换热式、燃料品种：生物质颗粒 、热功率（MW）：0.70、热风机电机功率（KW）：11、抽烟风机功率（KW）：2.2、炉子体外尺寸（长X宽X高）（不含烟囱、所有风机和外接管道）（mm):3900X1560X2430.送料装置、温控设备；供热量:60万KCAL/H | 热风炉型号:5LSW-60、型式:整体换热式、燃料品种:生物质颗粒、热功率(MW):0.70、热风机电机功率(KW):11、抽烟风机功率(KW):2.2、炉子体外尺寸(长X宽X高)(不含烟囱、所有风机和外接管道)(mm):3900X1560X2430. |  |  | 0 | 否 |  | 安徽省
设施农业设备 | 温室大棚设备 | 热风炉 | 供热量大于40万KCAL/H生物质颗粒热风炉 | 生物质热风炉 | 合肥易祥农业机械智能装备有限公司 | 5LSW-75 | 热风炉型号：5LSW-75、型式：整体换热式、燃料品种：生物质颗粒 、热功率（MW）：0.87、热风机电机功率（KW）：11、抽烟风机功率（KW）：3、炉子体外尺寸（长X宽X高）（不含烟囱、所有风机和外接管道）（mm):4700X1620X2550 .送料装置、温控设备；供热量:75万KCAL/H | 热风炉型号:5LSW-75、型式:整体换热式、燃料品种:生物质颗粒、热功率(MW):0.87、热风机电机功率(KW):11、抽烟风机功率(KW):3、炉子体外尺寸(长X宽X高)(不含烟囱、所有风机和外接管道)(mm):4700X1620X2550. |  |  | 0 | 否 |  | 安徽省
设施农业设备 | 温室大棚设备 | 热风炉 | 供热量大于40万KCAL/H生物质颗粒热风炉 | 生物质热风炉 | 合肥易祥农业机械智能装备有限公司 | 5LSW-45 | 热风炉型号：5LSW-45、型式：整体换热式、燃料品种：生物质颗粒、 热功率（MW）：0.52、热风机电机功率（KW）：5.5、抽烟风机功率（KW）：2.2、炉子体外尺寸（长X宽X高）（不含烟囱、所有风机和外接管道）（mm):3690X1560X2350.送料装置、温控设备；供热量:45万KCAL/H | 热风炉型号:5LSW-45、型式:整体换热式、燃料品种:生物质颗粒、热功率(MW):0.52、热风机电机功率(KW):5.5、抽烟风机功率(KW):2.2、炉子体外尺寸(长X宽X高)(不含烟囱、所有风机和外接管道)(mm):3690X1560X2350. |  |  | 0 | 否 |  | 安徽省
收获后处理机械 | 干燥机械 | 谷物烘干机 | 批处理量30t及以上循环式谷物烘干机 | 批式循环谷物干燥机 | 合肥易祥农业机械智能装备有限公司 | 5HYX-30 | 循环式，批处理量30t | 外形尺寸(MM):4632X4277X12526、整机质量(KG):8650、结构型式:固定式、循环批处理量(T):30、处理方式:批式循环、电机总功率(KW):17.27、箱体内尺寸(MM):3000X3000X8360 |  |  | 0 | 否
收获后处理机械 | 干燥机械 | 谷物烘干机 | 批处理量30t及以上循环式谷物烘干机 | 批式循环谷物干燥机 | 合肥易祥农业机械智能装备有限公司 | 5HYX-32A | 批次处理量(t):32.结构型式：循环式 | 干燥机机体外形尺寸(mm):3670X2570X11812、批次处理量(t):32、结构型式:循环式、装机容量(m3):58.14、热风机电机功率(KW):5.5X2、排粮电机功率(KW):0.4、提升机电机功率(KW):4、提升机生产率(t/h):40、干燥能力(t.%/h):≥20 |  | 通用类 | 15.4 | 否 |  | 安徽省
收获后处理机械 | 干燥机械 | 谷物烘干机 | 批处理量10—20t循环式谷物烘干机 | 批式循环谷物干燥机 | 合肥易祥农业机械智能装备有限公司 | 5HYX-12.5 | 循环式，批处理量12.5t | 外形尺寸(MM):3836X2480X10547、整机质量(KG):3240、结构型式:固定式、循环批处理量(T):12.5、处理方式:批式循环、电机总功率(KW):9.77、箱体内尺寸(MM):2000X2000X8605 |  |  | 0 | 否
收获后处理机械 | 干燥机械 | 谷物烘干机 | 批处理量10—20t循环式谷物烘干机 | 批式循环谷物干燥机 | 合肥易祥农业机械智能装备有限公司 | 5HYX-15 | 循环式，批处理量15t | 外形尺寸(MM):3836X2480X11637、整机质量(KG):3625、结构型式:固定式、循环批处理量(T):15、处理方式:批式循环、电机总功率(KW):9.77、箱体内尺寸(MM):2000X2000X9700 |  |  | 0 | 否
收获后处理机械 | 干燥机械 | 谷物烘干机 | 批处理量10—20t循环式谷物烘干机 | 批式循环谷物干燥机 | 合肥易祥农业机械智能装备有限公司 | 5HYX-15A | 循环式，批处理量15t | 外形尺寸(MM):4450X2032X9671、整机质量(KG):3170、结构型式:固定式、循环批处理量(T):15、处理方式:批式循环、电机总功率(KW):6.45、箱体内尺寸(MM):2020X1794X8534 |  |  | 0 | 否
收获后处理机械 | 干燥机械 | 谷物烘干机 | 批处理量20—30t循环式谷物烘干机 | 批式循环谷物干燥机 | 合肥易祥农业机械智能装备有限公司 | 5HYX-22B | 循环式，批处理量22t | 干燥机机体外形尺寸(mm):2700X2350X10140、批次处理量(t):22、结构型式:循环式、装机容量(m3):42.23、热风机电机功率(KW):5.5、排粮电机功率(KW):0.4、提升机电机功率(KW):3、提升机生产率(t/h):30、干燥能力(t.%/h):≥16 |  |  | 0 | 否 |  | 安徽省
收获后处理机械 | 干燥机械 | 谷物烘干机 | 批处理量20—30t循环式谷物烘干机 | 批式循环谷物干燥机 | 合肥易祥农业机械智能装备有限公司 | 5HYX-22A | 循环式，批处理量22t | 干燥机机体外形尺寸(mm):2700X2350X9640、批次处理量(t):22、结构型式:循环式、装机容量(m3):41.17、热风机电机功率(KW):5.5、排粮电机功率(KW):0.4、提升机电机功率(KW):3、提升机生产率(t/h):30、干燥能力(t.%/h):≥16 |  |  | 0 | 否 |  | 安徽省
收获后处理机械 | 干燥机械 | 谷物烘干机 | 批处理量20—30t循环式谷物烘干机 | 批式循环谷物干燥机 | 合肥易祥农业机械智能装备有限公司 | 5HYX-22 | 循环式，批处理量22t | 外形尺寸(MM):4137X4058X12107、整机质量(KG):4280、结构型式:固定式、循环批处理量(T):22、处理方式:批式循环、电机总功率(KW):10.77、箱体内尺寸(MM):2500X2440X8900 |  |  | 0 | 否
收获后处理机械 | 干燥机械 | 谷物烘干机 | 批处理量10—20t循环式谷物烘干机 | 粮食烘干机 | 平利县电机制造有限责任公司 | 5H-14TP | 循环式，批处理量14t | 1.结构型式:批式循环2.整机质量:4500kg3.外形尺寸(7800x3000x5800)mm4.处理量:≥2.0t/h5.批处理量:14.0t6.燃烧机:型式热风炉点火方式手动燃煤消耗量:≤24kg/h7.适用燃料煤、柴8.电机总功率17.5kw9.安全装置:外露回转防护装置过载、漏电保护装置、温控保护装置、灭火器. |  |  | 0 | 否 |  | 陕西省
收获后处理机械 | 干燥机械 | 谷物烘干机 | 批处理量30t及以上循环式谷物烘干机 | 谷物干燥机 | 平利县电机制造有限责任公司 | 5H-31TP | 循环式，批处理量31t | 1.型号名称:5H-31TP;2.结构型式:批式循环3.干燥方式:间接加热;4.冷却风机:数量3个、型号名称XKF-7#、电机功率4kw;5.热风炉:型号RH-60-1、引烟风机型号DF-2、燃料种类:生物质颗粒燃料、洁净型煤;6.燃烧器;7.鼓风机功率/;8.排粮电机功率:6kw;9.干燥能力:≥7t?%h;10.批次处理量:≥31t |  |  | 0 | 否 |  | 陕西省
收获后处理机械 | 干燥机械 | 谷物烘干机 | 批处理量4t以下循环式谷物烘干机 | 粮食烘干机 | 平利县电机制造有限责任公司 | 5H-1.0P | 循环式，批处理量1t | 1.结构型式:批式循环2.整机质量:4100kg3.外形尺寸(6000x2850x5100)mm4.处理量:≥1.0t/h5.批处理量:6t6.燃烧机:型式热风炉点火方式手动燃煤消耗量:≤16kg/h7.适用燃料煤、柴8.电机总功率13kw9.安全装置:外露回转防护装置过载、漏电保护装置、温控保护装置、灭火器. |  |  | 0 | 否 |  | 陕西省
收获后处理机械 | 干燥机械 | 谷物烘干机 | 批处理量4—10t循环式谷物烘干机 | 粮食烘干机 | 平利县电机制造有限责任公司 | 5H-6TP | 循环式，批处理量6t | 1.结构型式:批式循环2.整机质量:3300kg3.外形尺寸(5800x2850x4400)mm4.处理量:≥1.0t/h5.批处理量:6.0t6.燃烧机:型式热风炉点火方式手动燃煤消耗量:≤16kg/h7.适用燃料煤、柴8.电机总功率13kw9.安全装置:外露回转防护装置过载、漏电保护装置、温控保护装置、灭火器. |  |  | 0 | 否 |  | 陕西省
收获后处理机械 | 干燥机械 | 果蔬烘干机 | 容积15M3及以上果蔬烘干机(整体脱水) | 果蔬烘干机 | 平利县电机制造有限责任公司 | 5H-GS-80 | 容积80m³ | 1.烘干机形式:批式、整体脱水2.脱水量:300kg/h3.结构质量:3100kg4.输出热风量:4100-6700m3/h5.离心风机:2台6.排烟风机:1台7.脱水床材料:不锈钢或镀锌铁网8.脱水床面积:14.5*15层=217.5m29.脱水床孔径:4*4mm10.脱水床层数:15层13.脱水尺寸:8000*3400*3000mm.14、容积:80m3 |  |  | 0 | 否 |  | 陕西省
收获后处理机械 | 干燥机械 | 果蔬烘干机 | 容积15M3及以上果蔬烘干机(整体脱水) | 果蔬烘干机 | 平利县电机制造有限责任公司 | 5H-GS-60 | 容积60m³ | 1.烘干机方式:热风烘干整体脱水;2.外形尺寸(mm):8200*3200*3600;3.箱体尺寸(mm):6700*2800*3500;4.风机功率:2.2KW;5.配套功率:2.83KW;6.有效干燥体积:60m3;7.有效干燥面积:202m2;8.燃料:生物质颗粒燃料;9.温湿控制方式:自动;10.结构形式:箱体批式;11.燃料添加方式:手动/自动;12.安全装置:漏电保护、触电保护、过载保护 |  |  | 0 | 否 |  | 陕西省
收获后处理机械 | 干燥机械 | 果蔬烘干机 | 容积15M3及以上果蔬烘干机(整体脱水) | 果蔬烘干机 | 平利县电机制造有限责任公司 | 5H-GS-50 | 容积50m³ | 1.0烘干机方式热风烘干整体脱水;2.外形尺寸(mm):8050*3550*3100;3.箱体尺寸(mm):6300*3450*2550;4.风机功率:1.5*2KW;5.配套功率:3.75KW;6.有效干燥体积:50m3;7.有效干燥面积:162m2;8.燃料:洁净型煤、生物质颗粒燃料;9.温湿控制方式:自动;10.结构形式:箱体批式;11.燃料添加方式:手动;12.安全装置:漏电保护、触电保护、过载保护. |  |  | 0 | 否 |  | 陕西省
收获后处理机械 | 干燥机械 | 果蔬烘干机 | 容积15M3及以上果蔬烘干机(整体脱水) | 果蔬烘干机 | 平利县电机制造有限责任公司 | 5H-GS-30 | 容积30m³ | 1.烘干机形式:整体脱水2.脱水量:150kg/h3.结构质量:2180kg4.输出热风量:2100-3200m3/h5.离心风机:1台6.排烟风机:1台7.脱水床材料:不锈钢或镀锌铁网8.脱水床面积:9*12层=108m29.脱水床孔径:4*4mm10.脱水床层数:12层.11.容积:30m3 |  |  | 0 | 否 |  | 陕西省
收获后处理机械 | 干燥机械 | 果蔬烘干机 | 容积15M3及以上果蔬烘干机(整体脱水) | 果蔬烘干机 | 平利县电机制造有限责任公司 | 5H-GS-18 | 容积18m³ | 1.烘干机方式:热风烘干整体脱水;2.外形尺寸(mm):4500*2600*3500;3.箱体尺寸(mm):3000*2600*2550;4.风机功率:2.2KW;5.配套功率:2.57KW;6.有效干燥体积:18m3;7.有效干燥面积:72m2;8.燃料:生物质;9.温湿控制方式:自动;10.结构形式:箱体批式;11.燃料添加方式:手动;12.安全装置:漏电保护、触电保护、过载保护. |  |  | 0 | 否 |  | 陕西省
耕整地机械 | 耕地机械 | 深松机 | 4—5铲深松机 | 深松机 | 潍坊农友机械有限公司 | 1S-220 | 结构型式:悬挂式振动方式:非振动式配套动力范围KW:≥73.5工作状态外形尺寸(长*宽*高)MM:1650*2590*1200作业速度KM/H:>2作业小时生产率㎞²/h:≥0.44工作幅宽CM:220铲间距CM:2-3铲40，其他铲62.5深松铲结构型式:全方位曲面铲深松铲排列方式:V形深松铲数量(个):4深松深度CM:≥30 | 结构型式:悬挂式振动方式:非振动式配套动力范围KW:≥73.5工作状态外形尺寸(长*宽*高)MM:1650*2590*1200作业速度KM/H:>2作业小时生产率㎞2/h:≥0.44工作幅宽CM:220铲间距CM:2-3铲40,其他铲62.5深松铲结构型式:全方位曲面铲深松铲排列方式:V形深松铲数量(个):4深松深度CM:≥30 |  | 通用类 | 0 | 否 |  | 山东省
耕整地机械 | 耕地机械 | 深松机 | 6铲及以上深松机 | 深松机 | 潍坊农友机械有限公司 | 1S-300 | 结构型式:悬挂式振动方式:非振动式配套动力范围KW:≥91.9工作状态外形尺寸(长*宽*高)MM:1740*3045*1240作业速度km/h：>2作业小时生产率㎞²/h:≥0.6工作幅宽CM:300铲间距CM:3-4铲40，其他铲52.5深松铲结构型式:全方位曲面铲深松铲排列方式:V形深松铲数量(个):6深松深度CM:≥30 | 结构型式:悬挂式振动方式:非振动式配套动力范围KW:≥91.9工作状态外形尺寸(长*宽*高)MM:1740*3045*1240作业速度km/h:>2作业小时生产率㎞2/h:≥0.6工作幅宽CM:300铲间距CM:3-4铲40,其他铲52.5深松铲结构型式:全方位曲面铲深松铲排列方式:V形深松铲数量(个):6深松深度CM:≥30 |  | 通用类 | 0 | 否 |  | 山东省
田间管理机械 | 植保机械 | 喷杆喷雾机 | 50—100马力自走式喷杆喷雾机 | 喷杆式喷雾机 | 山东弘潍机械科技有限公司 | 3WPZ-700C型自走式喷杆喷雾机 | 形式:自走式、四轮驱动、四轮转向;功率:50马力; | 结构型式:自走式;外形尺寸(工作状态,长×宽×高)mm:4550mm×1760mm×2530mm;结构质量(kg):/;药箱额定容量:700L;喷杆喷幅m:18;配套喷头型式:扇形、狭缝式/110°;配套喷头数量:35+2(侧喷);喷杆长度:17.72m;喷杆降机构型式:液压;喷杆折叠机构型式:液压;配套泵名称:隔膜泵;配套泵型式:隔膜泵;配套泵流量:60L/min;离合器型式:分离式;制动器型式:鼓刹;驱动方式/转向方式:四轮驱动四轮液压转向 |  | 通用类 | 36.8 | 否
田间管理机械 | 植保机械 | 喷杆喷雾机 | 50—100马力自走式喷杆喷雾机 | 喷杆式喷雾机 | 山东弘潍机械科技有限公司 | 3WPZ-700A型自走式喷杆喷雾机 | 形式:自走式、四轮驱动、四轮转向;功率:50马力; | 结构型式:自走式;外形尺寸(工作状态,长×宽×高)mm:4630mm×1800mm×2520mm;结构质量(kg):/;药箱额定容量:700L;喷杆喷幅m:12;配套喷头型式:扇形、狭缝式/110°;配套喷头数量:21+2(侧喷);喷杆长度:10.6m;喷杆降机构型式:液压;喷杆折叠机构型式:液压;配套泵名称:隔膜泵;配套泵型式:隔膜泵;配套泵流量:60L/min;离合器型式:分离式;制动器型式:鼓刹;驱动方式/转向方式:四轮驱动四轮液压转向 |  | 通用类 | 36.8 | 否
田间管理机械 | 植保机械 | 喷杆喷雾机 | 50—100马力自走式喷杆喷雾机 | 喷杆式喷雾机 | 山东弘潍机械科技有限公司 | 3WPZ-700B型自走式喷杆喷雾机 | 形式:自走式、四轮驱动、四轮转向;功率:50马力; | 结构型式:自走式;外形尺寸(工作状态,长×宽×高)mm:4680mm×1870mm×2620mm;结构质量(kg):/;药箱额定容量:700L;喷杆喷幅m:12;配套喷头型式:扇形、狭缝式/110°;配套喷头数量:21+2(侧喷);喷杆长度:10.65m;喷杆降机构型式:液压;喷杆折叠机构型式:液压;配套泵名称:隔膜泵;配套泵型式:隔膜泵;配套泵流量:60L/min;离合器型式:分离式;制动器型式:鼓刹;驱动方式/转向方式:四轮驱动四轮液压转向 |  | 通用类 | 36.8 | 否
收获后处理机械 | 干燥机械 | 谷物烘干机 | 处理量100t/d及以上连续式谷物烘干机 | 谷物干燥机 | 郑州中谷机械制造有限公司 | 5HZG-300 | 连续式,处理量300t/d | 处理量:300T/D；结构型式:连续式；外形尺寸:3600X3600X24000MM |  |  | 0 | 否
收获后处理机械 | 干燥机械 | 谷物烘干机 | 处理量100t/d及以上连续式谷物烘干机 | 谷物干燥机 | 郑州中谷机械制造有限公司 | 5HZG-500 | 连续式,处理量500t/d | 处理量:500T/D；结构型式:连续式；外形尺寸:4126X4626X27100MM |  |  | 0 | 否
耕整地机械 | 耕地机械 | 旋耕机 | 单轴2500mm及以上旋耕机 | 旋耕机 | 扬州市井田农机制造有限公司 | 1GKN-250 | 单轴；耕幅：2500mm | 工作幅宽(cm):250配套拖拉机标定功率(kW):47.8~66.2 |  |  | 0 | 否 |  | 江苏省
耕整地机械 | 耕地机械 | 旋耕机 | 单轴2500mm及以上旋耕机 | 水田平地搅浆机 | 扬州市井田农机制造有限公司 | 1JSL-260 | 单轴；耕幅2600mm | 工作幅宽(cm):260配套拖拉机标定功率(kW):40.4~58.8 |  |  | 0 | 否 |  | 江苏省
耕整地机械 | 耕地机械 | 旋耕机 | 单轴2500mm及以上旋耕机 | 水田平地搅浆机 | 扬州市井田农机制造有限公司 | 1JSL-280 | 单轴；耕幅：2800mm | 工作幅宽(cm):280配套拖拉机标定功率(kW):51.5~66.2 |  |  | 0 | 否 |  | 江苏省
耕整地机械 | 耕地机械 | 旋耕机 | 单轴2000—2500mm旋耕机 | 旋耕机 | 扬州市井田农机制造有限公司 | 1GKN-230 | 单轴；耕幅：2300mm | 工作幅宽(cm):230配套拖拉机标定功率(kW):47.8~58.8 |  |  | 0 | 否 |  | 江苏省
耕整地机械 | 耕地机械 | 旋耕机 | 单轴2000—2500mm旋耕机 | 旋耕机 | 扬州市井田农机制造有限公司 | 1GKN-200 | 单轴；耕幅：2000mm | 工作幅宽(cm):200配套拖拉机标定功率(kW):40.4~55.1 |  |  | 0 | 否 |  | 江苏省
耕整地机械 | 耕地机械 | 深松机 | 4—5铲深松机 | 深松机 | 山东恒基集团农业机械装备制造有限公司 | 1S-200 | 深松部件：4个 | 结构形式:悬挂式、振动方式:非振动式、配套动力范围:58.8-88.2kw、工作状态外形尺寸(长×宽×高):1720×2560×1285、作业速度:3.0-5.5km/h、作业小时生产率:0.70-0.95hm2/h、工作幅度:200cm、铲间距:50cm、深松铲结构形式:偏柱式、深松铲排列方式:双排、深松铲数量:4个、深松耕深:30-33cm、 |  |  | 0 | 否 |  | 山东省
耕整地机械 | 耕地机械 | 深松机 | 6铲及以上深松机 | 深松机 | 山东恒基集团农业机械装备制造有限公司 | 1S-260 | 深松部件：6个 | 结构形式:悬挂式、振动方式:非振动式、配套动力范围:73.5-95.6kw、工作状态外形尺寸(长×宽×高):1740×3160×1330mm、作业速度:3.0-5.5km/h、作业小时生产率:0.73-1.20hm2/h、工作幅度:260cm、铲间距:43.2cm、深松铲结构形式:偏柱式、深松铲排列方式:三排、深松铲数量:6个、深松耕深:30-33cm、 |  |  | 0 | 否 |  | 山东省
收获机械 | 茎秆收集处理机械 | 秸秆粉碎还田机 | 2—2.5m秸秆粉碎还田机 | 型秸秆粉碎还田机 | 山东恒基集团农业机械装备制造有限公司 | 1JH-200B | 作业幅宽2米 | 工作状态外形尺寸(长×宽×高):2100×2445×1160mm、工作幅宽:200cm、刀轴总成传动方式:侧边皮带传动、刀轴总成刀片型式:弯直刀、刀轴总成总安装刀数:40(弯刀80+直刀40)把、配套动力范围:69.8-95.6KW、配套动力输出轴转速:760r/min、与配套拖拉机联接方式:三点悬挂. |  |  | 0 | 否 |  | 山东省
收获后处理机械 | 干燥机械 | 果蔬烘干机 | 容积15M3及以上果蔬烘干机(整体脱水) | 果蔬烘干机(商标:万合) | 云南万合农机有限公司 | 5HG-30Z | 容积30m³ | 外形尺寸(长*宽*高)6070*3180*2540MM(不含烟囱、雨棚)；烘干方式(连续式/循环式):循环式；结构型式(烤槽敞开式/密封箱体式):密封箱体式；烘干室材质(砖混/板房及板房材质):砖混；烘干容积:30M3 |  |  | 0 | 否 |  | 云南省
收获后处理机械 | 干燥机械 | 果蔬烘干机 | 容积15M3及以上果蔬烘干机(整体脱水) | 果蔬烘干机 | 云南万合农机有限公司 | 5HG-75 | 容积75m³ | 整机功率≥1.6KW；外形尺寸(长*宽*高)≥9680*3280*3690MM；结构质量≤1800KG；烘干容量≤4500KG；总换热面积≥23M2；烘干容积:75M3 |  |  | 0 | 否 |  | 云南省
收获后处理机械 | 干燥机械 | 果蔬烘干机 | 容积15M3及以上果蔬烘干机(整体脱水) | 果蔬烘干机 | 云南万合农机有限公司 | 5HG-30 | 容积30m³ | 整机功率≥0.8KW；外形尺寸(长*宽*高)≥6010*2820*2420MM；结构质量≤1000KG；烘干容量≤1500KG；总换热面积≥15M2；烘干容积:30M3 |  |  | 0 | 否 |  | 云南省
收获后处理机械 | 干燥机械 | 果蔬烘干机 | 容积15M3及以上果蔬烘干机(整体脱水) | 果蔬烘干机(商标:万合) | 云南万合农机有限公司 | 5HG-51 | 容积51m³ | 外形尺寸(长*宽*高)6600*3150*3650MM(不含烟囱、雨棚)；烘干方式(连续式/循环式):循环式；结构型式(烤槽敞开式/密封箱体式):密封箱体式；烘干材质(砖混/板房及板房材质):板房,50MM聚苯乙烯双面彩钢夹芯板；烘干容积:51M3 |  |  | 0 | 否 |  | 云南省
收获后处理机械 | 干燥机械 | 果蔬烘干机 | 容积5-15M3果蔬烘干机(整体脱水) | 果蔬烘干机(商标:万合) | 云南万合农机有限公司 | 5HG-10C | 积10m³ | 外形尺寸(长*宽*高)5150*2070*1800MM(不含烟囱、雨棚)；烘干方式(连续式/循环式)循环式；结构型式(烤槽敞开式/密封箱体式):烤槽敞开式；烘干室材质(砖混/板房及板房材质):板房,50MM双面彩钢聚苯乙烯夹芯板；烘干容积:10M3 |  |  | 0 | 否 |  | 云南省
收获后处理机械 | 干燥机械 | 果蔬烘干机 | 容积15M3及以上果蔬烘干机(整体脱水) | 果蔬烘干机 | 云南万合农机有限公司 | 5HG-40A | 外形尺寸（长*宽*高）：5740*2810*3520mm（不含烟囱、雨棚）；烘干方式（连续式/循环式）：循环式；结构型式（烤槽敞开式/密封箱体式）：密封箱体式；烘干室材质（砖混/板房及板房材质）：板房结构。加热室：50mm双面彩钢岩棉夹芯板；烘干室：50mm双面彩钢聚苯乙烯夹芯板；烘干容积：40m3。 | 外形尺寸(长*宽*高)mm:5740*2810*3520(不含烟囱、雨棚),烘干方式(连续式/循环式):循环式,结构型式(烤槽敞开式/密封箱体式):密封箱体式,烘干室材质(砖混/板房及板房材质):板房结构,加热室:50mm双面彩钢岩棉夹芯板,烘干室:50mm双面彩钢聚苯乙烯夹芯板,烘干容积:40m3. |  | 非通用类 | 0 | 否 |  | 云南省
收获后处理机械 | 干燥机械 | 果蔬烘干机 | 容积15M3及以上果蔬烘干机(整体脱水) | 果蔬烘干机 | 云南万合农机有限公司 | 5HG-40B | 外形尺寸（长*宽*高）：5630*2815*3560mm（不含烟囱、雨棚）；烘干方式（连续式/循环式）：循环式；结构型式（烤槽敞开式/密封箱体式）：密封箱体式；烘干室材质（砖混/板房及板房材质）：板房结构。加热室：50mm双面彩钢岩棉夹芯板；烘干室：50mm双面彩钢聚氨酯夹芯板；烘干容积：40m3。 | 外形尺寸(长*宽*高)mm:5630*2815*3560(不含烟囱、雨棚),烘干方式(连续式/循环式):循环式,结构型式(烤槽敞开式/密封箱体式):密封箱体式,烘干室材质(砖混/板房及板房材质):板房结构,加热室:50mm双面彩钢岩棉夹芯板,烘干室:50mm双面彩钢聚氨酯夹芯板,烘干容积:40m3. |  | 非通用类 | 0 | 否 |  | 云南省
耕整地机械 | 耕地机械 | 微耕机 | 4KW及以上柴油微耕机 | 微耕机 | 云南万合农机有限公司 | 1WG5.7-135 | 发动机生产企业：无锡华源凯马发动机有限公司；型号规格：KM188F；标定功率：5.7kW；标定转速：3000r/min；启动方式：反冲式手拉起动；燃油种类：柴油；工作状态外形尺寸（长*宽*高）：1655*1360*950mm；工作幅宽：1350mm；旋耕刀型号：26型、旱地刀；主离合器（型式）：湿式摩擦式，主离合器（状态）：常开。 | 发动机生产企业:无锡华源凯马发动机有限公司,型号规格:KM188F,标定功率kW:5.7,标定转速r/min:3000,工作状态外形尺寸(长*宽*高)mm:1655*1360*950,刀辊:设计转速r/min:快挡120,慢挡:60,最大回转半径mm:130,总安装刀数:40把,旋耕刀型号:26型、旱地刀,主离合器:型式:湿式摩擦式,状态:常开. |  | 非通用类 | 5.7 | 否 |  | 云南省
耕整地机械 | 耕地机械 | 微耕机 | 4KW及以上柴油微耕机 | 微耕机 | 云南万合农机有限公司 | 1WG6.2-135 | 发动机生产企业：无锡华源凯马发动机有限公司；型号规格：KM192F；标定功率：6.2kW；标定转速：3000r/min；起动方式：反冲式手拉起动；燃油种类：柴油；工作状态外形尺寸（长*宽*高）：1665*1360*910mm；工作幅宽：1350mm；旋耕刀型号：26型、旱地刀；主离合器（型式）湿式摩擦式，主离合器（状态）：常开。 | 发动机生产企业:无锡华源凯马发动机有限公司,型号规格:KM192F,标定功率kW:6.2,标定转速r/min:3000,排放阶段:国三,工作状态外形尺寸(长*宽*高)mm:1665*1360*910,刀辊:设计转速r/min:快挡125,慢挡75,最大回转半径mm:130,总安装刀数:40把,旋耕刀型号:26型、旱地刀,主离合器:型式:湿式摩擦式,状态:常开. |  | 非通用类 | 6.2 | 否 |  | 云南省
耕整地机械 | 耕地机械 | 微耕机 | 4KW及以上柴油微耕机 | 微耕机 | 云南万合农机有限公司 | 1WG6.3 | 柴油动力，功率6.3kW | 发动机型号:KM186FBD；额定净功率/转速(KW/R/MIN):6.2/36000；制造商名称:无锡华源凯马发动机有限公司；排放阶段:国三；外形尺寸(长*宽*高)1730*1350*970MM；结构质量:111KG；传动方式:齿轮；连接方式:直联 |  |  | 6.3 | 否 |  | 云南省
耕整地机械 | 耕地机械 | 微耕机 | 4KW及以上汽油微耕机 | 微耕机 | 云南万合农机有限公司 | 1WGQ4.0-100 | 汽油动力，功率4.0kW | 型号名称:170F/P；结构型式:单缸、四冲程、风冷汽油机；额定功率:4.0KW；额定转速:3600R/MIN；起动方式:反冲式手拉起动；外形尺寸(长*宽*高)1630*1000*930MM；结构质量:74KG；传动方式:全齿轮传动；连接方式:直联式 |  |  | 4 | 否 |  | 云南省
耕整地机械 | 耕地机械 | 微耕机 | 4KW及以上汽油微耕机 | 微耕机 | 浙江武义亨辉机械制造有限公司 | 1WG-5.5Q | 配套功率:5.5kW;汽油机:是 ; | 规格型号;1WG-5.5Q,结构形式;后置式,配套动力;重庆鼎工机电有限公司,动力型号名称;177F汽油发动机,额定功率;5.5KW,额定转速3600转,启动方式;电启动/手拉反冲式,外形尺寸;1560x720x1150mm,结构质量;86kg,传动方式;直皮带传动,扶手把调节;水平方向360度,垂直方向;100度,刀辊转速;205r/min,刀辊最大回转半径;175mm,总安装刀片;18把,主离合器;牙嵌离合,耕宽;650mm,耕深;≥10cm, |  | 非通用类 | 5.5 | 否
收获机械 | 花卉（茶叶）采收机械 | 采茶机 | 电动采茶机 | 电动采茶机 | 浙江武义亨辉机械制造有限公司 | 4C-30 | 单人手提式:是 ;蓄电池:是 ;切割器宽度:30cm; | 型号:4C-30;结构形式:单人手提式;刀片形状:平行;配套动力类型:蓄电池;传动方式:齿轮传动;蓄电池容量:12Ah;额定电压:24V;直流电动机额定电压:24V;额定转:11000r/min;额定功率:0.12KW;切割器宽度:300mm;切割刀片长度:360mm;重量:1.5kg; |  | 非通用类 | 0.12 | 否
耕整地机械 | 耕地机械 | 微耕机 | 2.2-4KW微耕机 | 微耕机 | 嘉陵-本田发动机有限公司 | 1WG3.7-90FQ-DL | 配套动力3.7KW，结构质量55KG，外形尺寸1500mm*900mm*1000mm，幅宽90cm，发动机转速3600r/min，直联式连接方式，链条传动， | 配套动力3.7KW,结构质量55KG,外形尺寸1500MM*900MM*1000MM,幅宽90CM,作业速度0.1~0.3M/S,设计小时生产率≥0.04HM2/(HM),主燃油消耗量≤35KG/HM2 |  |  | 0 | 否 |  | 重庆市
耕整地机械 | 耕地机械 | 微耕机 | 2.2-4KW微耕机 | 微耕机 | 嘉陵-本田发动机有限公司 | 1WG3.05-90FQ-DL | 配套动力3.05KW，结构质量60KG，外形尺寸1460mm*900mm*885mm，幅宽90cm，直联式连接，发动机为皮带传动，刀辊为链条传动。 | 配套动力3.05KW,结构质量60KG,外形尺寸1460MM*900MM*800MM,幅宽90CM,作业速度0.1~0.3M/S,设计小时生产率≥0.04HM2/(HM),主燃油消耗量≤30KG/HM2 |  |  | 0 | 否 |  | 重庆市
耕整地机械 | 耕地机械 | 微耕机 | 4KW及以上汽油微耕机 | 微耕机 | 重庆市神牛机械制造有限责任公司 | 1WG4.1-90FQ-ZC | 配套动力型号名称：170F汽油机 结构形式：单缸 四冲程 OHV 气缸中心线斜置25。 水平轴 额定功率：4.1KW 额定转速：3600r/min 启动方式：手拉启动 外形尺寸：1500*900*800mm 结构质量75kg 耕宽：900mm 耕深：≥100mm 单位作业面积燃油消耗量：≤35kg/hm2 | 配套动力型号名称:170F汽油机结构形式:单缸四冲程OHV气缸中心线斜置25.水平轴额定功率:4.1KW额定转速:3600r/min启动方式:手拉启动外形尺寸:1500*900*800mm结构质量75kg耕宽:900mm耕深:≥100mm单位作业面积燃油消耗量:≤35kg/hm2 |  |  | 0 | 否 |  | 重庆市
耕整地机械 | 耕地机械 | 微耕机 | 4KW及以上汽油微耕机 | 微耕机 | 重庆市神牛机械制造有限责任公司 | 1WG4.1-95FQ-DL | 配套动力型号名称：170F汽油机 结构形式：单缸 四冲程 OHV 气缸中心线斜置25。 水平轴 额定功率：4.1KW 额定转速：3600r/min 启动方式：手拉启动 外形尺寸：1500*950*890mm 结构质量72kg 耕宽：950mm 耕深：≥100mm 单位作业面积燃油消耗量：≤35kg/hm2 | 配套动力型号名称:170F汽油机结构形式:单缸四冲程OHV气缸中心线斜置25.水平轴额定功率:4.1KW额定转速:3600r/min启动方式:手拉启动外形尺寸:1500*950*890mm结构质量72kg耕宽:950mm耕深:≥100mm单位作业面积燃油消耗量:≤35kg/hm2 |  |  | 0 | 否 |  | 重庆市
收获机械 | 玉米收获机械 | 玉米收获专用割台 | 4行玉米收割割台 | 玉米收获割台 | 获嘉县富泰机械有限公司 | 4YB-4 | 4行;含割台、输送带、脱粒装置、清选装置； 结构形式：半喂入式；外形尺寸（长×宽×高）：3500×2650×910（mm）；适应行距范围：400～650(mm）;工作幅宽：2270mm；理论作业速度：1-6km/h;摘穗辊型式：板式摘穗辊，脱粒滚筒型式：封闭式柱齿分离板混合型；脱粒滚筒数量：1个；凹板筛型式：圆孔式 | 4行;含割台、输送带、脱粒装置、清选装置;结构形式:半喂入式;外形尺寸(长×宽×高):3500×2650×910(mm);适应行距范围:400~650(mm);工作幅宽:2270mm;理论作业速度:1-6km/h;摘穗辊型式:板式摘穗辊,脱粒滚筒型式:封闭式柱齿分离板混合型;脱粒滚筒数量:1个;凹板筛型式:圆孔式 |  | 非通用类 | 0 | 否 |  | 河南省
收获机械 | 花卉（茶叶）采收机械 | 采茶机 | 单人采茶机 | 采茶机 | 安溪县神工农林机械有限公司 | SG-4C-60 | 单人操作 | 外形尺寸(长×宽×高)动力部分300×290×275MM、外形尺寸(长×宽×高)手持部分965×320×225MM,单人手提式,发动机功率0.65KW,切割幅宽60CM,结构质量10.3KG |  |  | 0 | 否
收获机械 | 花卉（茶叶）采收机械 | 采茶机 | 电动采茶机 | 采茶机 | 安溪县神工农林机械有限公司 | SG-4CD-35 | 单人手提式:是 ;蓄电池:是 ;切割器宽度:35.5cm; | 外形尺寸(长×宽×高)610×270×265MM,切割刀长度35CM,单人手提式,结构质量≤5KG,芽叶完整率≥78%,单位幅宽小时生产率≥100KG/M?H. |  | 非通用类 | 0.02 | 否
田间管理机械 | 修剪机械 | 茶树修剪机 | 单人手提式茶树修剪机 | 茶树修剪机 | 安溪县神工农林机械有限公司 | SG-3CX-750 | 自带动力；单人操作；作业幅宽0.75m | 外形尺寸(长×宽×高)1090×285×230MM,单人手提式,切割幅宽75CM,发动机功率0.65KW,整机质量5.5KG |  |  | 0.65 | 否
耕整地机械 | 耕地机械 | 微耕机 | 4KW及以上汽油微耕机 | 微耕机 | 贵州长顺钢玛现代农业装备有限公司 | 1WG4.0-95FQ-D | 配套发动机型号:170F型汽油发动机; 标定功率(kW):4.0;工作幅宽(mm)：950；传动方式（发动机输出）：皮带传动；传动方式（刀辊）：链条传动；旋耕刀型号：旱地刀；总安装刀数量(把)：32 | 配套发动机型号:170F型汽油发动机；标定功率(kW):4.0；工作幅宽(mm):950；传动方式(发动机输出):皮带传动；传动方式(刀辊):链条传动；旋耕刀型号:旱地刀；总安装刀数量(把):32 |  |  | 0 | 否 |  | 贵州省
耕整地机械 | 耕地机械 | 微耕机 | 4KW及以上汽油微耕机 | 微耕机 | 贵州长顺钢玛现代农业装备有限公司 | 1WG4.0-100FQ-Z | 配套发动机型号:170F型汽油发动机; 标定功率(kW):4.0;工作幅宽(mm)：1000；传动方式（发动机输出）：齿轮传动；传动方式（刀辊）：轴传动；旋耕刀型号：旱地刀；总安装刀数量(把)：32 | 配套发动机型号:170F型汽油发动机；标定功率(kW):4.0；工作幅宽(mm):1000；传动方式(发动机输出):齿轮传动；传动方式(刀辊):轴传动；旋耕刀型号:旱地刀；总安装刀数量(把):32 |  |  | 0 | 否 |  | 贵州省
种植施肥机械 | 栽植机械 | 水稻插秧机 | 6行及以上手扶步进式水稻插秧机 | 水稻插秧机 | 镇江精帆电器有限公司 | 2ZS-6A | 手扶步进式:6行。 | 2ZS-6A,手扶式水稻插秧机,6行机.标定功率3.5KW,标定转速:3600RPM,风冷汽油机,结构质量185KG,行距:300MM,穴居:120、140、160、180、210MM |  |  | 0 | 否
种植施肥机械 | 栽植机械 | 水稻插秧机 | 4行手扶步进式水稻插秧机 | 水稻插秧机 | 镇江精帆电器有限公司 | 2ZS-4A | 手扶步进式:4行。 | 2ZS-4A,手扶式水稻插秧机,四行机.风冷汽油机,标定功率3.3KW、标定转速:3600RPM,结构质量160KG,行距:300MM,穴居:120、140、160、180、210MM |  |  | 0 | 否
田间管理机械 | 植保机械 | 喷杆喷雾机 | 50—100马力自走式喷杆喷雾机 | 自走式喷杆喷雾机 | 青州市翔云农业装备有限公司 | 3WPZ-700C | 功率：36.8KW；形式：自走式，四轮驱动、四轮转向 | 功率:36.8KW;型式:自走式,四轮驱动、四轮转向;外形尺寸(长*宽*高)运输状态:4610*1920*2600;药箱容量:700L;喷雾工作压力:0.3-0.5MPa;配套喷头型式:扇形雾防滴喷头;喷杆长度:17500mm;配套动力名称、结构型式:四缸水冷四冲程柴油机;配套动力标定功率/转速:36.8KW/2400(r/min);配套泵型式:齿轮泵;配套泵工作压力:0.3-2.0MPa;配套泵流量:60L/min;驱动方式/转向方式:四轮驱动、四轮转向;排放阶段:国3; |  | 通用类 | 36.8 | 否 |  | 山东省
田间管理机械 | 植保机械 | 喷杆喷雾机 | 50—100马力自走式喷杆喷雾机 | 自走式喷杆喷雾机 | 青州市翔云农业装备有限公司 | 3WPZ-1600M | 功率：36.8KW；形式：自走式，四轮驱动、四轮转向 | 功率:36.8KW;型式:自走式,四轮驱动、四轮转向;外形尺寸(长*宽*高)运输状态:5020*2620*2600;药箱容量:1600L;喷雾工作压力:0.3-0.5MPa;配套喷头型式:扇形雾防滴喷头;喷杆长度:11900mm;配套动力名称、结构型式:四缸水冷四冲程柴油机;配套动力标定功率/转速:36.8KW/2400(r/min);配套泵型式:隔膜泵;配套泵工作压力:2.5MPa;配套泵流量:160-180L/min;驱动方式/转向方式:四轮驱动、四轮转向;排放阶段:国3; |  | 通用类 | 36.8 | 否 |  | 山东省
田间管理机械 | 植保机械 | 喷杆喷雾机 | 50—100马力自走式喷杆喷雾机 | 自走式喷杆喷雾机 | 青州市翔云农业装备有限公司 | 3WPZ-700A | 功率：50马力（36.8kw）；形式：自走式，四轮驱动、四轮转向 | 功率:36.8KW;型式:自走式,四轮驱动、四轮转向;外形尺寸(长*宽*高)运输状态:4350*1820*2380;药箱容量:700L;喷雾工作压力:0.5-0.7MPA;配套喷头型式:扇形雾防滴喷头;喷杆长度:10200MM;配套动力名称、结构型式:四缸水冷四冲程柴油机;配套动力标定功率/转速:36.8KW/2400(R/MIN);配套泵型式:齿轮泵;配套泵工作压力:0.3-2.0MPA;配套泵流量:60L/MIN;驱动方式/转向方式:四轮驱动、四轮转向;排放阶段:国3; |  |  | 36.8 | 否 |  | 山东省
田间管理机械 | 植保机械 | 喷杆喷雾机 | 18—50马力自走式喷杆喷雾机 | 自走式喷杆喷雾机 | 青州市翔云农业装备有限公司 | 3WPZ-600A | 功率：36马力（26.5kw）；形式：自走式，四轮驱动、四轮转向 | 功率:26.5KW;型式:自走式,四轮驱动、四轮转向;外形尺寸(长*宽*高)运输状态:4450*1820*2500;药箱容量:600L;喷雾工作压力:0.5-0.7MPA;配套喷头型式:扇形雾防滴喷头;喷杆长度:10000MM;配套动力名称、结构型式:三缸水冷四冲程柴油机;配套动力标定功率/转速:26.5KW/2400(R/MIN);配套泵型式:齿轮泵;配套泵工作压力:0.3-2.0MPA;配套泵流量:60L/MIN;驱动方式/转向方式:四轮驱动、四轮转向;排放阶段:国3; |  |  | 26.5 | 否 |  | 山东省
田间管理机械 | 植保机械 | 喷杆喷雾机 | 18—50马力自走式喷杆喷雾机 | 自走式喷杆喷雾机 | 青州市翔云农业装备有限公司 | 3WPZ-500B | 功率：25马力（18kw）；形式：自走式，四轮驱动、四轮转向 | 功率:18KW;型式:自走式,四轮驱动、四轮转向;外形尺寸(长*宽*高)运输状态:4600*1820*2430;药箱容量:500L;喷雾工作压力:0.5-0.7MPA;配套喷头型式:扇形雾防滴喷头;喷杆长度:10400MM;配套动力名称、结构型式:单缸水冷四冲程柴油机;配套动力标定功率/转速:18KW/2200(R/MIN);配套泵型式:齿轮泵;配套泵工作压力:0.3-2.0MPA;配套泵流量:60L/MIN;驱动方式/转向方式:四轮驱动、四轮转向;排放阶段:国3; |  |  | 18 | 否 |  | 山东省
农产品初加工机械 | 茶叶加工机械 | 茶叶揉捻机 | 揉筒直径50-60CM揉捻机 | 茶叶揉捻机 | 浙江武义增荣食品机械有限公司 | 6CR-55 | 揉筒直径：55cm | 揉筒尺寸(外径×高度):550×400MM；整机质量500(KG)；外形尺寸(长×宽×高)1360×1240×1590(MM)；配套电机功率:2.2KW；结构型式:盘式；传动型式:皮带传动；加压型式:双柱丝杆式加压；控制方式:人工控制；揉盘内径:950MM；揉桶转速:44R/MIN；生产率:≥65(KG/H)；揉桶容叶量:65KG,棱骨(内/外):4/16根. |  |  | 0 | 否
农产品初加工机械 | 茶叶加工机械 | 茶叶揉捻机 | 揉筒直径35-50CM揉捻机 | 茶叶揉捻机 | 浙江武义增荣食品机械有限公司 | 6CR-40型 | 揉桶直径：40cm | 揉筒尺寸(外径×高度):400×295MM；整机质量240(KG)；外形尺寸(长×宽×高)1135×940×1170(MM)；配套电机功率:0.75KW；结构型式:盘式；传动型式:皮带+齿轮箱传动；加压型式:单柱丝杆式加压；控制方式:人工控制；揉桶转速:46-50R/MIN；生产率:≥30(KG/H)；揉桶容叶量:30KG；棱骨(内/外):4/14根. |  |  | 0 | 否 |  | 浙江省
农产品初加工机械 | 茶叶加工机械 | 茶叶揉捻机 | 揉筒直径35-50CM揉捻机 | 茶叶揉捻机 | 浙江武义增荣食品机械有限公司 | 6CR-35型 | 揉桶直径：35cm | 揉筒尺寸(外径×高度):350×250MM；整机质量220(KG)；外形尺寸(长×宽×高)1080×960×1020(MM)；配套电机功率:0.75KW；结构型式:盘式；传动型式:皮带+齿轮箱传动；加压型式:单柱丝杆式加压；控制方式:人工控制；揉桶转速:46-50R/MIN；生产率:≥15(KG/H)；揉桶容叶量:15KG；棱骨(内/外):4/14根. |  |  | 0 | 否 |  | 浙江省
农产品初加工机械 | 茶叶加工机械 | 茶叶揉捻机 | 揉筒直径35-50CM揉捻机 | 茶叶揉捻机 | 浙江武义增荣食品机械有限公司 | 6CR-45 | 揉筒直径：45cm | 揉筒尺寸(外径×高度):450×320MM；整机质量260(KG)；外形尺寸(长×宽×高)1270×1050×1205(MM)；配套电机功率:1.1KW；结构型式:盘式；传动型式:皮带传动；加压型式:单柱丝杆式加压；控制方式:人工控制；揉盘内径:820MM；揉桶转速:50R/MIN；生产率:≥30KG/H；揉桶容叶量:30KG；棱骨(内/外):4/16根. |  |  | 0 | 否
农产品初加工机械 | 茶叶加工机械 | 茶叶揉捻机 | 揉筒直径60CM及以上揉捻机(含揉捻机组) | 茶叶揉捻机 | 浙江武义增荣食品机械有限公司 | 6CR-75 | 揉筒直径：75cm | 揉筒直径=75CM；揉筒尺寸(外径×高度):750×540MM；整机质量1100(KG)；外形尺寸(长×宽×高)1870×1630×2180(MM)；配套动力:5.5KW；结构型式:盘式；传动型式:皮带传动；加压型式:双柱丝杆式加压；控制方式:人工控制；揉盘内径:1300MM；揉桶转速:32R/MIN；生产率:≥150(KG/H)；揉桶容叶量:150KG；棱骨(内/外):5/20根. |  |  | 0 | 否
农产品初加工机械 | 茶叶加工机械 | 茶叶揉捻机 | 揉筒直径60CM及以上揉捻机(含揉捻机组) | 茶叶揉捻机 | 浙江武义增荣食品机械有限公司 | 6CR-65 | 揉筒直径：65cm | 揉筒尺寸(外径×高度):650×450MM；整机质量680(KG)；外形尺寸(长×宽×高)1700×1410×1840(MM)；配套电机功率:3.0KW；结构型式:盘式；传动型式:皮带传动；加压型式:双柱丝杆式加压；控制方式:人工控制；揉盘内径:1100MM；揉桶转速:45R/MIN；生产率:≥100(KG/H)；揉桶容叶量:100KG,棱骨(内/外):4/18根. |  |  | 0 | 否
农产品初加工机械 | 茶叶加工机械 | 茶叶杀青机 | 滚筒直径40-70CM整体式连续杀青机 | 茶叶滚筒杀青机 | 浙江武义增荣食品机械有限公司 | 6CST-60型 | 整体式，滚筒直径60cm、长度3.2m | 滚筒尺寸(内径×长度):600×3200MM；整机质量:1600(KG)；外形尺寸(长×宽×高):3960×900×1340(MM)；电机额定功率:1.1KW/380V；能源形式:柴/煤；材质:Q235；生产率:≥100(KG/H)；滚筒转速:23-27R/MIN. |  |  | 0 | 否 |  | 浙江省
农产品初加工机械 | 茶叶加工机械 | 茶叶杀青机 | 滚筒直径40-70CM整体式连续杀青机 | 茶叶滚筒杀青机 | 浙江武义增荣食品机械有限公司 | 6CST-50型 | 整体式，滚筒直径50cm、长度2.5m | 滚筒尺寸(内径×长度):500×2530MM；整机质量:1100(KG)；外形尺寸(长×宽×高):3160×760×1300(MM)；电机额定功率:0.75KW/380V；能源形式:煤；材质:Q235；生产率:≥80(KG/H)；滚筒转速:23R/MIN. |  |  | 0 | 否 |  | 浙江省
农产品初加工机械 | 茶叶加工机械 | 茶叶杀青机 | 滚筒直径40-70CM整体式连续杀青机 | 茶叶滚筒杀青机 | 浙江武义增荣食品机械有限公司 | 6CST-70 | 滚筒尺寸（内径×长度）：700×4030mm；整机质量：2200（kg）；外形尺寸（长×宽×高）：4750×980×1460（mm）；电机额定功率：1.1kW/380V；电机转速：910r/min；能源形式：柴/煤；材质：Q235；生产率：≥250（kg/h）；滚筒转速：23－27r/min。 | 滚筒尺寸(内径×长度):700×4030mm;整机质量:2200(kg);外形尺寸(长×宽×高):4750×980×1460(mm);电机额定功率:1.1kW/380V;电机转速:910r/min;能源形式:柴/煤;材质:Q235;生产率:≥250(kg/h);滚筒转速:23-27r/min. |  | 非通用类 | 1.1 | 否 |  | 浙江省
农产品初加工机械 | 茶叶加工机械 | 茶叶杀青机 | 滚筒直径70CM及以上分体式连续杀青机 | 茶叶滚筒杀青机 | 浙江武义增荣食品机械有限公司 | 6CST-70型 | 整体式，滚筒直径70cm、长度4.03m | 滚筒尺寸(内径×长度):700×4030MM；整机质量:2200(KG)；外形尺寸(长×宽×高):4750×980×1460(MM)；电机额定功率:1.1KW/380V；能源形式:柴/煤；材质:Q235；生产率:≥250(KG/H)；滚筒转速:23-27R/MIN. |  |  | 0 | 否 |  | 浙江省
农产品初加工机械 | 茶叶加工机械 | 茶叶杀青机 | 滚筒直径70CM及以上整体式连续杀青机 | 茶叶滚筒杀青机 | 浙江武义增荣食品机械有限公司 | 6CST-110型 | 整体式，滚筒直径110cm，长度4.55m | 滚筒尺寸(内径×长度):1100×4550MM；整机质量:3600(KG)；外形尺寸(长×宽×高):5460×1420×2050(MM)；电机功率/电压:2.2KW/380V；加热源形式:煤加热；材质:Q235；生产率:≥100(KG/H)；滚筒转速:18-22R/MIN. |  |  | 0 | 否 |  | 浙江省
农产品初加工机械 | 茶叶加工机械 | 茶叶杀青机 | 滚筒直径70CM及以上整体式连续杀青机 | 茶叶滚筒杀青机 | 浙江武义增荣食品机械有限公司 | 6CST-100型 | 整体式，滚筒直径100cm，长度4.55m | 滚筒尺寸(内径×长度):1000×4550MM；整机质量:3500(KG)；外形尺寸(长×宽×高):5490×1400×2010(MM)；电机额定功率:6级2.2KW/380V；能源形式:柴/煤；材质:Q235；生产率:≥400(KG/H)；滚筒转速:18-22R/MIN；电机转速940R/MIN. |  |  | 0 | 否 |  | 浙江省
农产品初加工机械 | 茶叶加工机械 | 茶叶杀青机 | 滚筒直径70CM及以上整体式连续杀青机 | 茶叶滚筒杀青机 | 浙江武义增荣食品机械有限公司 | 6CST-90型 | 整体式，滚筒直径90cm，长度4.05m | 滚筒尺寸(内径×长度):900×4050MM；整机质量:2600(KG)；外形尺寸(长×宽×高):4750×1200×1740(MM)；电机额定功率:1.1KW/380V；能源形式:柴/煤；材质:Q235；生产率:≥350(KG/H)；滚筒转速:19-23R/MIN. |  |  | 0 | 否 |  | 浙江省
农产品初加工机械 | 茶叶加工机械 | 茶叶杀青机 | 滚筒直径70CM及以上整体式连续杀青机 | 茶叶滚筒杀青机 | 浙江武义增荣食品机械有限公司 | 6CST-80D型 | 整体式，滚筒直径80cm，长度4m | 筒尺寸(内径×长度):800×4000MM；整机质量:1600(KG)；外形尺寸(长×宽×高):4730×1120×1630(MM)；电机功率/电压:1.1KW/380V；加热源形式:电加热；电热功率:120/380KW/V；材质:Q235；生产率:≥150(KG/H)；滚筒转速:23-27R/MIN. |  |  | 0 | 否 |  | 浙江省
农产品初加工机械 | 茶叶加工机械 | 茶叶杀青机 | 滚筒直径70CM及以上整体式连续杀青机 | 茶叶滚筒杀青机 | 浙江武义增荣食品机械有限公司 | 6CST-80型 | 整体式，滚筒直径80cm，长度4m | 滚筒尺寸(内径×长度):800×4000MM；整机质量:2400(KG)；外形尺寸(长×宽×高):4750×1040×1460(MM)；电机功率/电压:1.1KW/380V；能源形式:煤；材质:Q235；生产率:≥300(KG/H)；滚筒转速:23R/MIN. |  |  | 0 | 否 |  | 浙江省
农产品初加工机械 | 茶叶加工机械 | 茶叶杀青机 | 滚筒直径70CM及以上整体式辅助热风连续杀青机(含天燃气杀青) | 茶叶滚筒杀青机 | 浙江武义增荣食品机械有限公司 | 6CST-100Q型 | 整体式，滚筒直径100cm，长度4.5m；燃气加热。 | 滚筒尺寸(内径×长度):1000×4500MM；整机质量:3200(KG)；外形尺寸(长×宽×高):5460×1360×2000(MM)；电机功率/电压:2.2KW/380V；加热源形式:燃气加热；材质:Q235；生产率:≥160(KG/H)；滚筒转速:22-26R/MIN. |  |  | 0 | 否 |  | 浙江省
农产品初加工机械 | 茶叶加工机械 | 茶叶理条机 | 锅槽面积1-2.5M2茶叶理条机 | 茶叶理条机 | 浙江武义增荣食品机械有限公司 | 6CL/1880型 | 锅槽面积1.09㎡ | 外形尺寸(长×宽×高):2360×1165×900(MM)；多槽锅尺寸(宽×长×深):76×800×74(MM)；槽数:18槽；锅体往复次数:80-200次/MIN；电机功率:0.75KW；电加热功率:24KW；加热形式:电加热；整机质量:400KG；生产率:≥16KG/H. |  |  | 0 | 否 |  | 浙江省
农产品初加工机械 | 茶叶加工机械 | 茶叶炒（烘）干机 | 烘干面积10M2及以上百叶式茶叶烘干机 | 茶叶烘干机 | 浙江武义增荣食品机械有限公司 | 6CHB-12型 | 手拉百叶式，烘干面积12㎡ | 型式:手拉百叶式；有效烘干面积:12M2；烘板层数:6层；整机质量:2000(KG)；外形尺寸(长×宽×高):2270×1410×1580(MM)；配套电动机功率:2.2KW；配套风机功率:1.1KW；配套热风炉型号:JNX-40型；生产率:≥55KG/H；加热源形式:煤. |  |  | 0 | 否 |  | 浙江省
农产品初加工机械 | 茶叶加工机械 | 茶叶炒（烘）干机 | 烘干面积10m2-20m2连续自动式茶叶烘干机 | 茶叶烘干机 | 浙江武义增荣食品机械有限公司 | 6CHB-25型 | 自动链板式，面积25㎡ | 结构型式:自动链板式;传动型式:链轮传动,有效烘干面积:25M2;烘板层数:6层;烘板型式:搭叠式,曳引链型式:滚柱式;外形尺寸(长×宽×高):7300×2050×2200(mm);配套电机功率:4KW;配套风机型式:离心式;加热源形式:煤. |  |  | 0 | 否 |  | 浙江省
农产品初加工机械 | 茶叶加工机械 | 茶叶炒（烘）干机 | 烘干面积10m2-20m2连续自动式茶叶烘干机 | 茶叶烘干机 | 浙江武义增荣食品机械有限公司 | 6CHB-20型 | 自动链板式，面积20.4㎡ | 型式:自动链板式；有效烘干面积:20.4M2；工作层数:6层；传动型式:链轮传动；烘板型式:搭叠式；曳引链型式:滚柱式；风机型式:离心式；整机质量:1500(KG)；外形尺寸(长×宽×高):5320×2010×2120(MM)；配套动力:5.5KW；配套热风炉型号:JNX-80型；小时生产率:≥120KG/H；能源形式:煤. |  |  | 0 | 否 |  | 浙江省
农产品初加工机械 | 茶叶加工机械 | 茶叶炒（烘）干机 | 烘干面积10m2-20m2连续自动式茶叶烘干机 | 茶叶烘干机 | 浙江武义增荣食品机械有限公司 | 6CHB-10型 | 自动链板式，面积10㎡ | 结构型式:自动链板式;传动型式:链轮传动;有效烘干面积:10M2;烘板层数:6层;烘板型式:搭叠式;曳引链型式:滚柱式;外形尺寸(长×宽×高):5300×1900×2020(mm);配套风机功率:2.2KW;配套风机型式:离心式;加热源形式:煤. |  |  | 0 | 否 |  | 浙江省
农产品初加工机械 | 茶叶加工机械 | 茶叶炒（烘）干机 | 非全自动茶叶炒干机(含扁形茶炒制机) | 双锅曲毫炒干机 | 浙江武义增荣食品机械有限公司 | 6CCQ-60型 | 非全自动炒干机 | 外形尺寸(长×宽×高):2040×880×1200(MM)；炒锅口径:600MM；电机功率/电压:0.75KW/380V；电热功率:7.5×2/380V；加热形式:电加热；生产率:≥7KG/H；整机质量:300KG. |  |  | 0 | 否 |  | 浙江省
农产品初加工机械 | 茶叶加工机械 | 茶叶炒（烘）干机 | 非全自动茶叶炒干机(含扁形茶炒制机) | 茶叶炒干机 | 浙江武义增荣食品机械有限公司 | 6CCT-120型 | 非全自动炒干机 | 外形尺寸(长×宽×高):2060×1330×1640(MM)；筒体腰径×长度:1200×1400MM；电机功率/电压:1.1KW/380V；加热形式:煤加热；生产率:≥16KG/H；整机质量:550KG. |  |  | 0 | 否 |  | 浙江省
收获后处理机械 | 干燥机械 | 谷物烘干机 | 处理量50—100t/d连续式谷物烘干机 | 连续式粮食干燥机 | 安徽省久阳农业机械有限公司 | 5HHG-60 | 连续式,处理量60t/d | 结构型式:固定式日处理量:60t/d处理方式:连续式加热方式:间接加热 |  |  | 0 | 否
收获后处理机械 | 干燥机械 | 谷物烘干机 | 批处理量30t及以上循环式谷物烘干机 | 批式循环谷物干燥机 | 安徽省久阳农业机械有限公司 | 5HXG-30 | 循环式，批处理量30t | 结构型式:固定式循环批处理量:30t处理方式:批式循环加热方式:间接加热 |  |  | 0 | 否
收获后处理机械 | 干燥机械 | 谷物烘干机 | 批处理量30t及以上循环式谷物烘干机 | 批式循环谷物干燥机 | 安徽省久阳农业机械有限公司 | 5HXG-30A | 循环式，批处理量30t | 结构型式:固定式循环批处理量:30t处理方式:批式循环加热方式:间接加热 |  |  | 0 | 否 |  | 安徽省
收获后处理机械 | 干燥机械 | 谷物烘干机 | 批处理量20—30t循环式谷物烘干机 | 批式循环谷物干燥机 | 安徽省久阳农业机械有限公司 | 5HXG-20 | 循环式，批处理量20t | 结构型式:固定式循环批处理量:20t处理方式:批式循环加热方式:间接加热 |  |  | 0 | 否
收获后处理机械 | 干燥机械 | 谷物烘干机 | 批处理量20—30t循环式谷物烘干机 | 批式循环谷物干燥机 | 安徽省久阳农业机械有限公司 | 5HJY-23 | 循环式，批处理量23t | 结构型式:固定式循环批处理量:23t处理方式:批式循环加热方式:间接加热 |  |  | 0 | 否 |  | 安徽省
收获后处理机械 | 干燥机械 | 谷物烘干机 | 批处理量10—20t循环式谷物烘干机 | 批式循环谷物干燥机 | 安徽省久阳农业机械有限公司 | 5HXG-15F | 循环式，批处理量15t | 结构型式:固定式循环批处理量:15t处理方式:批式循环加热方式:间接加热 |  |  | 0 | 否
收获后处理机械 | 干燥机械 | 谷物烘干机 | 批处理量10—20t循环式谷物烘干机 | 批式循环谷物干燥机 | 安徽省久阳农业机械有限公司 | 5HXG-15 | 循环式，批处理量15t | 结构型式:固定式循环批处理量:15t处理方式:批式循环加热方式:间接加热 |  |  | 0 | 否
收获后处理机械 | 干燥机械 | 谷物烘干机 | 批处理量10—20t循环式谷物烘干机 | 批式循环谷物干燥机 | 安徽省久阳农业机械有限公司 | 5HXG-12.5 | 循环式，批处理量12.5t | 结构型式:固定式循环批处理量:12.5t处理方式:批式循环加热方式:间接加热 |  |  | 0 | 否 |  | 安徽省
收获后处理机械 | 干燥机械 | 谷物烘干机 | 批处理量10—20t循环式谷物烘干机 | 批式循环谷物干燥机 | 安徽豪迈机械科技有限公司 | 5HHM-15 | 循环式，批处理量15吨 | 结构尺寸(长*宽*高MM):4370X2120X10850,整机质量(KG):2360配套动力(KW):8.32型号规格:5HHM-15结构型式:批式循环,批处理量15吨,每小时降水率%(稻谷):0.5-1.0每小时降水率%(小麦):0.6-1.2干燥能力(T?%/H):≥9.0燃烧机型式:热风炉(自动控温)燃烧机点火方式:人工点火燃烧机燃料消耗量(KG/H):煤30安全装置:满量报警、热继电器、温控仪 |  |  | 0 | 否
收获后处理机械 | 干燥机械 | 谷物烘干机 | 批处理量20—30t循环式谷物烘干机 | 批式循环谷物干燥机 | 安徽豪迈机械科技有限公司 | 5HHM-22 | 循环式，批处理量22t | 结构尺寸(长*宽*高MM):2250X2900X9150；整机质量(KG):3520；配套动力(KW):11.8；型号规格:5HHM-22；结构型式:固定式；处理方式:批式循环；批处理量22吨；装机容量:40.9m3:干燥能力(T.%/H):≥12.0；安全装置:自动水分计、电器过载保护装置、满量报警装置、故障报警装置、漏电保护装置、自动温控装置 |  |  | 0 | 否 |  | 安徽省
收获后处理机械 | 干燥机械 | 谷物烘干机 | 批处理量30t及以上循环式谷物烘干机 | 批式循环谷物干燥机 | 安徽豪迈机械科技有限公司 | 5HHM-30 | 循环式，批处理量35t | 结构尺寸(长*宽*高MM):2962X3003X11872；整机质量(KG):4860；配套动力(KW):20.5；型号规格:5HHM-30；结构型式:固定式；处理方式:批式循环；批处理量30吨；干燥能力(T?%/H):≥16.0；安全装置:自动水分计、电器过载保护装置、满量报警装置、故障报警装置、漏电保护装置、自动温控装置 |  |  | 0 | 否 |  | 安徽省
收获机械 | 茎秆收集处理机械 | 秸秆粉碎还田机 | 2—2.5m秸秆粉碎还田机 | 秸秆粉碎还田机 | 常州汉森机械有限公司 | 1JH-220 | 作业幅宽2.2米 | 工作幅宽:220CM,粉碎轴转速:2400RPM,整机质量:615KG. |  |  | 0 | 否 |  | 江苏省
收获机械 | 茎秆收集处理机械 | 秸秆粉碎还田机 | 2—2.5m秸秆粉碎还田机 | 秸秆粉碎还田机 | 常州汉森机械有限公司 | 1JH-200 | 作业幅宽2米 | 工作幅宽:200CM,粉碎轴转速:2400RPM,整机质量:584KG. |  |  | 0 | 否 |  | 江苏省
耕整地机械 | 耕地机械 | 旋耕机 | 单轴2000—2500mm旋耕机 | 旋耕机 | 常州汉森机械有限公司 | 1GKN-230 | 单轴，作业幅宽2.3米 | 单轴,工作幅宽:230CM,耕深:旱耕8-16、水耕10-18CM,刀辊转速:226RPM结构质量:600KG. |  |  | 0 | 否 |  | 江苏省
耕整地机械 | 耕地机械 | 旋耕机 | 单轴2000—2500mm旋耕机 | 水田埋茬(草)耕整机 | 常州汉森机械有限公司 | 1GSZ-230 | 单轴，耕幅：2300mm | 配套动力:38.6-58.8,外形尺寸:1055*2710*1047MM,工作幅宽:230CM,耕深:8-16CM. |  |  | 0 | 否
耕整地机械 | 耕地机械 | 旋耕机 | 单轴2500mm及以上旋耕机 | 水田平地搅浆机 | 常州汉森机械有限公司 | 1JS-460 | 单轴，作业幅宽4.6米 | 单轴,工作幅宽:460CM,耕深:8-16CM,刀辊转速:261RPM,整机质量:900KG. |  |  | 0 | 否 |  | 江苏省
耕整地机械 | 耕地机械 | 旋耕机 | 单轴2500mm及以上旋耕机 | 旋耕机 | 常州汉森机械有限公司 | 1GKN-250 | 单轴，作业幅宽2.5米 | 单轴,工作幅宽:250CM,耕深:旱耕8-16、水耕10-18CM,刀辊转速:226RPM结构质量:630KG. |  |  | 0 | 否 |  | 江苏省
耕整地机械 | 耕地机械 | 旋耕机 | 单轴2500mm及以上旋耕机 | 水田埋茬(草)耕整机 | 常州汉森机械有限公司 | 1GSZ-380 | 单轴；耕幅：3800mm | 配套动力:69.9KW,外形尺寸:965*3920*1095MM,工作幅宽:380CM,耕深:8-16CM. |  |  | 0 | 否
耕整地机械 | 耕地机械 | 旋耕机 | 单轴2500mm及以上旋耕机 | 水田埋茬(草)耕整机 | 常州汉森机械有限公司 | 1GSZ-300 | 单轴；耕幅：3000mm | 配套动力:66.2KW,外形尺寸:965*3115*1095MM,工作幅宽:300CM,耕深:8-16MM. |  |  | 0 | 否
耕整地机械 | 耕地机械 | 旋耕机 | 单轴2500mm及以上旋耕机 | 水田埋茬(草)耕整机 | 常州汉森机械有限公司 | 1GSZ-285 | 单轴；耕幅：2850mm | 配套动力:62.5-66.2KW,外形尺寸:965*3115*1095MM,工作幅宽:285CM,耕深:8-16CM. |  |  | 0 | 否
耕整地机械 | 耕地机械 | 旋耕机 | 单轴2500mm及以上旋耕机 | 水田埋茬(草)耕整机 | 常州汉森机械有限公司 | 1GSZ-265 | 单轴；耕幅：2650mm | 配套动力:58.8-66.2KW,外形尺寸:965*2915*1095MM,工作幅宽:265CM,耕深:8-16CM. |  |  | 0 | 否
农产品初加工机械 | 碾米机械 | 碾米机 | 2.2KW及以上碾米机 | 分离式稻谷碾米机 | 湖南省南方农业机械制造有限公司 | 6NF-4 | 功率≥2.2kW,电机1台、碾米装置1套，碾米主轴转数1520r/min，碾米机尺寸（长*宽*高）900*400*1050mm | 型号6NF-4/结构型式分离式/碾米机配套动力2.2KW/碾米辊数量1个/碾米辊尺寸(直径*长度)40*250MM/碾米机外形尺寸(长*宽*高)900*350*1150MM/主轴转速1520r/min,结构质量60KG,上料方式/结构型式:人工/料斗 |  | 非通用类 | 2.2 | 否 |  | 湖南省
农产品初加工机械 | 碾米机械 | 碾米机 | 2.2KW及以上碾米机 | 分离式稻谷碾米机 | 湖南省南方农业机械制造有限公司 | 6NF-7 | 功率≥2.2kW,电机1台、碾米装置1套；外形尺寸（长*宽*高）：900*400*1050mm，碾米机主轴转速1720r/min | 型号:6NF-4/结构型式:分离式/碾米机配套动力2.2KW,碾米辊数量:1个,碾米辊尺寸(直径*长度)70*270MM,碾米机外形尺寸(长*宽*高)900*400*1050MM,碾米机主轴转速1720r/min,结构质量:60KG,上料方式/结构型式:人工/料斗 |  | 非通用类 | 2.2 | 否 |  | 湖南省
耕整地机械 | 耕地机械 | 旋耕机 | 单轴2500mm及以上旋耕机 | 旋耕机 | 江西省南柴机械设备进出口有限公司 | 1GQN-260 | 单轴，作业幅宽2.6米 | 单轴；耕幅:2600MM配套功率(KW):65.3-79.1 |  |  | 0 | 否 |  | 江西省
耕整地机械 | 耕地机械 | 旋耕机 | 单轴2000—2500mm旋耕机 | 旋耕机 | 江西省南柴机械设备进出口有限公司 | 1GQN-230 | 单轴，作业幅宽2.3米 | 单轴；耕幅:2300MM配套功率(KW):44.1-58.8 |  |  | 0 | 否 |  | 江西省
耕整地机械 | 耕地机械 | 旋耕机 | 单轴2000—2500mm旋耕机 | 旋耕机 | 江西省南柴机械设备进出口有限公司 | 1GQN-200 | 单轴，作业幅宽2米 | 单轴；耕幅:2000MM.配套功率(KW):40.4-58.8 |  |  | 0 | 否 |  | 江西省
耕整地机械 | 耕地机械 | 旋耕机 | 单轴1500—2000mm旋耕机 | 旋耕机 | 江西省南柴机械设备进出口有限公司 | 1GQN-180 | 单轴，作业幅宽1.8米 | 配套功率(KW):36.8-40.4.单轴；耕幅:1800MM. |  |  | 0 | 否 |  | 江西省
耕整地机械 | 耕地机械 | 旋耕机 | 单轴1500—2000mm旋耕机 | 旋耕机 | 江西省南柴机械设备进出口有限公司 | 1GQN-150 | 单轴，作业幅宽1.5米 | 单轴；耕幅:1500MM.配套功率(KW):22.0-29.4 |  |  | 0 | 否 |  | 江西省
收获机械 | 谷物收获机械 | 自走履带式谷物联合收割机（全喂入） | 1—1.5kg/s自走履带式谷物联合收割机（全喂入）,包含1.5—2.1kg/s自走履带式水稻联合收割机（全喂入） | 全喂入联合收割机 | 江西省南柴机械设备进出口有限公司 | 4LZ-1.0 | 谷物喂入量:1kg/s；自走履带式；喂入方式：全喂入 | ①外形尺寸长×宽×高:3980×2000×2275MM②整机重量1050KG③喂入量1.0KG/S④作业小时生产率0.07-0.17HM2/H⑤单位面积燃油消耗量≦22KG/HM2⑥配常柴牌EH36-1G33B国三排放柴油机⑦割台宽度1350MM(选配1250MM2割台) |  |  | 20.6 | 否 |  | 江西省
种植施肥机械 | 栽植机械 | 水稻插秧机 | 4行手扶步进式水稻插秧机 | 手扶步进式水稻插秧机 | 浙江菱木农机有限公司 | 2ZS-4A | 手扶步进式；4行 | 结构型式:手扶步行式,配套动力型式:单缸四冲程汽油发动机,标定功率/转速(KW/R/MIN)3.3/3600,外形尺寸(长×宽×高)(MM):2200×1500×1065,结构质量:190KG,插秧行数(行):4,插秧行距(CM):30,插秧穴距(CM):Ⅰ:17、15、13,Ⅱ:21、19、17,插秧深度(CM):1.0~3.5,作业速度(M/S):Ⅰ:0.3~1.5,Ⅱ:0.3~1.8,工作效率(HM2/H):0.08~0.14 |  |  | 3.3 | 否
种植施肥机械 | 栽植机械 | 水稻插秧机 | 6行及以上手扶步进式水稻插秧机 | 手扶步进式水稻插秧机 | 浙江菱木农机有限公司 | 2ZS-6A | 手扶步进式；6行 | 结构型式:手扶步行式,配套动力型式:单缸四冲程汽油发动机,标定功率/转速(KW/R/MIN)3.3/3600,外形尺寸(长×宽×高)(MM):2200×2100×1065,结构质量:210KG,插秧行数(行):6,插秧行距(CM):30,插秧株距(CM):Ⅰ:17、15、13Ⅱ:21、19、17,插秧深度(CM):1.0~3.5,作业速度(M/S):Ⅰ:0.3~1.5Ⅱ:0.3~1.8,工作效率(HM2/H):0.12~0.20 |  |  | 3.3 | 否
田间管理机械 | 植保机械 | 动力喷雾机 | 动力喷雾机 | 推车式机动喷雾机 | 浙江菱木农机有限公司 | LM-550 | 推车式动力喷雾机，单相电机2KW， | 型号:LM-550；型式:推车式；外形尺寸:730*445*410MM；整机质量KG:35；配套动力:电动机；功率转速KW/R/MIN:2.0/1450；配套泵:三缸柱塞泵；工作压力:2.0-3.5MPA；流量L/MIN:10-25；转速R/MIN:400-1000；喷枪喷量L/MIN:≥9.0 |  |  | 2 | 否
田间管理机械 | 植保机械 | 动力喷雾机 | 动力喷雾机 | 推车式机动喷雾机 | 浙江菱木农机有限公司 | LM-398 | 推车式动力喷雾机，单相电机1.3KW， | 型号:LM-398；型式:推车式；外形尺寸:530*385*350MM；整机质量KG:23；配套动力:电动机；功率转速KW/R/MIN:1.3/2800；配套泵:三缸柱塞泵；工作压力:2.0-3.5MPA；流量L/MIN:6；转速R/MIN:2800；喷枪喷量L/MIN:≥3.5 |  |  | 1.3 | 否
田间管理机械 | 植保机械 | 动力喷雾机 | 动力喷雾机 | 推车式机动喷雾机 | 浙江菱木农机有限公司 | LM-600 | 推车式动力喷雾机，单相电机2KW， | 型号:LM-600；型式:推车式；外形尺寸:800*540*920MM；整机质量KG:38；配套动力:电动机；功率转速KW/R/MIN:2.0/1450；配套泵:三缸柱塞泵；工作压力:2.0-3.5MPA；流量L/MIN:10-25；转速R/MIN:400-1000；喷枪喷量L/MIN:≥9.0 |  |  | 2 | 否
田间管理机械 | 植保机械 | 动力喷雾机 | 动力喷雾机 | 推车式机动喷雾机 | 浙江菱木农机有限公司 | LM-390 | 推车式动力喷雾机，单相电机1.3KW， | 型号:LM-390；型式:推车式；外形尺寸:560*270*300MM；整机质量KG:22；配套动力:电动机；功率转速KW/R/MIN:1.3/2800；配套泵:三缸柱塞泵；工作压力:2.0-3.5MPA；流量L/MIN:6；转速R/MIN:2800；喷枪喷量L/MIN:≥3.5 |  |  | 1.3 | 否
田间管理机械 | 植保机械 | 动力喷雾机 | 动力喷雾机 | 担架式机动喷雾机 | 浙江菱木农机有限公司 | LM-325 | 担架式动力喷雾机，175F/P汽油机，功率3.6KW | 型号:LM-325型,型式:担架式,外型尺寸:600×560×420(MM),净重:32KG,配套动力:汽油机,标定功率/转速:3.6/3600,配套泵:柱塞泵,工作压力:2.0-3.5MPA,流量:15-38L/MIN,转速:400-1000R/MIN,喷枪喷量≥12.5L/MIN. |  |  | 3.6 | 否
田间管理机械 | 植保机械 | 动力喷雾机 | 动力喷雾机 | 动力喷雾机 | 浙江菱木农机有限公司 | LM-30型动力喷雾机 | 结构型式:担架式; | 型式:框架式;外形尺寸:740*380*420;配套动力:单缸、四冲程汽油机;标定功率/转速KW/(r/min):4.0/3600或3.8/3600;配套泵:柱塞泵;工作压力(MPa):2.0-3.5额定流量(L/min)25-35 |  | 非通用类 | 4 | 否
田间管理机械 | 植保机械 | 动力喷雾机 | 动力喷雾机 | 动力喷雾机 | 浙江菱木农机有限公司 | LM-26型动力喷雾机 | 结构型式:担架式; | 型式:框架式;外形尺寸:560*380*410;配套动力:单缸、四冲程汽油机;标定功率/转速KW/(r/min):4.0/3600或3.8/3600;配套泵:柱塞泵;工作压力(MPa):2.0-3.5;额定流量(L/min)16-26; |  | 非通用类 | 4 | 否
田间管理机械 | 植保机械 | 动力喷雾机 | 动力喷雾机 | 动力喷雾机 | 浙江菱木农机有限公司 | LM-22型动力喷雾机 | 结构型式:担架式; | 型式:框架式;外形尺寸:740*380*400;配套动力:单缸、四冲程汽油机;标定功率/转速KW/(r/min):4.0/3600或3.8/3600;配套泵:柱塞泵;工作压力(MPa):2.0-3.5额定流量(L/min)15-25; |  | 非通用类 | 4 | 否
收获机械 | 饲料作物收获机械 | 打（压）捆机 | 2.2m及以上捡拾压捆机 | 方草捆打捆机 | 青岛金丰源机械制造有限公司 | 9YFQ-2.2 | 捡拾宽度2.23m | 捡拾器宽度:2230MM；捡拾器结构型式:弹齿式；打结器类型:D型；打结器数量:2个；压缩室截面尺寸(宽X高):460MMX360MM；工作状态外形尺寸(长X宽X高):5530MMX2860MMX1770MM；配套动力:≥37KW. |  |  | 0 | 否 |  | 山东省
收获机械 | 饲料作物收获机械 | 打（压）捆机 | 2.2m及以上捡拾压捆机 | 秸秆切割揉碎方草捆打捆机 | 青岛金丰源机械制造有限公司 | 9YFG-2.2 | 捡拾宽度2.22m | 捡拾器宽度:2220MM；捡拾器结构型式:锤爪式；打结器类型:D型；打结器数量:2个；压缩室截面尺寸(宽X高):460MMX360MM；工作状态外形尺寸(长X宽X高):6400MMX2630MMX1770MM；配套动力:≥66KW. |  |  | 0 | 否 |  | 山东省
收获机械 | 饲料作物收获机械 | 打（压）捆机 | 2.2m及以上捡拾压捆机 | 方草捆打捆机 | 青岛金丰源机械制造有限公司 | 9YFS-2.23 | 捡拾宽度2.23m | 捡拾器宽度:2230MM；捡拾器结构型式:弹齿式；打结器类型:D型；打结器数量:3个；压缩室截面尺寸(宽X高):560MMX380MM；工作状态外形尺寸(长X宽X高):7250MMX2950MMX1840MM；配套动力:≥50KW. |  |  | 0 | 否 |  | 山东省
收获机械 | 饲料作物收获机械 | 打（压）捆机 | 1.7—2.2m捡拾压捆机 | 方草捆打捆机 | 青岛金丰源机械制造有限公司 | 9YFQ-1.9 | 捡拾宽度1.97m | 捡拾器宽度:1970MM；打捆活塞速度:100行程/MIN；打结器类型:D型；工作状态外形尺寸(长X宽X高):5700MMX2600MMX1720MM；配套动力:≥26KW. |  |  | 0 | 否 |  | 山东省
收获机械 | 谷物收获机械 | 自走履带式谷物联合收割机（全喂入） | 4kg/s及以上自走履带式谷物联合收割机（全喂入） | 全喂入谷物联合收割机 | 湖南龙舟农机股份有限公司 | 4LZ-4.0Z | 谷物喂入量4kg/s ；自走履带式；喂入方式：全喂入 | 形式:全喂入自走履带式；喂入量:14.4T/H；发动机厂家:昆明云内动力有限公司；配套发动机YN4BL105-30CR；结构型式:四缸、水冷、立式、电控高压共轨；额定净功率74KW；额定转速:2400R/MIN；割台宽度2160/MM；外型尺寸:长5330宽2450高2880MM；整机使用质量:3560KG；最小离地间隙:270MM；理论作业速度:0-5.58KM/H；作业小时生产率:0.26-0.52HM2/H；单位面积燃油消耗量:≤30KG/HM2；割刀型式:标II型；割台搅龙型式:螺旋偏心伸缩拔齿式；履带规格:节距90MMX53节X宽450MM；轨距:1050MM；变速箱类型:机械齿轮箱+HSF无极变速；接粮方式:液压卸粮 |  |  | 74 | 否
收获机械 | 谷物收获机械 | 自走履带式谷物联合收割机（全喂入） | 4kg/s及以上自走履带式谷物联合收割机（全喂入） | 全喂入谷物联合收割机 | 湖南龙舟农机股份有限公司 | 4LZ-4.0S | 喂入量:4.0kg/s；自走履带式；喂入方式：全喂入 | 形式:全喂入自走履带式；喂入量:14.4T/H；发动机厂家:昆明云内动力有限公司；配套发动机YN4B095-30CR；结构型式:四缸、水冷、立式、电控高压共轨；额定净功率67KW；额定转速:2400R/MIN；割台宽度2100/2300/MM；外型尺寸:长5080宽2210高2750MM；整机使用质量:3110KG；最小离地间隙:240MM；理论作业速度:0-5.58KM/H；作业小时生产率:0.30-0.50HM2/H；单位面积燃油消耗量:≤28KG/HM2；割刀型式:标II型；割台搅龙型式:螺旋偏心伸缩拔齿式；履带规格:节距90MMX52节X宽450MM；轨距:1050MM；变速箱类型:机械齿轮箱+HSF无极变速；接粮方式:机械卸粮 |  |  | 65 | 否
种植施肥机械 | 施肥机械 | 施肥机 | 4行及以上水稻插秧机或水稻直播机配套的化肥同步深施机 | 水稻插秧同步精量施肥机 | 湖南龙舟农机股份有限公司 | 2FH-4 | 行数：4行；施肥深度：40～60mm(可调）；搭载插秧机同时同步侧向深施肥料；配置强制施肥装置、定位深施装置、漏施报警装置、插秧与施肥同步控制装置、施肥量调节装置。 | 行数:6行;施肥深度:40~60mm(可调);施肥量:225~525kg/hm2;总功率:0.75kW;连接方式:搭载高速插秧机同步作业;施肥方式:电动螺旋强推;漏施堵塞报警装置、插秧施肥同步控制装置、施肥量调节装置,各行排肥量一致性变异系数≤10%,总排肥量稳定性变异系数≤6%. |  | 非通用类 | 0.3 | 否 |  | 湖南省
种植施肥机械 | 施肥机械 | 施肥机 | 4行及以上水稻插秧机或水稻直播机配套的化肥同步深施机 | 水稻插秧同步精量施肥机 | 湖南龙舟农机股份有限公司 | 2FH-6A | 行数：6行；施肥深度：40～60mm(可调）；搭载插秧机同时同步侧向深施肥料；配置强制施肥装置、定位深施装置、漏施报警装置、插秧与施肥同步控制装置、施肥量调节装置。 | 行数:6行;施肥深度:40~60mm(可调);施肥量:225~525kg/hm2;总功率:0.75kW;连接方式:搭载高速插秧机同步作业;施肥方式:电动螺旋强推;漏施堵塞报警装置、插秧施肥同步控制装置、施肥量调节装置,各行排肥量一致性变异系数≤10%,总排肥量稳定性变异系数≤6%. |  | 非通用类 | 0.4 | 否 |  | 湖南省
种植施肥机械 | 施肥机械 | 施肥机 | 4行及以上水稻插秧机或水稻直播机配套的化肥同步深施机 | 水稻插秧同步精量施肥机 | 湖南龙舟农机股份有限公司 | 2FH-6 | 配套6行乘坐式插秧机，工作行数6行 | 行数:6行；施肥深度:40~60MM(可调)；施肥量:225~525KG/HM2；总功率:0.75KW；连接方式:搭载高速插秧机同步作业；施肥方式:电动螺旋强推；漏施堵塞报警装置、插秧施肥同步控制装置、施肥量调节装置,各行排肥量一致性变异系数≤10%,总排肥量稳定性变异系数≤6%. |  |  | 0 | 否 |  | 湖南省
种植施肥机械 | 施肥机械 | 施肥机 | 4行及以上水稻插秧机或水稻直播机配套的化肥同步深施机 | 水稻插秧同步精量施肥机 | 湖南龙舟农机股份有限公司 | 2FH-8 | 配套6行及以上乘坐式插秧机，工作行数8行 | 行数:8行；施肥深度:35~55MM(可调)；施肥量:225~525KG/HM2；总功率:0.75KW；连接方式:搭载高速插秧机同步作业；施肥方式:电动螺旋强推；漏施堵塞报警装置、插秧施肥同步控制装置、施肥量调节装置,各行排肥量一致性变异系数≤10%,总排肥量稳定性变异系数≤6%. |  |  | 0 | 否 |  | 湖南省
收获机械 | 谷物收获机械 | 自走履带式谷物联合收割机（全喂入） | 2.1—3kg/s自走履带式谷物联合收割机（全喂入）,包含3—4kg/s自走履带式水稻联合收割机（全喂入） | 全喂入谷物联合收割机 | 湖南龙舟农机股份有限公司 | 4LZ-2.5 | 喂入量:2.5kg/s；自走履带式；喂入方式：全喂入 | 形式:全喂入自走履带式；喂入量:9T/H；发动机厂家:昆明云内动力有限公司；配套发动机YN4EZ075-31CR；结构型式:四缸、水冷、立式、电控高压共轨；额定净功率55KW；额定转速:2600R/MIN；割台宽度1980MM；外型尺寸:长5300宽2730高2770MM；整机使用质量:2480KG；最小离地间隙:260MM；理论作业速度:2.88-6.03KM/H；作业小时生产率:0.20-0.40HM2/H；单位面积燃油消耗量:≤30KG/HM2；割刀型式:标II型；割台搅龙型式:螺旋偏心伸缩拔齿式；履带规格:节距90MMX50节X宽400MM；轨距:1050MM；变速箱类型:(3+1)*2机械齿轮箱；接粮方式:人工接粮 |  |  | 50 | 否
收获机械 | 谷物收获机械 | 自走履带式谷物联合收割机（全喂入） | 2.1—3kg/s自走履带式谷物联合收割机（全喂入）,包含3—4kg/s自走履带式水稻联合收割机（全喂入） | 全喂入谷物联合收割机 | 湖南龙舟农机股份有限公司 | 4LZ-2.3 | 喂入量:2.3kg/s；自走履带式；喂入方式：全喂入 | 形式:全喂入自走履带式；喂入量:8.28T/H；发动机厂家:昆明云内动力有限公司；配套发动机YN4CZ061-31CR；结构型式:四缸、水冷、立式、电控高压共轨；额定净功率45KW；额定转速:2600R/MIN；割台宽度1830MM；外型尺寸:长4940宽2810高2550MM；整机使用质量:2300KG；最小离地间隙:260MM；理论作业速度:2.88-6.03KM/H；作业小时生产率:0.20-0.40HM2/H；单位面积燃油消耗量:≤28KG/HM2；割刀型式:标II型；割台搅龙型式:螺旋偏心伸缩拔齿式；履带规格:节距90MMX48节X宽350MM；轨距:1050MM；变速箱类型:(3+1)*2机械齿轮箱；接粮方式:人工接粮 |  |  | 45 | 否
收获机械 | 谷物收获机械 | 自走履带式谷物联合收割机（全喂入） | 1—1.5kg/s自走履带式谷物联合收割机（全喂入）,包含1.5—2.1kg/s自走履带式水稻联合收割机（全喂入） | 全喂入谷物联合收割机 | 湖南龙舟农机股份有限公司 | 4LZ-1.0 | 喂入量:1.0kg/s；自走履带式；喂入方式：全喂入 | 形式:全喂入自走履带式；喂入量:3.6T/H；发动机厂家:常柴；配套发动机L32；结构型式:卧式单缸水冷；额定净功率20.6KW；额定转速:2200R/MIN；割台宽度1420MM；外型尺寸:长4080宽2150高1940MM；整机使用质量:1350KG；割台宽度:1420MM；最小离地间隙:180MM；理论作业速度:1.8-4.5KM/H；作业小时生产率:0.07-0.17HM2/H；单位面积燃油消耗量:16-22KG/HM2；割刀型式:标II型；割台搅龙型式:螺旋偏心伸缩拔齿式；履带规格:节距90MMX38节X宽280MM；轨距:780MM；变速箱类型:(3+1)*2机械齿轮箱；接粮方式:人工接粮 |  |  | 20 | 否
耕整地机械 | 耕地机械 | 旋耕机 | 2000mm及以上履带自走式旋耕机 | 现:自走履带式旋耕机(原:履带自走式旋耕机) | 湖南龙舟农机股份有限公司 | 现:1GZL-230(原:1GZ-230) | 形式：履带自走式；耕幅：2300mm； | 形式:履带自走式;耕幅:2300mm;外形尺寸:长3580宽2410高2540mm;整机质量:2260kg;配套发动机YN4D086-30CR;额定净功率60kW;履带规格:节距90mmX48节X宽400mm |  | 通用类 | 60 | 否 |  | 湖南省
耕整地机械 | 耕地机械 | 旋耕机 | 2000mm及以上履带自走式旋耕机 | 自走履带式旋耕机 | 湖南龙舟农机股份有限公司 | 1GZL-205 | 形式：履带自走式；耕幅：2050mm； | 形式:履带自走式;耕幅:2050mm;外形尺寸:长3520宽2250高2520mm;整机质量:2100kg;配套发动机4D32YT30/704,YN4A075-30CR,YN4C075-30CR;额定净功率52kW;履带规格:节距90mmX48节X宽400mm |  | 通用类 | 52 | 否 |  | 湖南省
耕整地机械 | 耕地机械 | 旋耕机 | 2000mm及以上履带自走式旋耕机 | 自走履带式旋耕机 | 湖南龙舟农机股份有限公司 | 1GZL-230A | 形式：履带自走式；耕幅：2300mm； | 形式:履带自走式;耕幅:2300mm;外形尺寸:长3650宽2520高2640mm;整机质量:2260kg;配套发动机YN4E088-30CR4;额定净功率62kW;履带规格:节距90mmX51节X宽400mm |  | 通用类 | 62 | 否 |  | 湖南省
耕整地机械 | 耕地机械 | 旋耕机 | 2000mm及以上履带自走式旋耕机 | 履带自走式旋耕机 | 湖南龙舟农机股份有限公司 | 1GZ-205 | 履带自走式,耕幅2.05米 | 形式:履带自走式;耕幅:2050mm;外形尺寸:长3520宽2250高2520mm;整机质量:2100kg;配套发动机YN4A075-30CR;额定净功率52kW;履带规格:节距90mmX48节X宽400mm |  |  | 52 | 否 |  | 湖南省
耕整地机械 | 耕地机械 | 旋耕机 | 2000mm及以上履带自走式旋耕机 | 自走履带式旋耕机 | 湖南龙舟农机股份有限公司 | 1GZL-205A | 履带自走式,耕幅2.05米 | 形式:履带自走式；耕幅:2050MM；外型尺寸:长3820宽2270高2650MM；整机质量:2080KG；配套动力:4D32YT30/754；额定净功率55KW；履带规格:节距90MMX51节X宽400MM |  |  | 55 | 否 |  | 湖南省
耕整地机械 | 耕地机械 | 旋耕机 | 2000mm及以上履带自走式旋耕机 | 履带自走式旋耕机 | 湖南龙舟农机股份有限公司 | 1GZ-230 | 履带自走式,耕幅2.3米 | 形式:履带自走式；耕幅:2300MM；外型尺寸:长3580宽2410高2540MM；整机质量:2260KG；配套发动机YN4D086-30CR；额定净功率60KW；履带规格:节距90MMX48节X宽350MM |  |  | 60 | 否 |  | 湖南省
耕整地机械 | 耕地机械 | 旋耕机 | 1200—2000mm履带自走式旋耕机 | 履带自走式旋耕起垄机 | 湖南龙舟农机股份有限公司 | 1GZV-120 | 履带自走式,耕幅1.2米 | 形式:履带自走式；作业幅宽:120CM；旋耕作业耕深:≥12CM；外型尺寸:长343宽164高252CM；整机质量:1620KG；工作配套动力:云内YN4A055-30CR；配套动力额定净功率:36.8KW；起垄高度:≥35CM；起垄宽度(垄顶宽)30~35CM；垄间距:120CM |  |  | 36.8 | 否 |  | 湖南省
耕整地机械 | 耕地机械 | 旋耕机 | 1200—2000mm履带自走式旋耕机 | 履带自走式旋耕机 | 湖南龙舟农机股份有限公司 | 1GZ-120 | 履带自走式,耕幅1.2米 | 形式:履带自走式;耕幅:1200mm;外形尺寸:长3060宽1530高2420mm;整机质量:1470kg;工作配套动力:YN4A052-30CR;配套动力额定净功率:35kW;履带规格:节距90mmX42节X宽280mm |  |  | 35 | 否 |  | 湖南省
耕整地机械 | 耕地机械 | 旋耕机 | 1200—2000mm履带自走式旋耕机 | 履带自走式旋耕机 | 湖南龙舟农机股份有限公司 | 1GZ-180 | 履带自走式,耕幅1.8米 | 形式:履带自走式;耕幅:1800mm;外形尺寸:长3370宽1940高2520mm;整机质量:2000kg;配套发动机YN4MZ065-30CR;额定净功率48kW;履带规格:节距90mmX48节X宽400mm |  |  | 48 | 否 |  | 湖南省
耕整地机械 | 耕地机械 | 旋耕机 | 1200—2000mm履带自走式旋耕机 | 自走履带式旋耕机 | 湖南龙舟农机股份有限公司 | 1GZL-180 | 形式：履带自走式；耕幅：1800mm； | 形式:履带自走式;耕幅:1800mm;外形尺寸:长3370宽1940高2520mm;整机质量:2000kg;配套发动机YN4MZ065-30CR;额定净功率48kW;履带规格:节距90mmX48节X宽400mm |  | 通用类 | 48 | 否 |  | 湖南省
耕整地机械 | 耕地机械 | 旋耕机 | 1200—2000mm履带自走式旋耕机 | 自走履带式旋耕机 | 湖南龙舟农机股份有限公司 | 1GZL-120 | 形式：履带自走式；耕幅：1200mm； | 形式:履带自走式;耕幅:1200mm;外形尺寸:长3060宽1530高2420mm;整机质量:1470kg;工作配套动力:YN4A052-30CR;配套动力额定净功率:35kW;履带规格:节距90mmX42节X宽280mm |  | 通用类 | 35 | 否 |  | 湖南省
种植施肥机械 | 播种机械 | 免耕播种机 | 7—11行免耕条播机 | 免耕施肥播种机 | 邓州市宏达机械制造有限公司 | 2BMSF-10(6) | 播种行数：10 | 规格型号:2BMSF-10(6)外形尺寸(长×宽×高):1850mm×2230mm×1340mm结构质量:706kg行距:18-20cm工作行数:10行工作幅宽:2000mm排种器型式:窝眼外槽轮组合排种器数量:10个排肥器型式:外槽轮排肥器数量:6个地轮型式:滚筒式地轮直径:32cm传动机构:镇压轮开沟器:圆盘式防堵工作部件形式:旋耕刀、圆盘配套动力范围:51.5kw-69.9kw |  |  | 0 | 否 |  | 河南省
种植施肥机械 | 播种机械 | 免耕播种机 | 12—18行免耕条播机 | 免耕施肥播种机 | 邓州市宏达机械制造有限公司 | 2BMSF-13(8) | 播种行数：13 | 规格型号:2BMSF-13(8)外形尺寸(长×宽×高):1850mm×2520mm×1340mm结构质量:850kg行距:18-20cm工作行数:13行工作幅宽:2300mm排种器型式:窝眼外槽轮组合排种器数量:13个排肥器型式:外槽轮排肥器数量:8个地轮型式:滚筒式地轮直径:32cm传动机构:镇压轮开沟器:圆盘式防堵工作部件形成:旋耕刀、圆盘配套动力范围:66.1kw-73.5kw |  |  | 0 | 否 |  | 河南省
种植施肥机械 | 播种机械 | 免耕播种机 | 4—5行免耕穴播机 | 玉米免耕播种机 | 邓州市宏达机械制造有限公司 | 2BMFY-4 | 普通排种器；播种行数：4行 | 规格型号:2BMFY-4外形尺寸(长×宽×高):1450mm×2150mm×1000mm结构质量:340kg行距:55-60cm工作行数:4行工作幅宽:2400mm排种器型式:勺轮式排种器数量:4个排肥器型式:外槽轮排肥器数量:2个地轮型式:轮式地轮直径:40cm传动机构:地轮开沟器:锄铲式配套动力范围:36.5kw-73kw |  |  | 0 | 否 |  | 河南省
种植施肥机械 | 播种机械 | 免耕播种机 | 2—3行免耕穴播机 | 玉米免耕播种机 | 邓州市宏达机械制造有限公司 | 2BMFY-2 | 普通排种器；播种行数：2行 | 规格型号:2BMFY-2外形尺寸(长×宽×高):1340mm×1310mm×1000mm结构质量:182kg行距:55-60cm工作行数:2行工作幅宽:1200mm排种器型式:勺轮式排种器数量:2个排肥器型式:外槽轮排肥器数量:2个地轮型式:轮式地轮直径:40cm传动机构:地轮开沟器:锄铲式配套动力范围:8.8kw-22kw |  |  | 0 | 否 |  | 河南省
耕整地机械 | 耕地机械 | 旋耕机 | 单轴1500—2000mm旋耕机 | 旋耕机 | 邓州市宏达机械制造有限公司 | 1GQN-180 | 单轴；幅宽：1800mm | 动力连接方式:牵引式；机具结构类型:单轴；耕幅(M):1.8；结构质量(KG):480；传动方式:中间齿轮传动. |  |  | 0 | 否
耕整地机械 | 耕地机械 | 旋耕机 | 单轴2000—2500mm旋耕机 | 旋耕机 | 邓州市宏达机械制造有限公司 | 1GQN-200 | 单轴；幅宽：2000mm | 标定功率(KW):51.5~69.9；结构质量(KG):500；幅宽(CM):200；传动方式:中间齿轮传动. |  |  | 0 | 否
耕整地机械 | 耕地机械 | 旋耕机 | 单轴2500mm及以上旋耕机 | 旋耕机 | 邓州市宏达机械制造有限公司 | 1GQN-250 | 单轴；幅宽：2500mm | 动力连接方式:牵引式；机具结构类型:单轴；耕幅(M):2.5；结构质量(KG):560；传动方式:中间齿轮传动. |  |  | 0 | 否
耕整地机械 | 耕地机械 | 旋耕机 | 单轴2500mm及以上旋耕机 | 旋耕机 | 湖北万德农业装备有限公司 | 1GKN-250 | 单轴；幅宽：2500mm | 1.规格型号:1GKN-250；2.外形尺寸:102×282×116CM；3.结构质量:450KG；4.配套动力:66.2-88.2KW；5.工作效率:0.60-0.94HM2/H；6.前进速度:2.5-5KM/H；7.工作幅宽:250CM；8.刀片数量:水田112把/旱田72把；9.传动方式:中间齿轮传动；10.挂接方式:标准三点悬挂；11.刀辊回转半径:245MM；12.旋耕刀型号:水IT195/旱IT245左右弯刀；13.齿轮油加注用量:6KG；14.动力输出轴转速:540/720R/MIN；15.耕深:旱耕10-16CM水耕14-18CM |  |  | 0 | 否
耕整地机械 | 耕地机械 | 旋耕机 | 单轴2000—2500mm旋耕机 | 旋耕机 | 湖北万德农业装备有限公司 | 1GKN-230 | 单轴；幅宽：2300mm | 1.规格型号:1GKN-230；2.外形尺寸:102×254×116CM；3.结构质量:435KG；4.配套动力:55.1-66.2KW；5.工作效率:0.47-0.87HM2/H；6.前进速度:2.5-5KM/H；7.工作幅宽:230CM；8.刀片数量:水104把/旱68把；传动方式:中间齿轮传动；10.挂接方式:标准三点悬挂；11.刀辊回转直径:245MM；12.旋耕刀型号:水IT195/旱IT245左右弯刀；13.齿轮油加注用量:6KG；14.动力输出轴转速:540/720R/MIN；15.耕深:旱耕10-16CM水耕14-18CM |  |  | 0 | 否
耕整地机械 | 耕地机械 | 旋耕机 | 单轴2000—2500mm旋耕机 | 旋耕机 | 湖北万德农业装备有限公司 | 1GKN-200 | 单轴；幅宽：2000mm | 1.规格型号:1GKN-200；2.外形尺寸:102×230×116CM；3.结构质量:420KG；4.配套动力:44.1-51.5KW；5.工作效率:0.34-0.67HM2/H；6.前进速度:2.5-5KM/H；7.工作幅宽:200CM；8.刀片数量:水96把/旱60把；9.传动方式:中间齿轮传动；10.挂接方式:标准三点悬挂；11.刀辊回转半径:245MM；12.旋耕刀型号:水IT195/旱IT245左右弯刀；13.齿轮油加注用量:6KG；14.动力输出轴转速:540/720R/MIN；15.耕深:旱耕10-16CM水耕14-18CM |  |  | 0 | 否
耕整地机械 | 耕地机械 | 旋耕机 | 单轴1500—2000mm旋耕机 | 旋耕机 | 湖北万德农业装备有限公司 | 1GKN-180 | 单轴；幅宽：1800mm | 1.规格型号:1GKN-180；2.外形尺寸:102×206×116CM；3.结构质量:405KG；4.配套动力:36.8-40.4KW；5.工作效率:0.34-0.60HM2/H；6.前进速度:2.5-5KM/H；7.工作幅宽:180CM；8.刀片数量:水88把/旱52把；9.传动方式:中间齿轮传动；10.挂接方式:标准三点悬挂；11.刀辊回转半径:245MM；12.旋耕刀型号:水IT195/旱IT245左右弯刀；13.齿轮油加注用量:6KG14.动力输出轴转速:540/720R/MIN15.耕深:旱耕10-16CM水耕14-18CM |  |  | 0 | 否
耕整地机械 | 耕地机械 | 旋耕机 | 单轴2500mm及以上旋耕机 | 旋耕机 | 湖北万德农业装备有限公司 | 1GKN-270 | 旋耕机轴数:78个;耕幅:2.7mm; | 1.规格型号:1GKN-270;2.外形尺寸:102×305×116CM;3.结构质量:550KG;4.配套动力:73.5-95.6KW;5.工作效率:0.74-1.34HM2/H;6.前进速度:2.5-5KM/H;7.工作幅宽:300CM;8.刀片数量:水120把/旱78把;9.传动方式:中间齿轮传动;10.挂接方式:标准三点悬挂;11.刀辊回转半径:245MM;12.旋耕刀型号:水IT195/旱IT245左右弯刀;13.齿轮油加注用量:10KG;14.动力输出轴转速:540/720R/MIN;15.耕深:旱耕10-16CM水耕14-18CM |  | 通用类 | 0 | 否
收获机械 | 茎秆收集处理机械 | 秸秆粉碎还田机 | 1.5—2m秸秆粉碎还田机 | 秸秆粉碎还田机 | 湖北万德农业装备有限公司 | 1JH-190 | 作业幅宽:1.9m; | 1.规格型号:1JH-190;2.外形尺寸:2140×1480×1150MM;3.结构质量:580KG;4.配套动力:51.5-69.9KW;5.工作效率≥0.63hm2/h;6.作业速度:3.3-5.0km/h;7.工作幅宽:190CM;8.刀片数量:102把(68弯刀+34直刀);9.传动方式:侧边皮带轮传动;10.挂接方式:三点悬挂;11.刀轴最大回转半径:250MM;12.刀轴转速:2160r/min;13.动力输出轴转速:540/720R/MIN. |  | 通用类 | 0 | 否
收获机械 | 茎秆收集处理机械 | 秸秆粉碎还田机 | 1.5—2m秸秆粉碎还田机 | 秸秆粉碎还田机 | 湖北万德农业装备有限公司 | 1JH-150 | 作业幅宽:1.5m; | 1.规格型号:1JH-150;2.外形尺寸:1735×1480×1120MM;3.结构质量:460KG;4.配套动力:36.8-55.1KW;5.工作效率≥0.5hm2/h;6.作业速度:3.3-5.0km/h;7.工作幅宽:150CM;8.刀片数量:84把(56弯刀+28直刀);9.传动方式:侧边皮带轮传动;10.挂接方式:三点悬挂;11.刀轴最大回转半径:250MM;12.刀轴转速:2160r/min;13.动力输出轴转速:540/720R/MIN. |  | 通用类 | 0 | 否
收获机械 | 茎秆收集处理机械 | 秸秆粉碎还田机 | 2—2.5m秸秆粉碎还田机 | 秸秆粉碎还田机 | 湖北万德农业装备有限公司 | 1JH-230 | 作业幅宽:2.3m; | 1.规格型号:1JH-230;2.外形尺寸:2545×1480×1160MM;3.结构质量:690KG;4.配套动力:66.2-88.3KW;5.工作效率≥0.76hm2/h;6.作业速度:3.3-5.0km/h;7.工作幅宽:230CM;8.刀片数量:114把(76弯刀+38直刀);9.传动方式:侧边皮带轮传动;10.挂接方式:三点悬挂;11.刀轴最大回转半径:250MM;12.刀轴转速:2160r/min;13.动力输出轴转速:540/720R/MIN. |  | 通用类 | 0 | 否
收获后处理机械 | 脱粒机械 | 花生摘果机 | 花生摘果机,配套动力7-11KW | 花生摘果机 | 南漳县华胜机械制造有限公司 | 4HZ-50D | 花生摘果机；配套动力：13kw | 本机详细配置参数:配套动力13KW,结构形式:全喂入 |  |  | 13 | 否 |  | 湖北省
收获后处理机械 | 脱粒机械 | 玉米脱粒机 | 生产率0.4T/H及以上玉米脱粒机 | 玉米脱粒机 | 南漳县华胜机械制造有限公司 | 5TY-33-140 | 生产率=655.38(kg/h) 生产率=单位功率生产率X电机功率=297.9X2.2=655.38(kg/h) | 详细配置参数:生产率=655.38(kg/h). |  |  | 0 | 否 |  | 湖北省
收获后处理机械 | 脱粒机械 | 花生摘果机 | 花生摘果机,配套动力3-7KW | 花生摘果机 | 南漳县华胜机械制造有限公司 | 4HZ-40J | 花生摘果机；配套动力：3kw | 本机详细配置参数:配套动力3KW,结构形式:半喂入 |  |  | 3 | 否 |  | 湖北省
收获后处理机械 | 脱粒机械 | 稻麦脱粒机 | 生产率300KG/H及以上稻麦脱粒机(不含手持式半喂入稻麦脱粒机) | 稻麦脱粒机 | 南漳县华胜机械制造有限公司 | 5T-50 | 生产率328kg/h | 本机详细配置参数:328.9KG/H,配套动力2.2KW. |  |  | 0 | 否 |  | 湖北省
收获后处理机械 | 脱粒机械 | 稻麦脱粒机 | 生产率300KG/H及以上稻麦脱粒机(不含手持式半喂入稻麦脱粒机) | 稻麦脱粒机 | 南漳县华胜机械制造有限公司 | 5T-40A | 生产率301kg/h | 本机详细配置参数:生产率:301.2KG/H,配套动力2.2KW. |  |  | 0 | 否 |  | 湖北省
农产品初加工机械 | 剥壳（去皮）机械 | 玉米剥皮机 | 2对辊-5对辊玉米剥皮机 | 玉米录剥皮机 | 南漳县华胜机械制造有限公司 | 5BY-1500 | 玉米剥皮机；辊筒对数：3；自带动力 | 本机详细配置参数:辊筒对数2对,配套动力3KW. |  |  | 3 | 否 |  | 湖北省
畜牧机械 | 饲料（草）加工机械设备 | 青贮切碎机 | 1-3T/H青贮切碎机 | 青饲料切碎机 | 南漳县华胜机械制造有限公司 | 93QS-1.0 | 生产率：1.2t/h | 本机详细配置参数:生产率1.2T/H,配套动力1.5KW |  |  | 1.5 | 否 |  | 湖北省
耕整地机械 | 耕地机械 | 微耕机 | 4KW及以上柴油微耕机 | 微耕机 | 南漳县华胜机械制造有限公司 | 1WG6.3 | 柴油动力，功率:6.0kW | 详细配置参数:柴油动力,功率:6.0kW. |  |  | 0 | 否 |  | 湖北省
耕整地机械 | 耕地机械 | 微耕机 | 4KW及以上柴油微耕机 | 微耕机 | 南漳县华胜机械制造有限公司 | 1WG-4.0 | 风冷柴油机，国3排放阶段，额定净功率4kW.无锡华源凯马发动机有限公司、无锡凯奥动力机械有限公司生产 | 配套动力:风冷柴油机,额定净功率4kW. |  | 非通用类 | 4 | 否 |  | 湖北省
耕整地机械 | 耕地机械 | 微耕机 | 4KW及以上柴油微耕机 | 微耕机 | 南漳县华胜机械制造有限公司 | 1WG-4.0A | 风冷柴油机，排放阶段国3，功率：4.0kW.无锡华源凯马发动机有限公司、无锡凯奥动力机械有限公司生产 | 配套动力:风冷柴油机,功率:4.05kW. |  | 非通用类 | 4 | 否 |  | 湖北省
耕整地机械 | 耕地机械 | 微耕机 | 4KW及以上柴油微耕机 | 微耕机 | 南漳县华胜机械制造有限公司 | 1WG-5.3 | 配套功率:柴油动力,功率≥4kWkW;柴油机:是 ; | 配置参数:配套功率:柴油动力5.3kW. |  | 非通用类 | 5.3 | 否
种植施肥机械 | 播种机械 | 免耕播种机 | 7—11行免耕条播机 | 免耕条播机 | 南漳县华胜机械制造有限公司 | 2BF-8 | 播种行数：8 | 本机的详细配置参数:工作行数8行,工作幅宽180CM. |  |  | 0 | 否 |  | 湖北省
耕整地机械 | 耕地机械 | 微耕机 | 4KW及以上汽油微耕机 | 微耕机 | 南漳县华胜机械制造有限公司 | 1WG-4.0Q | 汽油动力，功率4.0kW | 本机的详细配置参数:配套功率4.0KW,动力形式汽油. |  |  | 4 | 否 |  | 湖北省
耕整地机械 | 耕地机械 | 旋耕机 | 单轴1500—2000mm旋耕机 | 旋耕机 | 南漳县华胜机械制造有限公司 | 1GQN-165 | 单轴；幅宽：1640mm | 详细配置参数:单轴；幅宽:1640MM. |  |  | 0 | 否
耕整地机械 | 耕地机械 | 旋耕机 | 单轴1500—2000mm旋耕机 | 旋耕机 | 南漳县华胜机械制造有限公司 | 1GQN-180 | 单轴；幅宽：1800mm | 详细配置参数:单轴；幅宽:1800MM. |  |  | 0 | 否
耕整地机械 | 耕地机械 | 铧式犁 | 单体幅宽25-35CM,5铧及以上铧式犁 | 铧式犁 | 南漳县华胜机械制造有限公司 | 1L-530 | 单体幅宽=30cm；铧体个数：5铧 | 详细配置参数:单体幅宽=30cm；铧体个数:5铧 |  |  | 0 | 否 |  | 湖北省
耕整地机械 | 耕地机械 | 铧式犁 | 单体幅宽25-35CM,5铧及以上铧式犁 | 铧式犁 | 南漳县华胜机械制造有限公司 | 1L-630 | 单体幅宽=30cm；铧体个数:6铧 | 详细配置参数:单体幅宽=30cm；铧体个数:6铧 |  |  | 0 | 否 |  | 湖北省
耕整地机械 | 耕地机械 | 铧式犁 | 单体幅宽25-35CM,3-4铧铧式犁 | 铧式犁 | 南漳县华胜机械制造有限公司 | 1L-430 | 单体幅宽=30cm；铧体个数：4铧 | 详细配置参数:单体幅宽=30cm；铧体个数:4铧 |  |  | 0 | 否 |  | 湖北省
耕整地机械 | 耕地机械 | 旋耕机 | 单轴2000—2500mm旋耕机 | 旋耕机 | 南漳县华胜机械制造有限公司 | 1GQN-230 | 单轴；幅宽：2300mm | 详细配置参数:单轴;幅宽:2300MM. |  |  | 0 | 否
耕整地机械 | 耕地机械 | 旋耕机 | 单轴2000—2500mm旋耕机 | 旋耕机 | 南漳县华胜机械制造有限公司 | 1GQN-200 | 单轴；幅宽：2000mm | 详细配置参数:单轴；幅宽:2000MM. |  |  | 0 | 否
收获后处理机械 | 干燥机械 | 果蔬烘干机 | 容积15M3及以上果蔬烘干机(整体脱水) | 果蔬烘干机 | 江西天泉热能科技有限公司 | KFDXQS-35Ⅱ | 容积15.8m³ | 1、规格型号:KFDXQS-35Ⅱ;2、外形尺寸(长×宽×高)MM:5500×2700×2275;3、干燥室尺寸(长×宽×高)MM:3000×2550×2150;4、配套动力(KW):25;5、加热方式:热泵供热;6、整体脱水. |  |  | 0 | 否 |  | 江西省
耕整地机械 | 耕地机械 | 微耕机 | 4KW及以上汽油微耕机 | 微型耕耘机 | 昆明品则振农机设备有限公司 | 1WG4.0-95FQ-ZC | 结构型式：单缸四冲程、强制风冷，顶置气门， 规格型号：1WG4.0-95FQ-ZC 结构型式：前置式 型号名称:FC170汽油机 生产企业：重庆涪柴动力机械制造有限公司 | 重庆涪柴动力机械制造有限公司型号名称:FC170汽油机额定功率:4.0KW额定转速:3600r/min |  | 非通用类 | 0 | 否 |  | 云南省
耕整地机械 | 耕地机械 | 微耕机 | 4KW及以上汽油微耕机 | 微型耕耘机 | 昆明品则振农机设备有限公司 | 1WG4.0-90FQ-ZC | 结构型式：垂直轴、单缸四冲程、强制风冷、顶置气门 | 重庆大江动力设备制造有限公司型号名称:DV225汽油机额定功率:4.0KW额定转速:3600r/min |  | 非通用类 | 0 | 否 |  | 云南省
耕整地机械 | 耕地机械 | 微耕机 | 4KW及以上柴油微耕机 | 微耕机 | 昆明品则振农机设备有限公司 | 1WG4.05-100FC-ZC | 无锡华源凯马发动机有限公司，型号规格：KM173FAD,标定功率：4.05 | 无锡华源凯马发动机有限公司型号规格:KM173FAD标定功率:4.05KW标定转速:3600r/min |  | 非通用类 | 0 | 否 |  | 云南省
耕整地机械 | 耕地机械 | 微耕机 | 4KW及以上柴油微耕机 | 微型耕耘机 | 昆明品则振农机设备有限公司 | 1WG5.7-135FC-Z | 结构型式：立式、单缸、四冲程、风冷、直喷式. | 无锡华源凯马发动机有限公司型号名称:KM188F额定功率:5.7KW额定转速:3000r/min |  | 非通用类 | 0 | 否 |  | 云南省
耕整地机械 | 耕地机械 | 微耕机 | 4KW及以上柴油微耕机 | 微型耕耘机 | 昆明品则振农机设备有限公司 | 1WG6.2-135FC-Z | 结构型式：立式、单缸、四冲程、风冷、直喷式 | 无锡华源凯马发动机有限公司型号名称:KM192F额定功率::6.2KW额定转速:3000r/min |  | 非通用类 | 0 | 否 |  | 云南省
耕整地机械 | 耕地机械 | 微耕机 | 4KW及以上柴油微耕机 | 微耕机 | 昆明品则振农机设备有限公司 | 1WG4.1-105FC-ZC | 标定功率：4.1KW,标定转速：3600r/min,无锡凯奥动力机械有限公司 | 无锡凯奥动力机械有限公司型号规格:KAGS350标定功率:4.1KW标定转速:3600r/min |  | 非通用类 | 0 | 否 |  | 云南省
耕整地机械 | 耕地机械 | 微耕机 | 4KW及以上柴油微耕机 | 微型耕耘机 | 昆明品则振农机设备有限公司 | 1WG6.3-135FC-Z | 结构型式：立式、单缸、四冲程、风冷、直喷式 | 无锡凯奥动力机械有限公司型号名称:KAGS450-2额定功率:6.3KW额定转速:3600r/min |  | 非通用类 | 0 | 否 |  | 云南省
收获机械 | 饲料作物收获机械 | 打（压）捆机 | 4kW及以上圆捆压捆机 | 固定式圆草捆打捆机 | 潍坊雷泰机械有限公司 | 9YK-520 | 形式：圆捆；功率：5.5kw. | 喂入口宽度:520mm;配套动力:5.5kw;卷压滚筒数量:30个;卷压滚筒转速:350r/min;工作状态外形尺寸(长×宽×高)mm:3510×1370×1500. |  | 通用类 | 0 | 否 |  | 山东省
收获机械 | 饲料作物收获机械 | 打（压）捆机 | 2.2m及以上捡拾压捆机 | 圆草捆打捆机 | 潍坊雷泰机械有限公司 | 9YZ-2250 | 捡拾宽度:2250mm | 捡拾器宽度:2250mm;捡拾器结构型式:弹齿式;卷压滚筒转速:235r/min;卷压滚筒数量:18个;工作状态外形尺寸(长×宽×高)mm:5180×2700×2770;配套动力:73.5kw(选装81kW;88kW). |  | 通用类 | 0 | 否 |  | 山东省
收获机械 | 饲料作物收获机械 | 打（压）捆机 | 2.2m及以上捡拾压捆机 | 方草捆打捆机 | 潍坊雷泰机械有限公司 | 9YF-2200S | 捡拾宽度:2200mm | 捡拾器宽度:2200mm;捡拾器结构型式:甩刀式;打结器类型:D型;打结器数量:2个;压缩室截面尺寸(宽×高)mm:457×356;打捆活塞往复次数:100次/min;工作状态外形尺寸(长×宽×高)mm:6580×2660×1750;配套动力:≥73.5kw. |  | 通用类 | 0 | 否 |  | 山东省
收获机械 | 饲料作物收获机械 | 打（压）捆机 | 2.2m及以上捡拾压捆机 | 圆草捆打捆机 | 潍坊雷泰机械有限公司 | 9YQC-2210 | 捡拾宽度:2210mm | 捡拾器宽度:2210mm;捡拾器结构型式:甩刀式;卷压滚筒转速:185r/min;卷压滚筒数量:18个;工作状态外形尺寸(长×宽×高)mm:4660×2960×3350;配套动力:≥110kw. |  | 通用类 | 0 | 否 |  | 山东省
收获机械 | 饲料作物收获机械 | 打（压）捆机 | 2.2m及以上捡拾压捆机 | 圆草捆打捆机 | 潍坊雷泰机械有限公司 | 9YZ-2250A | 捡拾宽度:2250mm | 捡拾器宽度:2250mm;捡拾器结构型式:弹齿式;卷压滚筒转速:235r/min;卷压滚筒数量:18个;工作状态外形尺寸(长×宽×高)mm:5180×2700×2770;配套动力:73.5kw(选装81kW;88kW). |  | 通用类 | 0 | 否 |  | 山东省
收获机械 | 饲料作物收获机械 | 打（压）捆机 | 2.2m及以上捡拾压捆机 | 圆草捆打捆机 | 潍坊雷泰机械有限公司 | 9YQ-2200 | 捡拾宽度:2200mm | 捡拾器宽度:2200mm;捡拾器结构型式:弹齿式;卷压滚筒转速:129r/min;卷压滚筒数量:14个;工作状态外形尺寸(长×宽×高)mm:4400×2870×2300;配套动力:≥73.5kw. |  | 通用类 | 0 | 否 |  | 山东省
收获机械 | 饲料作物收获机械 | 打（压）捆机 | 2.2m及以上捡拾压捆机 | 方草捆打捆机 | 潍坊雷泰机械有限公司 | 9YF-2200D | 捡拾宽度:2200mm | 捡拾器宽度:2200mm;捡拾器结构型式:甩刀式;打结器类型:D型;打结器数量:2个;压缩室截面尺寸(宽×高)mm:457×356;打捆活塞往复次数:100次/min;工作状态外形尺寸(长×宽×高)mm:5920×2550×1780;配套动力:≥73.5kw. |  | 通用类 | 0 | 否 |  | 山东省
种植施肥机械 | 播种机械 | 免耕播种机 | 4—5行免耕精量穴播机 | 免耕施肥玉米精量播种机 | 淮北市华丰机械设备有限公司 | 2BF-4/4 | 精量排种器，播种行数4行 | 型号:2BYF-4/4；外形尺寸:2000X2300X1100mm；结构质量:530kg；行距:45-60(可调)cm；工作行数:4行；工作幅宽:180-240cm；排种器形式:勺盘式；数量:4个；排肥器形式:外槽轮式；数量:4个；传动方式:地轮+链条+传动轴；开沟器形式:铲锄式；地轮形式:橡胶轮(镇压轮)；直径:38cm；配套动力:≥29.4kw；防堵工作部件形式:防缠辊；生产效率:≥0.3hm2/h |  |  | 0 | 否 |  | 安徽省
耕整地机械 | 耕地机械 | 深松机 | 6铲及以上深松机 | 深松机 | 淮北市华丰机械设备有限公司 | 1S-310 | 深松部件：6个 | 型号:1S-310；外形尺寸(长×宽×高):3130×1700×1500mm；结构质量:650Kg；配套动力:≥66.2Kw；深松铲结构形式:全方位曲面铲；数量:6个；工作幅宽:310cm；铲间距:62cm；耕深深松:30-40cm；作业速度:3-5km/h；作业小时生产率:0.9-1.5hm2/h；深松形式:全方位深松 |  |  | 0 | 否 |  | 安徽省
耕整地机械 | 耕地机械 | 深松机 | 4—5铲深松机 | 深松机 | 淮北市华丰机械设备有限公司 | 1S-220 | 深松部件：4个 | 型号:1S-220；外形尺寸(长×宽×高):2320×1320×1100mm；结构质量:450Kg；配套动力:≥66.2Kw；深松铲结构形式:全方位曲面铲；数量:4个；工作幅宽:220cm；铲间距:73(铲柄)cm；耕深深松:30-40cm；作业速度:3-5km/h；作业小时生产率:0.4-0.8hm2/h；深松形式:全方位深松 |  |  | 0 | 否 |  | 安徽省
耕整地机械 | 整地机械 | 联合整地机 | 2.5M及以上联合整地机 | 深松整地联合作业机 | 淮北市华丰机械设备有限公司 | 1SZL-280 | 作业幅宽2.8m，深松旋耕 | 型号:1SZL-280；外形尺寸(长×宽×高):3050×1510×1400mm；结构质量:650Kg；配套动力:≥88.2Kw；整地机构型式:卧式旋耕机；深松铲结构形式:双翼深松铲；数量:5个；工作幅宽:280cm；铲间距:56cm；耕深深松:30-40cm；整地:≥8；传动机构型式:中间齿轮传动；作业速度:3-5km/h；作业小时生产率:0.8-1.4hm2/h；复式作业功能:深松、旋耕 |  |  | 0 | 否 |  | 安徽省
耕整地机械 | 整地机械 | 联合整地机 | 2.5M及以上联合整地机 | 深松整地联合作业机 | 淮北市华丰机械设备有限公司 | 1SZL-250 | 作业幅宽2.5m，深松旋耕 | 型号:1SZL-250；外形尺寸(长×宽×高):2750×1510×1400mm；结构质量:600Kg；配套动力:≥66.2Kw；整地机构型式:卧式旋耕机；深松铲结构形式:双翼深松铲；数量:4个；工作幅宽:250cm；铲间距:62.5cm；耕深深松:30-40cm；整地:≥8；传动机构型式:中间齿轮传动；作业速度:3-5km/h；作业小时生产率:0.7-1.2hm2/h；复式作业功能:深松、旋耕 |  |  | 0 | 否 |  | 安徽省
种植施肥机械 | 播种机械 | 免耕播种机 | 12—18行免耕条播机 | 免耕施肥播种机 | 淮北市华丰机械设备有限公司 | 2BFM-16/8 | 播种行数：16行 | 型号:2BFM-16/8；外形尺寸(长×宽×高):1760×2710×1400mm；结构质量:730Kg；行距:窄行10+宽行20(cm)；工作行数:16行；工作幅宽:240cm；排种器形式:外槽轮；数量:8个；排肥器形式:外槽轮；数量:8个；传动机构形式:镇压轮+链传动；开沟器形式:锄铲式；地轮形式:圆柱鼓铁轮；直径:44.6cm；防堵工作部件形式:灭茬刀；配套动力范围:47.8-58.8kW；纯工作小时生产率:0.53-0.86hm2/h；备注:每个播种器播两行 |  |  | 0 | 否 |  | 安徽省
种植施肥机械 | 播种机械 | 免耕播种机 | 12—18行免耕条播机 | 免耕施肥播种机 | 淮北市华丰机械设备有限公司 | 2BFM-18/9 | 播种行数：18行 | 型号:2BFM-18/9；外形尺寸(长×宽×高):1760×2920×1400mm；结构质量:800Kg；行距:窄行10+宽行20(cm)；工作行数:18行；工作幅宽:270cm；排种器形式:外槽轮；数量:9个；排肥器形式:外槽轮；数量:9个；传动机构形式:镇压轮+链传动；开沟器形式:锄铲式；地轮形式:圆柱鼓铁轮；直径:44.6cm；防堵工作部件形式:灭茬刀；配套动力范围:58.5-73.5kW；纯工作小时生产率:0.6-0.97hm2/h；备注:每个播种器播两行 |  |  | 0 | 否 |  | 安徽省
种植施肥机械 | 播种机械 | 免耕播种机 | 12—18行免耕条播机 | 免耕施肥播种机 | 淮北市华丰机械设备有限公司 | 2BFM-14/7 | 播种行数14行 | 型号:2BFM-14/7；外形尺寸(长×宽×高):1750×2460×1400mm；结构质量:700Kg；行距:窄行10+宽行20(cm)；工作行数:14行；工作幅宽:210cm；排种器形式:外槽轮；数量:7个；排肥器形式:外槽轮；数量:7个；传动机构形式:镇压轮+链传动；开沟器形式:锄铲式；地轮形式:圆柱鼓铁轮；直径:44.6cm；防堵工作部件形式:灭茬刀；配套动力范围:47.8-58.8kW；纯工作小时生产率:0.47-0.75hm2/h；备注:每个播种器播两行 |  |  | 0 | 否 |  | 安徽省
耕整地机械 | 耕地机械 | 旋耕机 | 单轴2500mm及以上旋耕机 | 旋耕机 | 淮北市华丰机械设备有限公司 | 1GHF-280 | 单轴；幅宽：2800mm | 配套动力:88.2-110.3KW；外形尺寸(长×宽×高):1180×3100×1270MM；结构形式:框架式；结构质量:810KG；幅宽:280CM；耕深:≥12；传动方式:中间齿轮传动；与拖拉机连接方式:三点悬挂；刀辊转速:231/276R/MIN；刀辊最大回转半径:245MM；总安装刀数:84把；旋耕刀型号:IT245 |  |  | 0 | 否
耕整地机械 | 耕地机械 | 旋耕机 | 单轴2500mm及以上旋耕机 | 旋耕机 | 淮北市华丰机械设备有限公司 | 1GHF-250 | 单轴，作业幅宽2.5米 | 旋耕机1GHF-250单轴2500MM及以上旋耕机单轴；耕幅2500MM |  |  | 0 | 否
耕整地机械 | 耕地机械 | 铧式犁 | 单体幅宽35CM及以上,3-4铧翻转犁 | 液压翻转犁 | 淮北市华丰机械设备有限公司 | 1LF-335 | 单体宽幅：35cm，3铧翻转犁 | 型号规格:1LF-335；结构型式:液压翻转犁；外形尺寸(长×宽×高):2500×1520×1450mm；机器质量:520kg；配套拖拉机标定功率:73.5~88.2kW；与拖拉机配套连接方式:悬挂；悬挂类型:三点悬挂；翻转机构型式:液压式；犁体数量:3×2个；犁体工作幅宽:350mm；调幅犁调整幅宽范围1050mm；犁体纵向距离:60cm；犁体工作幅宽与犁体纵向距离之比:1∶1.7；犁体水平基面到犁架底面的高度:680mm；最大耕深:28cm；犁架主梁底面宽度80mm；每米工作幅宽质量:552kg；运输间隙>30cm；后通过角(°):22；犁轮(限深轮、运输轮、尾轮)类型:限深轮；数量:1个；直径×宽度(或规格):Φ360×120mm；限深轮调节范围:12cm；犁体单体幅宽:350mm； |  |  | 0 | 否 |  | 安徽省
耕整地机械 | 耕地机械 | 铧式犁 | 单体幅宽35CM及以上,3-4铧翻转犁 | 液压翻转犁 | 淮北市华丰机械设备有限公司 | 1LF-435 | 单体幅宽：35cm，4铧翻转犁 | 型号规格:1LF-435；结构型式:液压翻转犁；外形尺寸(长×宽×高):3250×1520×1450mm；机器质量:700kg；配套拖拉机标定功率:80.8~95.6kW；与拖拉机配套连接方式:悬挂；悬挂类型:三点悬挂；翻转机构型式:液压式；犁体数量:4×2个；犁体工作幅宽:350mm；调幅犁调整幅宽范围1400mm；犁体纵向距离:60cm；犁体工作幅宽与犁体纵向距离之比:1∶1.7；犁体水平基面到犁架底面的高度:680mm；最大耕深:28cm；犁架主梁底面宽度80mm；每米工作幅宽质量:579kg；运输间隙>30cm；后通过角(°):22；犁轮(限深轮、运输轮、尾轮)类型:限深轮；数量:1个；直径×宽度(或规格):Φ360×120mm；限深轮调节范围:12cm；犁体单体幅宽:350mm； |  |  | 0 | 否 |  | 安徽省
耕整地机械 | 耕地机械 | 铧式犁 | 单体幅宽35-45CM,5-6铧翻转犁 | 液压翻转犁 | 淮北市华丰机械设备有限公司 | 1LF-535 | 单体幅宽：35cm，5铧翻转犁 | 型号规格:1LF-535；结构形式:悬挂式；工作状态外形尺寸(长×宽×高):4050mm×1650mm×1580mm；与拖拉机连接方式:三点悬挂；翻转机构型式:液压式；油缸型号:YS63/35/160-400；油缸数量:1个；犁体数量:5×2个；犁体类型:铧式犁；工作幅宽:350mm；犁轮类型:限深轮；数量:1个；限深轮调节范围:10-120cm |  |  | 0 | 否 |  | 安徽省
耕整地机械 | 耕地机械 | 旋耕机 | 单轴2000—2500mm旋耕机 | 旋耕机 | 淮北市华丰机械设备有限公司 | 1GHF-230 | 单轴，作业幅宽2.3米 | 旋耕机1GHF-230单轴2000-2500MM旋耕机单轴；耕幅2300MM |  |  | 0 | 否
耕整地机械 | 耕地机械 | 旋耕机 | 单轴2000—2500mm旋耕机 | 旋耕机 | 淮北市华丰机械设备有限公司 | 1GHF-200 | 单轴，作业幅宽2米 | 旋耕机1GHF-200单轴2000-2500MM旋耕机单轴；耕幅2000MM |  |  | 0 | 否
收获机械 | 茎秆收集处理机械 | 秸秆粉碎还田机 | 2—2.5m秸秆粉碎还田机 | 秸秆粉碎还田机 | 淮北市华丰机械设备有限公司 | 1JH-200 | 作业幅宽:2.0m | 秸秆粉碎还田机1JH-200作业幅宽:2.0M |  |  | 0 | 否
动力机械 | 拖拉机 | 轮式拖拉机 | 30—40马力四轮驱动拖拉机 | 轮式拖拉机 | 潍坊大申奔野机械有限公司 | M354 | 结构尺寸（长*宽*高mm）:3500x1640x2300 最小使用质量（kg）:1580，配套动力（kw）:25.8，型式:四轮驱动， 轴距（mm）:1650，轮距（前轮/后轮） （mm）:1300/1300， 最小离地间隙（mm）:340，最大配重（前/后）（kg）:55/44档位数（前进/倒退）:8/2/0， 动力输出轴输出功率（kw）:≥22.0，最大牵引力（KN）:≥10.0，驾驶室或安全 | 结构尺寸(长*宽*高mm):3500x1640x2300最小使用质量(kg):1580,配套动力(kw):25.8,型式:四轮驱动,轴距(mm):1650,轮距(前轮/后轮)(mm):1300/1300,最小离地间隙(mm):340,最大配重(前/后)(kg):55/44档位数(前进/倒退):8/2/0,动力输出轴输出功率(kw):≥22.0,最大牵引力(KN):≥10.0,驾驶室或安全架:安全架,转向系形式:前轮液压转向,离合器型式:干式、单片、单作用,变速箱换挡方式:啮合套式,轮胎型号(前轮/后轮):7.50-16/11.2-24液压悬挂系统型式:分置式,悬挂装置型式及类别:后置三点悬挂,1类,调节方式:位调节,动力输出轴型式:非独立式. |  | 通用类 | 25.8 | 否 |  | 山东省
动力机械 | 拖拉机 | 轮式拖拉机 | 40—50马力四轮驱动拖拉机 | 轮式拖拉机 | 潍坊大申奔野机械有限公司 | M404 | 功率：40马力；驱动方式：四轮驱动 | 结构尺寸(长*宽*高MM):3500*1590*2030整机质量(KG):1550配套动力(KW):29.5型式:轮式四轮驱动轴距(MM):1990轮距(前轮/后轮)(MM):960,1200,1300/960,1200,1300,1450最小离地间隙(MM):320最大配重(前/后)(KG):60/120档位数(前进/倒退):8/2动力输出轴输出功率(KW):25.1最大牵引力(KN):10.5驾驶室或安全架:无转向系形式:全液压转向离合器型式:单片,干式,单作用变速箱换挡方式:啮合套式轮胎型号(前轮/后轮):6.5-16/11.2-24液压悬挂系统型式:半分置式悬挂装置型式及类别:后置三点悬挂,1类调节方式:力位调节动力输出轴型式:非独立式.发动机选配:4DW91-40GG33(29.5KW),4D27T31/404(29.5KW),4B2-40V32(29.5KW)SD4BW3D1(30KW),YN4H040-32CR(29.5KW) |  |  | 29.4 | 否
动力机械 | 拖拉机 | 轮式拖拉机 | 50—60马力四轮驱动拖拉机 | 轮式拖拉机 | 潍坊大申奔野机械有限公司 | M554 | 功率：54.94马力；驱动方式：四轮驱动 | 结构尺寸(长*宽*高MM):3750*1600*2325,整机质量(KG):2530,配套动力(KW):40.4,型式:4X4四轮驱动,轴距(MM):2020,轮距(前轮/后轮)(MM):1300/1200,1300,1450,最小离地间隙(MM):320最大配重(前/后)(KG):60/120,档位数(前进/倒退):8/2,动力输出轴输出功率(KW):34.34,最大牵引力(KN):12.5,驾驶室或安全架,转向系形式:全液压转向,离合器型式:单片,干式,常接合式,变速箱换挡方式:啮合式换挡,轮胎型号(前轮/后轮):8.3-20/12.4-28,液压悬挂系统型式:半分置式,悬挂装置型式及类别:后置三点悬挂,1类,,调节方式:力位调节,动力输出轴型式:非独立式.发动机选配:4DW93-55GG3U(40.5KW),4D27ZT32(40.5KW),4B2-5U32(40.5KW),SD4BW3Z(41KW),WP3.2G61E316(40.5KW),YN4A060-32CRC(41KW) |  |  | 40.4 | 否
动力机械 | 拖拉机 | 轮式拖拉机 | 40—50马力四轮驱动拖拉机 | 轮式拖拉机 | 潍坊大申奔野机械有限公司 | M454 | 功率：45马力；驱动方式：四轮驱动 | 结构尺寸(长*宽*高MM):3500×1640×2350,整机质量(KG):1680,型式:轮式四轮驱动,轴距(MM):1850,轮距(前轮/后轮)(MM):1300/1300,最小离地间隙(MM):350,最大配重(前/后)(KG):70/60,档位数(前进/倒退):8/2,动力输出轴输出功率(KW):28.2,最大牵引力(KN):11,驾驶室或安全架:安全架,转向系形式:前轮液压转向,离合器型式:单作用,变速箱换挡方式:啮合套式,轮胎型号(前轮/后轮):7.50-16/11.2-28,液压悬挂系统型式:半分置式,悬挂装置型式及类别:后置三点悬挂,1类,调节方式:力、位调节,动力输出轴型式:非独立式.发动机选配:4DW91-45GG3(33.1KW)一汽解放汽车有限公司无锡柴油机厂(国Ⅲ)4B2-45V32(33.1KW)安徽全柴动力有限公司(国Ⅲ)SD4DW3D2(34KW)江苏四达动力机械集团有限公司(国Ⅲ)WP3.2G48Z346(35.3KW)潍柴动力杨州柴油机有限责任公司(国Ⅲ)YN4H045-30CR(33.1KW)山东云内动力有限责任公司(国Ⅲ) |  |  | 33.1 | 否 |  | 山东省
动力机械 | 拖拉机 | 轮式拖拉机 | 40—50马力四轮驱动拖拉机 | 轮式拖拉机 | 潍坊大申奔野机械有限公司 | M484 | 功率：48马力；驱动方式：四轮驱动 | 结构尺寸(长*宽*高MM):3550*1590*2240,整机质量(KG):2080,配套动力(KW):35.3,型式:4X4四轮驱动,轴距(MM):1900,轮距(前轮/后轮)(MM):1300/1200,1300,1450,最小离地间隙(MM):320,最大配重(前/后)(KG):60/120,档位数(前进/倒退):8/2,动力输出轴输出功率(KW):30.005,最大牵引力(KN):11.0,驾驶室或安全架:无,转向系形式:全液压转向,离合器型式:单片,干式,常接合式,变速箱换挡方式:啮合式换挡,轮胎型号(前轮/后轮):7.5-16/11.2-28,液压悬挂系统型式:半分置式,悬挂装置型式及类别:后置三点悬挂,1类,调节方式:力位调节,动力输出轴型式:非独立式.发动机选配:4D32T31/484(35.3KW),4C4-48V32(35.3KW) |  |  | 35.3 | 否
动力机械 | 拖拉机 | 轮式拖拉机 | 60—70马力四轮驱动拖拉机 | 轮式拖拉机 | 潍坊大申奔野机械有限公司 | M604 | 功率：60马力；驱动方式：四轮驱动 | 结构尺寸(长*宽*高MM):3600×1650×2390,整机质量(KG):1900,型式:轮式四轮驱动,轴距(MM):1950,轮距(前轮/后轮)(MM):1300/1300,最小离地间隙(MM):340,最大配重(前/后)(KG):70/60,档位数(前进/倒退):8/2,动力输出轴输出功率(KW):37.57,最大牵引力(KN):13,驾驶室或安全架:安全架,转向系形式:前轮液压转向,离合器型式:单作用,变速箱换挡方式:啮合套式,轮胎型号(前轮/后轮):7.50-16/11.2-28,液压悬挂系统型式:半分置式,悬挂装置型式及类别:后置三点悬挂,1类,调节方式:力、位调节,动力输出轴型式:非独立式.发动机选配:4DW93-60GG3U(44.2KW)一汽解放汽车有限公司无锡柴油机厂(国Ⅲ)4D32ZT31/604(44.1KW)浙江新柴股份有限公司(国Ⅲ)4B2-60U32(44.2KW安徽全柴动力有限公司(国Ⅲ)昆明云内动力股份)安徽全柴动力有限公司(国Ⅲ)SD4DW3Z2(45KW)江苏四达动力机械集团有限公司(国Ⅲ)WP3.2G61E316(45KW)潍柴动力杨州柴油机有限责任公司(国Ⅲ)YN4A065-32CR2(44.5KW0昆明云内动力股份有限公司(国Ⅲ) |  |  | 44.5 | 否 |  | 山东省
动力机械 | 拖拉机 | 轮式拖拉机 | 70—80马力四轮驱动拖拉机 | 轮式拖拉机 | 潍坊大申奔野机械有限公司 | M704C | 结构尺寸（长*宽*高mm）:3600×1620×2350， 最小使用质量（kg）:1700，配套动力（kw）:51.5 ，型式:四轮驱动， 轴距（mm）:1850，轮距（前轮/后轮） （mm）:1300/1300， 最小离地间隙（mm）:350，最大配重（前/后）（kg）:54/60， 档位数（前进/倒退）:8/2/0， 动力输出轴输出功率（kw）:≥44.2最大牵引力（KN）:≥13.0，驾驶室 | 结构尺寸(长*宽*高mm):3600×1620×2350,最小使用质量(kg):1700,配套动力(kw):51.5,型式:四轮驱动,轴距(mm):1850,轮距(前轮/后轮)(mm):1300/1300,最小离地间隙(mm):350,最大配重(前/后)(kg):54/60,档位数(前进/倒退):8/2/0,动力输出轴输出功率(kw):≥44.2最大牵引力(KN):≥13.0,驾驶室或安全架:安全架,转向系形式:前轮液压转向,离合器型式:干式、单片、单作用,变速箱换挡方式:啮合套式,轮胎型号(前轮/后轮):7.50-16/11.2-28,液压悬挂系统型式:分置式,悬挂装置型式及类别:后置三点悬挂,2类,调节方式:位调节,动力输出轴型式:非独立式. |  | 通用类 | 51.5 | 否 |  | 山东省
动力机械 | 拖拉机 | 轮式拖拉机 | 70—80马力四轮驱动拖拉机 | 轮式拖拉机 | 潍坊大申奔野机械有限公司 | M704B | 功率：70马力；驱动方式：四轮驱动 | 结构尺寸(长*宽*高MM):3600×1650×2390,整机质量(KG):1950,型式:轮式四轮驱动,轴距(MM):1950,轮距(前轮/后轮)(MM):1300/1300,最小离地间隙(MM):340,最大配重(前/后)(KG):70/60,档位数(前进/倒退):8/2,动力输出轴输出功率(KW):43.8,最大牵引力(KN):14,驾驶室或安全架:安全架,转向系形式:前轮液压转向,离合器型式:单作用,变速箱换挡方式:啮合套式,轮胎型号(前轮/后轮):7.50-16/12.4-28,液压悬挂系统型式:半分置式,悬挂装置型式及类别:后置三点悬挂,2类,调节方式:力、位调节,动力输出轴型式:非独立式.4D32ZT31/704(51.5KW)浙江新柴股份有限公司(国Ⅲ)4C5-70U32(51.5KW)安徽全柴动力有限公司(国Ⅲ)SD4DW3Z(52KW)江苏四达动力机械集团有限公司(国Ⅲ)WP2.3G70E310(51.5KW)潍柴动力杨州柴油机有限责任公司(国Ⅲ)YN4E075-32CR4(51.5KW)昆明云内动力股份有限公司(国Ⅲ) |  |  | 51.5 | 否 |  | 山东省
动力机械 | 拖拉机 | 轮式拖拉机 | 70—80马力四轮驱动拖拉机 | 轮式拖拉机 | 潍坊大申奔野机械有限公司 | M704 | 功率：70马力；驱动方式：四轮驱动 | 结构尺寸(长*宽*高MM):3960*1970*2650,整机质量(KG):2600,配套动力(KW):51.5,型式:轮式四轮驱动,轴距(MM):2020,轮距(前轮/后轮)(MM):1300/1300,1400,1500,最小离地间隙(MM):360,最大配重(前/后)(KG):140/360,档位数(前进/倒退):12/12,动力输出轴输出功率(KW):43.8,最大牵引力(KN):17,驾驶室或安全架:驾驶室,转向系形式:全液压转向,离合器型式:干式,双作用,变速箱换挡方式:啮合套式,轮胎型号(前轮/后轮):8.3-20/14.9-28,液压悬挂系统型式:半分置式,悬挂装置型式及类别:后置三点悬挂,2类,调节方式:力位调节,动力输出轴型式:非独立式.发动机选配:4D32ZT31/704(51.5KW),4C5-70U32(51.5KW),SD4DW3Z(52KW),WP2.3G75E310(51.5KW),YN4E075-32CR4(51.5KW) |  |  | 51.5 | 否
动力机械 | 拖拉机 | 轮式拖拉机 | 50—60马力四轮驱动拖拉机 | 轮式拖拉机 | 潍坊大申奔野机械有限公司 | M504B | 结构尺寸（长*宽*高mm）:3500×1640×2350， 最小使用质量（kg）:1750，配套动力（kw）:36.8 ，型式:四轮驱动， 轴距（mm）:1850，轮距（前轮/后轮） （mm）:1300/1300， 最小离地间隙（mm）:340，最大配重（前/后）（kg）:55/60， 档位数（前进/倒退）:8/2/0， 动力输出轴输出功率（kw）:≥31.3，最大牵引力（KN）:≥12，驾驶室或 | 结构尺寸(长*宽*高mm):3500×1640×2350,最小使用质量(kg):1750,配套动力(kw):36.8,型式:四轮驱动,轴距(mm):1850,轮距(前轮/后轮)(mm):1300/1300,最小离地间隙(mm):340,最大配重(前/后)(kg):55/60,档位数(前进/倒退):8/2/0,动力输出轴输出功率(kw):≥31.3,最大牵引力(KN):≥12,驾驶室或安全架:安全架,转向系形式:前轮液压转向,离合器型式:干式、单片、单作用,变速箱换挡方式:啮合套式,轮胎型号(前轮/后轮):7.50-16/11.2-28,液压悬挂系统型式:分置式,悬挂装置型式及类别:后置三点悬挂,1类,调节方式:位调节,动力输出轴型式:非独立式. |  | 通用类 | 36.8 | 否 |  | 山东省
动力机械 | 拖拉机 | 轮式拖拉机 | 50—60马力四轮驱动拖拉机 | 轮式拖拉机 | 潍坊大申奔野机械有限公司 | M504 | 50马力，四轮驱动 | 结构尺寸(长*宽*高MM):3600×1650×2390,整机质量(KG):1870型式:轮式四轮驱动,轴距(MM):1950,轮距(前轮/后轮)(MM):1300/1300,最小离地间隙(MM):340,最大配重(前/后)(KG):70/60,档位数(前进/倒退):8/2,动力输出轴输出功率(KW):31.3,最大牵引力(KN):12,驾驶室或安全架:安全架,转向系形式:前轮液压转向,离合器型式:单作用,变速箱换挡方式:啮合套式,轮胎型号(前轮/后轮):7.50-16/11.2-28,液压悬挂系统型式:半分置式,悬挂装置型式及类别:后置三点悬挂,1类,调节方式:力、位调节,动力输出轴型式:非独立式发动机选配:4DW93-50GG3U(36.8KW)一汽解放汽车有限公司无锡柴油机厂(国Ⅲ)4S5-50V32(36.8KW)安徽全柴动力有限公司(国Ⅲ)SD4DW3D(36.8)江苏四达动力机械集团有限公司(国Ⅲ)WP3.2G50E346(36.8KW)潍柴动力杨州柴油机有限责任公司(国Ⅲ)YN4A055-30CR昆明云内动力股份有限公司(国Ⅲ) |  |  | 36.8 | 否 |  | 山东省
动力机械 | 拖拉机 | 轮式拖拉机 | 160马力及以上四轮驱动拖拉机 | 轮式拖拉机 | 潍坊大申奔野机械有限公司 | M2104 | 结构尺寸（长*宽*高mm）:5080×2330×3050， 整机质量（kg）:5100，配套动力（KW）：154.4型式:轮式四轮驱动， 轴距（mm）2600，轮距（前轮/后轮） （mm）:1840/1840， 最小离地间隙（mm）:490 ，最大配重（前/后）（kg）:560/240， 档位数（前进/倒退）:16/8 动力输出轴输出功率（kw）:126.6，最大牵引力（KN）:32，驾驶室或安全 | 结构尺寸(长*宽*高mm):5080×2330×3050,整机质量(kg):5100,配套动力(KW):154.4型式:轮式四轮驱动,轴距(mm)2600,轮距(前轮/后轮)(mm):1840/1840,最小离地间隙(mm):490,最大配重(前/后)(kg):560/240,档位数(前进/倒退):16/8动力输出轴输出功率(kw):126.6,最大牵引力(KN):32,驾驶室或安全架:驾驶室,转向系形式:摆线转阀式,离合器型式:干式、双作用、双片,变速箱换挡方式:啮合套式,轮胎型号(前轮/后轮):14.9-26/18.4-38,液压悬挂系统型式:分置式,悬挂装置型式及类别:后置三点悬挂,3类,调节方式:力、位调节,动力输出轴型式:后置独立式. |  | 通用类 | 154.4 | 否 |  | 山东省
动力机械 | 拖拉机 | 轮式拖拉机 | 160马力及以上四轮驱动拖拉机 | 轮式拖拉机 | 潍坊大申奔野机械有限公司 | M1804 | 功率：132.4kW；驱动方式：四轮驱动 | 结构尺寸(长*宽*高MM):5300X3000X3100,整机质量(KG):6940,型式:轮式四轮驱动,轴距(MM):2660,轮距(前轮/后轮)(MM):1800,1900,2000/1620~2420,最小离地间隙(MM):375,最大配重(前/后)(KG):780/480,档位数(前进/倒退):16/16,动力输出轴输出功率(KW):112.6,最大牵引力(KN):52.5,驾驶室或安全架:驾驶室,转向系形式:全液压转向,离合器型式:双作用,变速箱换挡方式:啮合套式,轮胎型号(前轮/后轮):16.9-28/18.4-42,液压悬挂系统型式:分置式,悬挂装置型式及类别:后置三点悬挂,3类,调节方式:力位调节,动力输出轴型式:独立式.发动机选配:YC6J200-T301(132.4KW)广西玉柴机器股份有限公司(国Ⅲ)WP6G180E330(132.4KW)潍柴动力杨州柴油机有限责任公司(国Ⅲ) |  |  | 132.4 | 否 |  | 山东省
动力机械 | 拖拉机 | 轮式拖拉机 | 120—140马力四轮驱动拖拉机 | 轮式拖拉机 | 潍坊大申奔野机械有限公司 | M1204B | 结构尺寸（长*宽*高mm）:4100×1950×2650， 最小使用质量（kg）:2750，配套动力（kw）:88.2 ，型式:四轮驱动， 轴距（mm）:2020，轮距（前轮/后轮） （mm）:1500/1500， 最小离地间隙（mm）:360，最大配重（前/后）（kg）:125/520 档位数（前进/倒退）:12/12/0， 动力输出轴输出功率（kw）:≥75.0，最大牵引力（KN）:≥20.0 | 结构尺寸(长*宽*高mm):4100×1950×2650,最小使用质量(kg):2750,配套动力(kw):88.2,型式:四轮驱动,轴距(mm):2020,轮距(前轮/后轮)(mm):1500/1500,最小离地间隙(mm):360,最大配重(前/后)(kg):125/520档位数(前进/倒退):12/12/0,动力输出轴输出功率(kw):≥75.0,最大牵引力(KN):≥20.0,驾驶室或安全架:驾驶室,转向系形式:前轮液压转向,离合器型式:干式、双作用,变速箱换挡方式:啮合套式,轮胎型号(前轮/后轮):8.3-24/14.9-28,液压悬挂系统型式:分置式,悬挂装置型式及类别:后置三点悬挂,2类,调节方式:位调节,动力输出轴型式:独立式. |  | 通用类 | 88.2 | 否 |  | 山东省
动力机械 | 拖拉机 | 轮式拖拉机 | 140—160马力四轮驱动拖拉机 | 轮式拖拉机 | 潍坊大申奔野机械有限公司 | M1504 | 功率：110.3kW；驱动方式：四轮驱动 | 结构尺寸(长*宽*高MM):5200*2500*3000,整机质量(KG):5100,型式:轮式四轮驱动,轴距(MM):2550,轮距(前轮/后轮)(MM):1940,2070/1620~2420,最小离地间隙(MM):395,最大配重(前/后)(KG):440/480,档位数(前进/倒退):16/8,动力输出轴输出功率(KW):93.8,最大牵引力(KN):32,驾驶室或安全架:驾驶室,转向系形式:全液压转向,离合器型式:双作用,变速箱换挡方式:啮合套式,轮胎型号(前轮/后轮):14.9-26/18.4-38,液压悬挂系统型式:分置式,悬挂装置型式及类别:后置三点悬挂,3类,调节方式:力位调节,动力输出轴型式:独立式.发动机选配:WP6G150E330A(110.3KW)潍柴动力杨州柴油机有限责任公司(国Ⅲ)YC6J175-T303(110.3KW)广西玉柴机器股份有限公司(国Ⅲ) |  |  | 110.3 | 否 |  | 山东省
动力机械 | 拖拉机 | 轮式拖拉机 | 120—140马力四轮驱动拖拉机 | 轮式拖拉机 | 潍坊大申奔野机械有限公司 | M1354 | 功率：135马力；驱动方式：四轮驱动 | 结构尺寸(长*宽*高MM):5200X2500X3000,整机质量(KG):5500,配套动力(KW):99.2,型式:4X4四轮驱动,轴距(MM):2550,轮距(前轮/后轮)(MM):1940/1620~2420,最小离地间隙(MM):395,最大配重(前/后)(KG):440/480,档位数(前进/倒退):16/8,动力输出轴输出功率(KW):84.4,最大牵引力(KN):42,驾驶室或安全架:驾驶室,转向系形式:全液压转向,离合器型式:单片,干式,双作用,变速箱换挡方式:啮合式换挡,轮胎型号(前轮/后轮):14.9-26/18.4-38,液压悬挂系统型式:分置式,悬挂装置型式及类别:后置三点悬挂,2类,调节方式:力位调节,动力输出轴型式:独立式. |  |  | 99.2 | 否
动力机械 | 拖拉机 | 轮式拖拉机 | 120—140马力四轮驱动拖拉机 | 轮式拖拉机 | 潍坊大申奔野机械有限公司 | M1204 | 功率：120马力；驱动方式：四轮驱动 | 结构尺寸(长*宽*高MM):4850*2050*2800,整机质量(KG):4155,配套动力(KW):88.2,型式:4X4四轮驱动,轴距(MM):2500轮距(前轮/后轮)(MM):1610/1610,1750,1990,最小离地间隙(MM):420,最大配重(前/后)(KG):310/320,档位数(前进/倒退):16/8,动力输出轴输出功率(KW):74.97,最大牵引力(KN)::39.5,驾驶室或安全架:驾驶室,转向系形式:全液压转向,离合器型式:单片,干式,双作用,变速箱换挡方式:啮合式换挡,轮胎型号(前轮/后轮):12.4-24/16.9-34,液压悬挂系统型式:分置式,悬挂装置型式及类别:后置三点悬挂,2类,调节方式:力位调节,动力输出轴型式:独立式. |  |  | 88.2 | 否
动力机械 | 拖拉机 | 轮式拖拉机 | 90—100马力四轮驱动拖拉机 | 轮式拖拉机 | 潍坊大申奔野机械有限公司 | M904B | 功率:90马力;驱动方式:四轮驱动 ;动力换挡、动力换向:否 ; | 结构尺寸(长×宽×高mm):(驾驶室)4000×1900×2750/安全架:3970×1940×2730,轴距或履带接地长(mm):2050,常用轮距(前轮/后轮)或轨距(mm):1500/1500,轮距(前轮/后轮)调整方式:有级可调/有级可调,最小使用质量(kg):驾驶室:2650标准配重(前/后)kg:120/180,档位数(前进/倒退/爬行):12/12/0,主变速档位数*副变速档位数/其他档位数:4/3/2,发动机与离合器连接方式:直联,起动方式:电起动,防翻架装置(驾驶室或安全框架):驾驶室/安全框架,前照灯型号:D-1DDzhL,转向系型式:前轮液压转向,行车制动系型式:盘式,驻车制动系型式:机械手制动,前驱动桥型式:旱地型,离合器型式:干式、双作用,传动系动力输出轴离合器型式:干式、双作用,传动系变速箱型式:4×3×(1+1)组成式,主变速箱换挡方式:啮合套,副变速箱换挡方式:啮合套,轮胎型号(前轮/后轮):9.5-24/14.9-30 |  | 通用类 | 66.2 | 否
动力机械 | 拖拉机 | 轮式拖拉机 | 90—100马力四轮驱动拖拉机 | 轮式拖拉机 | 潍坊大申奔野机械有限公司 | M904 | 结构尺寸（长*宽*高mm）:3800×1650×2650， 最小使用质量（kg）:2250，配套动力（kw）:66.2 ，型式:四轮驱动， 轴距（mm）:2050，轮距（前轮/后轮） （mm）:1300/1300， 最小离地间隙（mm）:450，最大配重（前/后）（kg）:50/160， 档位数（前进/倒退）:8/2/0， 动力输出轴输出功率（kw）:≥56.3，最大牵引力（KN）:≥17.0，驾 | 结构尺寸(长*宽*高mm):3800×1650×2650,最小使用质量(kg):2250,配套动力(kw):66.2,型式:四轮驱动,轴距(mm):2050,轮距(前轮/后轮)(mm):1300/1300,最小离地间隙(mm):450,最大配重(前/后)(kg):50/160,档位数(前进/倒退):8/2/0,动力输出轴输出功率(kw):≥56.3,最大牵引力(KN):≥17.0,驾驶室或安全架:驾驶室,转向系形式:前轮液压转向,离合器型式:干式、单片、单作用,变速箱换挡方式:啮合套式,轮胎型号(前轮/后轮):8.3-24/11-32,液压悬挂系统型式:分置式,悬挂装置型式及类别:后置三点悬挂,2类,调节方式:位调节,动力输出轴型式:非独立式 |  | 通用类 | 66.2 | 否 |  | 山东省
动力机械 | 拖拉机 | 轮式拖拉机 | 80—90马力四轮驱动拖拉机 | 轮式拖拉机 | 潍坊大申奔野机械有限公司 | M804 | 结构尺寸（长*宽*高mm）:3960×1850×2650， 整机质量（kg）:2670，配套动力（kw）:59，型式:四轮驱动， 轴距（mm）:2020，轮距（前轮/后轮） （mm）:1450/1450， 最小离地间隙（mm）:320，最大配重（前/后）（kg）:130/100，档位数（前进/倒退）:12/12/0， 动力输出轴输出功率（kw）:50.2，最大牵引力（KN）:16.5，驾驶室或安全 | 结构尺寸(长*宽*高mm):3960×1850×2650,整机质量(kg):2670,配套动力(kw):59,型式:四轮驱动,轴距(mm):2020,轮距(前轮/后轮)(mm):1450/1450,最小离地间隙(mm):320,最大配重(前/后)(kg):130/100,档位数(前进/倒退):12/12/0,动力输出轴输出功率(kw):50.2,最大牵引力(KN):16.5,驾驶室或安全架:驾驶室,转向系形式:前轮液压转向,离合器型式:干式、双片、双作用,变速箱换挡方式:啮合套式,轮胎型号(前轮/后轮):8.3-20/14.9-28,液压悬挂系统型式:分置式,悬挂装置型式及类别:后置三点悬挂,2类,调节方式:位调节,动力输出轴型式:独立式. |  | 通用类 | 59 | 否 |  | 山东省
收获机械 | 饲料作物收获机械 | 打（压）捆机 | 全喂入收割机配套秸秆打捆机 | 方草捆压捆机 | 河南中鼎现代农业装备有限公司 | 9YFJ-2.2 | 作业方式：移动式；草捆形状：方草捆；配套动力：88～118kW；适用于割幅为2200mm～3000mm的谷物联合收割机。 | 产品名称:方草捆压捆机型号:9YFJ-2.2;喂入口宽度:408mm(适用于割幅为2200mm~3000mm的谷物联合收割机);压缩室截面尺寸(宽×高):450×300mm;打结器类型:D型;打结器数量:2个;工作状态外形尺寸(长×宽×高):2870×800×1770mm;配套动力:88~118kW;结构质量(kg):650;打捆活塞速度(行程/min):80~100;输入转速(r/min):750~830;输入功率(kW):5~6;打捆长度(mm):300~1200;作业方式:移动式;草捆形状:方草捆. |  | 非通用类 | 118 | 否 |  | 河南省
畜牧机械 | 饲料（草）加工机械设备 | 饲料（草）粉碎机 | 550MM及以上饲料粉碎机 | 饲料粉碎机 | 陕西盛鑫农牧机械加工有限公司 | 9FZ-55-13 | 转子工作直径：550mm | 结构型式:锤片式;结构质量:135kg;转子工作直径:550mm;主轴转速:2970r/min;粉碎室宽度:130mm;筛片宽度:12.5cm;生产率设计值:>0.5t/h;配套动力:7.5kW |  |  | 7.5 | 否 |  | 陕西省
畜牧机械 | 饲料（草）加工机械设备 | 饲料混合机 | 2.5M3以下立式混合机 | 立式饲料混合机 | 陕西盛鑫农牧机械加工有限公司 | 9HLP-1000 | 立式，容积1.8m³ | 结构型式:单螺旋立式;外形尺寸:1350×1250×2800;混合轴长度:2750;配套动力:3kW;混合轴数量:1;有效容积:1.8m3;主轴转速:415r/min;额定批次混合量:1000kg |  |  | 3 | 否 |  | 陕西省
畜牧机械 | 饲料（草）加工机械设备 | 饲料混合机 | 2.5M3以下卧式(单轴)混合机 | 卧式饲料混合机 | 陕西盛鑫农牧机械加工有限公司 | 9HWP-1000 | 卧式，单轴，容积2.1m³ | 结构型式:双环带卧式;外形尺寸:3200×1100×2100;混合轴长度:2730;配套动力:11kW;混合轴数量:1;有效容积:2.1m3;主轴转速:28r/min;额定批次混合量:1000kg |  |  | 11 | 否 |  | 陕西省
动力机械 | 拖拉机 | 轮式拖拉机 | 50—60马力四轮驱动拖拉机 | 轮式拖拉机 | 潍坊迪尔津拖农业装备有限公司 | 554 | 功率：55马力；驱动方式：四轮驱动 | 功率:40.4KW；驱动方式:四轮驱动；排放标准:国三 |  |  | 40.4 | 否
动力机械 | 拖拉机 | 轮式拖拉机 | 70—80马力四轮驱动拖拉机 | 轮式拖拉机 | 潍坊迪尔津拖农业装备有限公司 | JT704 | 功率：70马力；驱动方式：四轮驱动 | 标定功率:51.5KW；驱动方式:四轮驱动；排放标准:国三排放标准 |  |  | 51.5 | 否
动力机械 | 拖拉机 | 轮式拖拉机 | 60—70马力四轮驱动拖拉机 | 轮式拖拉机 | 潍坊迪尔津拖农业装备有限公司 | JT604 | 功率：60马力；驱动方式：四轮驱动；国三排放标准 | 标定功率:60马力；驱动方式:四轮驱动；国三排放标准 |  |  | 0 | 否 |  | 山东省
动力机械 | 拖拉机 | 轮式拖拉机 | 40—50马力四轮驱动拖拉机 | 轮式拖拉机 | 潍坊迪尔津拖农业装备有限公司 | 迪尔津拖404 | 功率：40马力；驱动方式：四轮驱动 | 发动机标定功率:29.4KW；驱动方式:四轮驱动；排放标准:国三 |  |  | 29.4 | 否
动力机械 | 拖拉机 | 轮式拖拉机 | 90—100马力四轮驱动拖拉机 | 轮式拖拉机 | 潍坊迪尔津拖农业装备有限公司 | JT904 | 功率：90马力；驱动方式：四轮驱动；国三排放标准 | 标定功率:90马力；驱动方式:四轮驱动；国三排放标准 |  |  | 0 | 否 |  | 山东省
动力机械 | 拖拉机 | 轮式拖拉机 | 120—140马力四轮驱动拖拉机 | 轮式拖拉机 | 潍坊迪尔津拖农业装备有限公司 | 1204 | 功率：120马力；驱动方式：四轮驱动 | 功率:88.2KW；驱动方式:四轮驱动；排放标准:国三 |  |  | 88.2 | 否
动力机械 | 拖拉机 | 轮式拖拉机 | 120—140马力四轮驱动拖拉机 | 轮式拖拉机 | 潍坊迪尔津拖农业装备有限公司 | 1304 | 功率：130马力；驱动方式：四轮驱动 | 功率:95.6KW；驱动方式:四轮驱动；排放标准:国三 |  |  | 95.6 | 否
动力机械 | 拖拉机 | 轮式拖拉机 | 140—160马力四轮驱动拖拉机 | 轮式拖拉机 | 潍坊迪尔津拖农业装备有限公司 | JT1504A | 功率：150马力；驱动方式：四轮驱动；国三排放标准 | 标定功率:150马力；驱动方式:四轮驱动；国三排放标准 |  |  | 0 | 否 |  | 山东省
动力机械 | 拖拉机 | 轮式拖拉机 | 160马力及以上四轮驱动拖拉机 | 轮式拖拉机 | 潍坊迪尔津拖农业装备有限公司 | JT2104 | 功率：154.4kW；驱动方式：四轮驱动 | 标定功率:154.5KW；驱动方式:四轮驱动 |  |  | 154.4 | 否 |  | 山东省
动力机械 | 拖拉机 | 轮式拖拉机 | 160马力及以上四轮驱动拖拉机 | 轮式拖拉机 | 潍坊迪尔津拖农业装备有限公司 | JT2104A | 功率：210马力；驱动方式：四轮驱动；国三排放标准 | 标定功率:210马力；驱动方式:四轮驱动；国三排放标准 |  |  | 0 | 否 |  | 山东省
动力机械 | 拖拉机 | 轮式拖拉机 | 160马力及以上四轮驱动拖拉机 | 轮式拖拉机 | 潍坊迪尔津拖农业装备有限公司 | JT2404 | 功率：240马力；驱动方式：四轮驱动；国三排放标准 | 标定功率:240马力；驱动方式:四轮驱动；国三排放标准 |  |  | 0 | 否 |  | 山东省
动力机械 | 拖拉机 | 轮式拖拉机 | 160马力及以上四轮驱动拖拉机 | 轮式拖拉机 | 潍坊迪尔津拖农业装备有限公司 | JT1804A | 功率：180马力；驱动方式：四轮驱动；国三排放标准 | 标定功率:180马力；驱动方式:四轮驱动；国三排放标准 |  |  | 0 | 否 |  | 山东省
动力机械 | 拖拉机 | 轮式拖拉机 | 160马力及以上四轮驱动拖拉机 | 轮式拖拉机 | 潍坊迪尔津拖农业装备有限公司 | JT1604 | 功率：160马力；驱动方式：四轮驱动；国三排放标准 | 标定功率:160马力；驱动方式:四轮驱动；国三排放标准 |  |  | 0 | 否 |  | 山东省
耕整地机械 | 耕地机械 | 微耕机 | 4KW及以上汽油微耕机 | 微耕机 | 重庆跃龙互欣动力机械有限公司 | 1WG4.0-95FQ-Z | 汽油动力，功率4.0kW | 配170F/P汽油机,标定功率4.0kw,标定转速:3600r/min,起动方式:手拉绳反冲式起动,外形尺寸(长×宽×高)1540mm×950mm×920mm,结构质量:67kg,传动方式:齿轮传动,连接方式:直联式,刀辊转速(r/min)快档:148；慢档:106,最大回转半径:180mm,主离合器型式:摩擦片式(常开),耕宽:950mm,耕深:≥100mm,作业速度m/s:0.1~0.3,作业小时生产率hm2/(h?m):≥0.04,单位作业面积燃油消耗量kg/hm2:≤35 |  |  | 4 | 否 |  | 重庆市
耕整地机械 | 耕地机械 | 微耕机 | 4KW及以上汽油微耕机 | 微耕机 | 重庆跃龙互欣动力机械有限公司 | 1WG4.0-95FQ-DL | 汽油动力，功率4.0kW | 配170F/P汽油机,标定功率4.0kw,标定转速:3600r/min,起动方式:手拉绳反冲式起动,外形尺寸(长×宽×高)1660mm×950mm×940mm,结构质量:60kg,传动方式:链条传动,连接方式:直联式,刀辊转速(r/min)快档:155；慢档:112,最大回转半径:180mm,主离合器型式:内置牙嵌离合,耕宽:950mm,耕深:≥100mm,作业速度m/s:0.1~0.3,作业小时生产率hm2/(h?m):≥0.04,单位作业面积燃油消耗量kg/hm2:≤35 |  |  | 4 | 否 |  | 重庆市
畜牧机械 | 饲料（草）加工机械设备 | 饲料混合机 | 2.5M3以下立式混合机 | 饲料混合机 | 新乡市北方散热器有限公司 | 9HLP-1000 | 混合室容积:2.11m3 | 混合方式:立式单轴螺旋,容积:2.11M3,外形尺寸:1260×1260×2850MM |  |  | 0 | 否
畜牧机械 | 饲料（草）加工机械设备 | 饲料混合机 | 2.5M3以下立式混合机 | 饲料混合机 | 新乡市北方散热器有限公司 | 9HLP-500 | 混合室容积:1.1m3 | 混合方式:立式单轴螺旋,混合室容积:1.1M3,外形尺寸:1000×1000×2400MM |  |  | 0 | 否
畜牧机械 | 饲料（草）加工机械设备 | 饲料混合机 | 2.5M3以下卧式(单轴)混合机 | 饲料混合机 | 新乡市北方散热器有限公司 | 9HWP-250 | 混合室容积:0.6m3 | 混合室容积:0.6M3；卧式；单轴螺带；配套动力:2.2KW；批次混合量:250KG |  |  | 0 | 否
畜牧机械 | 饲料（草）加工机械设备 | 饲料混合机 | 2.5M3以下卧式(单轴)混合机 | 卧式预混机 | 新乡市北方散热器有限公司 | 9HWP-1000 | 混合室容积:2.2m3 | 结构型式:卧式、双环带,有效容积:2.2m3,外形尺寸:3200×1100×2250mm |  |  | 0 | 否
畜牧机械 | 饲料（草）加工机械设备 | 饲料（草）粉碎机 | 550MM及以上饲料粉碎机 | 饲料粉碎机 | 新乡市北方散热器有限公司 | 9FZ-55.5-20 | 配套动力：11kW,转子工作直径：Φ555mm | 转子工作直径:Φ555mm,配套动力:11kW |  | 非通用类 | 11 | 否 |  | 河南省
畜牧机械 | 饲料（草）加工机械设备 | 饲料（草）粉碎机 | 400-550MM饲料粉碎机 | 饲料粉碎机 | 新乡市北方散热器有限公司 | 9FZ-52-13 | 配套动力：7.5kW，转子工作直径：Φ520mm | 转子工作直径:Φ520mm,配套动力:7.5kW |  | 非通用类 | 7.5 | 否 |  | 河南省
畜牧机械 | 饲料（草）加工机械设备 | 饲料（草）粉碎机 | 400-550MM饲料粉碎机 | 饲料粉碎机 | 新乡市北方散热器有限公司 | 9FZ-52-14 | 配套动力：7.5kW,转子工作直径：Φ520mm | 转子工作直径:Φ520mm,配套动力:7.5kW |  | 非通用类 | 7.5 | 否 |  | 河南省
畜牧机械 | 饲料（草）加工机械设备 | 饲料（草）粉碎机 | 400-550MM饲料粉碎机 | 饲料粉碎机 | 新乡市北方散热器有限公司 | 9FZ-52-20 | 配套动力：11kW,转子工作直径：520mm | 转子工作直径:Φ520mm,配套动力:11kW |  | 非通用类 | 11 | 否 |  | 河南省
收获后处理机械 | 干燥机械 | 果蔬烘干机 | 容积15M3及以上果蔬烘干机(整体脱水) | 燃之魂牌果蔬烘干机 | 昆明康立信电子机械有限公司 | 5HG-90BⅢ | 容积90.5m³ | 外形尺寸(长*宽*高mm):9500*2800*4250；结构质量:600KG；烘干容量:6000KG；烘干容积:90.5M3；整机功率:3KW；热风温度:室温~70℃. |  |  | 0 | 否 |  | 云南省
收获后处理机械 | 干燥机械 | 果蔬烘干机 | 容积15M3及以上果蔬烘干机(整体脱水) | 燃之魂牌果蔬烘干机 | 昆明康立信电子机械有限公司 | 5HG-70BⅢ | 容积70.5m³ | 外形尺寸(长*宽*高mm):7500*2800*4250；结构质量:500KG；烘干容量:4500KG；烘干容积:70.5M3；整机功率:2.1KW；热风温度:室温~70℃. |  |  | 0 | 否 |  | 云南省
收获后处理机械 | 干燥机械 | 果蔬烘干机 | 容积15M3及以上果蔬烘干机(整体脱水) | 燃之魂牌果蔬烘干机 | 昆明康立信电子机械有限公司 | 5HG-50BⅢ | 容积50.5m³ | 外形尺寸(长*宽*高mm):7500*2800*3550；结构质量:300KG；烘干容量:3500KG；烘干容积:50.5M3；整机功率:1.9KW；热风温度:室温~70℃. |  |  | 0 | 否 |  | 云南省
收获后处理机械 | 干燥机械 | 果蔬烘干机 | 容积15M3及以上果蔬烘干机(整体脱水) | 燃之魂牌果蔬烘干机 | 昆明康立信电子机械有限公司 | 5HG-70BS | 容积70.5m³ | 外形尺寸(长*宽*高mm):7500*2800*4250；结构质量:500KG；烘干容量:4500KG；烘干容积:70.5M3；整机功率:1.5KW；热风温度:室温~70℃. |  |  | 0 | 否 |  | 云南省
收获后处理机械 | 干燥机械 | 果蔬烘干机 | 容积15M3及以上果蔬烘干机(整体脱水) | 燃之魂牌果蔬烘干机 | 昆明康立信电子机械有限公司 | 5HG-50BS | 容积50.5m³ | 外形尺寸(长*宽*高mm):7500*2800*3550；结构质量:500KG；烘干容量:3500KG；烘干容积:50.5M3；整机功率:1.5KW；热风温度:室温~70℃. |  |  | 0 | 否 |  | 云南省
收获后处理机械 | 干燥机械 | 果蔬烘干机 | 容积15M3及以上果蔬烘干机(整体脱水) | 果蔬烘干机(商标:燃之魂) | 昆明康立信电子机械有限公司 | 5HG-70BK | 容积70.5m³ | 外形尺寸(长*宽*高mm):7500*2800*4250；结构质量:480KG；烘干容量:4500KG；烘干容积:70.5M3；整机功率:21KW；热风温度:室温~70℃. |  |  | 0 | 否 |  | 云南省
收获后处理机械 | 干燥机械 | 果蔬烘干机 | 容积15M3及以上果蔬烘干机(整体脱水) | 燃之魂牌果蔬烘干机 | 昆明康立信电子机械有限公司 | 5HG-35BK | 容积35m³ | 外形尺寸(长*宽*高mm):6770*3350*2300；结构质量:380KG；烘干容量:2000KG；烘干容积:35M3；整机功率:16.8KW；热风温度:室温~70℃. |  |  | 0 | 否 |  | 云南省
收获后处理机械 | 干燥机械 | 果蔬烘干机 | 容积15M3及以上果蔬烘干机(整体脱水) | 燃之魂牌果蔬烘干机 | 昆明康立信电子机械有限公司 | 5HG-16BK | 容积16m³ | 外形尺寸(长*宽*高mm):5160*2300*2300；结构质量:285KG；烘干容量:1000KG；烘干容积:16M3；整机功率:8.8KW；热风温度:室温~70℃. |  |  | 0 | 否 |  | 云南省
收获后处理机械 | 干燥机械 | 果蔬烘干机 | 容积15M3及以上果蔬烘干机(整体脱水) | 燃之魂牌果蔬烘干机 | 昆明康立信电子机械有限公司 | 5HG-90B | 容积90m³ | 外形尺寸(长*宽*高mm):9500*2800*4250；结构质量:800KG；烘干容量:6000KG；烘干容积:90M3；整机功率:3KW；热风温度:室温~70℃. |  |  | 0 | 否 |  | 云南省
收获后处理机械 | 干燥机械 | 果蔬烘干机 | 容积15M3及以上果蔬烘干机(整体脱水) | 燃之魂牌果蔬烘干机 | 昆明康立信电子机械有限公司 | 5HG-70B | 容积70m³ | 外形尺寸(长*宽*高mm):7500*2800*4250；结构质量:500KG；烘干容量:4500KG；烘干容积:70M3；整机功率:2.1KW；热风温度:室温~70℃. |  |  | 0 | 否 |  | 云南省
收获后处理机械 | 干燥机械 | 果蔬烘干机 | 容积15M3及以上果蔬烘干机(整体脱水) | 燃之魂牌果蔬烘干机 | 昆明康立信电子机械有限公司 | 5HG-32B | 容积32m³ | 外形尺寸(长*宽*高mm):5500*2800*2700；结构质量:300KG；烘干容量:2000KG；烘干容积:32M3；整机功率:1.15KW；热风温度:室温~70℃. |  |  | 0 | 否 |  | 云南省
收获后处理机械 | 干燥机械 | 果蔬烘干机 | 容积15M3及以上果蔬烘干机(整体脱水) | 果蔬烘干机 | 昆明康立信电子机械有限公司 | 5HG-50B | 容积50m³ | 外形尺寸(长*宽*高mm):8200*3200*2700；结构质量:450KG；烘干容量:4000KG；烘干容积:50M3；整机功率:2.8KW；热风温度:室温~70℃. |  |  | 0 | 否 |  | 云南省
收获后处理机械 | 干燥机械 | 果蔬烘干机 | 容积15M3及以上果蔬烘干机(整体脱水) | 果蔬烘干机 | 昆明康立信电子机械有限公司 | 5HG-50A | 容积50m³ | 外形尺寸(长*宽*高mm):4700*3300*5000；结构质量:300KG；烘干容量:3000KG；烘干容积:50M3；整机功率:1.12KW；热风温度:室温~70℃. |  |  | 0 | 否 |  | 云南省
收获后处理机械 | 干燥机械 | 果蔬烘干机 | 容积15M3及以上果蔬烘干机(整体脱水) | 果蔬烘干机 | 昆明康立信电子机械有限公司 | 5HG-16B | 容积16m³ | 外形尺寸(长*宽*高mm):5500*1600*2650；结构质量:300KG；烘干容量:2000KG；烘干容积:16M3；整机功率:0.95KW；热风温度:室温~70℃. |  |  | 0 | 否 |  | 云南省
收获后处理机械 | 干燥机械 | 果蔬烘干机 | 容积5M3以下果蔬烘干机(整体脱水) | 果蔬烘干机(商标:燃之魂) | 昆明康立信电子机械有限公司 | 5HG-0.8BS | 容积0.8m³ | 外形尺寸(烘干室,长*宽*高mm):1730*770*1700；结构质量:KG；烘干容量:500KG；烘干容积:0.8M3；整机功率:0.55KW；热风温度:室温~70℃. |  |  | 0 | 否 |  | 云南省
动力机械 | 拖拉机 | 手扶拖拉机 | 8马力及以上皮带传动手扶拖拉机 | 手扶拖拉机 | 潍坊潍瑞农业装备有限公司 | FL121 | 传动方式：皮带传动；功率15马力 | 传动方式:皮带传动；标定功率:8.53KW；结构质量:270KG |  |  | 11.03 | 否
动力机械 | 拖拉机 | 手扶拖拉机 | 8马力及以上皮带传动手扶拖拉机 | 手扶拖拉机 | 潍坊潍瑞农业装备有限公司 | 101B | 传动方式：皮带传动；功率9.5马力 | 传动方式:皮带传动；标定功率:7KW；结构质量:250KG |  |  | 7 | 否
动力机械 | 拖拉机 | 轮式拖拉机 | 20—30马力两轮驱动拖拉机 | 轮式拖拉机 | 神牛拖拉机有限公司 | SN280 | 功率：28马力；驱动方式：两轮驱动 | SN280:外廓尺寸(长×宽×高):2900×1355×2110MM,驱动型式:两轮驱动,发动机标定功率:20.6KW,发动机型号:SL2100DKT-3,发动机制造商:福建力佳股份有限公司,轴距:1570MM,最小使用质量:1230KG,最大配重(前/后):30/240KG,档位数(前进/倒退/爬行):8/2/0,变速箱型式:直齿(4+1)×2、平面组成式,驾驶室:无,安全架:无. |  |  | 20.6 | 否
动力机械 | 拖拉机 | 轮式拖拉机 | 30—40马力两轮驱动拖拉机 | 轮式拖拉机 | 神牛拖拉机有限公司 | SN300 | 功率：30马力；驱动方式：两轮驱动 | SN300:外廓尺寸(长×宽×高):2900×1410×2150MM,驱动型式:两轮驱动,发动机标定功率:22.1KW,发动机型号:SL2105DKT-2,发动机制造商:福建力佳股份有限公司,轴距:1570MM,最小使用质量:1260KG,最大配重(前/后):30/240KG,档位数(前进/倒退/爬行):8/2/0,变速箱型式:直齿(4+1)×2、平面组成式,驾驶室:无,安全架:无. |  |  | 22.1 | 否
动力机械 | 拖拉机 | 轮式拖拉机 | 30—40马力两轮驱动拖拉机 | 轮式拖拉机 | 神牛拖拉机有限公司 | SN350 | 功率：35马力；驱动方式：两轮驱动 | SN350:外廓尺寸(长×宽×高):3050×1410×2150MM,驱动型式:两轮驱动,发动机标定功率:25.7KW,发动机型号:SL3100DKT-2,发动机制造商:福建力佳股份有限公司,轴距:1710MM,最小使用质量:1370KG,最大配重(前/后):30/240KG,档位数(前进/倒退/爬行):8/2/0,变速箱型式:直齿(4+1)×2、平面组成式,驾驶室:无,安全架:无. |  |  | 25.7 | 否
动力机械 | 拖拉机 | 轮式拖拉机 | 40—50马力两轮驱动拖拉机 | 轮式拖拉机 | 神牛拖拉机有限公司 | SN400 | 功率：40马力；驱动方式：两轮驱动 | SN400:外廓尺寸(长×宽×高):3270×1600×2110MM,驱动型式:两轮驱动,发动机标定功率:29.5KW,发动机型号:4D27T31/403,发动机制造商:浙江新柴股份有限公司,轴距:1760MM,最小使用质量:1520KG,最大配重(前/后):30/330KG,档位数(前进/倒退/爬行):8/2/0,变速箱型式:直齿(4+1)×2、平面组成式,驾驶室:无,安全架:无. |  |  | 29.4 | 否
动力机械 | 拖拉机 | 轮式拖拉机 | 40—50马力四轮驱动拖拉机 | 轮式拖拉机 | 神牛拖拉机有限公司 | SN404 | 功率：40马力；驱动方式：四轮驱动 | SN404:外廓尺寸(长×宽×高):3270×1600×2110MM,驱动型式:四轮驱动,发动机标定功率:29.5KW,发动机型号:4D27T31/403,发动机制造商:浙江新柴股份有限公司,轴距:1830MM,最小使用质量:1680KG,最大配重(前/后):30/330KG,档位数(前进/倒退):8/2,变速箱型式:直齿(4+1)×2、平面组成式,驾驶室:无,安全架:无. |  |  | 29.4 | 否
动力机械 | 拖拉机 | 轮式拖拉机 | 30—40马力四轮驱动拖拉机 | 轮式拖拉机 | 神牛拖拉机有限公司 | SN354 | 功率：35马力；驱动方式：四轮驱动 | SN354:外廓尺寸(长×宽×高):3050×1410×2150MM,驱动型式:四轮驱动,发动机标定功率:25.7KW,发动机型号:SL3100DKT-2,发动机制造商:福建力佳股份有限公司,轴距:1780MM,最小使用质量:1565KG,最大配重(前/后):30/240KG,档位数(前进/倒退):8/2,变速箱型式:直齿(4+1)×2、平面组成式,驾驶室:无,安全架:无. |  |  | 25.7 | 否
动力机械 | 拖拉机 | 轮式拖拉机 | 30—40马力四轮驱动拖拉机 | 轮式拖拉机 | 神牛拖拉机有限公司 | SN304 | 功率：30马力；驱动方式：四轮驱动 | SN304:外廓尺寸(长×宽×高):2900×1410×2150MM,驱动型式:四轮驱动,发动机标定功率:22.1KW,发动机型号:SL2105DKT-2,发动机制造商:福建力佳股份有限公司,轴距:1630MM,最小使用质量:1460KG,最大配重(前/后):30/240KG,档位数(前进/倒退):8/2,变速箱型式:直齿(4+1)×2、平面组成式,驾驶室:无,安全架:无. |  |  | 22.1 | 否
动力机械 | 拖拉机 | 轮式拖拉机 | 20—30马力四轮驱动拖拉机 | 轮式拖拉机 | 神牛拖拉机有限公司 | SN284 | 功率：28马力；驱动方式：四轮驱动 | SN284:外廓尺寸(长×宽×高):2900×1400×2110MM,驱动型式:四轮驱动,发动机标定功率:20.6KW,发动机型号:SL2100DKT-3,发动机制造商:福建力佳股份有限公司,轴距:1630MM,最小使用质量:1430KG,最大配重(前/后):30/240KG,档位数(前进/倒退):8/2,变速箱型式:直齿(4+1)×2、平面组成式,驾驶室:无,安全架:无. |  |  | 20.6 | 否
农业废弃物利用处理设备 | 废弃物处理设备 | 秸秆压块（粒、棒）机 | 1-2T/H秸秆压块(粒、棒)机 | 生物质环模颗粒机 | 安徽环态生物能源科技开发有限公司 | LS-HM-500 | 生产率:1.4T/h;功率:90kW; | 型号名称:LS-HM-500型生物质环模颗粒机;模具类型:环模;模孔直径(mm):φ8;模孔数量(个):540;配套功率(kw):主电机90;外型尺寸(mm):2620×1280×1950(长×宽×高);成品密度(g/cm3):0.9-1.5;环模直径(mm):φ500;生产率(kg/h):≥1400. |  | 非通用类 | 90 | 否
农业废弃物利用处理设备 | 废弃物处理设备 | 秸秆压块（粒、棒）机 | 2T/H及以上秸秆压块(粒、棒)机 | 生物质燃料颗粒成型机 | 安徽环态生物能源科技开发有限公司 | LS-HM-500Ⅱ | 生产率:2.1T/h;功率:132kW; | 型号名称:LS-HM-500Ⅱ型生物质燃料颗粒成型机;模具类型:环模;模孔直径(mm):φ8;模孔数量(个):540;配套功率(kw):132;外型尺寸(mm):2740×1290×1890(长×宽×高);成品密度(g/cm3):0.9-1.5;环模直径(mm):φ500;生产率(kg/h):≥2100. |  | 非通用类 | 132 | 否
畜牧机械 | 饲料（草）加工机械设备 | 铡草机 | 6-9T/H铡草机 | 铡草机 | 凤城市草河机械制造有限公司 | 9ZP-6.5 | 结构形式:盘式；外形尺寸:1460×2365×2980MM；喂入口宽度:280MM；喂入辊转速:上草辊117、254、373R/MIN，下草辊135、292、429R/MIN；动刀片数量:4片；动刀片刀形:弧线；圆盘直径:Φ910MM(含刀片)；设计切草长度:10、21、31MM；生产效率：谷草≥6500KG/H；稻草≥6200KG/H；干玉米秸秆≥6000KG/H；实测值:6269.2KG/H | 配套动力:7.5~11kW(出厂不配动力);结构形式:盘式;外形尺寸(长×宽×高):1460×2365×2980MM;喂入口宽度:280MM;喂入方式:自动;主轴转速:720R/MIN;喂入辊转速:上草辊117、254、373R/MIN,下草辊135、292、429R/MIN;动刀片数量:4片;动刀片刀形:弧线;圆盘直径:Φ910MM(含刀片);设计切草长度:10、21、31MM;生产效率:谷草≥6500KG/H;稻草≥6200KG/H;干玉米秸秆≥6000KG/H;实测值:6269.2KG/H |  | 非通用类 | 0 | 否 |  | 辽宁省
畜牧机械 | 饲料（草）加工机械设备 | 铡草机 | 9-15T/H铡草机 | 铡草机 | 凤城市草河机械制造有限公司 | 9ZP-10A | 生产率13t/h | 配套动力:15-18.5KW(试验用18.5)(出厂不配动力)；结构形式:盘式；结构质量:694KG；外形尺寸(长×宽×高):2730×1920×3830MM；喂入口宽度:340MM；喂入方式:自动；主轴转速:560R/MIN；喂入辊转速:上草辊:96、186、248R/MIN；下草辊:118、228、305R/MIN；动刀片数量:3片；动刀片刀形:弧线；圆盘直径:Φ1154MM；设计切草长度:6、20、25MM；生产效率:(干玉米秸)设计值≥13000KG/H；实测值:13610.8KG/H |  |  | 18.5 | 否
畜牧机械 | 饲料（草）加工机械设备 | 铡草机 | 9-15T/H铡草机 | 铡草机 | 凤城市草河机械制造有限公司 | 9ZP-6A | 生产率10t/h | 配套动力:7.5-11KW(试验用11)(出厂不配动力)；结构形式:盘式；结构质量:428KG；外形尺寸(长×宽×高):2490×1680×3220MM；喂入口宽度:260MM；喂入方式:自动；主轴转速:560R/MIN；喂入辊转速:上草辊:70、107、161R/MIN；下草辊:86、132、198R/MIN；动刀片数量:3片；动刀片刀形:弧线；圆盘直径:Φ910MM；设计切草长度:7、12、16.5MM；生产效率:(干玉米秸)设计值≥10000KG/H；实测值:10186.4KG/H |  |  | 11 | 否
畜牧机械 | 饲料（草）加工机械设备 | 铡草机 | 15-20T/H铡草机 | 铡草机 | 凤城市草河机械制造有限公司 | 9ZP-12A | 生产率15t/h | 配套动力:18.5-22KW(试验用22)(出厂不配动力)；结构形式:盘式；结构质量:816KG；外形尺寸(长×宽×高):2830×2200×4570MM；喂入口宽度:400MM；喂入方式:自动；主轴转速:500R/MIN；喂入辊转速:上草辊:106、197、251R/MIN；下草辊:131、243、310R/MIN；动刀片数量:3片；动刀片刀形:弧线；圆盘直径:Φ1314MM；设计切草长度:6、22、26MM；生产效率:(干玉米秸)设计值≥15000KG/H；实测值:17295.6KG/H |  |  | 22 | 否
畜牧机械 | 饲料（草）加工机械设备 | 铡草机 | 1-3T/H铡草机 | 铡草机 | 凤城市草河机械制造有限公司 | 9ZP-1.8 | 结构形式:盘式;外形尺寸(长×宽×高):1030×1090×2070MM;喂入口宽度:170MM;喂入方式:人工;主轴转速:930R/MIN;喂入辊转速:178、384R/MIN;动刀片数量:4片;动刀片刀形:直线;圆盘直径:Φ620MM(含刀片);设计切草长度:12、25MM;;生产效率:谷草≥1800KG/H;稻草≥1700KG/H;干玉米秸秆≥1600KG/H;实测值:1798.4KG/H | 配套动力:2.7~3.0kW(出厂不配动力);结构形式:盘式;外形尺寸(长×宽×高):1030×1090×2070MM;喂入口宽度:170MM;喂入方式:人工;主轴转速:930R/MIN;喂入辊转速:178、384R/MIN;动刀片数量:4片;动刀片刀形:直线;圆盘直径:Φ620MM(含刀片);设计切草长度:12、25MM;;生产效率:谷草≥1800KG/H;稻草≥1700KG/H;干玉米秸秆≥1600KG/H;实测值:1798.4KG/H |  | 非通用类 | 0 | 否 |  | 辽宁省
畜牧机械 | 饲料（草）加工机械设备 | 铡草机 | 1-3T/H铡草机 | 铡草机 | 凤城市草河机械制造有限公司 | 9ZP-2.4 | 生产率2t/h | 配套动力:5.5~7.5KW(出厂不配动力);结构形式:盘式;外形尺寸(长×宽×高):1130×1230×2160MM;喂入口宽度:260MM;喂入方式:人工;主轴转速:760R/MIN;喂入辊转速:226、89R/MIN;动刀片数量:4片;动刀片刀形:直线;圆盘直径:Φ760MM(不含刀片);设计切草长度:9、23MM;生产效率:谷草≥2400KG/H;稻草≥2200KG/H;干玉米秸秆≥2000KG/H;实测值:2133.4KG/H |  |  | 7.5 | 否
畜牧机械 | 饲料（草）加工机械设备 | 铡草机 | 1-3T/H铡草机 | 铡草机 | 凤城市草河机械制造有限公司 | 9ZP-1.5 | 生产率1.4t/h | 配套动力:2.7~3.0KW(出厂不配动力);结构形式:盘式;外形尺寸(长×宽×高):970×1000×1920MM;喂入口宽度:170MM;喂入方式:人工;主轴转速:800R/MIN;喂入辊转速:215、419、694R/MIN;动刀片数量:4片;动刀片刀形:直线;圆盘直径:Φ585MM(不含刀片);设计切草长度:9、18、30MM;;生产效率:谷草≥1500KG/H;稻草≥1400KG/H;干玉米秸秆≥1300KG/H;实测值:1662.9KG/H |  |  | 1.5 | 否
畜牧机械 | 饲料（草）加工机械设备 | 铡草机 | 1-3T/H铡草机 | 铡草机 | 凤城市草河机械制造有限公司 | 9ZP-2.2 | 结构形式:盘式；外形尺寸(长×宽×高):1000×1070×2035MM；喂入口宽度:190MM；喂入方式:人工；主轴转速:940R/MIN；喂入辊转速:178、575R/MIN；动刀片数量:4片；动刀片刀形:弧线；圆盘直径:Φ620MM(含刀片)；设计切草长度:9、30MM；生产效率：谷草≥2200KG/H；稻草≥2000KG/H；干玉米秸秆≥1800KG/H；实测值:1942.5KG/H | 配套动力:3.0~4.0kW(出厂不配动力);结构形式:盘式;外形尺寸(长×宽×高):1000×1070×2035MM;喂入口宽度:190MM;喂入方式:人工;主轴转速:940R/MIN;喂入辊转速:178、575R/MIN;动刀片数量:4片;动刀片刀形:弧线;圆盘直径:Φ620MM(含刀片);设计切草长度:9、30MM;生产效率:谷草≥2200KG/H;稻草≥2000KG/H;干玉米秸秆≥1800KG/H;实测值:1942.5KG/H |  | 非通用类 | 0 | 否 |  | 辽宁省
畜牧机械 | 饲料（草）加工机械设备 | 铡草机 | 1-3T/H铡草机 | 铡草机 | 凤城市草河机械制造有限公司 | 9ZP-1.2 | 生产率1t/h | 配套动力:2.2~2.7KW(出厂不配动力);结构形式:盘式;外形尺寸(长×宽×高):950×1040×1910MM;喂入口宽度:150MM;喂入方式:人工;主轴转速:900R/MIN;喂入辊转速:212、414、684R/MIN;动刀片数量:4片;动刀片刀形:直线;圆盘直径:Φ520MM(不含刀片);设计切草长度:9、18、30MM;;生产效率:谷草≥1200KG/H;稻草≥1100KG/H;干玉米秸秆≥1000KG/H;实测值:1322.8KG/H |  |  | 2.2 | 否
收获机械 | 饲料作物收获机械 | 打（压）捆机 | 2.2m及以上捡拾压捆机 | 捡拾压捆机 | 凤城市草河机械制造有限公司 | 9YFQ-2.2 | 捡拾宽度2.2m | 型号:9YFQ-2.2；捡拾器宽度(捡拾宽度):2200mm；捡拾器结构型式:爪式；压缩室截面尺寸(宽×高):350×450mm；工作状态外形尺寸(长×宽×高):4700×3200×3800mm；配套动力:非固定式:73.5-110.3kW |  |  | 0 | 否 |  | 辽宁省
田间管理机械 | 植保机械 | 植保无人飞机 | 10-20L电动多旋翼植保无人飞机 | 多旋翼遥控飞行植保机 | 衡阳云雁航空科技有限公司 | 3WX4-10A | 外形尺寸:2230×1624×685mm（工作）,640×570×685mm（运输）;整机质量:14.5Kg;药箱额定容量:10L；旋翼长度:740mm,转速:2300～3100r/min;液泵（隔膜泵）功率:60W，额定流量:5L/min,额定压力:0.5MPa;电机型号:9235KV100,额定功率:2 KW;电调型号:HV80A,电池:LiPo-22.2V-12Ah;飞控:Finix200M | 结构形式:多旋翼遥控飞行外形尺寸(长×宽×高)(mm):2230×1624×685(工作状态)640×570×685(运输状态)整机质量(Kg):14.5药箱额定容量(L):10喷头型式:空心锥压力型工作压力(MPa):0.5额定流量(L/min):0.18~0.4数量(个):5旋翼长度(mm):740转速(r/min):2300~3100数量(个):4液泵(隔膜泵)型号:0142-HB-24-60最大功率(W):60额定流量(L/min):5额定压力(MPa):0.5动力电机型号:9235KV100额定功率(KW):2电机数量(个):4电调型号:HV80A电池电压(V):22.2电量(mAh):12000电池类型:LiPo电池数量(组):4遥控器型号:SIYIXT32飞控型号:一飞Finix200M主机架:管径(mm):30壁厚(mm):1喷杆长度(mm):2100 |  |  | 0 | 否 |  | 湖南省
农产品初加工机械 | 茶叶加工机械 | 茶叶理条机 | 锅槽面积1-2.5M2茶叶理条机 | 茶叶理条机 | 青阳县裕林机械制造有限公司 | 6CL-1370D | 锅槽面积:1.04M2。 | 结构形式:间歇式；理条机锅槽面积:1.04M2 |  |  | 0 | 否 |  | 安徽省
农产品初加工机械 | 茶叶加工机械 | 茶叶理条机 | 锅槽面积1-2.5M2茶叶理条机 | 茶叶理条机 | 青阳县裕林机械制造有限公司 | 6CLL-70-13Q | 锅槽面积:1.02M2 | 结构形式:间歇式；理条机锅槽面积:1.02M2 |  |  | 0 | 否 |  | 安徽省
农产品初加工机械 | 茶叶加工机械 | 茶叶理条机 | 锅槽面积1-2.5M2茶叶理条机 | 茶叶理条机 | 青阳县裕林机械制造有限公司 | 6CL-1380D | 锅槽面积1.14M2 | 结构形式:间歇式；理条机锅槽面积:1.14M2 |  |  | 0 | 否 |  | 安徽省
农产品初加工机械 | 茶叶加工机械 | 茶叶理条机 | 锅槽面积1-2.5M2茶叶理条机 | 茶叶理条机 | 青阳县裕林机械制造有限公司 | 6CL-1880D | 锅槽面积：1.15M2 | 结构形式:间歇式；理条机锅槽面积:1.15M2 |  |  | 0 | 否 |  | 安徽省
农产品初加工机械 | 茶叶加工机械 | 茶叶理条机 | 锅槽面积0.5-1M2茶叶理条机 | 茶叶理条机 | 青阳县裕林机械制造有限公司 | 6CLL-70-12Q | 锅槽面积:0.96M2 | 结构形式:间歇式；理条机锅槽面积:0.96M2 |  |  | 0 | 否 |  | 安徽省
农产品初加工机械 | 茶叶加工机械 | 茶叶理条机 | 锅槽面积0.5-1M2茶叶理条机 | 茶叶理条机 | 青阳县裕林机械制造有限公司 | 6CLL-60-12Q | 锅槽面积0.55M2 | 结构形式:间歇式；理条机锅槽面积:0.82M2 |  |  | 0 | 否 |  | 安徽省
农产品初加工机械 | 茶叶加工机械 | 茶叶理条机 | 锅槽面积0.5-1M2茶叶理条机 | 茶叶理条机 | 青阳县裕林机械制造有限公司 | 6CL-1270D | 锅槽面积：0.95M2 | 结构形式:间歇式；理条机锅槽面积:0.95M2 |  |  | 0 | 否 |  | 安徽省
农产品初加工机械 | 茶叶加工机械 | 茶叶理条机 | 锅槽面积0.5-1M2茶叶理条机 | 茶叶理条机 | 青阳县裕林机械制造有限公司 | 6CL-1260D | 锅槽面积：0.82M2 | 结构形式:间歇式；理条机锅槽面积:0.82M2 |  |  | 0 | 否 |  | 安徽省
农产品初加工机械 | 茶叶加工机械 | 茶叶理条机 | 锅槽面积0.5-1M2茶叶理条机 | 茶叶理条机 | 青阳县裕林机械制造有限公司 | 6CLL-80-13Q | 锅槽面积1.14M2 | 结构形式:间歇式；理条机锅槽面积:1.14M2 |  |  | 0 | 否 |  | 安徽省
农产品初加工机械 | 茶叶加工机械 | 茶叶理条机 | 锅槽面积0.5-1M2茶叶理条机 | 茶叶理条机 | 青阳县裕林机械制造有限公司 | 6CL-1160D | 锅槽面积0.54M2 | 结构形式:间歇式；理条机锅槽面积:0.54M2 |  |  | 0 | 否 |  | 安徽省
农产品初加工机械 | 茶叶加工机械 | 茶叶理条机 | 锅槽面积0.5-1M2茶叶理条机 | 茶叶理条机 | 青阳县裕林机械制造有限公司 | 6CL-860D | 锅槽面积：0.54M2 | 结构形式:间歇式；理条机锅槽面积:0.54M2 |  |  | 0 | 否 |  | 安徽省
耕整地机械 | 耕地机械 | 旋耕机 | 单轴2500mm及以上旋耕机 | 旋耕机 | 江苏丰恺机械有限公司 | 1GKN-250 | 单轴；幅宽：2500mm | 耕幅:250CM,配套拖拉机标定功率(KW):58.8-73.5；外形尺寸(MM):1020*2726*1152；结构型式:框架式；传动方式:中间齿轮传动；结构质量(KG):470；总安装刀数(把):66；旋耕刀型号:IT245 |  |  | 0 | 否
耕整地机械 | 耕地机械 | 旋耕机 | 单轴2000—2500mm旋耕机 | 旋耕机 | 江苏丰恺机械有限公司 | 1GKN-230 | 单轴；幅宽：2300mm | 耕幅:230CM,配套拖拉机标定功率(KW):55.2-62.5；外形尺寸(MM):1020*2536*1152；结构型式:框架式；传动方式:中间齿轮传动；结构质量(KG):455；总安装刀数(把):62；旋耕刀型号:IT245 |  |  | 0 | 否
耕整地机械 | 耕地机械 | 旋耕机 | 单轴2000—2500mm旋耕机 | 旋耕机 | 中联重机浙江有限公司 | 1GK-200 | 单轴，作业幅宽2米 | 单轴；耕幅:2000MM；功率:51.5-63.0KW |  |  | 0 | 否
耕整地机械 | 耕地机械 | 旋耕机 | 单轴2000—2500mm旋耕机 | 旋耕机 | 中联重机浙江有限公司 | 1GKN-230 | 单轴，作业幅宽2.3米 | 单轴；耕幅:2300MM；功率:58.8-73.5KW |  |  | 0 | 否
耕整地机械 | 耕地机械 | 旋耕机 | 单轴2000—2500mm旋耕机 | 旋耕机 | 中联重机浙江有限公司 | 1GKN-200 | 单轴，作业幅宽2米 | 单轴；耕幅:2000MM；功率:51.5-63KW |  |  | 0 | 否
耕整地机械 | 耕地机械 | 旋耕机 | 单轴2000—2500mm旋耕机 | 旋耕机 | 中联重机浙江有限公司 | 1GK-230 | 单轴，作业幅宽2.3米 | 单轴；耕幅:2300MM；功率:58.8-73.5KW |  |  | 0 | 否
耕整地机械 | 耕地机械 | 旋耕机 | 2000mm及以上履带自走式旋耕机 | 履带自走式旋耕机 | 中联重机浙江有限公司 | 1GLZ-230A | 履带自走式,耕幅2.3米 | 外形尺寸(长×宽×高)MM:3580×2470×2600；配套功率KW:73；结构质量KG:2010；幅宽MM:2300；耕深MM:旱耕80-160,水耕100-180；旋耕刀数量(把):106；旋耕刀型式:IT195. |  |  | 73 | 否 |  | 浙江省
耕整地机械 | 耕地机械 | 旋耕机 | 2000mm及以上履带自走式旋耕机 | 履带自走式旋耕机 | 中联重机浙江有限公司 | 1GLZ-200C | 履带自走式,耕幅2米 | 外形尺寸(长×宽×高)MM:3580×2200×2600；配套功率KW:73；结构质量KG:1985；幅宽MM:2000；耕深MM:旱耕80-160,水耕100-180；旋耕刀数量(把):94；旋耕刀型式:IT195系列旋耕刀. |  |  | 73 | 否 |  | 浙江省
耕整地机械 | 耕地机械 | 旋耕机 | 2000mm及以上履带自走式旋耕机 | 履带自走式旋耕机 | 中联重机浙江有限公司 | 1GLZ-200B | 履带自走式,耕幅2米 | 外形尺寸(长×宽×高)MM:3580×2200×2600；配套功率KW:73；结构质量KG:1985；幅宽MM:2000；耕深MM:旱耕80-160,水耕100-180；旋耕刀数量(把):94；旋耕刀型式:IT195系列旋耕刀. |  |  | 73 | 否 |  | 浙江省
耕整地机械 | 耕地机械 | 旋耕机 | 2000mm及以上履带自走式旋耕机 | 履带自走式旋耕机 | 中联重机浙江有限公司 | 1GLZ-200A | 履带自走式,耕幅2米 | 外形尺寸(长×宽×高)MM:3580×2200×2600；配套功率KW:63；结构质量KG:1985；幅宽MM:2000；耕深MM:旱耕80-160,水耕100-180；旋耕刀数量(把):94；旋耕刀型式:IT195. |  |  | 63 | 否 |  | 浙江省
收获机械 | 籽粒作物收获机械 | 油菜籽收获机 | 4kg/s及以上自走履带式油菜籽收获机 | 纵向轴流油菜联合收割机 | 中联重机浙江有限公司 | 4LZY-4.2Z | 结构形式：自走履带式；喂入量（kg/s）：4.2 | 结构形式:自走履带式;喂入量(KG/S):4.2;功率KW:73 |  |  | 0 | 否
收获机械 | 谷物收获机械 | 自走履带式谷物联合收割机（全喂入） | 4kg/s及以上自走履带式谷物联合收割机（全喂入） | 履带式全喂入谷物联合收割机 | 中联重机浙江有限公司 | 4LZT-5.0ZA | 喂入量:5.0kg/s；自走履带式；喂入方式：全喂入 | 检验报告试验条件(作物品种):小麦,水稻,；喂入量(KG/S):5.0；功率KW:73 |  |  | 73 | 否
收获机械 | 谷物收获机械 | 自走履带式谷物联合收割机（全喂入） | 4kg/s及以上自走履带式谷物联合收割机（全喂入） | 履带式全喂入谷物联合收割机 | 中联重机浙江有限公司 | 4LZT-4.6Z | 喂入量:4.6kg/s；自走履带式；喂入方式：全喂入 | 检验报告试验条件(作物品种):小麦,水稻,；喂入量(KG/S):4.6；功率KW:73；喂入方式:全喂入；自走履带式. |  |  | 73 | 否
收获机械 | 谷物收获机械 | 自走履带式谷物联合收割机（全喂入） | 4kg/s及以上自走履带式谷物联合收割机（全喂入） | 履带式全喂入谷物联合收割机 | 中联重机浙江有限公司 | 4LZT-4.0ZB | 喂入量:4.0kg/s；自走履带式；喂入方式：全喂入 | 检验报告试验条件(作物品种):小麦,水稻,；喂入量(KG/S):4.0；功率KW:63 |  |  | 63 | 否
收获机械 | 谷物收获机械 | 自走履带式谷物联合收割机（全喂入） | 4kg/s及以上自走履带式谷物联合收割机（全喂入） | 履带式全喂入谷物联合收割机 | 中联重机浙江有限公司 | 4LZT-4.0ZA | 喂入量:4.0kg/s；自走履带式；喂入方式：全喂入 | 检验报告试验条件(作物品种):小麦,水稻,；喂入量(KG/S):4.0；功率KW:73 |  |  | 73 | 否
收获机械 | 谷物收获机械 | 自走履带式谷物联合收割机（全喂入） | 4kg/s及以上自走履带式谷物联合收割机（全喂入） | 履带式全喂入谷物联合收割机 | 中联重机浙江有限公司 | 4LZT-4.0D | 喂入量:4.0kg/s；自走履带式；喂入方式：全喂入 | 检验报告试验条件(作物品种):小麦,水稻,；喂入量(KG/S):4.0；功率KW:73 |  |  | 73 | 否
收获机械 | 谷物收获机械 | 自走履带式谷物联合收割机（全喂入） | 4kg/s及以上自走履带式谷物联合收割机（全喂入） | 履带式全喂入谷物联合收割机 | 中联重机浙江有限公司 | 4LZT-4.0ZC | 谷物喂入量：4kg/s；自走履带式；喂入方式：全喂入 | 检验报告试验条件(作物品种):小麦,水稻；喂入量:4.0KG/S；自走履带式；喂入方式:全喂入；功率KW:73 |  |  | 73 | 否
收获机械 | 谷物收获机械 | 自走履带式谷物联合收割机（全喂入） | 4kg/s及以上自走履带式谷物联合收割机（全喂入） | 履带式全喂入谷物联合收割机 | 中联重机浙江有限公司 | 4LZT-5.0ZB | 谷物喂入量：5kg/s；自走履带式；喂入方式：全喂入 | 喂入量:5.0KG/S；自走履带式；喂入方式:全喂入；功率KW:73 |  |  | 73 | 否
收获机械 | 谷物收获机械 | 自走履带式谷物联合收割机（全喂入） | 3—4kg/s自走履带式谷物联合收割机（全喂入）,包含4kg/s及以上自走履带式水稻联合收割机（全喂入） | 履带式全喂入谷物联合收割机 | 中联重机浙江有限公司 | 4LZT-3.0D | 谷物喂入量：3kg/s；自走履带式；喂入方式：全喂入 | 喂入量:3.0KG/S；自走履带式；喂入方式:全喂入；功率KW:63 |  |  | 63 | 否
收获机械 | 谷物收获机械 | 自走履带式谷物联合收割机（全喂入） | 4kg/s及以上自走履带式谷物联合收割机（全喂入） | 履带式全喂入谷物联合收割机 | 中联重机浙江有限公司 | 4LZT-5.0ZB1 | 喂入量：5.0kg/s；自走履带式；喂入方式：全喂入 | 结构形式:全喂入履带自走式;喂入量kg/s:5.0;工作状态外形尺寸(长×宽×高)mm:5150×2475×2950;整机质量kg:3800;割台宽度mm:2200;履带规格(节距×节数×宽):90mm×56节×450mm;最小离地间隙mm:280;轨距mm:1200. |  |  | 0 | 否 |  | 浙江省
收获机械 | 谷物收获机械 | 自走履带式谷物联合收割机（全喂入） | 4kg/s及以上自走履带式谷物联合收割机（全喂入） | 履带式全喂入谷物联合收割机 | 中联重机浙江有限公司 | 4LZT-4.0ZB1 | 喂入量：4.0kg/s；自走履带式；喂入方式：全喂入 | 结构形式:纵向轴流全喂入履带自走式；喂入量kg/s:4.0；工作状态外形尺寸(长×宽×高)mm:5375×2358×2900；整机质量kg:3510；割台宽度mm:2000；履带规格(节距×节数×宽):90mm×53节×450mm；最小离地间隙mm:275；轨距mm:1150. |  |  | 0 | 否 |  | 浙江省
收获机械 | 谷物收获机械 | 自走履带式谷物联合收割机（全喂入） | 4kg/s及以上自走履带式谷物联合收割机（全喂入） | 履带式全喂入谷物联合收割机 | 中联重机浙江有限公司 | 4LZT-6.0Z | 喂入量：6.0kg/s；自走履带式；喂入方式：全喂入 | 结构形式:全喂入履带自走式;喂入量kg/s:6.0;工作状态外形尺寸(长×宽×高)mm:6330×3230×3100;整机质量kg:6150;割台宽度mm:2900;履带规格(节距×节数×宽):90mm×66节×600mm;最小离地间隙mm:480;作业小时生产率(hm2/h):小麦:0.5~1.0;水稻:0.4~0.6;轨距mm:1450. |  | 通用类 | 129 | 否 |  | 浙江省
收获机械 | 谷物收获机械 | 自走履带式谷物联合收割机（全喂入） | 4kg/s及以上自走履带式谷物联合收割机（全喂入） | 履带式全喂入谷物联合收割机 | 中联重机浙江有限公司 | 4LZT-5.0ZC | 喂入量：5.0kg/s；自走履带式；喂入方式：全喂入 | 结构形式:全喂入履带自走式;喂入量kg/s:5.0;工作状态外形尺寸(长×宽×高)mm:5400×2600×2900;整机质量kg:3650;割台宽度mm:2200;履带规格(节距×节数×宽):90mm×53节×450mm;最小离地间隙mm:265;作业小时生产率(hm2/h):0.27~0.47;轨距mm:1250. |  | 通用类 | 74.5 | 否 |  | 浙江省
收获机械 | 谷物收获机械 | 自走履带式谷物联合收割机（全喂入） | 4kg/s及以上自走履带式谷物联合收割机（全喂入） | 履带式全喂入谷物联合收割机 | 中联重机浙江有限公司 | 4LZT-5.0ZD | 喂入量：5.0kg/s；自走履带式；喂入方式：全喂入 | 结构形式:全喂入履带自走式;喂入量kg/s:5.0;工作状态外形尺寸(长×宽×高)mm:5400×2800×2900;整机质量kg:3690;割台宽度mm:2400;履带规格(节距×节数×宽):90mm×53节×450mm;最小离地间隙mm:265;作业小时生产率(hm2/h):0.3~0.5;轨距mm:1250. |  | 通用类 | 74.5 | 否 |  | 浙江省
收获机械 | 谷物收获机械 | 自走履带式谷物联合收割机（全喂入） | 4kg/s及以上自走履带式谷物联合收割机（全喂入） | 履带式全喂入谷物联合收割机 | 中联重机浙江有限公司 | 4LZT-8.0Z | 喂入量:8.0kg/s;全喂入方式:是 ;自走履带式:是 ; | 结构型式:全喂入履带自走式;喂入量kg/s:8.0;整机外形尺寸(长×宽×高)mm:6300×3400×3170;整机质量kg:6150;割台工作幅宽mm:3200;履带节距×节数×宽度:90mm×66节×600mm;最小离地间隙mm:495;履带轨距mm:2150;作业小时生产率hm2/h:0.4~1.2. |  | 通用类 | 129 | 否
收获机械 | 谷物收获机械 | 自走履带式谷物联合收割机（全喂入） | 4kg/s及以上自走履带式谷物联合收割机（全喂入） | 履带式全喂入谷物联合收割机 | 中联重机浙江有限公司 | 4LZD-5.0ZB2 | 喂入量:5.0kg/s;全喂入方式:是 ;自走履带式:是 ; | 结构形式:纵向轴流全喂入履带自走式;喂入量kg/s:5.0;整机外形尺寸(长×宽×高)mm:5750×2500×2950;整机质量kg:4220;割台工作幅宽mm:2200;履带节距×节数×宽度:90mm×56节×500mm;最小离地间隙mm:280;履带轨距mm:1250;作业小时生产率hm2/h:小麦:0.4~0.6,水稻:0.3~0.5. |  | 通用类 | 74.5 | 否
收获机械 | 饲料作物收获机械 | 搂草机 | 5.4M及以上侧向指盘式液压搂草机 | 指轮式搂草机 | 潍坊鑫耐尔农业机械有限公司 | 9LZ-5.5 | 搂幅宽度5.5m；液压折叠式；侧向指盘式 | 结构形式:指轮式;挂接方式:牵引式;外形尺寸:5000×6150×1460MM;结构质量:676KG;搂幅:550CM;作业速度:5-15KM/H;配套动力范围:≥30KW;搂齿数量:720 |  |  | 0 | 否 |  | 山东省
收获机械 | 饲料作物收获机械 | 搂草机 | 3-5.4M侧向指盘式搂草机 | 指轮式搂草机 | 潍坊鑫耐尔农业机械有限公司 | 9LZ-3.0 | 搂幅宽度3m；侧向指盘式 | 结构形式:指轮式;挂接方式:牵引式;外形尺寸:4000×3400×1460MM;结构质量:400KG;搂幅:300CM;作业速度:10-15KM/H;配套动力范围:≥30KW;搂齿数量:320 |  |  | 0 | 否 |  | 山东省
耕整地机械 | 耕地机械 | 旋耕机 | 单轴1500—2000mm旋耕机 | 旋耕机 | 潍坊鑫耐尔农业机械有限公司 | 1GQN-180 | 单轴；幅宽：1800mm | 外形尺寸:2010×1080×1060MM;配套功率(KW):44.1-66.2;结构质量(KG):342;工作幅宽(CM):180;传动方式:中间齿轮转动;总安装刀数量(把):52;旋耕刀型号:IT225;结构形式:框架式;耕深(CM):≥12;与拖拉机连接方式:标准三点悬挂;最大回转半径(MM):225. |  |  | 0 | 否
耕整地机械 | 耕地机械 | 旋耕机 | 单轴1500—2000mm旋耕机 | 旋耕机 | 潍坊鑫耐尔农业机械有限公司 | 1GQN-160 | 单轴；幅宽：1600mm | 外形尺寸:1690×860×1170MM;配套功率(KW):≥25.7;结构质量(KG):230;工作幅宽(CM):160;传动方式:中间齿轮传动;总安装刀数量(把):40;旋耕刀型号:IT195;结构形式:框架式;耕深(CM):≥12;与拖拉机连接方式:标准三点悬挂;最大回转半径(MM):195. |  |  | 0 | 否
耕整地机械 | 耕地机械 | 旋耕机 | 单轴2000—2500mm旋耕机 | 旋耕机 | 潍坊鑫耐尔农业机械有限公司 | 1GQN-230 | 单轴；幅宽：2300mm | 外形尺寸:2510×1200×1100MM;配套功率(KW):44.1-66.2;结构质量(KG):412;工作幅宽(CM):230;传动方式:中间齿轮传动;总安装刀数量(把):68;旋耕刀型号:IT245.、;结构形式:框架式;耕深(CM):≥12;与拖拉机连接方式:标准三点悬挂;最大回转半径(MM):245. |  |  | 0 | 否
耕整地机械 | 耕地机械 | 旋耕机 | 单轴2000—2500mm旋耕机 | 旋耕机 | 潍坊鑫耐尔农业机械有限公司 | 1GQN-200 | 单轴；幅宽：2000mm | 外形尺寸:2210×1200×1100MM;配套功率(KW):44.1-66.2;结构质量(KG):396;工作幅宽(CM):200;传动方式:中间齿轮传动;总安装刀数量(把):60;旋耕刀型号:IT245;结构形式:框架式;耕深(CM):≥12;与拖拉机连接方式:标准三点悬挂;最大回转半径(MM):245. |  |  | 0 | 否
耕整地机械 | 耕地机械 | 旋耕机 | 单轴2500mm及以上旋耕机 | 旋耕机 | 潍坊鑫耐尔农业机械有限公司 | 1GKN-300 | 单轴，作业幅宽3米 | 外形尺寸:1100×3296×1150MM;结构质量(KG):600;配套功率(KW):80.9-110.3;工作幅宽(CM):300;传动方式:中间齿轮传动;总安装刀数量(把):80;旋耕刀型号:IT245;结构形式:框架式;耕深(CM):≥12;与拖拉机连接方式:标准三点悬挂;最大回转半径(MM):245. |  |  | 0 | 否 |  | 山东省
耕整地机械 | 耕地机械 | 旋耕机 | 单轴2500mm及以上旋耕机 | 旋耕机 | 潍坊鑫耐尔农业机械有限公司 | 1GKN-250 | 单轴，作业幅宽2.5米 | 外形尺寸:970×2700×1145MM;结构质量(KG):570;配套功率(KW):66.2-95.6;工作幅宽(CM):250;传动方式:中间齿轮传动;总安装刀数量(把):72;旋耕刀型号:IT245;结构形式:框架式;耕深(CM):≥12;与拖拉机连接方式:标准三点悬挂;最大回转半径(MM):245. |  |  | 0 | 否 |  | 山东省
种植施肥机械 | 育苗机械设备 | 秧盘播种成套设备（含床土处理） | 生产率500(盘/H)及以上秧盘播种成套设备 | 水稻秧盘育秧播种机 | 长春众发农业装备有限公司 | 2BZP-800 | 含铺底土、播种、洒水、覆土功能；生产率：816(盘/h) | 小时生产率500-800盘,外形尺寸(长*宽*高)mm3450*510*1010 |  |  | 0.26 | 否 |  | 吉林省
种植施肥机械 | 育苗机械设备 | 秧盘播种成套设备（含床土处理） | 生产率200-500(盘/H)秧盘播种成套设备 | 水稻秧盘育秧播种机 | 长春众发农业装备有限公司 | 2BZP-300 | 含铺底土、播种、洒水、覆土功能；生产率50-150盘/h | 具有铺土、淋水、播种、覆土功能,配套总动力260W,配套电源电压220V,输送传动形式为皮带传动,输送速度为0.025-0.1M/S |  |  | 0.26 | 否
收获后处理机械 | 干燥机械 | 谷物烘干机 | 批处理量30t及以上循环式谷物烘干机 | 批式循环谷物干燥机 | 湖南郴州粮油机械有限公司 | 5H-30 | 循环式，批处理量30t | 结构型式:塔式、间接加热、批式循环；批处理量:≥30T；整机质量(KG):6200；外形尺寸(长×宽×高)(MM):4800×3800×13800 |  |  | 0 | 否
收获后处理机械 | 干燥机械 | 谷物烘干机 | 批处理量20—30t循环式谷物烘干机 | 批式循环谷物干燥机 | 湖南郴州粮油机械有限公司 | 5H-20 | 循环式，批处理量20t | 结构型式:塔式、批式循环；批处理量:≥20T；外形尺寸(长×宽×高)(MM):2250×2200×11780(干燥机塔体)；3200×1610×2310(热风炉)；热风炉型式:间接加热；点火方式:手动点火；燃烧消耗量(KG/H):27.3-30(7000大卡标准煤)；燃料:燃煤；电机总功率(KW):14.65(干燥机塔体)、5.5(热风炉)；干燥能力(T·%/H):≥9.09； |  |  | 0 | 否 |  | 湖南省
收获后处理机械 | 干燥机械 | 谷物烘干机 | 批处理量20—30t循环式谷物烘干机 | 批式循环谷物干燥机 | 湖南郴州粮油机械有限公司 | 5H-25 | 循环式，批处理量25t | 型式:塔式、间接加热、批式循环,批处理量:25T |  |  | 0 | 否
收获后处理机械 | 干燥机械 | 谷物烘干机 | 批处理量10—20t循环式谷物烘干机 | 批式循环谷物干燥机 | 湖南郴州粮油机械有限公司 | 5H-10 | 批处理量10.5t;循环式 | 结构型式:塔式、间接加热;批处理量:10.5T;外形尺寸(长*宽*高cm):340*185*385(热风炉)2070*1850*8020(仓体);干燥段数量/每段高度:1/1220mm;缓苏段数量/每段高度:8/610mm;配套动力(kw):17; |  |  | 0 | 否
动力机械 | 拖拉机 | 轮式拖拉机 | 90—100马力两轮驱动拖拉机 | 轮式拖拉机 | 山东亿嘉农业机械装备股份有限公司 | YJ-900 | 功率:90马力；驱动方式：两轮驱动 | 配套动力(KW):66.2驱动方式:两轮驱动 |  |  | 66.2 | 否
动力机械 | 拖拉机 | 轮式拖拉机 | 30—40马力四轮驱动拖拉机 | 轮式拖拉机 | 山东亿嘉农业机械装备股份有限公司 | YJ-354 | 功率:35马力；驱动方式：四轮驱动 | 驱动轮数:四轮驱动；发动机标定功率(KW):25.7 |  |  | 25.7 | 否
动力机械 | 拖拉机 | 轮式拖拉机 | 40—50马力四轮驱动拖拉机 | 轮式拖拉机 | 山东亿嘉农业机械装备股份有限公司 | YJ-404 | 功率:40马力；驱动方式：四轮驱动 | 驱动轮数:四轮驱动；发动机标定功率(KW):29.4 |  |  | 29.4 | 否
动力机械 | 拖拉机 | 轮式拖拉机 | 70—80马力四轮驱动拖拉机 | 轮式拖拉机 | 山东亿嘉农业机械装备股份有限公司 | YJ-704-1 | 功率：70马力；驱动方式：四轮驱动 | 外廓尺寸(长×宽×高):4070×1820×2600MM；驱动型式:4×4四轮驱动；配套功率:51.5KW；发动机品牌及型号:新柴4K41ZT31/704(选装:全柴4C5-70U31)；轴距:2070MM；轮距(前轮/后轮):1200、1300、1400、1500/1200-1500；最小使用质量:2660KG；配重(最大)(前/后):140/320KG；档位数(前进/倒退):12/12；变速箱型式:组成式4×3×(1+1)；驾驶室或安全架:六柱式安全驾驶室,轮胎型号(前/后):8.3-24/14.9-30、8.3-24/12.4-32、8.3-24/11-32、8.3-20/12.4-28. |  |  | 51.5 | 否
动力机械 | 拖拉机 | 轮式拖拉机 | 70—80马力四轮驱动拖拉机 | 轮式拖拉机 | 山东亿嘉农业机械装备股份有限公司 | YJ-704 | 功率：70马力；驱动方式：四轮驱动 | 70马力≤功率<80马力；驱动方式:四轮驱动 |  |  | 51.5 | 否 |  | 山东省
动力机械 | 拖拉机 | 轮式拖拉机 | 50—60马力四轮驱动拖拉机 | 轮式拖拉机 | 山东亿嘉农业机械装备股份有限公司 | YJ-554 | 功率:55马力；驱动方式：四轮驱动 | 配套动力(KW):40.4驱动方式:四轮驱动 |  |  | 40.5 | 否
动力机械 | 拖拉机 | 轮式拖拉机 | 50—60马力四轮驱动拖拉机 | 轮式拖拉机 | 山东亿嘉农业机械装备股份有限公司 | YJ-554-2 | 功率：55马力；驱动方式：四轮驱动 | 外廓尺寸(长×宽×高):4030×1680×2600MM；驱动型式:4×4四轮驱动；配套功率:40.5KW；发动机品牌及型号:新柴4D32ZT31/554(选装全柴4C5-55U31,40.4KW)；轴距:2040MM；轮距(前轮/后轮):1200、1300、1400、1500/1200、1300、1400、1500；最小使用质量:2470KG；配重(最大)(前/后):140/320KG；档位数(前进/倒退):12/12；变速箱型式:组成式4×3×(1+1)；驾驶室或安全架:两柱式安全架,轮胎型号(前/后):8.3-24/12.4-32、8.3-24/11-32、8.3-20/12.4-28. |  |  | 40.4 | 否
动力机械 | 拖拉机 | 轮式拖拉机 | 50—60马力四轮驱动拖拉机 | 轮式拖拉机 | 山东亿嘉农业机械装备股份有限公司 | YJ-554-1 | 功率：55马力；驱动方式：四轮驱动 | 外廓尺寸(长×宽×高):4030×1680×2600MM；驱动型式:4×4四轮驱动；配套功率:40.5KW；发动机品牌及型号:新柴4D32ZT31/554(选装全柴4C5-55U31,40.4KW)；轴距:2040MM；轮距(前轮/后轮):1200、1300、1400、1500/1200、1300、1400、1500；最小使用质量:2580KG；配重(最大)(前/后):140/320KG；档位数(前进/倒退):12/12；变速箱型式:组成式4×3×(1+1)；驾驶室或安全架:六柱式安全驾驶室,轮胎型号(前/后):8.3-24/12.4-32、8.3-24/11-32、8.3-20/12.4-28. |  |  | 40.5 | 否
动力机械 | 拖拉机 | 轮式拖拉机 | 60—70马力四轮驱动拖拉机 | 轮式拖拉机 | 山东亿嘉农业机械装备股份有限公司 | YJ-604 | 功率：60马力；驱动方式：四轮驱动 | 外廓尺寸(长×宽×高):4030×1680×2600MM；驱动型式:4×4四轮驱动；配套功率:44W；发动机品牌及型号:全柴4C5-60U31；轴距:2040MM；轮距(前轮/后轮):1200、1300、1400、1500/1200、1300、1400、1500；最小使用质量:2580KG；配重(最大)(前/后):140/320KG；档位数(前进/倒退):12/12；变速箱型式:组成式4×3×(1+1)；驾驶室或安全架:六柱式安全驾驶室,轮胎型号(前/后):8.3-24/12.4-32、8.3-24/11-32、8.3-20/12.4-28 |  |  | 44 | 否
动力机械 | 拖拉机 | 轮式拖拉机 | 60—70马力四轮驱动拖拉机 | 轮式拖拉机 | 山东亿嘉农业机械装备股份有限公司 | YJ-604-1 | 功率：60马力；驱动方式：四轮驱动 | 外廓尺寸(长×宽×高):4030×1680×2600MM；驱动型式:4×4四轮驱动；配套功率:44W；发动机品牌及型号:全柴4C5-60U31；轴距:2040MM；轮距(前轮/后轮):1200、1300、1400、1500/1200、1300、1400、1500；最小使用质量:2470KG；配重(最大)(前/后):140/320KG；档位数(前进/倒退):12/12；变速箱型式:组成式4×3×(1+1)；驾驶室或安全架:两柱式安全架,轮胎型号(前/后):8.3-24/12.4-32、8.3-24/11-32、8.3-20/12.4-28. |  |  | 44 | 否
动力机械 | 拖拉机 | 轮式拖拉机 | 160马力及以上四轮驱动拖拉机 | 轮式拖拉机 | 山东亿嘉农业机械装备股份有限公司 | YJ-1604-1 | 功率：118kW；驱动方式：四轮驱动 | 160马力≤功率<180马力；驱动方式:四轮驱动 |  |  | 118 | 否 |  | 山东省
动力机械 | 拖拉机 | 轮式拖拉机 | 160马力及以上四轮驱动拖拉机 | 轮式拖拉机 | 山东亿嘉农业机械装备股份有限公司 | YJ-1604D | 功率：118kW；驱动方式：四轮驱动 | 160马力≤功率<180马力；驱动方式:四轮驱动 |  |  | 118 | 否 |  | 山东省
动力机械 | 拖拉机 | 轮式拖拉机 | 160马力及以上四轮驱动拖拉机 | 轮式拖拉机 | 山东亿嘉农业机械装备股份有限公司 | YJ-1804 | 功率：132.5kW；驱动方式：四轮驱动 | 180马力≤功率<200马力；驱动方式:四轮驱动 |  |  | 132.5 | 否 |  | 山东省
动力机械 | 拖拉机 | 轮式拖拉机 | 160马力及以上四轮驱动拖拉机 | 轮式拖拉机 | 山东亿嘉农业机械装备股份有限公司 | YJ-1804C | 功率：132.5kW；驱动方式：四轮驱动 | 180马力≤功率<200马力；驱动方式:四轮驱动 |  |  | 132.5 | 否 |  | 山东省
动力机械 | 拖拉机 | 轮式拖拉机 | 160马力及以上四轮驱动拖拉机 | 轮式拖拉机 | 山东亿嘉农业机械装备股份有限公司 | YJ-2004 | 功率：147kW；驱动方式：四轮驱动 | 功率≥200马力；驱动方式:四轮驱动；配套功率:147KW |  |  | 147 | 否 |  | 山东省
动力机械 | 拖拉机 | 轮式拖拉机 | 160马力及以上四轮驱动拖拉机 | 轮式拖拉机 | 山东亿嘉农业机械装备股份有限公司 | YJ-2204 | 功率：162kW；驱动方式：四轮驱动 | 功率≥200马力；驱动方式:四轮驱动；配套功率:162KW(选装玉柴YC6A260-T302,配套功率:161.8KW) |  |  | 162 | 否 |  | 山东省
动力机械 | 拖拉机 | 轮式拖拉机 | 140—160马力四轮驱动拖拉机 | 轮式拖拉机 | 山东亿嘉农业机械装备股份有限公司 | YJ-1454 | 功率：145马力；驱动方式：四轮驱动。 | 外廓尺寸(长×宽×高MM):5050×2265×3080,驱动型式:四轮驱动,配套功率:107KW,发动机品牌及型号:潍柴WP6G145E330,轴距(MM):2580,最小使用质量(KG):4680,最大配重(前/后)KG:440/480,档位数:16+8,变速箱型式:4×(2+1)×2,驾驶室或安全架:六柱式安全驾驶室 |  |  | 0 | 否 |  | 山东省
动力机械 | 拖拉机 | 轮式拖拉机 | 140—160马力四轮驱动拖拉机 | 轮式拖拉机 | 山东亿嘉农业机械装备股份有限公司 | YJ-1404-1 | 功率：103kW；驱动方式：四轮驱动 | 140马力≤功率<160马力；驱动方式:四轮驱动 |  |  | 103 | 否 |  | 山东省
动力机械 | 拖拉机 | 轮式拖拉机 | 140—160马力四轮驱动拖拉机 | 轮式拖拉机 | 山东亿嘉农业机械装备股份有限公司 | YJ-1404 | 功率：103kW；驱动方式：四轮驱动 | 140马力≤功率<160马力；驱动方式:四轮驱动 |  |  | 103 | 否 |  | 山东省
动力机械 | 拖拉机 | 轮式拖拉机 | 140—160马力四轮驱动拖拉机 | 轮式拖拉机 | 山东亿嘉农业机械装备股份有限公司 | YJ-1504-1 | 功率：111kW；驱动方式：四轮驱动 | 140马力≤功率<160马力；驱动方式:四轮驱动 |  |  | 110.3 | 否 |  | 山东省
动力机械 | 拖拉机 | 轮式拖拉机 | 140—160马力四轮驱动拖拉机 | 轮式拖拉机 | 山东亿嘉农业机械装备股份有限公司 | YJ-1504D | 功率：110.3kW；驱动方式：四轮驱动 | 140马力≤功率<160马力；驱动方式:四轮驱动 |  |  | 110.3 | 否 |  | 山东省
动力机械 | 拖拉机 | 轮式拖拉机 | 120—140马力四轮驱动拖拉机 | 轮式拖拉机 | 山东亿嘉农业机械装备股份有限公司 | YJ-1354F | 功率:135马力；驱动方式：四轮驱动 | 驱动轮数:四轮驱动；发动机标定功率(KW):99.2 |  |  | 99.2 | 否
动力机械 | 拖拉机 | 轮式拖拉机 | 120—140马力四轮驱动拖拉机 | 轮式拖拉机 | 山东亿嘉农业机械装备股份有限公司 | YJ-1254DA | 功率:125马力；驱动方式：四轮驱动 | 驱动轮数:四轮驱动；发动机标定功率(KW):92 |  |  | 91.9 | 否
动力机械 | 拖拉机 | 轮式拖拉机 | 120—140马力四轮驱动拖拉机 | 轮式拖拉机 | 山东亿嘉农业机械装备股份有限公司 | YJ-1254D | 功率:125马力；驱动方式：四轮驱动 | 驱动轮数:四轮驱动；发动机标定功率(KW):92 |  |  | 91.9 | 否
动力机械 | 拖拉机 | 轮式拖拉机 | 90—100马力四轮驱动拖拉机 | 轮式拖拉机 | 山东亿嘉农业机械装备股份有限公司 | YJ-904B | 功率：66.2kW；驱动方式：四轮驱动 | 90马力≤功率<100马力；驱动方式:四轮驱动 |  |  | 66.2 | 否 |  | 山东省
动力机械 | 拖拉机 | 轮式拖拉机 | 100—120马力四轮驱动拖拉机 | 轮式拖拉机 | 山东亿嘉农业机械装备股份有限公司 | YJ-1004A | 功率:100马力；驱动方式：四轮驱动 | 驱动轮数:四轮驱动；发动机标定功率(KW):73.5 |  |  | 73.5 | 否
动力机械 | 拖拉机 | 轮式拖拉机 | 100—120马力四轮驱动拖拉机 | 轮式拖拉机 | 山东亿嘉农业机械装备股份有限公司 | YJ-1004 | 功率:100马力；驱动方式：四轮驱动 | 结构尺寸(长X宽X高CM):4350X2050X3060整机质量(KG):4200配套动力(KW):73.5驱动方式:四轮驱动轴距(MM):2195轮距(前/后MM):1610、1710、1810、1950/1608、1692、1796、1892、1996悬挂装置类别:2类动力输出轴型式:后置、独立式转向系型式:全液压转向 |  |  | 73.5 | 否
动力机械 | 拖拉机 | 轮式拖拉机 | 100—120马力四轮驱动拖拉机 | 轮式拖拉机 | 山东亿嘉农业机械装备股份有限公司 | YJ-1154 | 115马力,四轮驱动 | 100马力≤功率<120马力；驱动方式:四轮驱动 |  |  | 85 | 否 |  | 山东省
动力机械 | 拖拉机 | 轮式拖拉机 | 100—120马力四轮驱动拖拉机 | 轮式拖拉机 | 山东亿嘉农业机械装备股份有限公司 | YJ-1004B | 100马力,四轮驱动 | 90马力≤功率<100马力；驱动方式:四轮驱动 |  |  | 73.5 | 否 |  | 山东省
动力机械 | 拖拉机 | 轮式拖拉机 | 90—100马力四轮驱动拖拉机 | 轮式拖拉机 | 山东亿嘉农业机械装备股份有限公司 | YJ-904-2 | 功率：90马力；驱动方式：四轮驱动 | 外廓尺寸(长×宽×高MM):4350×2050×2860,驱动型式:四轮驱动,配套功率:66.2KW,发动机品牌及型号:东方红LR4V5U23/0662E(选装:潍柴WP4.1G90E301),轴距(MM):2195,最小使用质量(KG):3950,最大配重(前/后)KG:220/320,档位数:16+8,变速箱型式:4×(2+1)×2,驾驶室或安全架:两柱式安全架 |  |  | 66.2 | 否
动力机械 | 拖拉机 | 轮式拖拉机 | 90—100马力四轮驱动拖拉机 | 轮式拖拉机 | 山东亿嘉农业机械装备股份有限公司 | YJ-904-1 | 功率：90马力；驱动方式：四轮驱动 | 外廓尺寸(长×宽×高MM):4350×2050×2860,驱动型式:四轮驱动,配套功率:66.2KW,发动机品牌及型号:东方红LR4V5U23/0662E(选装:潍柴WP4.1G90E301),轴距(MM):2195,最小使用质量(KG):4200,最大配重(前/后)KG:220/320,档位数:16+8,变速箱型式:4×(2+1)×2,驾驶室或安全架:六柱式安全驾驶室 |  |  | 66.2 | 否
动力机械 | 拖拉机 | 轮式拖拉机 | 90—100马力四轮驱动拖拉机 | 轮式拖拉机 | 山东亿嘉农业机械装备股份有限公司 | YJ-904 | 功率:90马力；驱动方式：四轮驱动 | 驱动轮数:四轮驱动；发动机标定功率(KW):66.2 |  |  | 66.2 | 否
收获机械 | 饲料作物收获机械 | 青饲料收获机 | 290cm及以上自走其他式青饲料收获机 | 自走式青饲料收获机 | 石家庄五业农牧机械有限公司 | 4QZ-3010 | 自走其他式；工作割幅：301cm | 结构型式:自走式,割台的有效收获宽度(mm):3010,割台切割器型式:往复式,工作状态外形尺寸(长×宽×高)(mm):9125×3390×4500,结构质量(kg):7500,发动机额定功率(kw):247,发动机额定转速(r/min):2200,导向轮轮胎规格:10-15,驱动轮轮胎规格:17.5L-24,秸秆切碎机构型式:滚筒式,转子直径(mm):800,主轴转速(r/min):1000,拋送高度(mm):4500,拋送筒回转角度:180°,作业速度范围(km/h):2-4 |  | 通用类 | 247 | 否 |  | 河北省
收获机械 | 饲料作物收获机械 | 青饲料收获机 | 260—290cm自走其他式青饲料收获机 | 自走式青饲料收获机 | 石家庄五业农牧机械有限公司 | 4QZ-2800 | 自走其他式；工作割幅：280cm | 结构型式:自走式,割台的有效收获宽度(mm):2800,割台切割器型式:往复式,工作状态外形尺寸(长×宽×高)(mm):9000×3220×4330),结构质量(kg):7200,发动机额定功率(kw):210,发动机额定转速(r/min):2200,导向轮轮胎规格:10-15,驱动轮轮胎规格:17.5L-24,秸秆切碎机构型式:滚筒式,转子直径(mm):800,主轴转速(r/min):1000,拋送高度(mm):4330拋送筒回转角度:150° |  | 通用类 | 210 | 否 |  | 河北省
动力机械 | 拖拉机 | 轮式拖拉机 | 50—60马力四轮驱动拖拉机 | 轮式拖拉机 | 潍坊力王农业装备有限公司 | 力王-504A | 功率：36.8kW（50马力）；驱动型式：四轮驱动 | 功率:36.8kW(50马力);驱动型式:四轮驱动;用途:一般用途 |  | 通用类 | 36.8 | 否 |  | 山东省
动力机械 | 拖拉机 | 轮式拖拉机 | 50—60马力四轮驱动拖拉机 | 轮式拖拉机 | 潍坊力王农业装备有限公司 | 力王-554 | 55马力，四轮驱动 | 功率:40.5KW;驱动型式:四轮驱动;用途:一般用途 |  |  | 40.5 | 否 |  | 山东省
动力机械 | 拖拉机 | 轮式拖拉机 | 50—60马力四轮驱动拖拉机 | 轮式拖拉机 | 潍坊力王农业装备有限公司 | 力王-504 | 50马力，四轮驱动 | 功率:36.8KW；驱动型式:四轮驱动；用途:一般用途 |  |  | 36.8 | 否 |  | 山东省
动力机械 | 拖拉机 | 轮式拖拉机 | 70—80马力四轮驱动拖拉机 | 轮式拖拉机 | 潍坊力王农业装备有限公司 | 力王-704 | 功率：70马力；驱动方式：四轮驱动 | 功率:51.5KW;驱动型式:四轮驱动;用途:一般用途 |  |  | 51.5 | 否 |  | 山东省
动力机械 | 拖拉机 | 轮式拖拉机 | 60—70马力四轮驱动拖拉机 | 轮式拖拉机 | 潍坊力王农业装备有限公司 | 力王-604 | 功率：60马力；驱动方式：四轮驱动 | 功率:44.1KW;驱动型式:四轮驱动;用途:一般用途 |  |  | 44.1 | 否 |  | 山东省
动力机械 | 拖拉机 | 轮式拖拉机 | 60—70马力四轮驱动拖拉机 | 轮式拖拉机 | 潍坊力王农业装备有限公司 | 力王-604A | 功率：44.1kW（60马力）；驱动型式：四轮驱动 | 功率:44.1kW(60马力);驱动型式:四轮驱动;用途:一般用途 |  | 通用类 | 44.1 | 否 |  | 山东省
动力机械 | 拖拉机 | 轮式拖拉机 | 40—50马力四轮驱动拖拉机 | 轮式拖拉机 | 潍坊力王农业装备有限公司 | 力王-454 | 功率：45马力；驱动方式：四轮驱动 | 功率:33.1KW;驱动型式:四轮驱动;用途:一般用途 |  |  | 33.1 | 否 |  | 山东省
动力机械 | 拖拉机 | 轮式拖拉机 | 50—60马力两轮驱动拖拉机 | 轮式拖拉机 | 潍坊力王农业装备有限公司 | 力王-500 | 50马力，两轮驱动 | 功率:36.8KW;驱动型式:两轮驱动;用途:一般用途 |  |  | 36.8 | 否 |  | 山东省
动力机械 | 拖拉机 | 轮式拖拉机 | 60—70马力两轮驱动拖拉机 | 轮式拖拉机 | 潍坊力王农业装备有限公司 | 力王-600A | 功率：44.1kW（60马力）；驱动型式：两轮驱动 | 功率:44.1kW(60马力);驱动型式:两轮驱动;用途:一般用途 |  | 通用类 | 44.1 | 否 |  | 山东省
动力机械 | 拖拉机 | 轮式拖拉机 | 40—50马力两轮驱动拖拉机 | 轮式拖拉机 | 潍坊力王农业装备有限公司 | 力王-450 | 功率：45马力；驱动方式：两轮驱动 | 功率:33.1KW;驱动型式:两轮驱动;用途:一般用途 |  |  | 33.1 | 否 |  | 山东省
动力机械 | 拖拉机 | 轮式拖拉机 | 80—90马力四轮驱动拖拉机 | 轮式拖拉机 | 潍坊力王农业装备有限公司 | 力王-804 | 功率：80马力；驱动方式：四轮驱动 | 功率:58.8KW;驱动型式:四轮驱动;用途:一般用途 |  |  | 58.8 | 否 |  | 山东省
动力机械 | 拖拉机 | 轮式拖拉机 | 90—100马力四轮驱动拖拉机 | 轮式拖拉机 | 潍坊力王农业装备有限公司 | 力王-904 | 功率：66.2kW（90马力）；驱动型式：四轮驱动 | 功率:66.2kW(90马力);驱动型式:四轮驱动;用途:一般农业用途 |  | 通用类 | 66.2 | 否 |  | 山东省
动力机械 | 拖拉机 | 轮式拖拉机 | 100—120马力四轮驱动拖拉机 | 轮式拖拉机 | 潍坊力王农业装备有限公司 | 力王-1004 | 功率：73.6kW（100马力）；驱动型式：四轮驱动 | 功率:73.6kW(100马力);驱动型式:四轮驱动;用途:一般农业用途 |  | 通用类 | 73.6 | 否 |  | 山东省
动力机械 | 拖拉机 | 轮式拖拉机 | 120—140马力四轮驱动拖拉机 | 轮式拖拉机 | 山东联亿重工有限公司 | LY1354 | 功率：135马力；驱动方式：四轮驱动 | 配套发动机动力:135马力；驱动方式；四轮驱动 |  |  | 99.2 | 否
动力机械 | 拖拉机 | 轮式拖拉机 | 90—100马力四轮驱动拖拉机 | 轮式拖拉机 | 山东联亿重工有限公司 | LY904 | 功率：90马力；驱动方式：四轮驱动 | 配套发动机动力:90马力；驱动方式:四轮驱动 |  |  | 66.2 | 否
动力机械 | 拖拉机 | 轮式拖拉机 | 70—80马力四轮驱动拖拉机 | 轮式拖拉机 | 山东联亿重工有限公司 | LY704 | 功率：70马力；驱动方式：四轮驱动 | 配套发动机动力:70马力；驱动方式:四轮驱动 |  |  | 51.5 | 否
种植施肥机械 | 播种机械 | 免耕播种机 | 2—3行牵引式免耕穴播机 | 免耕施肥播种机 | 潍坊泰业机械有限公司 | 2BMZF-2 | 形式:牵引式；排种器形式:精量排种器；播种行数:2行； | 形式:指夹式;播种行数:2行;行走形式:牵引式; |  | 通用类 | 0 | 否 |  | 山东省
收获机械 | 饲料作物收获机械 | 打（压）捆机 | 1.2—1.7m捡拾压捆机 | 圆草捆打捆机 | 潍坊泰业机械有限公司 | 9TY1800 | 捡拾器宽度：1800mm，捡拾器结构型式：甩刀式，卷压滚筒数量：14个 | 捡拾器宽度:1800mm,捡拾器结构型式:甩刀式,卷压滚筒数量:14个 |  | 通用类 | 0 | 否 |  | 山东省
收获机械 | 饲料作物收获机械 | 打（压）捆机 | 1.2—1.7m捡拾压捆机 | 圆草捆打捆机 | 潍坊泰业机械有限公司 | 9TY2300 | 捡拾宽度:2.3m; | 捡拾器宽度:2300mm捡拾器结构型式:甩刀式卷压滚筒数量:14个 |  | 通用类 | 0 | 否
收获机械 | 饲料作物收获机械 | 打（压）捆机 | 1.2—1.7m捡拾压捆机 | 圆草捆打捆机 | 潍坊泰业机械有限公司 | 9YGQ-1.0 | 捡拾宽度:2.3m;草捆尺寸(直径X宽度或长x宽x高):0.98×1m; | 捡拾器宽度:2300mm捡拾器结构型式:甩刀式卷压滚筒数量:21个 |  | 通用类 | 0 | 否
收获机械 | 饲料作物收获机械 | 打（压）捆机 | 1.2—1.7m捡拾压捆机 | 圆草捆打捆机 | 潍坊泰业机械有限公司 | 9YGQ-1.2 | 捡拾宽度:2.3m;草捆尺寸(直径X宽度或长x宽x高):1×1.2m; | 捡拾器宽度:2300mm捡拾器结构型式:甩刀式卷压滚筒数量:23个 |  | 通用类 | 0 | 否
农产品初加工机械 | 碾米机械 | 碾米机 | 2.2KW及以上碾米机 | 碾米机 | 四川省万马机械制造有限公司 | 6NF-4 | 功率：2.2kw，电机1台、碾米装置1套 | 配套功率:2.2kW,电动机1台,碾米装置一套 |  |  | 2.2 | 否 |  | 四川省
农产品初加工机械 | 碾米机械 | 碾米机 | 2.2KW及以上碾米机 | 碾米机 | 四川省万马机械制造有限公司 | 6N-80 | 功率：2.2kw，电机1台、碾米装置1套 | 配套功率:2.2kW,电动机1台,碾米机装置一套 |  |  | 2.2 | 否 |  | 四川省
收获后处理机械 | 干燥机械 | 谷物烘干机 | 处理量100t/d及以上连续式谷物烘干机 | 粮食干燥机 | 开原市新鑫粮食烘干设备有限公司 | HGJ20-B型 | 连续式，日处理量200t | 结构型式:连续式(间接加热)整机质量:36000外型尺寸(长×宽×高)MM:3000×3000×18700处理量(T/D):200处理量(KG/H):≥12500(降水幅度为5%-10%)≥8333.3(降水幅度为10%-15%)燃烧机型式:热风炉燃烧机点火方式:人工燃烧机燃料消耗量(KG/H):458电机总功率(KW):122.3燃料:煤安全装置:电控系统有过载、短路、漏电保护装置,料位有指示信号及报警,温度有超温报警功能. |  |  | 0 | 否 |  | 辽宁省
收获后处理机械 | 干燥机械 | 谷物烘干机 | 处理量100t/d及以上连续式谷物烘干机 | 粮食干燥机 | 开原市新鑫粮食烘干设备有限公司 | HGJ10-B型 | 连续式，日处理量100t | 结构型式:连续式(间接加热)整机质量:22000外型尺寸(长×宽×高)MM:2600×2000×12400处理量(T/D):100处理量(KG/H):≥5500(降水幅度为5%-10%)≥4590(降水幅度为10%-15%)燃烧机型式:热风炉燃烧机点火方式:人工燃烧机燃料消耗量(KG/H):208电机总功率(KW):51.45燃料:煤安全装置:电控系统有过载、短路、漏电保护装置,料位有指示信号及报警,温度有超温报警功能. |  |  | 0 | 否 |  | 辽宁省
水产机械 | 水产养殖机械 | 增氧机 | 微孔曝气式增氧机 | 曝气式增氧机 | 台州市元晟水产养殖机械有限公司 | YSW-1.1 | 曝气式增氧机；功率1.1KW | 风机型式:旋蜗风机；型号:YSW-1.1；配套动力:1.1KW；额定风压:20KPA；额定风量:150M3/H；曝气盘规格:600-800MM；曝气管内径:10MM；曝气管外径:16MM；曝气管长度:100M等 |  |  | 1.1 | 否 |  | 浙江省
水产机械 | 水产养殖机械 | 增氧机 | 微孔曝气式增氧机 | 曝气式增氧机 | 台州市元晟水产养殖机械有限公司 | YSW-1.5 | 曝气式增氧机；功率1.5KW | 风机型式:旋蜗风机；型号:YSW-1.5；配套动力:1.5KW；额定风压:22KPA；额定风量:150M3/H；曝气盘规格:600-800MM；曝气管内径:10MM；曝气管外径:16MM；曝气管长度:100M等 |  |  | 1.5 | 否 |  | 浙江省
耕整地机械 | 耕地机械 | 微耕机 | 4KW及以上柴油微耕机 | 微耕机 | 重庆丰路机械制造有限公司 | 1WG5.3-135FC-Z | 标定功率：5.3kW;动力：柴油。 | 标定功率:5.3kW;燃油种类:柴油;标定转速:3000r/min;起动方式:手拉起动. |  | 非通用类 | 5.3 | 否 |  | 重庆市
耕整地机械 | 耕地机械 | 微耕机 | 4KW及以上汽油微耕机 | 微耕机 | 重庆丰路机械制造有限公司 | 1WG4.0-100FQ-ZC | 汽油动力，功率4.2kW | 配汽油发动机功率:4.0KW执行标准:JB/J10266-2013 |  |  | 4 | 否 |  | 重庆市
动力机械 | 拖拉机 | 轮式拖拉机 | 70—80马力四轮驱动拖拉机 | 轮式拖拉机 | 宁波兴野拖拉机制造有限公司 | 704 | 功率：70马力；驱动方式：四轮驱动 | 标定功率:51.5KW,驱动方式:四轮驱动,长×宽×高:3900×1840×2450,轮距(前/后):1350-1550/1355-1655,轴距:2047MM,最小使用质量2480KG,最大提升力≥12.36KN,最大牵引力≥22.25KN,动力输出轴功率≥44KW |  |  | 51.5 | 否 |  | 浙江省
动力机械 | 拖拉机 | 轮式拖拉机 | 50—60马力四轮驱动拖拉机 | 轮式拖拉机 | 宁波兴野拖拉机制造有限公司 | 554 | 55马力，四轮驱动 | 标定功率:40.43KW,驱动方式:四轮驱动,长×宽×高:3510×1600×2400,轮距(前/后):1400/1300-1500,轴距:2035MM,最小使用质量1950KG,最大提升力≥9.1KN,最大牵引力≥16.8KN,动力输出轴功率≥35.1KW |  |  | 40.5 | 否 |  | 浙江省
动力机械 | 拖拉机 | 轮式拖拉机 | 50—60马力四轮驱动拖拉机 | 轮式拖拉机 | 宁波兴野拖拉机制造有限公司 | 504 | 50马力，四轮驱动 | 标定功率:36.75KW,驱动方式:四轮驱动,长×宽×高:3500×1745×2380,轮距(前/后):1300/1250-1550,轴距:1955MM,最小使用质量1960KG,最大提升力≥8.28KN,最大牵引力≥16.5KN,动力输出轴功率≥31.6KW |  |  | 36.8 | 否 |  | 浙江省
动力机械 | 拖拉机 | 轮式拖拉机 | 40—50马力四轮驱动拖拉机 | 轮式拖拉机 | 宁波兴野拖拉机制造有限公司 | 484-2 | 功率：48马力；驱动方式：四轮驱动 | 标定功率:35.28KW,驱动方式:四轮驱动,长×宽×高:3500×1600×2040,轮距(前/后):1300/1250-1550,轴距:1955MM,最小使用质量1820KG,最大提升力≥7.94KN,最大牵引力≥15.5KN,动力输出轴功率≥30.4KW |  |  | 35.28 | 否 |  | 浙江省
动力机械 | 拖拉机 | 轮式拖拉机 | 40—50马力四轮驱动拖拉机 | 轮式拖拉机 | 宁波兴野拖拉机制造有限公司 | 454 | 功率：45马力；驱动方式：四轮驱动 | 标定功率:33KW,驱动方式:四轮驱动长×宽×高:3300×1600×2040,轮距(前/后):1300/1150-1450,轴距:1810MM最小使用质量1635KG,最大提升力≥7.45KN,最大牵引力≥12.3KN,动力输出轴功率≥28.2KW |  |  | 33 | 否 |  | 浙江省
动力机械 | 拖拉机 | 轮式拖拉机 | 40—50马力四轮驱动拖拉机 | 轮式拖拉机 | 宁波兴野拖拉机制造有限公司 | 404 | 功率：40马力；驱动方式：四轮驱动 | 标定功率:29.4KW,驱动方式:四轮驱动,长×宽×高:3300×1600×2040,轮距(前/后):1300/1150-1450,轴距:1810MM,最小使用质量1635KG,最大提升力≥6.62KN,最大牵引力≥12.3KN,动力输出轴功率≥25.3KW |  |  | 29.4 | 否 |  | 浙江省
动力机械 | 拖拉机 | 轮式拖拉机 | 30—40马力四轮驱动拖拉机 | 轮式拖拉机 | 宁波兴野拖拉机制造有限公司 | 354 | 功率：35马力；驱动方式：四轮驱动 | 标定功率:25.7KW,驱动方式:四轮驱动,长×宽×高:2870×1400×2050,轮距(前/后):1300/1130-1430,轴距:1627MM,最小使用质量1500KG,最大提升力≥5.79KN,最大牵引力≥12.2KN,动力输出轴功率≥22.13KW |  |  | 25.7 | 否 |  | 浙江省
收获机械 | 谷物收获机械 | 自走履带式谷物联合收割机（全喂入） | 3—4kg/s自走履带式谷物联合收割机（全喂入）,包含4kg/s及以上自走履带式水稻联合收割机（全喂入） | 全喂入联合收割机 | 南通凯鑫精密机械有限公司 | 4LZ-3.0 | 喂入量:3.0kg/s；自走履带式；喂入方式：全喂入 | 喂入量3.0KG/S；自走履带式；喂入方式:全喂入 |  |  | 72 | 否
动力机械 | 拖拉机 | 轮式拖拉机 | 160马力及以上四轮驱动拖拉机 | 轮式拖拉机 | 爱科(大庆)农业机械有限公司 | MF3404 | 功率：250kW；驱动方式：四轮驱动 | 发动机型号84AW3.1308制造商:爱科(常州)农业机械有限公司排放阶段:中国第三阶段功率(KW)250转向形式方向盘外廓尺寸(MM)(长*宽*高)5900*3570*3360轴数2轴距(MM)3105轮距(MM)(前/后)1548-2256/1566-2728轮胎规格(前/后)420/85R34/520/85R46轮胎数(个)(前/后)2/4总质量(KG)11800驾驶室载人数(人)2 |  |  | 250 | 否 |  | 黑龙江省
动力机械 | 拖拉机 | 轮式拖拉机 | 160马力及以上四轮驱动拖拉机 | 轮式拖拉机 | 爱科(大庆)农业机械有限公司 | MF2404 | 功率：177kW；驱动方式：四轮驱动 | 发动机型号74CW3.1193制造商:爱科(常州)农业机械有限公司排放阶段:中国第三阶段功率(KW)177转向形式方向盘外廓尺寸(MM)(长*宽*高)5540*3430*3120轴数2轴距(MM)2993轮距(MM)(前/后)1856-2256/1468-2743轮胎规格(前/后)420/90R30/480/80R46轮胎数(个)(前/后)2/4总质量(KG)9000驾驶室载人数(人)2 |  |  | 177 | 否 |  | 黑龙江省
动力机械 | 拖拉机 | 轮式拖拉机 | 160马力及以上四轮驱动拖拉机 | 轮式拖拉机 | 爱科(大庆)农业机械有限公司 | MF2204 | 功率：162kW；驱动方式：四轮驱动 | 发动机型号74CW3.1192制造商:爱科(常州)农业机械有限公司排放阶段:中国第三阶段功率(KW)162转向形式方向盘外廓尺寸(MM)(长*宽*高)5515*2550*3125轴数2轴距(MM)2993轮距(MM)(前/后)1856-2256/1468-2743轮胎规格(前/后)16.9R30/520/85R42轮胎数(个)(前/后)2/2总质量(KG)7900驾驶室载人数(人)2 |  |  | 162 | 否 |  | 黑龙江省
动力机械 | 拖拉机 | 轮式拖拉机 | 160马力及以上四轮驱动拖拉机 | 轮式拖拉机 | 爱科(大庆)农业机械有限公司 | MF1804 | 功率：133kW；驱动方式：四轮驱动 | 发动机型号66CW3.1189功率(KW)133发动机生产厂家AGCOPOWERINC.转向形式方向盘外廓尺寸(MM)(长*宽*高)5525*2550*3100轴数2轴距(MM)2993轮距(MM)(前/后)1856-2256/1468-2743轮胎规格(前/后)420/85R30/520/85R42轮胎数(个)(前/后)4总质量(KG)7500驾驶室载人数(人)2 |  |  | 133 | 否 |  | 黑龙江省
种植施肥机械 | 播种机械 | 免耕播种机 | 12—18行免耕条播机（不带旋耕装置） | 免耕施肥播种机 | 天门威鹏农业机械股份有限公司 | 2BM-12/6 | 结构型式：机械悬挂式，播种行数：12行，工作幅宽：2100mm，排种器型式：外槽轮，数量：12个，驱动方式：链传动；排肥器型式：外槽轮，数量：6个，驱动方式：花辊链传动 | 结构型式:机械悬挂式,播种行数:12行,工作幅宽:2100mm,工作行数:种12/肥6,排种器型式:外槽轮,数量:12个,驱动方式:链传动;排肥器型式:外槽轮,数量:6个,驱动方式:花辊链传动,种/肥箱容积:165/254L,排量调节方式:手动丝杆调节,传动机构型式:花辊链传动,开沟器型式:耘铲式,镇压器型式:花辊 |  | 非通用类 | 0 | 否 |  | 湖北省
耕整地机械 | 耕地机械 | 旋耕机 | 单轴2000—2500mm旋耕机 | 旋耕机 | 天门威鹏农业机械股份有限公司 | 1GKN-200 | 单轴，作业幅宽2米 | 标定功率范围:51.5-66.2KW,动力输出轴转速:540r/min,型号名称:1GKN-200型旋耕机,结构型式:框架式,外形尺寸(长x宽x高):1070x2300x1000mm,作业速度范围:0.6-1.4m/s,工作幅宽:200cm,耕深:≥12cm,传动方式:中间,刀辊设计转速:200r/min,最大回转半径:245mm,总安装刀数:58把,刀轴连接型式:花键轴,旋耕刀型号:245 |  |  | 0 | 否
收获后处理机械 | 干燥机械 | 谷物烘干机 | 批处理量30t及以上循环式谷物烘干机 | 批式循环谷物干燥机 | 合肥金锡机械有限公司 | 5HXK-30 | 循环式，批处理量30吨 | 处理方式:循环式；结构形式:固定式；循环式批处理量(T):30 |  |  | 0 | 否
收获后处理机械 | 干燥机械 | 谷物烘干机 | 批处理量10—20t循环式谷物烘干机 | 批式循环谷物干燥机 | 合肥金锡机械有限公司 | 5HXG-15 | 循环式，批处理量15吨 | 处理方式:循环式；结构形式:固定式；循环式批处理量(T):15 |  |  | 0 | 否
收获机械 | 茎秆收集处理机械 | 秸秆粉碎还田机 | 2—2.5m秸秆粉碎还田机 | 秸秆粉碎还田机 | 淮安荣宇机械有限公司 | 1JH-200 | 作业幅宽2米 | 配套拖拉机标定功率范围(kW):65~90；配套拖拉机动力输出轴转速(r/min):720/760；与配套动力联接方式:标准三点悬挂；工作状态外形尺寸(长×宽×高mm):1350×2250×1035；作业小时生产率(hm2/h)0.5~0.9；作业速度(km/h):2~5；工作幅宽(cm):200；刀轴总成传动方式:侧边皮带传动；刀轴总成设计转速(r/min):2200；刀轴总成最大回转半径(mm):260；刀轴总成刀片型式:甩刀；刀轴总成总安装刀数(把):102把(34组). |  |  | 0 | 否 |  | 江苏省
收获机械 | 茎秆收集处理机械 | 秸秆粉碎还田机 | 2—2.5m秸秆粉碎还田机 | 秸秆粉碎还田机 | 淮安荣宇机械有限公司 | 1JH-230 | 作业幅宽2.3m | 传动方式:侧边皮带传动；配套动力(KW):75~88.2；外形尺寸(长×宽×高)MM:1330×2460×1050；结构质量(KG):640；工作幅宽(CM):230；刀片型式:甩刀；刀片数量(把):114(38组)；配套动力输出轴转速(R/MIN):720/760；与配套动力联接方式:三点悬挂. |  |  | 0 | 否
耕整地机械 | 耕地机械 | 旋耕机 | 单轴2000—2500mm旋耕机 | 旋耕机 | 淮安荣宇机械有限公司 | 1GQN-230 | 单轴，作业幅宽2.3米 | 配套动力(KW):47.8~58.8,动力输出轴转速(R/MIN):540/720,常用作业档次:慢II/慢III,理论前进速度(M/S):0.56~1.39,结构型式:框架式,规格型号:1GQN-230,外形尺寸(长×宽×高MM):1020×2586×1152,结构质量(KG):435,幅宽(CM):230,耕深(CM):6~16,传动方式:中间齿轮传动,与拖拉机联接方式:标准三点悬挂,刀辊设计转速(R/MIN):236,最大回转半径(MM):245,总安装刀数(把):62,旋耕刀型号:IT245. |  |  | 0 | 否
耕整地机械 | 耕地机械 | 旋耕机 | 单轴2000—2500mm旋耕机 | 旋耕机 | 淮安荣宇机械有限公司 | 1GQN-200 | 单轴，作业幅宽2米 | 配套拖拉机标定功率(KW):40.4~51.4,动力输出轴转速(R/MIN):540/720,理论前进速度(M/S):0.56~1.39,结构型式:框架式,规格型号:1GQN-200,外形尺寸(长×宽×高MM):1022×2345×1152,结构质量(KG):420,耕深(CM):6~16,传动方式:中间齿轮传动,与拖拉机联接方式:标准三点悬挂,刀辊转速(R/MIN):236,刀辊最大回转半径(MM):245,总安装刀数(把):58,旋耕刀型号:IT245. |  |  | 0 | 否
耕整地机械 | 耕地机械 | 旋耕机 | 单轴1500—2000mm旋耕机 | 反转灭茬机 | 淮安荣宇机械有限公司 | 1JMF-180 | 单轴，作业幅宽1.8米 | 配套动力(kW):47.8~66.1；外形尺寸(mm):1425×2150×1260；工作幅宽(cm):180；整机质量(kg):575；结构型式:框架式；连接形式:标准三点悬挂；传动方式:侧边齿轮传动；作业速度(km/h):1.5~3；耕深(cm):≥12；输入轴转速(rpm):540、720、760；刀辊转速(rpm):198、264/279；弯刀型式:IT260；刀片数量(把):46；刀辊回转半径(mm):260. |  |  | 0 | 否 |  | 江苏省
耕整地机械 | 耕地机械 | 旋耕机 | 单轴1500—2000mm旋耕机 | 旋耕机 | 淮安荣宇机械有限公司 | 1GQN-180 | 单轴，作业幅宽1.8米 | 结构型式:圆梁式；配套拖拉机标定功率(KW):36.8~44.1；配套拖拉机动力输出轴转速(R/MIN):540/720/1000；外形尺寸(长×宽×高MM):1020×2106×1152；结构质量(KG):388；理论作业速度(KM/H):2~6.5；幅宽(CM):180；旋耕深度(CM):≥12；传动方式:中间齿轮传动；与拖拉机联接方式:标准三点悬挂；刀辊转速(R/MIN):200(540转)、226(720转)、291(1000转)；刀辊最大回转半径(MM):245；总安装刀数(把):50；旋耕刀型号:IT245. |  |  | 0 | 否
耕整地机械 | 耕地机械 | 旋耕机 | 单轴1500—2000mm旋耕机 | 反转灭茬旋耕机 | 淮安荣宇机械有限公司 | 1GF-180 | 单轴，作业幅宽1.8米 | 配套动力(KW):47.8-66.1(65~90马力)；工作幅宽(CM):180；耕深(CM):≥12；刀片型号:IT260；刀辊回转半径(MM):260；刀片数量(把):46；刀轴转速(R/MIN):198(输入轴转速540时)/264(输入轴转速720时)/279(输入轴转速760时)；植被覆盖率:≥80%；机组前进速度(KM/H):1.5-3(Ⅰ-Ⅱ档)；纯工作小时生产率(HM2/H):0.19-0.38(2.8-5.7亩/小时)；传动方式:侧边齿轮传动；结构型式:框架式；与拖拉机联接形式:标准三点悬挂；外形尺寸(长×宽×高MM):1425×2150×1260；整机质量(KG):575. |  |  | 0 | 否
耕整地机械 | 耕地机械 | 旋耕机 | 单轴2500mm及以上旋耕机 | 高箱旋耕机 | 淮安荣宇机械有限公司 | 1GKN-300G | 单轴，作业幅宽3米 | 配套拖拉机标定功率范围(kW):73.5~95；配套拖拉机动力输出轴转速(r/min):720、760；结构型式(圆梁式、框架式):框架式；工作状态外形尺寸(长×宽×高mm):1280×3310×1280；幅宽(cm):300；耕深(cm):≥12；传动方式:中间齿轮传动；刀辊设计转速(r/min):295(n动=720)312(n动=760)；刀辊最大回转半径(mm):245；刀辊总安装刀数(把):98；旋耕刀型号:IT245. |  |  | 0 | 否 |  | 江苏省
耕整地机械 | 耕地机械 | 旋耕机 | 单轴2500mm及以上旋耕机 | 高箱旋耕机 | 淮安荣宇机械有限公司 | 1GKN-250G | 单轴，作业幅宽2.5米 | 结构型式:框架式,配套拖拉机标定功率(KW):58.8~73.5,配套拖拉机动力输出轴转速(R/MIN):760、540,外形尺寸(长×宽×高MM):1020×2776×1152,结构质量(KG):540,理论作业速度(M/S):3~6,幅宽(CM):250,耕深(CM):10~16,传动方式:中间齿轮传动,与拖拉机联接方式:标准三点悬挂,刀辊转速(R/MIN):241；280；320(N动=760)230；200(N动=540),刀辊最大回转半径(MM):245,刀辊总安装刀数(把):66,旋耕刀型号:IT245. |  |  | 0 | 否
耕整地机械 | 耕地机械 | 旋耕机 | 单轴2000—2500mm旋耕机 | 反转灭茬机 | 淮安荣宇机械有限公司 | 1JMF-230 | 单轴，作业幅宽2.3米 | 配套动力(kW):66.1~88.2；外形尺寸(mm):1425×2650×1260；工作幅宽(cm):230；整机质量(kg):665；结构型式:框架式；连接形式:标准三点悬挂；传动方式:侧边齿轮传动；作业速度(km/h):1.5~3；耕深(cm):≥12；输入轴转速(rpm):540、720、760；刀辊转速(rpm):198、264、279；弯刀型式:IT260；刀片数量(把):58；刀辊回转半径(mm):260. |  |  | 0 | 否 |  | 江苏省
耕整地机械 | 耕地机械 | 开沟机 | 开沟深度50CM以下配套轮式拖拉机开沟机 | 双圆盘开沟机 | 淮安荣宇机械有限公司 | 1KJ-35A | 开沟深度：30-40cm | 配套动力(kW):36.75~55.13；动力输出轴转速(r/min):700~800；与配套动力联接方式:标准后三点悬挂；传动方式:侧边齿轮箱传动；开沟刀型号、数量:IT245/左右各8把；生产率(m/h):2000~3000；刀盘转速(r/min):170~195；外形尺寸(长×宽×高mm):1500×900×1400；整机质量(kg):305；开沟深度(cm):30~40. |  |  | 0 | 否 |  | 江苏省
耕整地机械 | 耕地机械 | 开沟机 | 开沟深度50CM以下配套轮式拖拉机开沟机 | 圆盘开沟机 | 淮安荣宇机械有限公司 | 1KJ-35 | 开沟深度：30-35cm | 配套动力(kW):36~44；沟面宽度、沟底宽度(cm):上口18~20、下口12~14；开沟深度(cm):30~35；沟底浮土厚度(cm):≤2；开沟后碎土率(%):≥55；外形尺寸(长×宽×高mm):1750×850×1300；连接方式:悬挂式；开沟刀型号及把数:开沟刀(旋耕机刀)12把、削壁刀6把；传动方式:中间齿轮传动；刀辊速度(r/min):175；结构质量(kg):280；开沟深度(cm):30~35. |  |  | 0 | 否 |  | 江苏省
其他机械 | 其他机械 | 旋耕播种机 | 2m-2.3m旋耕施肥播种机 | 旋耕施肥播种机 | 淮安荣宇机械有限公司 | 2BFG-14(6)(200) | 旋耕幅宽：2m | 外形尺寸(长×宽×高mm):1870×2380×1300;结构质量(kg):710;纯工作小时生产率(hm2/h):0.42~0.70;配套拖拉机标定功率(kW):40.4~47.8;动力输出轴转速(r/min):720;旋耕部分幅宽(cm):200;耕深(cm):10~16;传动方式:中间齿轮传动;与拖拉机联接方式:标准三点悬挂;刀辊设计转速(r/min):265,295(n动=720);最大回转半径(mm):245;总安装刀数(把):72;旋耕刀型号:IT245;条播施肥部分:传动方式:拖磙链条传动;种子/肥箱容积(L):126/137;排种能力(kg/hm2):150~450;排肥能力(kg/hm2):150~900;运输间隙(mm):≥300;排种/肥器:型式:外槽轮式/外槽轮式;数量(个):14/6;排量调节方式:侧边螺杆调节/侧边螺杆调节;开沟器型式:双圆盘(播种);铲尖材料:65Mn;数量(个):14;深度调节范围(mm):0~40. |  | 非通用类 | 0 | 否 |  | 江苏省
其他机械 | 其他机械 | 旋耕播种机 | 2.3m以上旋耕施肥播种机 | 旋耕施肥播种机 | 淮安荣宇机械有限公司 | 2BFG-18(8)(250) | 旋耕幅宽：2.5m | 外形尺寸(长×宽×高mm):1870×2380×1300;结构质量(kg):710;纯工作小时生产率(hm2/h):0.42~0.70;配套拖拉机标定功率(kW):40.4~47.8;动力输出轴转速(r/min):720;旋耕部分幅宽(cm):200;耕深(cm):10~16;传动方式:中间齿轮传动;与拖拉机联接方式:标准三点悬挂;刀辊设计转速(r/min):265,295(n动=720);最大回转半径(mm):245;总安装刀数(把):72;旋耕刀型号:IT245;条播施肥部分:传动方式:拖磙链条传动;种子/肥箱容积(L):126/137;排种能力(kg/hm2):150~450;排肥能力(kg/hm2):150~900;运输间隙(mm):≥300;排种/肥器:型式:外槽轮式/外槽轮式;数量(个):14/6;排量调节方式:侧边螺杆调节/侧边螺杆调节;开沟器型式:双圆盘(播种);铲尖材料:65Mn;数量(个):14;深度调节范围(mm):0~40. |  | 非通用类 | 0 | 否 |  | 江苏省
其他机械 | 其他机械 | 旋耕播种机 | 2.3m以上旋耕施肥播种机 | 旋耕施肥播种机 | 淮安荣宇机械有限公司 | 2BFG-20(10)(300) | 旋耕幅宽：3m | 外形尺寸(长×宽×高mm):1870×2380×1300;结构质量(kg):710;纯工作小时生产率(hm2/h):0.42~0.70;配套拖拉机标定功率(kW):40.4~47.8;动力输出轴转速(r/min):720;旋耕部分幅宽(cm):200;耕深(cm):10~16;传动方式:中间齿轮传动;与拖拉机联接方式:标准三点悬挂;刀辊设计转速(r/min):265,295(n动=720);最大回转半径(mm):245;总安装刀数(把):72;旋耕刀型号:IT245;条播施肥部分:传动方式:拖磙链条传动;种子/肥箱容积(L):126/137;排种能力(kg/hm2):150~450;排肥能力(kg/hm2):150~900;运输间隙(mm):≥300;排种/肥器:型式:外槽轮式/外槽轮式;数量(个):14/6;排量调节方式:侧边螺杆调节/侧边螺杆调节;开沟器型式:双圆盘(播种);铲尖材料:65Mn;数量(个):14;深度调节范围(mm):0~40. |  | 非通用类 | 0 | 否 |  | 江苏省
其他机械 | 其他机械 | 旋耕播种机 | 2.3m以上旋耕施肥播种机 | 旋耕施肥播种机 | 淮安荣宇机械有限公司 | 2BFG-16(8)(230) | 旋耕幅宽：2.3m | 外形尺寸(长×宽×高mm):1970×2700×1470;结构质量(kg):1010;纯工作小时生产率(hm2/h):0.48~0.80;配套拖拉机标定功率(kW):44.1~55.2;动力输出轴转速(r/min):720;旋耕部分幅宽(cm):230;耕深(cm):10~16;传动方式:中间齿轮传动;与拖拉机联接方式:标准三点悬挂;刀辊设计转速(r/min):295(n动=720);最大回转半径(mm):245;总安装刀数(把):80;旋耕刀型号:IT245;条播施肥部分:传动方式:拖磙链传动;种子/肥箱容积(L):195/165;运输间隙(mm):≥300;排种/肥器:型式:外槽轮式;数量(个):16/8;排量调节方式:侧边螺杆调节;开沟器型式:双圆盘;铲尖材料:65Mn;数量(个):16;深度调节范围(mm):0~40. |  | 非通用类 | 0 | 否 |  | 江苏省
收获机械 | 饲料作物收获机械 | 打（压）捆机 | 7.5—15kW方捆压捆机 | 方草捆压捆机 | 西安新天地草业有限公司 | 9YF-110 | 方捆；功率7.5kW | 1喂入口宽度:485mm；2打捆活塞速度:3.57行程/min；3打结器类型:手工打结；4工作状态外形尺寸(长×宽×高)2800×1100×1150；5配套动力7.5KW |  |  | 7.5 | 否 |  | 陕西省
收获机械 | 饲料作物收获机械 | 打（压）捆机 | 15kW及以上方捆压捆机 | 方草捆压捆机 | 西安新天地草业有限公司 | 9YFZ-5 | 方捆；功率15kw | 1喂入口宽度:685mm；2打捆活塞速度:0.97行程/min；3打结器类型:手工打结；4工作状态外形尺寸(长×宽×高)2900×3000×2300；5配套动力15KW |  |  | 15 | 否 |  | 陕西省
收获机械 | 饲料作物收获机械 | 打（压）捆机 | 1.2—1.7m捡拾压捆机 | 捡拾圆捆机 | 河北运田农业机械制造有限公司 | 9YQ-180 | 捡拾器宽度：1800mm，捡拾器结构形式：甩刀式；卷压筒转速：320r/min；卷压滚筒数量：15个；工作状态外型尺寸（长*宽*高）：2400mm*2150mm*1450mm；配套动力：40.4-58.8kW | 捡拾器宽度:1800mm,捡拾器结构形式:甩刀式;卷压筒转速:320r/min;卷压滚筒数量:15个;工作状态外型尺寸(长*宽*高):2400mm*2150mm*1450mm;配套动力:40.4-58.8kW |  | 通用类 | 0 | 否 |  | 河北省
收获机械 | 饲料作物收获机械 | 打（压）捆机 | 1.2—1.7m捡拾压捆机 | 捡拾圆捆机 | 河北运田农业机械制造有限公司 | 9YQ-222 | 捡拾器宽度：2220mm，捡拾器结构形式：甩刀式；卷压筒转速：320r/min；卷压滚筒数量：15个；工作状态外型尺寸（长*宽*高）：2400mm*2570mm*1450mm；配套动力：66.1-99.2kW | 捡拾器宽度:2220mm,捡拾器结构形式:甩刀式;卷压筒转速:320r/min;卷压滚筒数量:15个;工作状态外型尺寸(长*宽*高):2400mm*2570mm*1450mm;配套动力:66.1-99.2kW |  | 通用类 | 0 | 否 |  | 河北省
收获机械 | 饲料作物收获机械 | 打（压）捆机 | 0.7—1.2m捡拾压捆机 | 捡拾圆捆机 | 河北运田农业机械制造有限公司 | 9YQ-130 | 捡拾器宽度：1300mm，捡拾器结构形式：甩刀式；卷压筒转速：320r/min；卷压滚筒数量：15个；工作状态外型尺寸（长*宽*高）：2400mm*1650mm*1450mm；配套动力：25.7-40.4kW | 捡拾器宽度:1300mm,捡拾器结构形式:甩刀式;卷压筒转速:320r/min;卷压滚筒数量:15个;工作状态外型尺寸(长*宽*高):2400mm*1650mm*1450mm;配套动力:25.7-40.4kW |  | 通用类 | 0 | 否 |  | 河北省
耕整地机械 | 耕地机械 | 旋耕机 | 单轴2000—2500mm旋耕机 | 旋耕机 | 河北运田农业机械制造有限公司 | 1GQN-200 | 单轴，作业幅宽2米 | 结构形式:单轴框架式,工作状态外形尺寸(MM):1420*2350*1110,作业速度范围(M/S):0.56-1.39,耕深(CM)12-16,工作幅宽:200CM,传动方式:中间齿轮传动. |  |  | 0 | 否 |  | 河北省
耕整地机械 | 耕地机械 | 旋耕机 | 单轴2500mm及以上旋耕机 | 旋耕机 | 河北运田农业机械制造有限公司 | 1GQN-250 | 单轴，作业幅宽2.5米 | 结构形式:单轴框架式,工作状态外形尺寸(MM):1450*2810*1200,作业速度范围(M/S):0.56-1.39,耕深(CM)12-16,工作幅宽:250CM,传动方式:中间齿轮传动. |  |  | 0 | 否 |  | 河北省
耕整地机械 | 耕地机械 | 旋耕机 | 单轴1500—2000mm旋耕机 | 旋耕机 | 河北运田农业机械制造有限公司 | 1GQN-160 | 单轴，作业幅宽1.6米 | 结构形式:单轴框架式,工作状态外形尺寸(MM):1150*1820*960,作业速度范围(M/S):0.56-1.39,耕深(CM)12-16,工作幅宽:160CM,传动方式:中间齿轮传动. |  |  | 0 | 否 |  | 河北省
收获机械 | 茎秆收集处理机械 | 秸秆粉碎还田机 | 2—2.5m秸秆粉碎还田机 | 秸秆切碎还田机 | 河北运田农业机械制造有限公司 | 1JH-220 | 作业幅宽2.2m | 结构形式:侧边皮带传动,配套动力:73.5-88.2KW,外形尺寸(MM):1250*2460*1000,结构质量:620KG,工作幅宽:2.20M |  |  | 0 | 否
收获机械 | 茎秆收集处理机械 | 秸秆粉碎还田机 | 2—2.5m秸秆粉碎还田机 | 秸秆切碎还田机 | 河北运田农业机械制造有限公司 | 1JH-200 | 作业幅宽:2.0m | 结构形式:侧边皮带传动,配套动力:65-75KW,工作外形尺寸:2260*1330*1020MM结构质量:530KG,工作幅宽:2.0M |  |  | 0 | 否
收获机械 | 茎秆收集处理机械 | 秸秆粉碎还田机 | 2.5m及以上秸秆粉碎还田机 | 秸秆切碎还田机 | 河北运田农业机械制造有限公司 | 1JH-360 | 作业幅宽3.6m | 结构形式:双侧边皮带传动,配套动力:88.2-110.3KW,外形尺寸(MM):1640*4040*1200结构质量:1420KG,工作幅宽:3.60M |  |  | 0 | 否
收获机械 | 茎秆收集处理机械 | 秸秆粉碎还田机 | 2.5m及以上秸秆粉碎还田机 | 秸秆切碎还田机 | 河北运田农业机械制造有限公司 | 1JH-260 | 作业幅宽2.6m | 结构形式:侧边皮带传动,配套动力:73.5-88.2KW,外形尺寸(MM):1430*2880*1120,结构质量:730KG,工作幅宽:2.60M |  |  | 0 | 否
收获机械 | 饲料作物收获机械 | 青饲料收获机 | 160cm及以上悬挂甩刀式青饲料收获机 | 秸秆切碎收集机 | 河北运田农业机械制造有限公司 | 4JH-200 | 悬挂甩刀式；割幅：200cm | 结构形式:悬挂式,挂接方式:三点悬挂,配套动力:73.5-95.6KW,外形尺寸(MM):1450*2450*3010,结构质量:840KG,工作幅宽:2000MM,秸秆切碎机构型式:悬挂甩刀式. |  |  | 0 | 否 |  | 河北省
收获机械 | 饲料作物收获机械 | 青饲料收获机 | 160cm及以上悬挂甩刀式青饲料收获机 | 秸秆切碎收集机 | 河北运田农业机械制造有限公司 | 4JH-180 | 悬挂甩刀式；割幅：180cm | 结构形式:悬挂式,挂接方式:三点悬挂,配套动力:73.5-88.2KW,外形尺寸(MM):1420*2260*2960,结构质量:805KG,工作幅宽:1800MM,秸秆切碎机构型式:悬挂甩刀式. |  |  | 0 | 否 |  | 河北省
收获机械 | 饲料作物收获机械 | 青饲料收获机 | 160cm及以上悬挂甩刀式青饲料收获机 | 秸秆切碎收集机 | 河北运田农业机械制造有限公司 | 4JH-165 | 悬挂甩刀式；割幅：165cm | 结构形式:悬挂式,挂接方式:三点悬挂,配套动力:73.5-88.2KW,外形尺寸(MM):1460*2100*2920,结构质量:785KG,工作幅宽:1650MM,秸秆切碎机构型式:悬挂甩刀式. |  |  | 0 | 否 |  | 河北省
收获机械 | 茎秆收集处理机械 | 秸秆粉碎还田机 | 1.5—2m秸秆粉碎还田机 | 秸秆切碎还田机 | 河北运田农业机械制造有限公司 | 1JH-180 | 作业幅宽:1.8m | 结构形式:侧边皮带传动,配套动力:55-65KW,工作外形尺寸:2060*1330*1020MM结构质量:490KG,工作幅宽:1.80M |  |  | 0 | 否
收获机械 | 茎秆收集处理机械 | 秸秆粉碎还田机 | 1.5—2m秸秆粉碎还田机 | 秸秆切碎还田机 | 河北运田农业机械制造有限公司 | 1JH-165 | 作业幅宽:1.65m | 结构形式:侧边皮带传动,配套动力:45-55KW,工作外形尺寸:1910*1330*1020MM结构质量:480KG,工作幅宽:1.65M |  |  | 0 | 否
收获机械 | 茎秆收集处理机械 | 秸秆粉碎还田机 | 1—1.5m秸秆粉碎还田机 | 秸秆切碎还田机 | 河北运田农业机械制造有限公司 | 1JH-120 | 作业幅宽1.2m | 结构形式:侧边皮带传动,配套动力:29.4-44.1KW,外形尺寸(MM):1300*1450*1030,结构质量:415KG,工作幅宽:1.20M |  |  | 0 | 否
收获机械 | 茎秆收集处理机械 | 秸秆粉碎还田机 | 1.5—2m秸秆粉碎还田机 | 秸秆切碎还田机 | 河北运田农业机械制造有限公司 | 1JH-150 | 作业幅宽:1.5m | 结构形式:侧边皮带传动,配套动力:35-50KW,工作外形尺寸:1760*1330*1020MM结构质量:445KG,工作幅宽:1.50M |  |  | 0 | 否
耕整地机械 | 耕地机械 | 旋耕机 | 工作幅宽＜1000mm旋耕机 | 手扶拖拉机配套旋耕机 | 武汉市奕骏机械有限公司 | 1GS11-80 | 单轴，作业幅宽0.8米 | 结构形式:非自走式.机具结构类型:单轴.耕幅(M):0.8 |  |  | 0 | 否
耕整地机械 | 耕地机械 | 旋耕机 | 工作幅宽＜1000mm旋耕机 | 手扶拖拉机配套旋耕机 | 武汉市奕骏机械有限公司 | 1GS9-60 | 单轴，作业幅宽0.6米 | 结构形式:非自走式.机具结构类型:单轴.耕幅(M):0.6 |  |  | 0 | 否
耕整地机械 | 耕地机械 | 铧式犁 | 单体幅宽35-45CM,5-6铧翻转犁 | 液压翻转犁 | 商丘市金黄河农机有限公司 | 1LF-535 | 翻转犁,单体幅宽35cm；铧体个数5铧 | 外形尺寸(长×宽×高):3835×2345×1395MM；机器质量:810KG；铧体数量:10(5+5)个,配套拖拉机标定功率:73.5~88.2KW；结构型式:液压翻转. |  |  | 0 | 否 |  | 河南省
耕整地机械 | 耕地机械 | 铧式犁 | 单体幅宽35CM及以上,3-4铧翻转犁 | 液压翻转犁 | 商丘市金黄河农机有限公司 | 1LF-435 | 翻转犁,单体幅宽35cm；铧体个数4铧 | 外形尺寸(长×宽×高):3105×2100×1385MM；机器质量:700KG；铧体数量:8(4+4)个,配套拖拉机标定功率:58.8~73.5KW；结构型式:液压翻转. |  |  | 0 | 否 |  | 河南省
耕整地机械 | 耕地机械 | 铧式犁 | 单体幅宽35CM以下,3-4铧翻转犁 | 液压翻转犁 | 商丘市金黄河农机有限公司 | 1LF-427 | 翻转犁、单体幅宽27cm、犁体个数8（4+4）个 | 单体幅宽27cm;铧体个数8个、结构型式/液压翻转、外形尺寸(长×宽×高)MM2450×1560×1220、机器质量KG450、配套拖拉机标定功率KW36.7~51.4. |  | 非通用类 | 0 | 否 |  | 河南省
耕整地机械 | 耕地机械 | 铧式犁 | 单体幅宽35CM以下,3-4铧翻转犁 | 液压翻转犁 | 商丘市金黄河农机有限公司 | 1LF-327 | 翻转犁、单体幅宽27cm、犁体个数6（3+3）个 | 单体幅宽27cm;铧体个数6个、结构型式/液压翻转、外形尺寸(长×宽×高)2000×1335×1220MM、机器质量340kg、配套拖拉机标定功率29.4~40.4KW. |  | 非通用类 | 0 | 否 |  | 河南省
收获机械 | 谷物收获机械 | 自走轮式谷物联合收割机 | 7kg/s及以上自走轮式谷物联合收割机 | 全喂入联合收割机 | 约翰·迪尔(佳木斯)农业机械有限公司 | 4LZ-9(C120) | 9.0kg/s，自走轮式，喂入方式：全喂入 | 喂入量:9KG/S；自走轮式；喂入方式:全喂入 |  |  | 116 | 否
收获机械 | 谷物收获机械 | 自走轮式谷物联合收割机 | 7kg/s及以上自走轮式谷物联合收割机 | 全喂入联合收割机 | 约翰·迪尔(佳木斯)农业机械有限公司 | 4LZ-8(W230) | 8.0kg/s，自走轮式，喂入方式：全喂入 | 喂入量:8KG/S；自走轮式；喂入方式:全喂入 |  |  | 136 | 否
收获机械 | 谷物收获机械 | 自走轮式谷物联合收割机 | 7kg/s及以上自走轮式谷物联合收割机 | 全喂入联合收割机 | 约翰·迪尔(佳木斯)农业机械有限公司 | 4LZ-13C(C440) | 喂入量：13kg/s；自走轮式；喂入方式：全喂入 | 喂入量:13KG/S；自走轮式；喂入方式:全喂入 |  |  | 175 | 否 |  | 黑龙江省
收获机械 | 谷物收获机械 | 自走轮式谷物联合收割机 | 5—6kg/s自走轮式谷物联合收割机 | 全喂入联合收割机 | 约翰·迪尔(佳木斯)农业机械有限公司 | 4LZ-5B(W80) | 5.0kg/s，自走轮式，喂入方式：全喂入 | 喂入量:5KG/S；自走轮式；喂入方式:全喂入 |  |  | 86 | 否
收获机械 | 谷物收获机械 | 自走轮式谷物联合收割机 | 5—6kg/s自走轮式谷物联合收割机 | 全喂入联合收割机 | 约翰·迪尔(佳木斯)农业机械有限公司 | 4LZ-5A(W80) | 5.0kg/s，自走轮式，喂入方式：全喂入 | 喂入量:5KG/S；自走轮式；喂入方式:全喂入 |  |  | 86 | 否
收获机械 | 谷物收获机械 | 自走轮式谷物联合收割机 | 4—5kg/s自走轮式谷物联合收割机 | 全喂入联合收割机 | 约翰·迪尔(佳木斯)农业机械有限公司 | 4LZ-4(W80) | 4.0kg/s，自走轮式，喂入方式：全喂入 | 喂入量:4KG/S；自走轮式；喂入方式:全喂入 |  |  | 86 | 否
收获机械 | 谷物收获机械 | 自走轮式谷物联合收割机 | 4—5kg/s自走轮式谷物联合收割机 | 全喂入联合收割机 | 约翰·迪尔(佳木斯)农业机械有限公司 | 4LZ-4(L70) | 喂入量:4kg/s；自走轮式；喂入方式：全喂入 | 轮式、全喂入轮式收割机喂入量:4KG/S |  |  | 74 | 否
收获机械 | 谷物收获机械 | 自走轮式谷物联合收割机 | 5—6kg/s自走轮式谷物联合收割机 | 全喂入联合收割机 | 约翰·迪尔(佳木斯)农业机械有限公司 | 4LZ-5B(W100) | 喂入量：5kg/s；自走轮式；喂入方式：全喂入 | 喂入量:5KG/S；自走轮式；喂入方式:全喂入 |  |  | 103 | 否 |  | 黑龙江省
收获机械 | 谷物收获机械 | 自走轮式谷物联合收割机 | 6—7kg/s自走轮式谷物联合收割机 | 全喂入联合收割机 | 约翰·迪尔(佳木斯)农业机械有限公司 | 4LZ-6C(W100) | 喂入量：6kg/s；自走轮式；喂入方式：全喂入 | 喂入量:6KG/S；自走轮式；喂入方式:全喂入 |  |  | 113 | 否 |  | 黑龙江省
收获机械 | 谷物收获机械 | 自走轮式谷物联合收割机 | 6—7kg/s自走轮式谷物联合收割机 | 全喂入联合收割机 | 约翰·迪尔(佳木斯)农业机械有限公司 | 4LZ-6A(W100) | 喂入量：6kg/s；自走轮式；喂入方式：全喂入 | 喂入量:6KG/S；自走轮式；喂入方式:全喂入 |  |  | 103 | 否 |  | 黑龙江省
收获机械 | 谷物收获机械 | 自走轮式谷物联合收割机 | 5—6kg/s自走轮式谷物联合收割机 | 全喂入联合收割机 | 约翰·迪尔(佳木斯)农业机械有限公司 | 4LZ-5(L70) | 喂入量:5kg/s；自走轮式；喂入方式：全喂入 | 轮式、全喂入自走收割机喂入量:5KG/S |  |  | 74 | 否
收获机械 | 谷物收获机械 | 自走轮式谷物联合收割机 | 7kg/s及以上自走轮式谷物联合收割机 | 全喂入联合收割机 | 约翰·迪尔(佳木斯)农业机械有限公司 | 4LZ-13(C240) | 13kg/s，自走轮式，喂入方式：全喂入 | 喂入量:13KG/S；自走轮式；喂入方式:全喂入 |  |  | 175 | 否
收获机械 | 谷物收获机械 | 自走轮式谷物联合收割机 | 7kg/s及以上自走轮式谷物联合收割机 | 全喂入联合收割机 | 约翰·迪尔(佳木斯)农业机械有限公司 | 4LZ-7(C110) | 7.0kg/s，自走轮式，喂入方式：全喂入 | 喂入量:7KG/S；自走轮式；喂入方式:全喂入 |  |  | 116 | 否
收获机械 | 谷物收获机械 | 自走轮式谷物联合收割机 | 7kg/s及以上自走轮式谷物联合收割机 | 全喂入联合收割机 | 约翰·迪尔(佳木斯)农业机械有限公司 | 4LZ-7(C100) | 7.0kg/s，自走轮式，喂入方式：全喂入 | 喂入量:7KG/S；自走轮式；喂入方式:全喂入 |  |  | 104 | 否
收获机械 | 谷物收获机械 | 自走轮式谷物联合收割机 | 7kg/s及以上自走轮式谷物联合收割机 | 全喂入联合收割机 | 约翰·迪尔(佳木斯)农业机械有限公司 | 4LZ-7(W230) | 7.0kg/s，自走轮式，喂入方式：全喂入 | 喂入量:7KG/S；自走轮式；喂入方式:全喂入 |  |  | 136 | 否
排灌机械 | 水泵 | 潜水电泵 | 2.2-7.5KW潜水电泵 | 潜水泵 | 江苏新格灌排设备有限公司 | 200QJ32-39 | 电机功率:5.5kW | 该产品详细技术参数:电机功率为5.5KW |  |  | 0 | 否
排灌机械 | 水泵 | 潜水电泵 | 7.5-9.2KW潜水电泵 | 潜水泵 | 江苏新格灌排设备有限公司 | QS65-25-7.5 | 电机功率:7.5kW | 该产品详细技术参数:电机功率为7.5KW |  |  | 0 | 否
排灌机械 | 水泵 | 潜水电泵 | 7.5-9.2KW潜水电泵 | 潜水泵 | 江苏新格灌排设备有限公司 | 175QJ32-48 | 电机功率:7.5kW | 该产品详细技术参数:电机功率为7.5KW |  |  | 0 | 否
收获后处理机械 | 干燥机械 | 谷物烘干机 | 处理量100t/d及以上连续式谷物烘干机 | 连续式粮食烘干机 | 铁岭凯瑞烘干设备有限公司 | HGT-150 | 连续式，日处理量150t | 干燥方式:间接加热(连续式混流)；结构型式:间接加热；干燥机机体外形尺寸(长×宽×高):2600mm×2600mm×18800mm；处理量:150t/d；降水幅度:15%；缓苏段高度:4500mm；干燥段数量/高度:10/900mm；装机容量:52M3；冷却段高度:2700mm；热风无难度范围:50~140℃；热风机数量:1、1；热风机型号名称:Y4-73No9D、Y4-73No9D；热风机转速:1450r/min、1450r/min；热风机风压:1989Pa、1900Pa；热风机流量:35210m3/h、30000m3/h；热风机电机功率:30KW、22KW；冷却风机型号名称:4-72No6C；冷却风机转速:1450r/min；冷却风机风压:1769Po；冷却风机流量:18954m3/h；冷却风机电机功率:11KW；热风炉型号名称:3吨燃煤热风炉；热风炉炉排型式:链条式；热风炉换热器型式:管式；热风炉引烟风机型号:Y5-48No6.3C；热风炉引烟风机转速:2650r/min；热风炉引烟风机流量:16577r/min；热风炉引烟风机电机功率:18.5KW；热风炉热功率(输出热量):7524MJ/h；热风炉燃料种类:煤；热风炉加热方式:间接；排粮电机功率:1.5KW；鼓风机功率:1.1KW |  |  | 0 | 否 |  | 辽宁省
收获后处理机械 | 干燥机械 | 谷物烘干机 | 处理量100t/d及以上连续式谷物烘干机 | 连续式粮食烘干机 | 铁岭凯瑞烘干设备有限公司 | HGT-100 | 连续式，日处理量100t | 干燥方式:间接加热；结构型式:连续式；干燥机机体外形尺寸(长×宽×高):2000mm×2600mm×15000mm；处理量:100t/d；降水幅度:15%；缓苏段高度:2700mm；干燥段数量/高度:8/900；装机容量:30M3；冷却段高度:1800mm；热风温度范围:50~140℃；热风机数量:1、1；热风机型号名称:Y4-73No8C、Y4-73No6C；热风机转速:1450r/min、1450r/min；热风机风压:1627Pa、2287Pa；热风机流量:32079m3/h、21024m3/h；热风机电机功率:22KW、18.5KW；冷却风机型号名称:4-72No6C；冷却风机转速:1450r/min；冷却风机风压:1635Pa；冷却风机流量:11865m3/h；冷却风机电机功率:7.5KW；热风炉型号名称:2吨燃煤热风炉；热风炉炉排型式:链条式；热风炉换热器型式:列管式；热风炉引烟风机流量:10138m3/h；热风炉引烟风机电机功率:15KW；热风炉热功率(输出热量):5020MJ/h；热风炉燃料种类:煤；热风炉加热方式:间接；排粮电机功率:1.5KW；鼓风机功率:1.5KW |  |  | 0 | 否 |  | 辽宁省
收获后处理机械 | 干燥机械 | 谷物烘干机 | 处理量100t/d及以上连续式谷物烘干机 | 粮食烘干机 | 铁岭凯瑞烘干设备有限公司 | HGT-200 | 处理量200t/d；连续式 | 外形机构:连续式处理量10460KG/H(合日处理量≥200T/D)整机质量20000KG外形尺寸3140MM*3140MM*20000MM |  |  | 0 | 否
收获后处理机械 | 干燥机械 | 谷物烘干机 | 处理量100t/d及以上连续式谷物烘干机 | 粮食烘干机 | 铁岭凯瑞烘干设备有限公司 | HGT-300 | 日处理量300t/d；连续式 | 外形机构:连续式处理量12500KG/H(合日处理量300T/D)整机质量30000KG外形尺寸3140MM*4200MM*20000MM |  |  | 0 | 否
收获后处理机械 | 干燥机械 | 谷物烘干机 | 处理量100t/d及以上连续式谷物烘干机 | 粮食烘干机 | 铁岭凯瑞烘干设备有限公司 | HGT-500 | 处理量500t/d；连续式 | 外形机构:连续式处理量23820KG/H(合日处理量≥500T/D)整机质量45000KG外形尺寸4340MM*3600MM*21800MM |  |  | 0 | 否
收获后处理机械 | 干燥机械 | 谷物烘干机 | 批处理量30t及以上循环式谷物烘干机 | 批次循环式谷物干燥机 | 临沂金铭机械有限公司 | 5HP-100 | 循环式，批处理量100t | 干燥方式:间接加热；干燥机机体外形尺寸:6713mm*9037mm*19628mm；批处理量:100(水稻)t；结构型式:循环式；干燥速率:0.8~3.0%/h；干燥段数量/每段高度:2个/2520mm3150mm；装机容量:178.6m^3；缓苏段高度:6300mm；热风温度范围:50~150℃；热风机数量:2个；热风机风机型号:4-73-9C；热风机转速:1450r/min；热风机全压:2668~2559Pa；热风机流量:23003~32079m^3/h；热风机风机电机功率:30kW*2台；热风炉型号名称:5L-130*2；热风炉热功率:5.44*10^6kJ/h*2；排粮电机功率:1.5kW；提升机生产率:100t/h；提升机电机功率:11.0kW |  |  | 0 | 否 |  | 山东省
收获后处理机械 | 干燥机械 | 谷物烘干机 | 批处理量30t及以上循环式谷物烘干机 | 批次循环式谷物干燥机 | 临沂金铭机械有限公司 | 5HP-30B | 循环式，批处理量30t | 干燥方式:间接加热；干燥机机体外形尺寸:5650mm*5900mm*14200mm；批处理量:30(水稻)t；结构型式:循环式；干燥速率:0.5~1.2%/h；干燥段数量/每段高度:1个/3780mm；装机容量:51.8m^3；缓苏段高度:3780mm；热风温度范围:50~150℃；热风机数量:1个；热风机风机型号:4-73-9C；热风机转速:1450r/min；热风机全压:2668~2559Pa；热风机流量:23003~32079m^3/h；热风机风机电机功率:30kW；热风炉型号名称:5L-130；热风炉热功率:5.44*10^6kJ/h；排粮电机功率:0.75kW；提升机生产率:30t/h；提升机电机功率:5.5kW |  |  | 0 | 否 |  | 山东省
收获后处理机械 | 干燥机械 | 谷物烘干机 | 批处理量30t及以上循环式谷物烘干机 | 循环式粮食干燥机 | 临沂金铭机械有限公司 | 5HP-35 | 循环式，批处理量35吨 | 结构型式:循环式；外型尺寸:3220MM*3220MM*10282MM；整机质量:16000KG；装机质量:35T/批次；降水幅度:0.8%/H~1.2%/H；装机容积:62.6M^3；装机总容量:30.5KW；热风机型号:G6-51-8A；热风机转速:1450R/MIN；热风机全压:2701PA~1859PA；热风机流量:11000M^3/H~26400M^3/H；热风机功率:22.0KW；热风炉型号:5LMS-60；热风炉热功率:2.51*10^6KJ/H；输出热风最高温度:180℃ |  |  | 0 | 否
收获后处理机械 | 干燥机械 | 谷物烘干机 | 批处理量30t及以上循环式谷物烘干机 | 批次循环式粮食干燥机 | 临沂金铭机械有限公司 | 5HP-30 | 循环式，批处理量30t | 结构型式:固定式；整机质量:11000KG；外形尺寸(长*宽*高):5000MM*5858MM*14785MM；小时处理量(稻谷):≥1500KG/H；循环批处理量(批式循环式):30T；处理方式:批次循环式；加热方式:间接加热；电机总功率:27KW；安全装置:过载保护、高粮温报警、风温自动控制、料位报警；缓苏层尺寸(长*宽*高*层数):3900MM*2340MM*5760MM*1 |  |  | 0 | 否
收获后处理机械 | 干燥机械 | 谷物烘干机 | 批处理量30t及以上循环式谷物烘干机 | 批次循环式粮食干燥机 | 临沂金铭机械有限公司 | 5HP-33 | 循环式，批处理量33t | 结构型式:固定式；整机质量:17500KG；外形尺寸(长*宽*高):8422MM*5332MM*16500MM；循环批处理量(批式循环式)水稻:33T；处理方式:批次循环式；加热方式:间接加热；电机总功率:55.5KW；安全装置:过载保护、高粮温报警、风温自动控制、料位报警 |  |  | 0 | 否
收获后处理机械 | 干燥机械 | 谷物烘干机 | 批处理量10—20t循环式谷物烘干机 | 循环式粮食干燥机 | 临沂金铭机械有限公司 | 5HP-15 | 循环式，批处理量15吨 | 结构型式:循环式；外型尺寸:2400MM*2440MM*9772MM；整机质量:12000KG；装机质量:12T/批次~18T/批次；降水幅度:0.8%/H~1.2%/H；装机容积:29.4M^3；装机总容量:19.5KW；热风机型号:Y4-72-7.1A；热风机转速:1450R/MIN；热风机全压:1610PA~1233PA；热风机流量:14474M^3/H~20590M^3/H；热风机功率:11.0KW；热风炉型号:5LMS-60；热风炉热功率:2.51*10^6KJ/H；输出热风最高温度:180℃ |  |  | 0 | 否
收获后处理机械 | 干燥机械 | 谷物烘干机 | 批处理量20—30t循环式谷物烘干机 | 循环式粮食干燥机 | 临沂金铭机械有限公司 | 5HP-25 | 循环式，批处理量25吨 | 结构型式:循环式；外型尺寸:3216MM*2446MM*9672MM；批处理量:25T/批次；整机质量:6170KG；装机质量:25T/批次；降水幅度:0.8%/H~1.2%/H；装机容积:42.8M^3；装机总容量:27.8KW；热风机型号:G4-73-8A；热风机转速:1450R/MIN；热风机全压:1400PA~2101PA；热风机流量:36156M^3/H~30993M^3/H；热风机功率:18.5KW；热风炉型号:5LMS-60；热风炉热功率:2.51*10^6KJ/H；输出热风最高温度:150℃ |  |  | 0 | 否
收获后处理机械 | 干燥机械 | 谷物烘干机 | 批处理量10—20t循环式谷物烘干机 | 批次循环式谷物干燥机 | 临沂金铭机械有限公司 | 5HP-15B | 循环式，批处理量15t | 干燥方式:间接加热；干燥机机体外形尺寸:4650mm*4300mm*13500mm；批处理量:15(水稻)t；结构型式:循环式；干燥速率:0.5~1.5%/h；干燥段数量/每段高度:1个/3780mm；装机容量:32.0m^3；缓苏段高度:3780mm；热风温度范围:50~150℃；热风机数量:1个；热风机风机型号:4-72-8A；热风机转速:1450r/min；热风机全压:1610~1233Pa；热风机流量:14474~20259m^3/h；热风机风机电机功率:18.5kW；热风炉型号名称:5L-90；热风炉热功率:3.77*10^6kJ/h；排粮电机功率:1.5kW；提升机生产率:15t/h；提升机电机功率:4.0kW |  |  | 0 | 否 |  | 山东省
收获后处理机械 | 干燥机械 | 谷物烘干机 | 批处理量10—20t循环式谷物烘干机 | 批次循环式谷物干燥机 | 临沂金铭机械有限公司 | 5HPC-15 | 循环式，批处理量15t | 干燥方式:间接加热；干燥机机体外形尺寸:4500mm*3270mm*11000mm；批处理量:15(水稻)t；结构型式:循环式；干燥速率:0.2~1.0%/h；干燥段数量/每段高度:1个/1250mm；装机容量:27.6m^3；缓苏段高度:6540mm；热风温度范围:50~110℃；热风机数量:1个；热风机风机型号:4-72-6.5A；热风机转速:1450r/min；热风机全压:1300~1000Pa；热风机流量:11000~14000m^3/h；热风机风机电机功率:7.5kW；热风炉型号名称:5L-30；热风炉热功率:1.26*10^6kJ/h；排粮电机功率:0.4kW；提升机生产率:15t/h；提升机电机功率:3.7kW |  |  | 0 | 否 |  | 山东省
收获后处理机械 | 干燥机械 | 谷物烘干机 | 批处理量10—20t循环式谷物烘干机 | 批次循环式谷物干燥机 | 临沂金铭机械有限公司 | 5HP-15A | 循环式，批处理量15t | 干燥方式:间接加热；干燥机机体外形尺寸:5000mm*4300mm*13000mm；批处理量:15(水稻)t；结构型式:循环式；干燥速率:0.5~1.2%/h；干燥段数量/每段高度:1个/2500mm；装机容量:34.0m^3；缓苏段高度:5040mm；热风温度范围:50~110℃；热风机数量:1个；热风机风机型号:4-72-6C；热风机转速:1800r/min；热风机全压:1760~1116Pa；热风机流量:8288~16576m^3/h；热风机风机电机功率:7.5kW；热风炉型号名称:5L-60；热风炉热功率:2.51*10^6kJ/h；排粮电机功率:0.75kW；提升机生产率:15t/h；提升机电机功率:4.0kW |  |  | 0 | 否 |  | 山东省
收获后处理机械 | 干燥机械 | 谷物烘干机 | 批处理量20—30t循环式谷物烘干机 | 批次循环式谷物干燥机 | 临沂金铭机械有限公司 | 5HY-20 | 循环式，批处理量20t | 干燥方式:间接加热；干燥机机体外形尺寸:9540mm*3600mm*7800mm；批处理量:20(水稻)t；结构型式:循环式；干燥速率:2~5.5%/h；干燥段数量/每段高度:1个/2500mm；装机容量:35.8m^3；缓苏段高度:5040mm；热风温度范围:50~150℃；热风机数量:1个；热风机风机型号:4-79-7E；热风机转速:1600r/min；热风机全压:1500~1900Pa；热风机流量:37500~50000m^3/h；热风机风机电机功率:45kW；热风炉型号名称:5L-70；热风炉热功率:2.93*10^6kJ/h；排粮电机功率:4.0kW；提升机生产率:25t/h；提升机电机功率:4.0kW |  |  | 0 | 否 |  | 山东省
收获后处理机械 | 干燥机械 | 谷物烘干机 | 批处理量20—30t循环式谷物烘干机 | 批次循环式谷物干燥机 | 临沂金铭机械有限公司 | 5HPC-20 | 循环式，批处理量20t | 干燥方式:间接加热；干燥机机体外形尺寸:4470mm*3270mm*11900mm；批处理量:20(水稻)t；结构型式:循环式；干燥速率:0.2~1.0%/h；干燥段数量/每段高度:1个/1250mm；装机容量:35.7m^3；缓苏段高度:8175mm；热风温度范围:50~110℃；热风机数量:1个；热风机风机型号:4-72-6.5A；热风机转速:1450r/min；热风机全压:1300~1000Pa；热风机流量:11000~14000m^3/h；热风机风机电机功率:7.5kW；热风炉型号名称:5L-45；热风炉热功率:1.88*10^6kJ/h；排粮电机功率:0.75kW；提升机生产率:20t/h；提升机电机功率:4.0kW |  |  | 0 | 否 |  | 山东省
收获后处理机械 | 干燥机械 | 谷物烘干机 | 批处理量20—30t循环式谷物烘干机 | 批次循环式谷物干燥机 | 临沂金铭机械有限公司 | 5HP-25B | 循环式，批处理量25t | 干燥方式:间接加热；干燥机机体外形尺寸:5100mm*5600mm*13900mm；批处理量:25(水稻)t；结构型式:循环式；干燥速率:0.5~1.5%/h；干燥段数量/每段高度:1个/3780mm；装机容量:44.8m^3；缓苏段高度:3780mm；热风温度范围:50~150℃；热风机数量:1个；热风机风机型号:4-68-9A；热风机转速:1450r/min；热风机全压:2710~1890Pa；热风机流量:25038~43817m^3/h；热风机风机电机功率:22.0kW；热风炉型号名称:5L-130；热风炉热功率:5.44*10^6kJ/h；排粮电机功率:1.5kW；提升机生产率:25t/h；提升机电机功率:5.5kW |  |  | 0 | 否 |  | 山东省
收获后处理机械 | 干燥机械 | 谷物烘干机 | 批处理量20—30t循环式谷物烘干机 | 批次循环式谷物干燥机 | 临沂金铭机械有限公司 | 5HP-25A | 循环式，批处理量25t | 干燥方式:间接加热；干燥机机体外形尺寸:4800mm*5200mm*13400mm；批处理量:25(水稻)t；结构型式:循环式；干燥速率:0.5~1.2%/h；干燥段数量/每段高度:1个/2500mm；装机容量:44.9m^3；缓苏段高度:5040mm；热风温度范围:50~110℃；热风机数量:1个；热风机风机型号:4-72-7.1A；热风机转速:1450r/min；热风机全压:1610~1233Pa；热风机流量:14474~20259m^3/h；热风机风机电机功率:11.0kW；热风炉型号名称:5L-60；热风炉热功率:2.51*10^6kJ/h；排粮电机功率:0.75kW；提升机生产率:25t/h；提升机电机功率:5.5kW |  |  | 0 | 否 |  | 山东省
收获后处理机械 | 干燥机械 | 谷物烘干机 | 批处理量4—10t循环式谷物烘干机 | 循环式粮食干燥机 | 临沂金铭机械有限公司 | 5HP-5 | 循环式，批处理量5吨 | 结构型式:循环式；外型尺寸:2830MM*2560MM*6800MM；整机质量:6000KG；装机质量:5T/批次；降水幅度:0.6%/H~1.2%/H；装机容积:8.1M^3；装机总容量:12.0KW；热风机型号:Y4-72-4.5A；热风机转速:2900R/MIN；热风机全压:1673PA~2554PA；热风机流量:5712M^3/H~10562M^3/H；热风机功率:4.5KW；热风炉型号:5LMS-20；热风炉热功率:8.37*10^5KJ/H；输出热风最高温度:90℃ |  |  | 0 | 否
收获机械 | 饲料作物收获机械 | 打（压）捆机 | 0.7—1.2m捡拾压捆机 | 圆草捆打捆机 | 农沃农业机械(潍坊)有限公司 | 9YQ-180 | 捡拾宽度:1.8m;草捆尺寸(直径X宽度或长x宽x高):¢0.57×0.93m; | 型号名称:9YQ-180型圆草捆打捆机;挂接方式:牵引式;捡拾宽度mm:1800;捡拾器结构型式:甩刀式; |  | 通用类 | 0 | 否
收获机械 | 饲料作物收获机械 | 打（压）捆机 | 0.7—1.2m捡拾压捆机 | 圆草捆打捆机 | 农沃农业机械(潍坊)有限公司 | 9YQ-230 | 捡拾宽度:2.3m;草捆尺寸(直径X宽度或长x宽x高):¢0.57×1.05m; | 型号名称:9YQ-230型圆草捆打捆机;挂接方式:牵引式;捡拾宽度mm:2300;捡拾器结构型式:甩刀式 |  | 通用类 | 0 | 否
农产品初加工机械 | 碾米机械 | 碾米机 | 2.2KW及以上碾米机 | 分离式稻谷碾米机 | 湖南省湘中兴华机电有限责任公司 | 6NF-7 | 功率≥2.2kW，电机1台，碾米装置1套 | 型号名称:6NF-7型分离式稻谷碾米机;结构形式:分离式;碾米机配套动力:2.2KW;碾米棍数量:1个;碾米棍尺寸(直径*长度):70*270mm;碾米机外形尺寸(长*宽*高):910*390*1040mm;碾米主轴转速:1720r/min;结构质量:60kg;上料方式/结构型式:人工/料斗. |  | 非通用类 | 0 | 否 |  | 湖南省
农产品初加工机械 | 碾米机械 | 碾米机 | 2.2KW及以上碾米机 | 分离式稻谷碾米机 | 湖南省湘中兴华机电有限责任公司 | 6NF-4 | 功率≥2.2kW，电机1台，碾米机1套 | 型号名称:6NF-4型分离式稻谷碾米机;结构形式:分离式;碾米机配套动力:2.2KW;碾米棍数量:1个;碾米棍尺寸(直径*长度):40*250mm;碾米机外形尺寸(长*宽*高):910*450*1160mm;碾米主轴转速:1520r/min;结构质量:60kg;上料方式/结构型式:人工/料斗. |  | 非通用类 | 0 | 否 |  | 湖南省
农产品初加工机械 | 果蔬加工机械 | 水果分级机 | 机械鲜果分选,生产率3T/H及以上水果分级机 | 水果分级机 | 宜昌市科瑞机电有限公司 | 6GFJC-127 | 机械鲜果分选（滚筒式水果分级机）；生产率≥6t/h，分选等级：8个 | 分选方式:机械式尺寸分级(滚筒)；作业幅宽:127CM；分选级别:8；滚筒直径500MM；分选尺寸区间:Φ55-Φ85(滚筒直径、分选等级不变的前提下可调整区间)；纯工作小时生产率:6T/H；额定电压:380V；配套功率:1.3KW. |  |  | 0 | 否 |  | 湖北省
农产品初加工机械 | 果蔬加工机械 | 水果分级机 | 机械鲜果分选,生产率3T/H及以上水果分级机 | 水果分级机 | 宜昌市科瑞机电有限公司 | 6GFJC-130 | 生产率:6T/H;分选方式:机械式 ; | 分选方式:机械式尺寸分级(滚杠);作业幅宽:130CM;分选级别:5;纯工作小时生产率:6T/H;额定电压:380V;配套功率:1.5KW. |  | 非通用类 | 1.5 | 否
农产品初加工机械 | 果蔬加工机械 | 水果分级机 | 机械鲜果分选,生产率3T/H及以上水果分级机 | 水果分级机 | 宜昌市科瑞机电有限公司 | 6GFJC-147 | 生产率:10T/H;分选方式:机械式 ; | 分选方式:机械式尺寸分级(滚筒);作业幅宽:147CM;分选级别:8;滚筒直径500MM;分选尺寸区间:Φ55-Φ85(滚筒直径、分选等级不变的前提下可调整区间);纯工作小时生产率:10T/H;额定电压:380V;配套功率:1.3KW. |  | 非通用类 | 1.3 | 否
农产品初加工机械 | 果蔬加工机械 | 水果清洗机 | 1.0-2.5T/H水果清洗机 | 水果清洗机 | 宜昌市科瑞机电有限公司 | 6GX-110 | 生产率≥6t/h | 作业幅宽110CM,配套功率2.2KW,喷淋刷洗,纯工作小时生产率:6T/H |  |  | 0 | 否 |  | 湖北省
农产品初加工机械 | 果蔬加工机械 | 水果分级机 | 机械鲜果分选,生产率3T/H以下水果分级机 | 水果分级机 | 宜昌市科瑞机电有限公司 | 6GFJC-75 | 生产率:3T/H;分选方式:机械式 ; | 分选方式:机械式尺寸分级(滚筒);作业幅宽:75CM;分选级别:6;滚筒直径500MM;分选尺寸区间:Φ55-Φ85(滚筒直径、分选等级不变的前提下可调整区间);纯工作小时生产率3t/H;额定电压:380V;配套功率:0.55. |  | 非通用类 | 0.55 | 否
农产品初加工机械 | 果蔬加工机械 | 水果打蜡机 | 生产率≥3T/H的打蜡机 | 水果清洗打蜡机 | 宜昌市科瑞机电有限公司 | 6GXL-120 | 生产率≥8t/h；提升机构、清洗烘干机、打蜡机；作业幅宽：120cm. | 提升机构；清洗烘干；打蜡；作业幅宽:120CM；配套功率:23.68KW生产率8T/H；清洗方式:毛刷结合喷淋清洗；烘干方式:燃油、燃气间接加热；打蜡方式:隔膜式计量泵配合毛刷喷涂； |  |  | 0 | 否 |  | 湖北省
农产品初加工机械 | 果蔬加工机械 | 水果打蜡机 | 生产率≥3T/H的打蜡机 | 水果清洗打蜡机 | 宜昌市科瑞机电有限公司 | 6GXL-110 | 生产率≥6t/h；提升机构、清洗烘干机、打蜡机；作业幅宽：110cm. | 结构形式:喷刷式；作业幅宽:110CM；纯工作小时生产率:6T/H；提升机构；清洗烘干；打蜡；配套总功率:23.68KW；烘干方式:燃油、燃气间接加热风干；打蜡方式:隔膜式计量泵配合毛刷喷涂； |  |  | 0 | 否 |  | 湖北省
农产品初加工机械 | 果蔬加工机械 | 水果清洗机 | 5T/H及以上水果清洗机 | 水果清洗机 | 宜昌市科瑞机电有限公司 | 6GX-110L | 生产率:6T/H; | 结构型式:喷刷式;配套总功率:3.7kW;作业幅宽:110cm;清洗方式:喷淋刷洗;生产率:≥5t/h;含提升机构 |  | 非通用类 | 3.7 | 否
农产品初加工机械 | 果蔬加工机械 | 水果打蜡机 | 生产率≥3T/H的打蜡机 | 水果清洗打蜡机 | 宜昌市科瑞机电有限公司 | 6GXL-130 | 生产率:10T/H;提升机构、清洗烘干机、打蜡机:是 ; | 提升机构;清洗烘干;打蜡;作业幅宽:130CM;配套功率:23.68KW生产率10T/H;清洗方式:毛刷结合喷淋清洗;烘干方式:燃油、燃气间接加热;打蜡方式:隔膜式计量泵配合毛刷喷涂; |  | 非通用类 | 23.68 | 否
收获机械 | 饲料作物收获机械 | 青饲料收获机 | 160cm及以上悬挂甩刀式青饲料收获机 | 秸秆青贮收获机 | 山东富垠农业科技有限公司 | 4QY-2200 | 幅宽:220cm;割台型式:悬挂甩刀式 ; | 割幅(cm):220;结构型式:悬挂甩刀式;工作状态外形尺寸(长×宽×高)(mm):1900×3190×3670;割台切割器型式:甩刀式;喂入机构型式:螺旋绞龙;喂入机构数量:1;秸秆切碎机构型式:盘式; |  | 通用类 | 0 | 否
收获机械 | 饲料作物收获机械 | 青饲料收获机 | 220cm及以上悬挂双圆盘式青饲料收获机 | 背负式青饲料收获机 | 山东富垠农业科技有限公司 | 4QY-2200A | 幅宽:220cm;割台型式:悬挂双圆盘式 ; | 割幅(cm):220;结构型式:悬挂双圆盘式;工作状态外形尺寸(长×宽×高)(mm):5390×2360×4170;割台切割器型式:旋转圆盘刀;喂入机构型式:喂入辊;喂入机构数量:4;秸秆切碎机构型式:盘式; |  | 通用类 | 0 | 否
收获机械 | 饲料作物收获机械 | 打（压）捆机 | 1.2—1.7m捡拾压捆机 | 捡拾圆捆打捆机 | 山东富垠农业科技有限公司 | 9YQ-2200A | 捡拾宽度（m）：2.2 | 捡拾宽度(mm):2200;捡拾器结构型式:甩刀式;卷压滚筒数量(个):15;工作状态外形尺寸(长×宽×高)(mm):2650×2700×1500;配套动力(kW):66.1~99.2; |  | 通用类 | 66.1 | 否 |  | 山东省
收获机械 | 饲料作物收获机械 | 打（压）捆机 | 2.2m及以上捡拾压捆机 | 捡拾圆捆打捆机 | 山东富垠农业科技有限公司 | 9YQ-2200 | 捡拾宽度（m）：2.2 | 捡拾宽度(mm):2200;捡拾器结构型式:弹齿式;卷压滚筒数量(个):14;工作状态外形尺寸(长×宽×高)(mm):4380×2970×2250;配套动力(kW):≥73.5; |  | 通用类 | 73.5 | 否 |  | 山东省
收获后处理机械 | 干燥机械 | 果蔬烘干机 | 容积15M3及以上果蔬烘干机(整体脱水) | 果蔬烘干机 | 云南和一农业机械制造有限公司 | 5HG-50K | 容积：50m3；整体脱水 | 烘干室容积:50(M3),整体脱水,外形尺寸(长*宽*高):8200*3400*3200(MM)(不含雨棚、烟囱),结构型式:密封箱体式,冷/热循环风机数量:12个,电机功率:0.25kW,排湿风机:数量:1个,电机功率:0.55kW,供热方式型号:MDH15,供热方式类型:热泵,数量:1个,辅助电加热功率(适用时):9KW,干燥能力:≥25kg/h,干燥不均匀度:≤10%,耗电率:≤1.5(kW.h)/kg |  | 非通用类 | 0 | 否 |  | 云南省
收获后处理机械 | 干燥机械 | 果蔬烘干机 | 容积15M3及以上果蔬烘干机(整体脱水) | 果蔬烘干机 | 云南和一农业机械制造有限公司 | 5HG-40 | 容积：40m3；整体脱水 | 烘干室容积:40(M3),整体脱水,外形尺寸(长*宽*高):6000*2800*3600(MM)(不含雨棚、烟囱),结构型式:密封箱体式,冷/热循环风机数量:1个,电机功率:1.1kW,供热方式型号:550炉子,供热方式类型:燃煤,数量:1个,辅助电加热功率(适用时):0.15KW,干燥能力:≥20kg/h,干燥不均匀度:≤10% |  | 非通用类 | 0 | 否 |  | 云南省
收获后处理机械 | 干燥机械 | 果蔬烘干机 | 容积5-15M3果蔬烘干机(整体脱水) | 果蔬烘干机 | 云南和一农业机械制造有限公司 | HY5HG-6 | 容积6m³ | 烤房容积:6(M3),处理方式:整体脱水,烘干容量:500(KG),整机功率:0.55(KW),外形尺寸(长*宽*高):2700*2000*2000(MM)(不含烟囱高度),结构质量:680(KG),总换热面积:2.5(M2),小时能耗量(煤):≤0.8(KG/H),热风温度:室温~65℃可调,含烤房、风机、温控器、热源等配置 |  |  | 0 | 否 |  | 云南省
收获后处理机械 | 干燥机械 | 果蔬烘干机 | 容积15M3及以上果蔬烘干机(整体脱水) | 果蔬烘干机 | 云南和一农业机械制造有限公司 | HY5HG-16 | 容积16m³ | 烤房容积:16(M3),处理方式:整体脱水,烘干容量:1000(KG),整机功率:0.75(KW),外形尺寸(长*宽*高):5500*2000*2000(MM)(不含烟囱高度),结构质量:880(KG),总换热面积:3.5(M2),小时能耗量(煤):≤1.0(KG/H),热风温度:室温~65℃可调,含烤房、风机、温控器、热源等配置 |  |  | 0 | 否 |  | 云南省
收获后处理机械 | 干燥机械 | 果蔬烘干机 | 容积15M3及以上果蔬烘干机(整体脱水) | 果蔬烘干机(商标:云友) | 云南和一农业机械制造有限公司 | 5HGM-30 | 容积30m³ | 烘干容积:30M3,整体脱水,外形尺寸(长*宽*高):6880*3300*2400(MM)(含雨棚、不含烟囱),结构型式:密封箱体式,烘干室材质:板房,50MM双面彩钢泡沫夹心板,热风风机:1台、功率:0.75KW,助燃风机:1台、功率:0.15KW,供热装装置:热风炉,燃料种类:煤、木材等,总换热面积:3.4M2,含烤房、风机、温湿度智能控制器、热源等配置 |  |  | 0 | 否 |  | 云南省
耕整地机械 | 耕地机械 | 微耕机 | 4KW及以上柴油微耕机 | 微耕机 | 重庆锦冈机械有限公司 | 1WG4.05-100FC-ZC | 配套功率:4.05kW;柴油机:是 ; | 1WG4.05-100FC-ZC柴油微耕机,工作状态外形尺寸(长×宽×高)1520×1010×970mm.配套发动机标定功率:4.05kW;配套发动机标定转速:3600r/min.作业速度:0.1~0.3m/s;作业小时生产率:≥0.04hm2/(h?m);单位作业面积燃油消耗量:≤30kg/hm2.工作幅宽:1000mm,发动机输出传动方式:直联,刀辊传动方式:齿轮传动.刀辊转速快档:130;慢档:95,刀辊最大回转半径:180mm.旋耕刀型号:旱地刀,刀辊总安装刀数:24. |  | 非通用类 | 4.05 | 否
耕整地机械 | 耕地机械 | 微耕机 | 4KW及以上柴油微耕机 | 微耕机 | 重庆锦冈机械有限公司 | 1WG5.3-135FC-Z | 配套功率:5.3kW;柴油机:是 ; | 1WG5.3-135FC-Z柴油微耕机,工作状态外形尺寸(长×宽×高)1700×1360×970mm.配套发动机标定功率:5.3kW;配套发动机标定转速:3000r/min,作业速度:0.1~0.3m/s,作业小时生产率:≥0.04hm2/(h?m),单位作业面积燃油消耗量:≤30kg/hm2.工作幅宽:1350mm.发动机输出传动方式:直联,刀辊传动方式:齿轮传动.刀辊转速快档:125r/min;慢档:75r/min,刀辊最大回转半径:180mm.旋耕刀型号:旱地刀,刀辊总安装刀数:30. |  | 非通用类 | 5.3 | 否
耕整地机械 | 耕地机械 | 微耕机 | 4KW及以上汽油微耕机 | 微耕机 | 重庆锦冈机械有限公司 | 1WG4.0-100FQ-ZC | 配套功率:4.0kW;汽油机:是 ; | 1WG4.0-100FQ-ZC汽油微耕机,外形尺寸(长×宽×高)1590X1010X1000mm配套发动机标定功率4.0kW刀辊转速快档:135r/min;慢档:95r/min最大回转半径:180mm工作幅宽:1000mm标定转速:3600r/min作业速度0.1~0.3m/s单位作业面积燃油消耗量≤35kg/hm2旋耕刀型号:旱地刀刀辊总安装刀数:24. |  | 非通用类 | 4 | 否
收获机械 | 根茎作物收获机械 | 花生收获机 | 联合收获机 | 自走式花生捡拾收获机 | 郑州中联收获机械有限公司 | 4HZJ-2500 | 结构型式：自走式，配套发动机：88KW，工作状态外形尺寸：6485*2770*3420mm,整机质量：5250kg，工作幅宽：2500mm，轴距/轨距：2930mm.轮距：前1920mm,后1755mm.轮胎规格前/后：前15-24、后10-15. | 结构型式:自走式,配套发动机:88KW,工作状态外形尺寸:6485*2770*3420mm,整机质量:5250kg,工作幅宽:2500mm,轴距/轨距:2930mm.轮距:前1920mm,后1755mm.轮胎规格前/后:前15-24、后10-15. |  | 非通用类 | 88 | 否 |  | 河南省
收获机械 | 根茎作物收获机械 | 花生收获机 | 联合收获机 | 自走式花生捡拾收获机 | 郑州中联收获机械有限公司 | 4HZJ-2500A | 结构型式：自走式，配套发动机：103KW，工作状态外形尺寸：6485*2770*3420mm,整机质量：5250kg,工作幅宽：2500mm，最小离地间隙：260mm,轴距/轨距：2930mm.轮距：前1920mm,后1755mm.轮胎规格前/后：前15-24、后10-15. | 结构型式:自走式,配套发动机:103KW,工作状态外形尺寸:6485*2770*3420mm,整机质量:5250kg,工作幅宽:2500mm,最小离地间隙:260mm,轴距/轨距:2930mm.轮距:前1920mm,后1755mm.轮胎规格前/后:前15-24、后10-15. |  | 非通用类 | 103 | 否 |  | 河南省
收获机械 | 玉米收获机械 | 玉米收获专用割台 | 4行玉米收割割台 | 玉米收获割台 | 郑州中联收获机械有限公司 | 4YGT-4 | 4行玉米收获割台 | 工作行数:4行;外形尺寸(MM):3450*2570*1040;适用行距范围(MM):550-600;发动机功率:92KW;工作幅宽:2200MM |  |  | 0 | 否
收获机械 | 玉米收获机械 | 自走式玉米籽粒联合收获机 | 5行及以上自走式玉米籽粒联合收获机 | 自走式玉米籽粒联合收获机 | 郑州中联收获机械有限公司 | 4YLZ-5 | 5行割台；幅宽：2.85m；形式：自走式（籽粒收获型） | 工作行数:5行割台；工作幅宽:2.85m；结构形式:自走轮式. |  |  | 103 | 否 |  | 河南省
收获机械 | 玉米收获机械 | 自走式玉米收获机 | 4行摘穗剥皮型自走式玉米收获机 | 自走式玉米收获机 | 郑州中联收获机械有限公司 | 4YZ-4W | 结构型式：摘穗型、剥皮型、粉碎还田型，配套发动机：121KW，工作状态外形尺寸：6392*2544*3210mm,整机质量：6020kg,工作幅宽：2300mm，最大卸果穗高度：1870mm,工作行数：4行，轴距：2700mm.轮胎规格：导向轮10-15，驱动轮：13.6-24，轮距：导向轮1660mm,驱动轮1755mm. | 结构型式:摘穗型、剥皮型、粉碎还田型,配套发动机:121KW,工作状态外形尺寸:6392*2544*3210mm,整机质量:6020kg,工作幅宽:2300mm,最大卸果穗高度:1870mm,工作行数:4行,轴距:2700mm.轮胎规格:导向轮10-15,驱动轮:13.6-24,轮距:导向轮1660mm,驱动轮1755mm |  | 通用类 | 121 | 否 |  | 河南省
收获机械 | 玉米收获机械 | 自走式玉米收获机 | 3行摘穗剥皮型自走式玉米收获机 | 自走式玉米收获机 | 郑州中联收获机械有限公司 | 4YZ-3W | 3行割台；幅宽：1825m；形式：自走式（摘穗剥皮型） | 工作行数:3行割台；工作幅宽:1.825m；结构形式:自走式(摘穗剥皮型) |  |  | 103 | 否 |  | 河南省
收获机械 | 谷物收获机械 | 自走轮式谷物联合收割机 | 7kg/s及以上自走轮式谷物联合收割机 | 自走式全喂入谷物联合收割机 | 郑州中联收获机械有限公司 | 4LZ-8 | 8.0kg/s，自走轮式，喂入方式：全喂入 | 发动机:103KW；喂入量:8KG/S；割台宽度:3250MM；外形尺寸(MM):6700*3500*3270 |  |  | 103 | 否
收获机械 | 谷物收获机械 | 自走轮式谷物联合收割机 | 7kg/s及以上自走轮式谷物联合收割机 | 自走式全喂入谷物联合收割机 | 郑州中联收获机械有限公司 | 4LZ-7B | 7.0kg/s，自走轮式，喂入方式：全喂入 | 发动机:103KW；喂入量:7KG/S；割台宽度:2700MM；外形尺寸(MM):6695*3150*3250. |  |  | 103 | 否
收获机械 | 谷物收获机械 | 自走轮式谷物联合收割机 | 5—6kg/s自走轮式谷物联合收割机 | 自走式全喂入谷物联合收割机 | 郑州中联收获机械有限公司 | 4LZ-5 | 5.0kg/s，自走轮式，喂入方式：全喂入 | 发动机:81KW；割台宽度:2500MM；喂入量:5KG/S；外形尺寸(MM):6870*3440*3280 |  |  | 81 | 否
收获机械 | 谷物收获机械 | 自走轮式谷物联合收割机 | 7kg/s及以上自走轮式谷物联合收割机 | 自走轮式谷物联合收割机 | 郑州中联收获机械有限公司 | 4LZ-8B | 喂入量：8kg/s；自走轮式；喂入方式：全喂入 | 喂入量:8kg/s,结构型式:自走轮式,喂入方式:全喂入,配套发动机:113KW. |  |  | 113 | 否 |  | 河南省
收获机械 | 谷物收获机械 | 自走轮式谷物联合收割机 | 7kg/s及以上自走轮式谷物联合收割机 | 自走轮式谷物联合收割机 | 郑州中联收获机械有限公司 | 4LZ-8A | 喂入量：8kg/s；自走轮式；喂入方式：全喂入 | 喂入量:8kg/s,结构型式:自走轮式,喂入方式:全喂入,配套发动机:118KW. |  |  | 118 | 否 |  | 河南省
收获机械 | 谷物收获机械 | 自走轮式谷物联合收割机 | 7kg/s及以上自走轮式谷物联合收割机 | 自走轮式谷物联合收割机 | 郑州中联收获机械有限公司 | 4LZ-8B1 | 结构型式：自走轮式，配套发动机：118KW，工作状态外形尺寸：6700*3010*3350mm,整机质量：5405kg,喂入量：8kg/s，割台宽度：2680mm，脱粒机构布置方式：切流式+横轴流式，脱粒滚筒：2个，轮胎规格：导向轮10.0/75-15.3，驱动轮：15-24，轮距：导向轮1770mm,驱动轮1900mm,轴距：2775mm. | 结构型式:自走轮式,配套发动机:118KW,工作状态外形尺寸:6700*3010*3350mm,整机质量:5405kg,喂入量:8kg/s,割台宽度:2680mm,脱粒机构布置方式:切流式+横轴流式,脱粒滚筒:2个,轮胎规格:导向轮10.0/75-15.3,驱动轮:15-24,轮距:导向轮1770mm,驱动轮1900mm,轴距:2775mm. |  | 通用类 | 118 | 否 |  | 河南省
收获机械 | 饲料作物收获机械 | 打（压）捆机 | 0.7—1.2m捡拾压捆机 | 圆草捆打捆机 | 河南省躬耕农业机械制造有限公司 | 9YG-1.45 | （自愿降档）型号:9YG-1.45 捡拾器宽度: 1450 mm 捡拾器结构型式: 弹齿滚筒式 卷压滚筒转速: 325r/min 卷压滚筒数量: 14个 工作状态外型尺寸（长×宽×高）: 2610×1700×1800 mm 配套动力 :36.8～58.8kW | 型号:9YG-1.45捡拾器宽度:1450mm捡拾器结构型式:弹齿滚筒式卷压滚筒转速:325r/min卷压滚筒数量:14个工作状态外型尺寸(长×宽×高):2610×1700×1800mm配套动力:36.8~58.8kW |  | 通用类 | 0 | 否 |  | 河南省
收获机械 | 饲料作物收获机械 | 打（压）捆机 | 0.7—1.2m捡拾压捆机 | 圆草捆打捆机 | 河南省躬耕农业机械制造有限公司 | 9YG-0.9 | 型号：9YG-0.9 捡拾器宽度：900mm 捡拾器结构型式：弹齿式 卷压滚筒转速：325r/min卷压滚筒数量：12个 工作状态外型尺寸（长×宽×高）：2100×1650×1620mm 配套动力：18.4～36.8kw | 型号:9YG-0.9捡拾器宽度:900mm捡拾器结构型式:弹齿式卷压滚筒转速:325r/min卷压滚筒数量:12个工作状态外型尺寸(长×宽×高):2100×1650×1620mm配套动力:18.4~36.8kw |  | 通用类 | 0 | 否 |  | 河南省
收获机械 | 饲料作物收获机械 | 打（压）捆机 | 0.7—1.2m捡拾压捆机 | 圆草捆打捆机 | 河南省躬耕农业机械制造有限公司 | 9YGF-1.8 | （自愿降档）型号：9YGF-1.8 捡拾器宽度：1800mm 捡拾器结构型式：甩刀式 卷压滚筒转速：325r/min 卷压滚筒数量：12个 工作状态外型尺寸（长×宽×高）：2930×2170×1610mm 配套动力：55.2-88.2kw | 型号:9YGF-1.8捡拾器宽度:1800mm捡拾器结构型式:甩刀式卷压滚筒转速:325r/min卷压滚筒数量:12个工作状态外型尺寸(长×宽×高):2930×2170×1610mm配套动力:55.2-88.2kw |  | 通用类 | 0 | 否 |  | 河南省
收获机械 | 饲料作物收获机械 | 打（压）捆机 | 1.2—1.7m捡拾压捆机 | 圆草捆打捆机 | 河南省躬耕农业机械制造有限公司 | 9YGF-2.3 | (自愿降档）型号：9YGF-2.3 捡拾器宽度：2300mm 捡拾器结构型式：甩刀式 卷压滚筒转速：325r/min卷压滚筒数量：12个 工作状态外型尺寸（长×宽×高）：3020×2700×1650mm配套动力88.5-139.7kw | 型号:9YGF-2.3捡拾器宽度:2300mm捡拾器结构型式:甩刀式卷压滚筒转速:325r/min卷压滚筒数量:12个工作状态外型尺寸(长×宽×高):3020×2700×1650mm配套动力88.5-139.7kw |  | 通用类 | 0 | 否 |  | 河南省
收获机械 | 根茎作物收获机械 | 花生收获机 | 与四轮配套,幅宽1.5米及以上花生收获机 | 花生收获机 | 河南省躬耕农业机械制造有限公司 | 4H-1700 | 型号名称：4H-1700型花生收获机 结构型式 ：悬挂式 工作幅宽:1700 mm 配套发动机标定功率：55～81 kW 工作状态外形尺寸(长×宽×高)： 3600×2000×1130 mm 工作垄/行数: 4313垄/行 挖掘机构型式: 挖掘铲 挖掘机构工作幅宽:1700mm | 型号名称:4H-1700型花生收获机结构型式:悬挂式配套发动机标定功率:55~81kW工作状态外形尺寸(长×宽×高):3600×2000×1130mm整机质量kg825最小离地间隙mm/最小通过半径mm/作业速度:2.02~4.97km/h作业小时生产率0.30~0.47hm2/h单位作业量燃油消耗量工作幅宽:1700mm工作垄/行数:43135垄/行挖掘机构型式:挖掘铲挖掘机构工作幅宽:1700mm分离机构型式:振动链传动栅栏式+链传动栅栏式分离机构工作面尺寸(长×宽):(1480×1520)+(460×1420)mm |  | 非通用类 | 0 | 否 |  | 河南省
种植施肥机械 | 播种机械 | 免耕播种机 | 7—11行免耕条播机 | 免耕施肥播种机 | 河南省躬耕农业机械制造有限公司 | 2BMSF-8(6) | 型号规格：2BMSF-8(6) 结构型式：机械悬挂式 配套动力范围：37-51.4kw 工作状态外形尺寸（长×宽×高）：1730×1980×1290mm 行距：210mm 工作行数：8行 工作幅宽：1680mm 排种器型式：窝眼外槽轮组合 数量：8个 | 型号规格:2BMSF-8(6)结构型式:机械悬挂式配套动力范围:37-51.4kw工作状态外形尺寸(长×宽×高):1730×1980×1290mm作业速度范围:2-5km/h作业小时生产率:0.2-0.4hm2/h行距:210mm工作行数:8行工作幅宽:1680mm排种器型式:窝眼外槽轮组合数量:8个驱动方式:镇压辊驱动排肥器型式:外槽轮数量:6个驱动方式:镇压辊驱动种/肥箱容积:94/168L排量调节方式:侧边螺旋直推动式传动机构型式:链齿传动开沟器型式:铲锄数量:8个调节深度范围:30-50mm地轮型式:滚筒式直径:Ф320高度调节范围:0-50mm破茬清垄工作部件型式:苗带旋耕覆土器型式:板式镇压器型式:滚筒式 |  | 通用类 | 0 | 否 |  | 河南省
种植施肥机械 | 播种机械 | 免耕播种机 | 12—18行免耕条播机 | 免耕施肥播种机 | 河南省躬耕农业机械制造有限公司 | 2BMSF-12(6) | 型号规格：2BMSF-12(6) 结构型式：机械悬挂式 工作行数：12行 配套动力范围：66.1-73.5kw 工作状态外形尺寸（长×宽×高）：2020×2480×1390mm 行距：180mm 工作幅宽：2160mm 排种器型式：窝眼外槽轮组合 数量：12个 | 型号规格:2BMSF-12(6)结构型式:机械悬挂式配套动力范围:66.1-73.5kw工作状态外形尺寸(长×宽×高):2020×2480×1390mm作业速度范围:2-5km/h作业小时生产率:0.4-0.6hm2/h行距:180mm工作行数:12行工作幅宽:2160mm排种器型式:窝眼外槽轮组合数量:12个驱动方式:镇压辊驱动排肥器型式:外槽轮数量:6个驱动方式:镇压辊驱动种/肥箱容积:121/276L排量调节方式:侧边螺旋直推动式传动机构型式:链齿传动开沟器型式:铲锄数量:12个调节深度范围:30-50mm地轮型式:滚筒式直径:Ф320高度调节范围:0-50mm破茬清垄工作部件型式:苗带旋耕覆土器型式:板式镇压器型式:滚筒式 |  | 通用类 | 0 | 否 |  | 河南省
种植施肥机械 | 播种机械 | 免耕播种机 | 12—18行免耕条播机 | 免耕施肥播种机 | 河南省躬耕农业机械制造有限公司 | 2BMSF-13(8) | 型号规格：2BMSF-13(8) 结构型式：机械悬挂式 工作行数：13行 配套动力范围：81-97.5kw 工作状态外形尺寸（长×宽×高）：2070×2780×1440mm 行距：190mm 工作幅宽：2470mm 排种器型式：窝眼外槽轮组合 数量：13个 | 型号规格:2BMSF-13(8)结构型式:机械悬挂式配套动力范围:81-97.5kw工作状态外形尺寸(长×宽×高):2070×2780×1440mm作业速度范围:2-5km/h作业小时生产率:0.45-0.7hm2/h行距:190mm工作行数:13行工作幅宽:2470mm排种器型式:窝眼外槽轮组合数量:13个驱动方式:镇压辊驱动排肥器型式:外槽轮数量:8个驱动方式:镇压辊驱动种/肥箱容积:126/248L排量调节方式:侧边螺旋直推动式传动机构型式:链齿传动开沟器型式:铲锄数量:13个调节深度范围:30-50mm地轮型式:滚筒式直径:Ф320高度调节范围:0-50mm破茬清垄工作部件型式:苗带旋耕覆土器型式:板式镇压器型式:滚筒式 |  | 通用类 | 0 | 否 |  | 河南省
种植施肥机械 | 播种机械 | 免耕播种机 | 12—18行免耕条播机 | 免耕施肥播种机 | 河南省躬耕农业机械制造有限公司 | 2BMSF-15(8) | 型号规格：2BMSF-15(8) 结构型式：机械悬挂式 配套动力范围：103-132.5kw 工作状态外形尺寸（长×宽×高）：2000×2990×1450mm 作业速度范围：2-5km/h 作业小时生产率：0.6-0.9h㎡/h 行距：180mm 工作行数：15行 工作幅宽：2700mm 排种器型式：窝眼外槽轮组合 数量：15个 | 型号规格:2BMSF-15(8)结构型式:机械悬挂式配套动力范围:103-132.5kw工作状态外形尺寸(长×宽×高):2000×2990×1450mm作业速度范围:2-5km/h作业小时生产率:0.6-0.9hm2/h行距:180mm工作行数:15行工作幅宽:2700mm排种器型式:窝眼外槽轮组合数量:15个驱动方式:镇压辊驱动排肥器型式:外槽轮数量:8个驱动方式:镇压辊驱动种/肥箱容积:149/338L排量调节方式:侧边螺旋直推动式传动机构型式:链齿传动开沟器型式:铲锄数量:15个调节深度范围:30-50mm地轮型式:滚筒式直径:Ф320高度调节范围:0-50mm破茬清垄工作部件型式:苗带旋耕覆土器型式:板式镇压器型式:滚筒式 |  | 通用类 | 0 | 否 |  | 河南省
种植施肥机械 | 播种机械 | 免耕播种机 | 2—3行免耕穴播机 | 玉米免耕施肥播种机 | 河南省躬耕农业机械制造有限公司 | 2BMFY-3 | 型号规格：2BMFY-3 结构型式：机械悬挂式 工作行数：3 行 配套动力范围：22.0～29.4 kW 工作状态外形尺寸（长×宽×高）：1570×1650×1140mm工作幅宽：1500～1950 mm（可调） 排种器型式：勺轮式 排种器数量：3 个 排种器驱动方式：地轮驱动 排肥器型式：外槽轮 排肥器数量： 3 个 | 型号规格:2BMFY-3结构型式:机械悬挂式配套动力范围:22.0~29.4kW工作状态外形尺寸(长×宽×高):1570×1650×1140mm作业速度范围:2~5km/h作业小时生产率:0.3~0.4hm2/h行距:500~650mm(可调)工作行数:3行工作幅宽:1500~1950mm(可调)排种器型式:勺轮式排种器数量:3个排种器驱动方式:地轮驱动排肥器型式:外槽轮排肥器数量:3个排肥器驱动方式:地轮驱动种/肥箱容积:L9×3/150排量调节方式:侧边螺旋直推动式传动机构形式:轴+链条开沟器型式:箭铲开沟器数量:3个开沟器调节深度范围:30~50mm地轮型式:轮式地轮直径:Φ380mm地轮高度调节范围:0~50mm破茬清垄工作部件型式:防缠绕筒、箭铲覆土器型式:刮板式镇压器型式:轮式 |  | 通用类 | 0 | 否 |  | 河南省
种植施肥机械 | 播种机械 | 免耕播种机 | 12—18行免耕条播机 | 免耕施肥播种机 | 河南省躬耕农业机械制造有限公司 | 2BMSF-14(8) | 型号规格：2BMSF-14(8) 结构型式：机械悬挂式 工作行数：14行 配套动力范围：92-118kw 工作状态外形尺寸（长×宽×高）：2120×2980×1430mm 行距：177mm 工作幅宽：2478mm 排种器型式：窝眼外槽轮组合 数量：14个 | 型号规格:2BMSF-14(8)结构型式:机械悬挂式配套动力范围:92-118kw工作状态外形尺寸(长×宽×高):2120×2980×1430mm作业速度范围:2-5km/h作业小时生产率:0.53-0.8hm2/h行距:177mm工作行数:14行工作幅宽:2478mm排种器型式:窝眼外槽轮组合数量:14个驱动方式:镇压辊驱动排肥器型式:外槽轮数量:8个驱动方式:镇压辊驱动种/肥箱容积:136/267L排量调节方式:侧边螺旋直推动式传动机构型式:链齿传动开沟器型式:铲锄数量:14个调节深度范围:30-50mm地轮型式:滚筒式直径:Ф320高度调节范围:0-50mm破茬清垄工作部件型式:苗带旋耕覆土器型式:板式镇压器型式:滚筒式 |  | 通用类 | 0 | 否 |  | 河南省
种植施肥机械 | 播种机械 | 免耕播种机 | 4—5行免耕穴播机 | 玉米免耕施肥播种机 | 河南省躬耕农业机械制造有限公司 | 2BMFY-4 | 型号规格：2BMFY-4 结构型式：机械悬挂式 工作行数：4 行 配套动力范围：29.4～44.1 kW 工作状态外形尺寸（长×宽×高）： 1640×2490×1220 mm 排种器型式： 勺轮式 排种器数量：4 个 | 型号规格:2BMFY-4结构型式:机械悬挂式配套动力范围:29.4~44.1kW工作状态外形尺寸(长×宽×高):1640×2490×1220mm作业速度范围:2~5km/h作业小时生产率:0.4~0.6hm2/h行距:500~650(可调)mm工作行数:4行工作幅宽:2000~2600(可调)mm排种器型式:勺轮式排种器数量:4个排种器驱动方式:地轮驱动排肥器型式:外槽轮排肥器数量:4个排肥器驱动方式:地轮驱动种/肥箱容积:9×4/150L排量调节方式:侧边螺旋直推动式传动机构形式:轴+链条开沟器型式:箭铲开沟器数量:4个开沟器调节深度范围:30~50mm地轮型式:轮式地轮直径:Φ380mm地轮高度调节范围:0~50mm破茬清垄工作部件型式:防缠绕筒、箭铲覆土器型式:刮板式镇压器型式:轮式 |  | 通用类 | 0 | 否 |  | 河南省
种植施肥机械 | 播种机械 | 免耕播种机 | 4—5行免耕穴播机 | 玉米免耕施肥播种机 | 河南省躬耕农业机械制造有限公司 | 2BMFY-5 | 型号规格：2BMFY-5 结构型式：机械悬挂式 工作行数： 5行 配套动力范围：44.1～73.0kW 工作状态外形尺寸（长×宽×高）： 1650×2680×1220 mm 排种器型式 ：勺轮式 排种器数量： 5 个 | 型号规格:2BMFY-5结构型式:机械悬挂式配套动力范围:44.1~73.0kW工作状态外形尺寸(长×宽×高):1650×2680×1220mm作业速度范围:2~5km/h作业小时生产率:0.6~0.9hm2/h行距:500~650(可调)mm工作行数:5行工作幅宽:2500~3250(可调)mm排种器型式:勺轮式排种器数量:5个排种器驱动方式:地轮驱动排肥器型式:外槽轮排肥器数量:5个排肥器驱动方式:地轮驱动种/肥箱容积:9×5/170L排量调节方式:侧边螺旋直推动式传动机构形式:轴+链条开沟器型式:箭铲开沟器数量:5个开沟器调节深度范围mm30~50地轮型式:轮式地轮直径:Φ380mm地轮高度调节范围:0~50mm破茬清垄工作部件型式:防缠绕筒、箭铲覆土器型式:刮板式镇压器型式:轮式 |  | 通用类 | 0 | 否 |  | 河南省
种植施肥机械 | 播种机械 | 免耕播种机 | 7—11行免耕条播机 | 免耕施肥播种机 | 河南省躬耕农业机械制造有限公司 | 2BMSF-10(6) | 型号规格：2BMSF-10(6) 结构型式：机械悬挂式 工作行数：10行 配套动力范围：51.5-69.9kw 工作状态外形尺寸（长×宽×高）：2010×2290×1330mm 行距：197mm 工作幅宽：1970mm 排种器型式：窝眼外槽轮组合 数量：10个 | 型号规格:2BMSF-10(6)结构型式:机械悬挂式配套动力范围:51.5-69.9kw工作状态外形尺寸(长×宽×高):2010×2290×1330mm作业速度范围:2-5km/h作业小时生产率:0.3-0.5hm2/h行距:197mm工作行数:10行工作幅宽:1970mm排种器型式:窝眼外槽轮组合数量:10个驱动方式:镇压辊驱动排肥器型式:外槽轮数量:6个驱动方式:镇压辊驱动种/肥箱容积:101/198L排量调节方式:侧边螺旋直推动式传动机构型式:链齿传动开沟器型式:铲锄数量:10个调节深度范围:30-50mm地轮型式:滚筒式直径:Ф320高度调节范围:0-50mm破茬清垄工作部件型式:苗带旋耕覆土器型式:板式镇压器型式:滚筒式 |  | 通用类 | 0 | 否 |  | 河南省
耕整地机械 | 耕地机械 | 旋耕机 | 单轴2500mm及以上旋耕机 | 旋耕机 | 河南省躬耕农业机械制造有限公司 | 1GKN-250 | 单轴；耕幅：2500mm | 型号:1GKN-250型旋耕机配套拖拉机标定功率范围:73.5~132.3kW配套拖拉机动力输出轴转速:760r/min旋耕机结构型式(圆梁式、框架式):框架式旋耕机工作状态外形尺寸(长×宽×高):1210×2765×1223mm旋耕机作业速度范围:0.4~1.39m/s旋耕机工作幅宽:250cm旋耕机耕深:12~18cm旋耕机传动方式(侧边、中间):中间传动旋耕机刀辊设计转速:280r/min旋耕机刀辊最大回转半径:245mm旋耕机刀辊总安装刀数:72把旋耕机刀轴连接型式:法兰盘式旋耕机旋耕刀型号:IT245左、IT245 |  | 通用类 | 0 | 否 |  | 河南省
耕整地机械 | 耕地机械 | 旋耕机 | 单轴2500mm及以上旋耕机 | 旋耕机 | 河南省躬耕农业机械制造有限公司 | 1GKN-280 | 单轴；耕幅：2800mm | 型号:1GKN-280型旋耕机配套拖拉机标定功率范围:99.2~139.7kW配套拖拉机动力输出轴转速:760r/min旋耕机结构型式:框架式旋耕机工作状态外形尺寸(长×宽×高):1250×3000×1190mm旋耕机作业速度范围:0.4~1.39m/s旋耕机工作幅宽:280cm旋耕机耕深:12~18cm旋耕机传动方式(侧边、中间):中间传动旋耕机刀辊设计转速:280r/min旋耕机刀辊最大回转半径:245mm旋耕机刀辊总安装刀数:76把旋耕机刀轴连接型式:法兰盘式旋耕机旋耕刀型号:IT245左、IT245 |  | 通用类 | 0 | 否 |  | 河南省
耕整地机械 | 耕地机械 | 旋耕机 | 单轴1500—2000mm旋耕机 | 旋耕机 | 河南省躬耕农业机械制造有限公司 | 1GKN-160 | 单轴；耕幅：1600mm | 型号:1GKN-160型旋耕机配套拖拉机标定功率范围:29.4~47.8kW配套拖拉机动力输出轴转速:540r/min结构型式:框架式旋耕机工作状态外形尺寸(长×宽×高):1010×1855×1110mm旋耕机作业速度范围:0.4~1.39m/s旋耕机工作幅宽:160cm旋耕机耕深:12~18cm旋耕机传动方式:中间传动旋耕机刀辊设计转速:200r/min旋耕机刀辊最大回转半径:245mm旋耕机刀辊总安装刀数:40把旋耕机刀轴连接型式:法兰盘式旋耕机旋耕刀型号:IT245左、IT245 |  | 通用类 | 0 | 否 |  | 河南省
耕整地机械 | 耕地机械 | 旋耕机 | 单轴1500—2000mm旋耕机 | 旋耕机 | 河南省躬耕农业机械制造有限公司 | 1GKN-150 | 单轴；耕幅：1500mm | 型号:1GKN-150型旋耕机配套拖拉机标定功率范围:25.7~40.5kW配套拖拉机动力输出轴转速:540r/min结构型式:框架式旋耕机工作状态外形尺寸(长×宽×高):1010×1725×1090mm旋耕机作业速度范围:0.4~1.39m/s旋耕机工作幅宽:150cm旋耕机耕深:12~18cm旋耕机传动方式:中间传动旋耕机刀辊设计转速:231r/min旋耕机刀辊最大回转半径:245mm旋耕机刀辊总安装刀数:40把旋耕机刀轴连接型式:法兰盘式旋耕机旋耕刀型号:IT245左、IT245 |  | 通用类 | 0 | 否 |  | 河南省
耕整地机械 | 耕地机械 | 旋耕机 | 单轴1500—2000mm旋耕机 | 旋耕机 | 河南省躬耕农业机械制造有限公司 | 1GKN-180 | 单轴；耕幅：1800mm | 型号:1GKN-180型旋耕机配套拖拉机标定功率范围:36.8~51.5kW配套拖拉机动力输出轴转速:540r/min旋耕机结构型式:框架式旋耕机工作状态外形尺寸(长×宽×高):1130×2058×1100mm旋耕机作业速度范围:0.4~1.39m/s旋耕机工作幅宽:180cm旋耕机耕深:12~18cm旋耕机传动方式(侧边、中间):中间传动旋耕机刀辊设计转速:200r/min旋耕机刀辊最大回转半径:245mm旋耕机刀辊总安装刀数:52把旋耕机刀轴连接型式:法兰盘式旋耕机旋耕刀型号:IT245左、IT245 |  | 通用类 | 0 | 否 |  | 河南省
耕整地机械 | 耕地机械 | 旋耕机 | 单轴2000—2500mm旋耕机 | 旋耕机 | 河南省躬耕农业机械制造有限公司 | 1GKN-200 | 单轴；耕幅：2000mm | 型号:1GKN-200型旋耕机配套拖拉机标定功率范围:51.5~88.2kW配套拖拉机动力输出轴转速:760r/min旋耕机结构型式:框架式旋耕机工作状态外形尺寸(长×宽×高):1195×2300×1165mm旋耕机作业速度范围:0.4~1.39m/s旋耕机工作幅宽:200cm旋耕机耕深:12~18cm旋耕机传动方式(侧边、中间):中间传动旋耕机刀辊设计转速:280r/min旋耕机刀辊最大回转半径:245mm旋耕机刀辊总安装刀数:60把旋耕机刀轴连接型式:法兰盘式旋耕机旋耕刀型号:IT245左、IT245 |  | 通用类 | 0 | 否 |  | 河南省
耕整地机械 | 耕地机械 | 旋耕机 | 单轴2000—2500mm旋耕机 | 旋耕机 | 河南省躬耕农业机械制造有限公司 | 1GKN-230 | 单轴；耕幅：2300mm | 型号:1GKN-230型旋耕机配套拖拉机标定功率范围:69.9~95.6kW配套拖拉机动力输出轴转速:760r/min旋耕机结构型式:框架式旋耕机工作状态外形尺寸(长×宽×高):1190×2590×1180mm旋耕机作业速度范围:0.4~1.39m/s旋耕机工作幅宽:230cm旋耕机耕深:12~18cm旋耕机传动方式(侧边、中间):中间传动旋耕机刀辊设计转速280r/min旋耕机刀辊最大回转半径:245mm旋耕机刀辊总安装刀数:68把旋耕机刀轴连接型式:法兰盘式旋耕机旋耕刀型号:IT245左、IT245 |  | 通用类 | 0 | 否 |  | 河南省
其他机械 | 其他机械 | 旋耕播种机 | 2.3m以上旋耕施肥播种机 | 旋耕施肥播种机 | 河南省躬耕农业机械制造有限公司 | 2BFG-11(6)(230) | 型号规格：2BFG-11(6)(230)型 结构型式：机械悬挂式 工作状态外形尺寸（长×宽×高）： 1895×2580×1435mm 工作幅宽：230 cm 耕深 ≥12cm | 型号规格:2BFG-11(6)(230)型结构型式:机械悬挂式配套动力范围:58.8~81.0kW工作状态外形尺寸(长×宽×高):1895×2580×1435mm作业速度范围:0.40~1.39m/s作业小时生产率:0.46~0.69hm2/h工作幅宽:230cm耕深≥12cm旋耕机传动方式:中间齿轮传动旋耕机刀辊设计转速:280r/min旋耕机刀辊最大回转半径:245mm旋耕机旋耕刀型号:IT245左、IT245旋耕机总安装刀数:68把条播机行距:20cm条播机工作行数:11行条播机排种/施肥器型式:外槽轮式/外槽轮式条播机排种器数量:11个条播机施肥器数量:6个条播机驱动方式:镇压辊驱动条播机种/肥箱容积:110/210L条播机排量调节方式:侧边螺旋直推动式条播机传动机构型式:链条传动条播机开沟器型式:铲锄式条播机开沟器数量:11个条播机开沟器深度调节范围:30~50mm条播机地轮型式:滚筒式条播机地轮直径:Φ320mm条播机地轮高度调节范围:0~50mm条播机覆土器型式:板式条播机镇压器型式:滚筒式 |  | 非通用类 | 0 | 否 |  | 河南省
其他机械 | 其他机械 | 旋耕播种机 | 2m-2.3m旋耕施肥播种机 | 旋耕施肥播种机 | 河南省躬耕农业机械制造有限公司 | 2BFG-10(6)(200) | 型号规格：2BFG-10(6)(200)型 结构型式 ：机械悬挂式 工作幅宽：200cm 工作状态外形尺寸（长×宽×高）：1885×2345×1420 mm | 型号规格:2BFG-10(6)(200)型结构型式:机械悬挂式配套动力范围:51.5~66.2kW工作状态外形尺寸(长×宽×高):1885×2345×1420mm作业速度范围:0.40~1.39m/s作业小时生产率:0.40~0.60hm2/h工作幅宽:200cm耕深:≥12cm旋耕机传动方式:中间齿轮传动旋耕机刀辊设计转速:280r/min旋耕机刀辊最大回转半径:245mm旋耕机旋耕刀型号:IT245左、IT245旋耕机总安装刀数:60把条播机行距:20cm条播机工作行数:10行条播机排种/施肥器型式:外槽轮式/外槽轮式条播机排种器数量:10个条播机施肥器数量:6个条播机驱动方式:镇压辊驱动条播机种/肥箱容积:100/190L条播机排量调节方式:侧边螺旋直推动式条播机传动机构型式:链条传动条播机开沟器型式:铲锄式条播机开沟器数量:10个条播机开沟器深度调节范围:30~50mm条播机地轮型式:滚筒式条播机地轮直径:Φ320mm条播机地轮高度调节范围:0~50mm条播机覆土器型式:板式条播机镇压器型式:滚筒式 |  | 非通用类 | 0 | 否 |  | 河南省
动力机械 | 拖拉机 | 轮式拖拉机 | 160马力及以上四轮驱动拖拉机 | 轮式拖拉机 | 道依茨法尔机械有限公司 | CD1804E | 功率:180马力;驱动方式:四轮驱动 ;动力换挡、动力换向:否 ; | 型式:四轮驱动;发动机标定功率(kW):132.4;最小使用质量(kg):5750. |  | 非通用类 | 132.4 | 否
动力机械 | 拖拉机 | 轮式拖拉机 | 160马力及以上四轮驱动拖拉机 | 轮式拖拉机 | 道依茨法尔机械有限公司 | DF1804 | 功率：132.4kW；驱动方式：四轮驱动 | 型式:四轮驱动；标定功率(KW):132.4；配套发动机:达到国Ⅲ排放标准. |  |  | 132.4 | 否 |  | 山东省
动力机械 | 拖拉机 | 轮式拖拉机 | 160马力及以上四轮驱动拖拉机 | 轮式拖拉机 | 道依茨法尔机械有限公司 | DF1704 | 功率：125kW；驱动方式：四轮驱动 | 驱动轮数:四轮驱动；发动机标定功率(KW):125；配套发动机:达到国Ⅲ排放标准. |  |  | 125 | 否 |  | 山东省
动力机械 | 拖拉机 | 轮式拖拉机 | 160马力及以上四轮驱动拖拉机 | 轮式拖拉机 | 道依茨法尔机械有限公司 | DF2604 | 功率：191kW；驱动方式：四轮驱动 | 驱动轮数:四轮驱动；发动机标定功率(KW):191；配套发动机:达到国Ⅲ排放标准. |  |  | 191 | 否 |  | 山东省
动力机械 | 拖拉机 | 轮式拖拉机 | 160马力及以上四轮驱动拖拉机 | 轮式拖拉机 | 道依茨法尔机械有限公司 | DF2104 | 功率：156.6kW；驱动方式：四轮驱动 | 驱动轮数:四轮驱动；发动机标定功率(KW):156.6；配套发动机:达到国Ⅲ排放标准. |  |  | 156.6 | 否 |  | 山东省
动力机械 | 拖拉机 | 轮式拖拉机 | 160马力及以上四轮驱动拖拉机 | 轮式拖拉机 | 道依茨法尔机械有限公司 | CD1804 | 功率：132.4kW；驱动方式：四轮驱动 | 型式:四轮驱动；标定功率(KW):132.4；配套发动机:达到国Ⅲ排放标准. |  |  | 132.4 | 否 |  | 山东省
动力机械 | 拖拉机 | 轮式拖拉机 | 160马力及以上四轮驱动拖拉机 | 轮式拖拉机 | 道依茨法尔机械有限公司 | CD1604 | 功率：117.6kW；驱动方式：四轮驱动 | 型式:四轮驱动；标定功率(KW):117.6；配套发动机:达到国Ⅲ排放标准. |  |  | 117.6 | 否 |  | 山东省
动力机械 | 拖拉机 | 轮式拖拉机 | 160马力及以上四轮驱动拖拉机 | 轮式拖拉机 | 道依茨法尔机械有限公司 | CD1604-1 | 型式：四轮驱动；标定功率（kW）：117.6； | 型式:四轮驱动；标定功率(kW):117.6. |  |  | 0 | 否 |  | 山东省
动力机械 | 拖拉机 | 轮式拖拉机 | 160马力及以上四轮驱动拖拉机 | 轮式拖拉机 | 道依茨法尔机械有限公司 | CD2104 | 型式：四轮驱动；标定功率（kW）：154.4； | 型式:四轮驱动；标定功率(kW):154.4. |  |  | 0 | 否 |  | 山东省
动力机械 | 拖拉机 | 轮式拖拉机 | 90—100马力四轮驱动拖拉机 | 轮式拖拉机 | 道依茨法尔机械有限公司 | SH904-1 | 功率：90马力；驱动方式：四轮驱动 | 90马力≤功率<95马力；驱动方式:四轮驱动 |  |  | 66.2 | 否
动力机械 | 拖拉机 | 轮式拖拉机 | 90—100马力四轮驱动拖拉机 | 轮式拖拉机 | 道依茨法尔机械有限公司 | CD904 | 功率：90马力；驱动方式：四轮驱动 | 90马力≤功率<95马力；驱动方式:四轮驱动 |  |  | 66.2 | 否
动力机械 | 拖拉机 | 轮式拖拉机 | 90—100马力四轮驱动拖拉机 | 轮式拖拉机 | 道依茨法尔机械有限公司 | CD904S | 功率：90马力；驱动方式：四轮驱动 | 型式:四轮驱动；标定功率(KW):66.2；配套发动机:达到国Ⅲ排放标准. |  |  | 66.2 | 否
动力机械 | 拖拉机 | 轮式拖拉机 | 90—100马力四轮驱动拖拉机 | 轮式拖拉机 | 道依茨法尔机械有限公司 | SH904 | 功率：66.2kW；驱动方式：四轮驱动 | 驱动轮数:四轮驱动；发动机标定功率(KW):66.2；配套发动机:达到国Ⅲ排放标准. |  |  | 66.2 | 否 |  | 山东省
动力机械 | 拖拉机 | 轮式拖拉机 | 90—100马力四轮驱动拖拉机 | 轮式拖拉机 | 道依茨法尔机械有限公司 | SH904C | 功率：66.2kW；驱动方式：四轮驱动 | 驱动轮数:四轮驱动；发动机标定功率(KW):66.2；配套发动机:达到国Ⅲ排放标准. |  |  | 66.2 | 否 |  | 山东省
动力机械 | 拖拉机 | 轮式拖拉机 | 80—90马力四轮驱动拖拉机 | 轮式拖拉机 | 道依茨法尔机械有限公司 | CD804-1 | 型式：四轮驱动；标定功率（kW）：59； | 型式:四轮驱动；标定功率(kW):59. |  |  | 0 | 否 |  | 山东省
动力机械 | 拖拉机 | 轮式拖拉机 | 80—90马力四轮驱动拖拉机 | 轮式拖拉机 | 道依茨法尔机械有限公司 | CD804F | 型式：四轮驱动；标定功率（kW）：59； | 型式:四轮驱动；标定功率(kW):59. |  |  | 0 | 否 |  | 山东省
动力机械 | 拖拉机 | 轮式拖拉机 | 80—90马力四轮驱动拖拉机 | 轮式拖拉机 | 道依茨法尔机械有限公司 | CD804S | 功率：80马力；驱动方式：四轮驱动 | 型式:四轮驱动；标定功率(KW):59；配套发动机:达到国Ⅲ排放标准. |  |  | 59 | 否
动力机械 | 拖拉机 | 轮式拖拉机 | 80—90马力四轮驱动拖拉机 | 轮式拖拉机 | 道依茨法尔机械有限公司 | LD804C | 功率：80马力；驱动方式：四轮驱动 | 80马力≤功率<85马力；驱动方式:四轮驱动 |  |  | 59 | 否
动力机械 | 拖拉机 | 轮式拖拉机 | 80—90马力四轮驱动拖拉机 | 轮式拖拉机 | 道依茨法尔机械有限公司 | LD804 | 功率：80马力；驱动方式：四轮驱动 | 80马力≤功率<85马力；驱动方式:四轮驱动 |  |  | 59 | 否
动力机械 | 拖拉机 | 轮式拖拉机 | 90—100马力四轮驱动拖拉机 | 轮式拖拉机 | 道依茨法尔机械有限公司 | CD904-1 | 型式：四轮驱动；标定功率（kW）：66.2； | 型式:四轮驱动；标定功率(kW):66.2. |  |  | 0 | 否 |  | 山东省
动力机械 | 拖拉机 | 轮式拖拉机 | 90—100马力四轮驱动拖拉机 | 轮式拖拉机 | 道依茨法尔机械有限公司 | CD904F | 型式：四轮驱动；标定功率（kW）：66.2； | 型式:四轮驱动；标定功率(kW):66.2. |  |  | 0 | 否 |  | 山东省
动力机械 | 拖拉机 | 轮式拖拉机 | 100—120马力四轮驱动拖拉机 | 轮式拖拉机 | 道依茨法尔机械有限公司 | SH1004 | 功率：100马力；驱动方式：四轮驱动 | 100马力≤功率<110马力；驱动方式:四轮驱动 |  |  | 73.5 | 否
动力机械 | 拖拉机 | 轮式拖拉机 | 100—120马力四轮驱动拖拉机 | 轮式拖拉机 | 道依茨法尔机械有限公司 | CD1004 | 功率：100马力；驱动方式：四轮驱动 | 100马力≤功率<110马力；驱动方式:四轮驱动 |  |  | 73.5 | 否
动力机械 | 拖拉机 | 轮式拖拉机 | 100—120马力四轮驱动拖拉机 | 轮式拖拉机 | 道依茨法尔机械有限公司 | SH1004C | 功率：100马力；驱动方式：四轮驱动 | 100马力≤功率<110马力；驱动方式:四轮驱动 |  |  | 73.5 | 否
动力机械 | 拖拉机 | 轮式拖拉机 | 100—120马力四轮驱动拖拉机 | 轮式拖拉机 | 道依茨法尔机械有限公司 | CD1004S | 功率：100马力；驱动方式：四轮驱动 | 型式:四轮驱动；标定功率(KW):73.5；配套发动机:达到国Ⅲ排放标准. |  |  | 73.5 | 否
动力机械 | 拖拉机 | 轮式拖拉机 | 100—120马力四轮驱动拖拉机 | 轮式拖拉机 | 道依茨法尔机械有限公司 | CD1104 | 功率：110马力；驱动方式：四轮驱动 | 110马力≤功率<120马力；驱动方式:四轮驱动 |  |  | 81 | 否
动力机械 | 拖拉机 | 轮式拖拉机 | 100—120马力四轮驱动拖拉机 | 轮式拖拉机 | 道依茨法尔机械有限公司 | CD1104-4 | 功率：110马力；驱动方式：四轮驱动 | 110马力≤功率<120马力；驱动方式:四轮驱动 |  |  | 81 | 否
动力机械 | 拖拉机 | 轮式拖拉机 | 100—120马力四轮驱动拖拉机 | 轮式拖拉机 | 道依茨法尔机械有限公司 | SH1104C | 功率：110马力；驱动方式：四轮驱动 | 110马力≤功率<120马力；驱动方式:四轮驱动 |  |  | 81 | 否
动力机械 | 拖拉机 | 轮式拖拉机 | 100—120马力四轮驱动拖拉机 | 轮式拖拉机 | 道依茨法尔机械有限公司 | SH1104 | 功率：110马力；驱动方式：四轮驱动 | 110马力≤功率<120马力；驱动方式:四轮驱动 |  |  | 81 | 否
动力机械 | 拖拉机 | 轮式拖拉机 | 120—140马力四轮驱动拖拉机 | 轮式拖拉机 | 道依茨法尔机械有限公司 | LE1354 | 功率：135马力；驱动方式：四轮驱动 | 130马力≤功率<140马力；驱动方式:四轮驱动 |  |  | 99.2 | 否
动力机械 | 拖拉机 | 轮式拖拉机 | 120—140马力四轮驱动拖拉机 | 轮式拖拉机 | 道依茨法尔机械有限公司 | CD1304 | 功率：130马力；驱动方式：四轮驱动 | 130马力≤功率<140马力；驱动方式:四轮驱动 |  |  | 95.6 | 否
动力机械 | 拖拉机 | 轮式拖拉机 | 120—140马力四轮驱动拖拉机 | 轮式拖拉机 | 道依茨法尔机械有限公司 | LE1204 | 功率：88.2kW；驱动方式：四轮驱动 | 驱动轮数:四轮驱动；发动机标定功率(KW):88.2；配套发动机:达到国Ⅲ排放标准. |  |  | 88.2 | 否 |  | 山东省
动力机械 | 拖拉机 | 轮式拖拉机 | 100—120马力四轮驱动拖拉机 | 轮式拖拉机 | 道依茨法尔机械有限公司 | CD1104S | 功率:110马力;驱动方式:四轮驱动 ;动力换挡、动力换向:否 ; | 型式:四轮驱动;发动机标定功率(kW):81;最小使用质量(kg):3494(驾驶室)、3300(安全架). |  | 通用类 | 81 | 否
动力机械 | 拖拉机 | 轮式拖拉机 | 120—140马力四轮驱动拖拉机 | 轮式拖拉机 | 道依茨法尔机械有限公司 | CD1204 | 功率：120马力；驱动方式：四轮驱动 | 120马力≤功率<130马力；驱动方式:四轮驱动 |  |  | 88.2 | 否
动力机械 | 拖拉机 | 轮式拖拉机 | 120—140马力四轮驱动拖拉机 | 轮式拖拉机 | 道依茨法尔机械有限公司 | CD1204-4 | 功率：120马力；驱动方式：四轮驱动 | 120马力≤功率<130马力；驱动方式:四轮驱动 |  |  | 88.2 | 否
动力机械 | 拖拉机 | 轮式拖拉机 | 120—140马力四轮驱动拖拉机 | 轮式拖拉机 | 道依茨法尔机械有限公司 | SH1204-1 | 功率：120马力；驱动方式：四轮驱动 | 120马力≤功率<130马力；驱动方式:四轮驱动 |  |  | 88.2 | 否
动力机械 | 拖拉机 | 轮式拖拉机 | 120—140马力四轮驱动拖拉机 | 轮式拖拉机 | 道依茨法尔机械有限公司 | CD1304-1 | 型式：四轮驱动；标定功率（kW）：95.6； | 型式:四轮驱动；标定功率(kW):95.6. |  |  | 0 | 否 |  | 山东省
动力机械 | 拖拉机 | 轮式拖拉机 | 140—160马力四轮驱动拖拉机 | 轮式拖拉机 | 道依茨法尔机械有限公司 | DF1554 | 功率：114kW；驱动方式：四轮驱动 | 驱动轮数:四轮驱动；发动机标定功率(KW):114；配套发动机:达到国Ⅲ排放标准. |  |  | 114 | 否 |  | 山东省
动力机械 | 拖拉机 | 轮式拖拉机 | 140—160马力四轮驱动拖拉机 | 轮式拖拉机 | 道依茨法尔机械有限公司 | DF1404 | 功率：103kW；驱动方式：四轮驱动 | 驱动轮数:四轮驱动；发动机标定功率(KW):103；配套发动机:达到国Ⅲ排放标准. |  |  | 102.9 | 否 |  | 山东省
动力机械 | 拖拉机 | 轮式拖拉机 | 140—160马力四轮驱动拖拉机 | 轮式拖拉机 | 道依茨法尔机械有限公司 | CD1504 | 功率：110.3kW；驱动方式：四轮驱动 | 型式:四轮驱动；标定功率(KW):110.3；配套发动机:达到国Ⅲ排放标准. |  |  | 110.3 | 否 |  | 山东省
动力机械 | 拖拉机 | 轮式拖拉机 | 140—160马力四轮驱动拖拉机 | 轮式拖拉机 | 道依茨法尔机械有限公司 | SH1404 | 功率：103kW；驱动方式：四轮驱动 | 驱动轮数:四轮驱动；发动机标定功率(KW):103；配套发动机:达到国Ⅲ排放标准. |  |  | 102.9 | 否 |  | 山东省
耕整地机械 | 耕地机械 | 旋耕机 | 单轴2500mm及以上旋耕机 | 旋耕机 | 道依茨法尔机械有限公司 | 1GQL-260 | 单轴；耕幅2600mm | 结构形式:圆梁式外形尺寸:2785*1050*1000mm工作幅宽:260cm配套拖拉机标定功率:51.5-66.2kW |  | 通用类 | 0 | 否 |  | 山东省
耕整地机械 | 耕地机械 | 旋耕机 | 单轴2500mm及以上旋耕机 | 旋耕机 | 道依茨法尔机械有限公司 | 1GQL-280 | 单轴；耕幅2800mm | 结构型式:圆梁式外形尺寸:2980*1050*1000mm工作幅宽:280cm配套拖拉机标定功率:66.2-80.9kW |  | 通用类 | 0 | 否 |  | 山东省
收获机械 | 玉米收获机械 | 自走式玉米收获机 | 2行摘穗剥皮型自走式玉米收获机 | 玉米联合收获机 | 道依茨法尔机械有限公司 | 4YZP-2 | 工作行数：2行割台；工作幅宽：1.1m；结构形式：自走式(摘穗剥皮型) | 工作行数:2行割台工作幅宽:1100mm形式:自走式(摘穗剥皮型)外形尺寸:4790×1590×2600mm结构质量:2260kg适应行距范围:400-700mm最小离地间隙:240mm发动机型号:4TE45A/4TE40额定功率:33.1/29.5kW制造商:山东华源莱动内燃机有限公司排放阶段:第三阶段 |  | 通用类 | 33.1 | 否 |  | 山东省
收获机械 | 玉米收获机械 | 自走式玉米收获机 | 2行摘穗剥皮型自走式玉米收获机 | 玉米联合收获机 | 道依茨法尔机械有限公司 | 4YZP-2A | 工作行数：2行割台；工作幅宽：1.3m；形式:自走式(摘穗剥皮型) | 工作行数:2行割台工作幅宽:1300mm形式:自走式(摘穗剥皮型)外形尺寸:4980×1780×2700mm结构质量:2880kg适应行距范围:450-650mm最小离地间隙:270mm发动机型号:4TD65/SD4DW3Z1额定功率:47.8/48kW制造商:山东华源莱动内燃机有限公司/江苏四达动力机械集团有限公司排放阶段:第三阶段 |  | 通用类 | 47.8 | 否 |  | 山东省
收获机械 | 玉米收获机械 | 自走式玉米收获机 | 3行摘穗剥皮型自走式玉米收获机 | 自走式玉米收获机 | 道依茨法尔机械有限公司 | 4YZP-3C | 工作行数：3行割台；工作幅宽：1.81m；形式:自走式(摘穗剥皮型) | 工作行数:3行割台工作幅宽:1810mm形式:自走式(摘穗剥皮型)外形尺寸:5850×2220×3000mm结构质量:4460kg适应行距范围:550-650mm最小离地间隙:280mm发动机型号:4D2-110U32/SD4G3D7额定功率:83/81kW制造商:安徽全柴动力股份有限公司/江苏四达动力机械集团有限公司排放阶段:第三阶段 |  | 通用类 | 83 | 否 |  | 山东省
收获机械 | 玉米收获机械 | 自走式玉米收获机 | 3行摘穗剥皮型自走式玉米收获机 | 自走式玉米收获机 | 道依茨法尔机械有限公司 | 4YZP-3Q | 工作行数：3行割台；工作幅宽：1.85m；形式:自走式(摘穗剥皮型) | 工作行数:3行割台工作幅宽:1850mm形式:自走式(摘穗剥皮型)外形尺寸:6380×2200×2900mm结构质量:4550kg适应行距范围:550-650mm最小离地间隙:250mm发动机型号:4D2-110U32额定功率:83kW制造商:安徽全柴动力股份有限公司排放阶段:第三阶段 |  | 通用类 | 83 | 否 |  | 山东省
收获机械 | 玉米收获机械 | 自走式玉米收获机 | 3行摘穗剥皮型自走式玉米收获机 | 自走式玉米收获机 | 道依茨法尔机械有限公司 | 4YZP-3F | 工作行数：3行割台；工作幅宽：1.81m；形式:自走式(摘穗型) | 工作行数:3行割台工作幅宽:1810mm形式:自走式(摘穗剥皮型)外形尺寸:5850×2220×3000mm结构质量:4280kg适应行距范围:550-650mm最小离地间隙:280mm发动机型号:4D2-110U32/SD4G3D7额定功率:83/81kW制造商:安徽全柴动力股份有限公司/江苏四达动力机械集团有限公司排放阶段:第三阶段 |  | 通用类 | 83 | 否 |  | 山东省
动力机械 | 拖拉机 | 轮式拖拉机 | 30—40马力四轮驱动拖拉机 | 轮式拖拉机 | 道依茨法尔机械有限公司 | CD354-1 | 型式：四轮驱动；标定功率（kW）：25.7； | 型式:四轮驱动；标定功率(kW):25.7. |  |  | 0 | 否 |  | 山东省
动力机械 | 拖拉机 | 轮式拖拉机 | 40—50马力四轮驱动拖拉机 | 轮式拖拉机 | 道依茨法尔机械有限公司 | SH404-2 | 功率：40马力；驱动方式：四轮驱动 | 40马力≤功率<45马力；驱动方式:四轮驱动 |  |  | 29.4 | 否
动力机械 | 拖拉机 | 轮式拖拉机 | 30—40马力四轮驱动拖拉机 | 轮式拖拉机 | 道依茨法尔机械有限公司 | SH354-2 | 功率：35马力；驱动方式：四轮驱动 | 35马力≤功率<40马力；驱动方式:四轮驱动 |  |  | 25.8 | 否
动力机械 | 拖拉机 | 轮式拖拉机 | 100马力及以上两轮驱动拖拉机 | 轮式拖拉机 | 道依茨法尔机械有限公司 | CD1300-1 | 型式：两轮驱动；标定功率（kW）：95.6； | 型式:两轮驱动；标定功率(kW):95.6. |  |  | 0 | 否 |  | 山东省
动力机械 | 拖拉机 | 轮式拖拉机 | 40—50马力四轮驱动拖拉机 | 轮式拖拉机 | 道依茨法尔机械有限公司 | CD404S | 型式：四轮驱动；标定功率（kW）：29.5； | 型式:四轮驱动；标定功率(kW):29.5. |  |  | 0 | 否 |  | 山东省
动力机械 | 拖拉机 | 轮式拖拉机 | 40—50马力四轮驱动拖拉机 | 轮式拖拉机 | 道依茨法尔机械有限公司 | CD404-1 | 型式：四轮驱动；标定功率（kW）：29.4； | 型式:四轮驱动；标定功率(kW):29.4. |  |  | 0 | 否 |  | 山东省
动力机械 | 拖拉机 | 轮式拖拉机 | 40—50马力四轮驱动拖拉机 | 轮式拖拉机 | 道依茨法尔机械有限公司 | SH454 | 功率：45马力；驱动方式：四轮驱动 | 驱动轮数:四轮驱动；发动机标定功率(KW):33.1；配套发动机:达到国Ⅲ排放标准. |  |  | 33.1 | 否 |  | 山东省
动力机械 | 拖拉机 | 轮式拖拉机 | 50—60马力四轮驱动拖拉机 | 轮式拖拉机 | 道依茨法尔机械有限公司 | SH504 | 功率：50马力；驱动方式：四轮驱动 | 50马力≤功率<55马力；驱动方式:四轮驱动 |  |  | 36.8 | 否
动力机械 | 拖拉机 | 轮式拖拉机 | 40—50马力四轮驱动拖拉机 | 轮式拖拉机 | 道依茨法尔机械有限公司 | SH404 | 驱动轮数：四轮驱动；发动机标定功率（kW）：29.4； | 驱动轮数:四轮驱动；发动机标定功率(kW):29.4. |  |  | 0 | 否 |  | 山东省
动力机械 | 拖拉机 | 轮式拖拉机 | 40—50马力四轮驱动拖拉机 | 轮式拖拉机 | 道依茨法尔机械有限公司 | CD454S | 型式：四轮驱动；标定功率（kW）：33.5； | 型式:四轮驱动；标定功率(kW):33.5. |  |  | 0 | 否 |  | 山东省
动力机械 | 拖拉机 | 轮式拖拉机 | 40—50马力四轮驱动拖拉机 | 轮式拖拉机 | 道依茨法尔机械有限公司 | FL404E | 功率:40马力;驱动方式:四轮驱动 ;动力换挡、动力换向:否 ; | 型式:四轮驱动;发动机标定功率(kW):29.5;最小使用质量(kg):1680. |  | 通用类 | 29.5 | 否
动力机械 | 拖拉机 | 轮式拖拉机 | 50—60马力四轮驱动拖拉机 | 轮式拖拉机 | 道依茨法尔机械有限公司 | SH554 | 功率：55马力；驱动方式：四轮驱动 | 55马力≤功率<60马力；驱动方式:四轮驱动 |  |  | 41 | 否
动力机械 | 拖拉机 | 轮式拖拉机 | 50—60马力四轮驱动拖拉机 | 轮式拖拉机 | 道依茨法尔机械有限公司 | FL504E | 功率:50马力;驱动方式:四轮驱动 ;动力换挡、动力换向:否 ; | 型式:四轮驱动;发动机标定功率(kW):36.8;最小使用质量(kg):1730. |  | 通用类 | 36.8 | 否
动力机械 | 拖拉机 | 轮式拖拉机 | 50—60马力四轮驱动拖拉机 | 轮式拖拉机 | 道依茨法尔机械有限公司 | CD504S | 型式：四轮驱动；标定功率（kW）：37； | 型式:四轮驱动；标定功率(kW):37. |  |  | 0 | 否 |  | 山东省
动力机械 | 拖拉机 | 轮式拖拉机 | 50—60马力四轮驱动拖拉机 | 轮式拖拉机 | 道依茨法尔机械有限公司 | CD554S | 型式：四轮驱动；标定功率（kW）：40.5； | 型式:四轮驱动；标定功率(kW):40.5. |  |  | 0 | 否 |  | 山东省
动力机械 | 拖拉机 | 轮式拖拉机 | 60—70马力四轮驱动拖拉机 | 轮式拖拉机 | 道依茨法尔机械有限公司 | SH604C | 功率：60马力；驱动方式：四轮驱动 | 60马力≤功率<65马力；驱动方式:四轮驱动 |  |  | 44 | 否
动力机械 | 拖拉机 | 轮式拖拉机 | 60—70马力四轮驱动拖拉机 | 轮式拖拉机 | 道依茨法尔机械有限公司 | SH604 | 功率：60马力；驱动方式：四轮驱动 | 60马力≤功率<65马力；驱动方式:四轮驱动 |  |  | 44 | 否
动力机械 | 拖拉机 | 轮式拖拉机 | 70—80马力四轮驱动拖拉机 | 轮式拖拉机 | 道依茨法尔机械有限公司 | CD704F | 型式：四轮驱动；标定功率（kW）：51.5； | 型式:四轮驱动；标定功率(kW):51.5. |  |  | 0 | 否 |  | 山东省
动力机械 | 拖拉机 | 轮式拖拉机 | 70—80马力四轮驱动拖拉机 | 轮式拖拉机 | 道依茨法尔机械有限公司 | CD704S | 型式：四轮驱动；标定功率（kW）：51.5； | 型式:四轮驱动；标定功率(kW):51.5. |  |  | 0 | 否 |  | 山东省
动力机械 | 拖拉机 | 轮式拖拉机 | 70—80马力四轮驱动拖拉机 | 轮式拖拉机 | 道依茨法尔机械有限公司 | LD704 | 功率：70马力；驱动方式：四轮驱动 | 70马力≤功率<75马力；驱动方式:四轮驱动 |  |  | 51.5 | 否
动力机械 | 拖拉机 | 轮式拖拉机 | 70—80马力四轮驱动拖拉机 | 轮式拖拉机 | 道依茨法尔机械有限公司 | SH704C-1 | 功率：70马力；驱动方式：四轮驱动 | 70马力≤功率<75马力；驱动方式:四轮驱动 |  |  | 51.5 | 否
动力机械 | 拖拉机 | 轮式拖拉机 | 70—80马力四轮驱动拖拉机 | 轮式拖拉机 | 道依茨法尔机械有限公司 | SH704-1 | 功率：70马力；驱动方式：四轮驱动 | 70马力≤功率<75马力；驱动方式:四轮驱动 |  |  | 51.5 | 否
动力机械 | 拖拉机 | 轮式拖拉机 | 70—80马力四轮驱动拖拉机 | 轮式拖拉机 | 道依茨法尔机械有限公司 | LD754 | 功率：75马力；驱动方式：四轮驱动 | 75马力≤功率<80马力；驱动方式:四轮驱动 |  |  | 55 | 否
动力机械 | 拖拉机 | 轮式拖拉机 | 60—70马力四轮驱动拖拉机 | 轮式拖拉机 | 道依茨法尔机械有限公司 | FL604E | 功率:60马力;驱动方式:四轮驱动 ;动力换挡、动力换向:否 ; | 型式:四轮驱动;发动机标定功率(kW):44.1;最小使用质量(kg):1730. |  | 通用类 | 44.1 | 否
动力机械 | 拖拉机 | 轮式拖拉机 | 60—70马力四轮驱动拖拉机 | 轮式拖拉机 | 道依茨法尔机械有限公司 | CD604S | 型式：四轮驱动；标定功率（kW）：44.5； | 型式:四轮驱动；标定功率(kW):44.5. |  |  | 0 | 否 |  | 山东省
动力机械 | 拖拉机 | 轮式拖拉机 | 60—70马力四轮驱动拖拉机 | 轮式拖拉机 | 道依茨法尔机械有限公司 | CD604F | 型式：四轮驱动；标定功率（kW）：44.1； | 型式:四轮驱动；标定功率(kW):44.1. |  |  | 0 | 否 |  | 山东省
动力机械 | 拖拉机 | 轮式拖拉机 | 90—100马力两轮驱动拖拉机 | 轮式拖拉机 | 道依茨法尔机械有限公司 | SH900-1 | 功率:90马力；驱动方式：两轮驱动 | 驱动轮数:两轮驱动；发动机标定功率(KW):66.2 |  |  | 66.2 | 否
农产品初加工机械 | 茶叶加工机械 | 茶叶杀青机 | 滚筒直径40-70CM整体式连续杀青机 | 茶叶滚筒杀青机 | 浙江丰凯机械股份有限公司 | 6CST-50 | 整体式，滚筒直径49.5cm、长度2.28m | 该产品补贴分档的关键技术参数:杀青方式:普通滚筒直径(cm):49.5 |  |  | 0 | 否 |  | 浙江省
农产品初加工机械 | 茶叶加工机械 | 茶叶杀青机 | 滚筒直径70CM及以上整体式连续杀青机 | 茶叶滚筒杀青机 | 浙江丰凯机械股份有限公司 | 6CST-100 | 整体式，滚筒直径100cm，长度5m | 该产品补贴分档的关键技术参数:滚筒直径80cm及以上杀青机 |  |  | 0 | 否 |  | 浙江省
农产品初加工机械 | 茶叶加工机械 | 茶叶揉捻机 | 揉筒直径50-60CM揉捻机 | 茶叶揉捻机 | 浙江丰凯机械股份有限公司 | 6CR-55 | 揉筒直径:55cm | 该产品补贴分档的关键技术参数:结构形式:揉捻机:揉筒直径(CM):55 |  |  | 0 | 否
农产品初加工机械 | 茶叶加工机械 | 茶叶揉捻机 | 揉筒直径50-60CM揉捻机 | 茶叶揉捻机 | 浙江丰凯机械股份有限公司 | 6CR-65 | 揉桶直径：65cm | 该产品补贴分档的关键技术参数:揉筒直径60cm及以上揉捻机(含揉捻机组) |  |  | 0 | 否 |  | 浙江省
农产品初加工机械 | 茶叶加工机械 | 茶叶炒（烘）干机 | 非全自动茶叶炒干机(含扁形茶炒制机) | 瓶式炒干机 | 浙江丰凯机械股份有限公司 | 6CCTP-110 | 非全自动炒干机 | 该产品补贴分档的关键技术参数:茶叶炒干机锅槽数量(个):1 |  |  | 0 | 否 |  | 浙江省
农产品初加工机械 | 茶叶加工机械 | 茶叶炒（烘）干机 | 非全自动茶叶炒干机(含扁形茶炒制机) | 双锅曲毫炒干机 | 浙江丰凯机械股份有限公司 | 6CGQ-50 | 非全自动炒干机 | 该产品补贴分档的关键技术参数:烘干机烘干面积(M2):2、茶叶锅槽数量(个):2 |  |  | 0 | 否 |  | 浙江省
农产品初加工机械 | 茶叶加工机械 | 茶叶炒（烘）干机 | 非全自动茶叶炒干机(含扁形茶炒制机) | 滚筒茶叶辉干机 | 浙江丰凯机械股份有限公司 | 6CHT-62B | 非全自动炒干机 | 该产品补贴分档的关键技术参数:茶叶炒干机锅槽数量(个)1 |  |  | 0 | 否 |  | 浙江省
农产品初加工机械 | 茶叶加工机械 | 茶叶揉捻机 | 揉筒直径35-50CM揉捻机 | 茶叶揉捻机 | 浙江丰凯机械股份有限公司 | 6CR-40 | 揉桶直径：40cm | 该产品补贴分档的关键技术参数:结构形式:揉捻机:揉筒直径(cm):40 |  |  | 0 | 否 |  | 浙江省
农产品初加工机械 | 茶叶加工机械 | 茶叶理条机 | 锅槽面积0.5-1M2茶叶理条机 | 全自动茶叶理条机 | 浙江丰凯机械股份有限公司 | 6CL-60-13D | 外形尺寸：2180X1410X1450（长X宽X高）mm 槽数：13槽 配套功率：14.86kw 使用电源：380V 总质量：222kg 往复次数160-200次/min 小时生产率≥3.5kg/h 最大锅宽1150mm 理条机锅槽面积（m²）0.69 | 该产品补贴的分档的关键技术参数:理条机锅槽面积(m2)0.69 |  |  | 0 | 否 |  | 浙江省
农产品初加工机械 | 茶叶加工机械 | 茶叶理条机 | 锅槽面积1-2.5M2茶叶理条机 | 茶叶杀青理条多用机 | 浙江丰凯机械股份有限公司 | 6CCB-80/12 | 锅槽面积1.08㎡ | 该产品补贴分档的关键技术参数:理条机锅槽面积(M2):1.1 |  |  | 0 | 否 |  | 浙江省
农产品初加工机械 | 茶叶加工机械 | 茶叶理条机 | 锅槽面积1-2.5M2茶叶理条机 | 茶叶自动杀青理条机 | 浙江丰凯机械股份有限公司 | 6CSZ-2000B | 锅槽面积1.32㎡ | 该产品补贴分档的关键技术参数:理条机锅槽面积(m2):1.32 |  |  | 0 | 否 |  | 浙江省
农产品初加工机械 | 茶叶加工机械 | 茶叶炒（烘）干机 | 1-2锅(槽)全自动茶叶炒干机 | 扁形名茶连续炒制机 | 浙江丰凯机械股份有限公司 | 6CCB-982 | 扁形茶炒制机，2锅槽，自动。 | 该产品补贴分档的关键技术参数:茶叶炒干机锅槽数量(个)2 |  |  | 0 | 否 |  | 浙江省
农产品初加工机械 | 茶叶加工机械 | 茶叶炒（烘）干机 | 1-2锅(槽)全自动茶叶炒干机 | 扁形茶自动炒制机 | 浙江丰凯机械股份有限公司 | 6CCB-980X | 扁形茶炒制机，1锅槽，自动 | 该产品补贴分档的关键技术参数:茶叶炒干机锅槽数量(个):1 |  |  | 0 | 否 |  | 浙江省
农产品初加工机械 | 茶叶加工机械 | 茶叶炒（烘）干机 | 3-4锅(槽)全自动茶叶炒干机 | 扁形名茶连续炒制机 | 浙江丰凯机械股份有限公司 | 6CCB-784 | 扁形茶炒制机，4锅槽，自动 | 该产品补贴分档的关键技术参数:茶叶炒干机锅槽数量(个):4 |  |  | 0 | 否 |  | 浙江省
农产品初加工机械 | 茶叶加工机械 | 茶叶炒（烘）干机 | 3-4锅(槽)全自动茶叶炒干机 | 扁形名茶连续炒制机 | 浙江丰凯机械股份有限公司 | 6CCB-984 | 扁形茶炒制机，4锅槽，自动 | 该产品补贴分档的关键技术参数:茶叶炒干机锅槽数量(个):4 |  |  | 0 | 否 |  | 浙江省
农产品初加工机械 | 茶叶加工机械 | 茶叶炒（烘）干机 | 烘干面积10m2-20m2连续自动式茶叶烘干机 | 茶叶烘干机 | 浙江丰凯机械股份有限公司 | 6CHB-10 | 自动链板式，面积10㎡ | 该产品补贴分档的关键技术参数:烘干机烘干面积(M2)10 |  |  | 0 | 否 |  | 浙江省
耕整地机械 | 耕地机械 | 深松机 | 4—5铲深松机 | 深松机 | 商丘市豫华机引农机具有限责任公司 | 1S-230 | 深松部件：4个 | 深松铲结构型式:偏柱式；排列方式:前后排列；数量:4个；耕深(cm):30~40 |  |  | 0 | 否 |  | 河南省
耕整地机械 | 耕地机械 | 深松机 | 4—5铲深松机 | 深松机 | 商丘市豫华机引农机具有限责任公司 | 1S-220 | 深松部件：4个 | 深松铲结构型式:凿形铲；排列方式:前后排列；数量:4个；耕深(cm):30~35 |  |  | 0 | 否 |  | 河南省
耕整地机械 | 耕地机械 | 深松机 | 6铲及以上深松机 | 深松机 | 商丘市豫华机引农机具有限责任公司 | 1S-260 | 深松部件：7个 | 深松铲结构型式:凿形铲；排列方式:前后排列；数量:7个；耕深(cm):30~35 |  |  | 0 | 否 |  | 河南省
种植施肥机械 | 栽植机械 | 水稻插秧机 | 4行手扶步进式水稻插秧机 | 手扶步进式水稻插秧机 | 湖北井保田农机装备有限公司 | 2ZS-4A | 手扶步进式:是 ;行数:4行; | 结构形式:手扶步进式工作行数:4行功率:3.3KW |  | 通用类 | 3.3 | 否
种植施肥机械 | 栽植机械 | 水稻插秧机 | 6行及以上手扶步进式水稻插秧机 | 手扶步进式水稻插秧机 | 湖北井保田农机装备有限公司 | 2ZS-6A | 手扶步进式:是 ;行数:6行; | 结构形式:手扶步进式工作行数:6行功率:3.3KW |  | 通用类 | 3.3 | 否
田间管理机械 | 植保机械 | 喷杆喷雾机 | 18m及以上悬挂及牵引式喷杆喷雾机 | 喷杆式喷雾机 | 菏泽新亚机械设备有限公司 | 3WQ-2000 | 喷幅:18.9m；形式：牵引式 | 工作状态外形尺寸(长×宽×高):4000mm×18900mm×1700mm；运输状态外形尺寸(长×宽×高):4000mm×3100mm×1700mm；药箱容量(L):2000；喷杆作业(整机作业)常用工作压力(MPa):0.3-0.5；喷头型式:扇形防滴；喷杆折叠机构型式:手动；喷杆长度(mm):18900；配套泵型式:隔膜泵；配套泵工作压力(MPa):3.0；配套泵流量(L/min):80-100；离地间隙(mm):210. |  |  | 0 | 否 |  | 山东省
耕整地机械 | 耕地机械 | 深松机 | 6铲及以上深松机 | 全方位深松机 | 菏泽新亚机械设备有限公司 | 1SQ-270 | 深松部件：6个 | 外形尺寸(长×宽×高):1950mm×3110mm×1380mm;结构质量(kg):700;配套动力(KW):≥91.9;深松铲结构型式:全方位曲面铲;深松铲数量(个):6;工作幅宽(cm):270;铲间距(cm):74(中间)、49(两侧);深松耕深(cm):30-35;作业速度(km/h):1.8-4;作业小时生产率(hm2/h):0.5-1;深松形式:全方位深松 |  |  | 0 | 否 |  | 山东省
耕整地机械 | 耕地机械 | 深松机 | 4—5铲深松机 | 全方位深松机 | 菏泽新亚机械设备有限公司 | 1SQ-210 | 深松部件：4个 | 外形尺寸(长×宽×高):1330mm×2570mm×1200mm;结构质量(kg):400;配套动力(KW):≥73.5;深松铲结构型式:全方位曲面铲;深松铲数量(个):4;工作幅宽(cm):210;铲间距(cm):75(中间)、67.5(两侧);深松耕深(cm):30-35;作业速度(km/h):1.8-4;作业小时生产率(hm2/h):0.4-0.8;深松形式:全方位深松. |  |  | 0 | 否 |  | 山东省
种植施肥机械 | 播种机械 | 免耕播种机 | 12—18行免耕条播机 | 旋耕施肥播种机 | 菏泽新亚机械设备有限公司 | 2BXFS-230 | 播种行数：13 | 外形尺寸(长×宽×高):1980mm×2710mm×1150mm;结构质量(kg):660;纯工作小时生产率(hm2/h):0.27-0.66;配套拖拉机标定功率(KW):≥73.5;配套拖拉机动力输出轴转速(r/min):760;配套拖拉机常用作业挡挡次(挡):低Ⅱ;配套拖拉机常用作业挡理论前进速度(m/s):0.33-0.8;旋耕部分幅宽(cm):230;旋耕部分耕深(cm):≥12;旋耕部分传动方式:中间齿轮传动;旋耕部分与拖拉机连接方式:三点悬挂;旋耕部分刀辊设计转速(r/min):278;旋耕部分刀辊最大回转半径(mm):245;旋耕部分刀辊总安装刀数(把):62;旋耕刀型号:IT245;条播部分传动方式:链条传动;条播部分种子/肥箱容积(L):120/220;条播部分运输间隙(mm):≥300;条播部分排种/肥器型式:外槽轮式;条播部分排种/肥器数量(个):13/6;条播部分排种/肥器排量调节方式:螺纹调节;条播部分开沟器型式:圆盘式;条播部分开沟器铲尖材料:65Mn;条播部分开沟器数量(个):6;条播部分开沟器深度调节范围(mm):40-80. |  |  | 0 | 否 |  | 山东省
耕整地机械 | 整地机械 | 联合整地机 | 2-2.5M深松联合整地机 | 深松整地联合作业机 | 菏泽新亚机械设备有限公司 | 1SZL-220 | 工作幅宽：2.2m | 外形尺寸(长×宽×高):1580mm×2360mm×1150mm;结构质量(kg):610;配套动力:75KW以上轮式拖拉机;整地机构型式:旋耕机;深松铲结构型式:尖铲式;深松铲数量(个):4;工作幅宽(cm):220;铲间距(cm):50;传动机构型式:中间齿轮传动;深松耕深(cm):30;整地耕深(cm):≥8;作业速度(km/h):2-5;作业小时生产率(hm2/h):04-0.9. |  |  | 0 | 否 |  | 山东省
耕整地机械 | 耕地机械 | 铧式犁 | 单体幅宽35CM及以上,3-4铧翻转犁 | 液压翻转犁 | 菏泽新亚机械设备有限公司 | 1LYF-435 | 翻转犁,单体幅宽35cm；铧体个数4铧 | 结构型式:液压翻转犁;外形尺寸(长×宽×高):3700mm×1500mm×1500mm;机器质量(kg):910;配套拖拉机标定功率(KW):88.2-102.9;与拖拉机配套连接方式:悬挂式;悬挂类型(悬挂式):三点悬挂;翻转机构型式:双向液压翻转;犁体数量(个):4+4;犁体工作幅宽(mm):350;调幅犁调整幅宽范围(mm):1000-1400;犁体纵向距离(cm):70;犁体工作幅宽与犁体纵向距离之比:1:2.0;犁体水平基面到犁架底面的高度(mm):680;最大耕深(cm):32;犁架主梁底面宽度(mm):140;每米工作幅宽质量(kg):650;运输间隙(cm):≥35;后通过角(°):18.5;犁轮(限深轮、运输轮、尾轮)类型:铁轮;犁轮(限深轮、运输轮、尾轮)数量(个):1;犁轮(限深轮、运输轮、尾轮)直径×宽度(mm):Φ360×120;限深轮调节范围(cm):12-32. |  |  | 0 | 否 |  | 山东省
收获机械 | 茎秆收集处理机械 | 秸秆粉碎还田机 | 1.5—2m秸秆粉碎还田机 | 秸秆粉碎还田机 | 菏泽新亚机械设备有限公司 | 1JH-180 | 作业幅宽:1.8m | 工作幅宽(M):1.8;结构型式:侧边皮带传动;配套动力(KW):51.47;纯工作小时生产率(HM2/H):0.45-0.72;工作状态外形尺寸(长×宽×高):1390MM×1955MM×1074MM;结构重量(KG):520;最小离地间隙(MM):350;作业前进速度(KM/H):2.5-4.0;粉碎轴转速(R/MIN):2200;粉碎机构最大回转半径(MM):265;粉碎机构总安装刀数(把):108 |  |  | 0 | 否
收获机械 | 茎秆收集处理机械 | 秸秆粉碎还田机 | 1.5—2m秸秆粉碎还田机 | 秸秆粉碎还田机 | 菏泽新亚机械设备有限公司 | 1JH-165 | 作业幅宽:1.65m | 工作幅宽(M):1.65;结构型式:侧边皮带传动;配套动力(KW):44.1-51.47;纯工作小时生产率(HM2/H):0.4-0.6;工作状态外形尺寸(长×宽×高):1390MM×1940MM×1074MM;结构重量(KG):500;最小离地间隙(MM):350;作业前进速度(KM/H):2.5-4.0;粉碎轴转速(R/MIN):2200;粉碎机构最大回转半径(MM):265;粉碎机构总安装刀数(把):99 |  |  | 0 | 否
收获机械 | 茎秆收集处理机械 | 秸秆粉碎还田机 | 2—2.5m秸秆粉碎还田机 | 秸秆粉碎还田机 | 菏泽新亚机械设备有限公司 | 1JH-220 | 作业幅宽：2.2m | 工作幅宽(M):2.2;结构型式:三点悬挂;配套动力(KW):73.5-88.2;纯工作小时生产率(HM2/H):0.99-1.12;工作状态外形尺寸(长×宽×高):1420MM×2500MM×1074MM;结构质量(KG):620;最小离地间隙(MM):≥300;作业前进速度(KM/H):3-6;粉碎轴转速(R/MIN):2200;粉碎机构最大回转半径(MM):260;粉碎机构总安装刀数(把):132 |  |  | 0 | 否
收获机械 | 茎秆收集处理机械 | 秸秆粉碎还田机 | 2—2.5m秸秆粉碎还田机 | 秸秆粉碎还田机 | 菏泽新亚机械设备有限公司 | 1JH-200 | 作业幅宽：2m | 工作幅宽(M):2;结构型式:三点悬挂;配套动力(KW):55.1-73;纯工作小时生产率(HM2/H):0.6-0.9;工作状态外形尺寸(长×宽×高):1390MM×2250MM×1074MM;结构重量(KG):560;最小离地间隙(MM):≥300;作业前进速度(KM/H):3-7;粉碎轴转速(R/MIN):2200;粉碎机构最大回转半径(MM):260;粉碎机构总安装刀数(把):120 |  |  | 0 | 否
动力机械 | 拖拉机 | 轮式拖拉机 | 70—80马力两轮驱动拖拉机 | 轮式拖拉机 | 山东联诚农业装备有限公司 | LC750 | 功率：75马力；驱动方式：两轮驱动 | 型式:4×2轮式；外廓尺寸:4000×1790×2100；轴距2090MM；最小使用质量2310KG；最大配重(前/后):148KG/288KG；档位数(前进/倒退/爬行):12/12；采用4×3×(1+1)组成式变速箱；啮合套换挡；有安全架或驾驶室 |  |  | 55.2 | 否
动力机械 | 拖拉机 | 轮式拖拉机 | 50—60马力两轮驱动拖拉机 | 轮式拖拉机 | 山东联诚农业装备有限公司 | LC500T | 功率：50马力；驱动方式：两轮驱动 | 型式:4×2轮式；外廓尺寸:3500×1530×2100；轴距1930MM；最小使用质量1520KG；最大配重(前/后):45KG/120KG；档位数(前进/倒退/爬行):8/2；采用直齿(4+1)×2平面组合式变速箱；啮合套换挡；有两柱式安全架 |  |  | 36.77 | 否
动力机械 | 拖拉机 | 轮式拖拉机 | 50—60马力两轮驱动拖拉机 | 轮式拖拉机 | 山东联诚农业装备有限公司 | LC500A | 功率：50马力；驱动方式：两轮驱动 | 型式:4×2轮式；外廓尺寸:3325×1495×2360；轴距1970MM；最小使用质量1580KG；最大配重(前/后):30KG/160KG；档位数(前进/倒退/爬行):8/2；采用直齿(4+1)×2平面组合式变速箱；滑移齿轮式换挡；有两柱式安全架 |  |  | 36.8 | 否
动力机械 | 拖拉机 | 轮式拖拉机 | 50—60马力两轮驱动拖拉机 | 轮式拖拉机 | 山东联诚农业装备有限公司 | LC500D | 功率：50马力；驱动方式：两轮驱动 | 型式:4×2轮式；外廓尺寸:3350×1530×2060；轴距1930MM；最小使用质量1490KG；最大配重(前/后):45KG/55KG；档位数(前进/倒退/爬行):8/2；采用直齿(4+1)×2平面组合式变速箱；啮合套换挡；有两柱式安全架 |  |  | 36.8 | 否
动力机械 | 拖拉机 | 轮式拖拉机 | 40—50马力两轮驱动拖拉机 | 轮式拖拉机 | 山东联诚农业装备有限公司 | LC450A | 功率：45马力；驱动方式：两轮驱动 | 型式:4×2轮式；外廓尺寸:3230×1490×2360；轴距1850MM；最小使用质量1599KG；最大配重(前/后):30KG/160KG；档位数(前进/倒退/爬行):8/2；采用直齿(4+1)×2平面组合式变速箱；滑移齿轮式换挡；有两柱式安全架 |  |  | 33.1 | 否
动力机械 | 拖拉机 | 轮式拖拉机 | 40—50马力两轮驱动拖拉机 | 轮式拖拉机 | 山东联诚农业装备有限公司 | LC450T | 功率：45马力；驱动方式：两轮驱动 | 型式:4×2轮式；外廓尺寸:3420×1480×2100；轴距1770MM；最小使用质量1380KG；最大配重(前/后):45KG/120KG；档位数(前进/倒退/爬行):8/2；采用直齿(4+1)×2平面组合式变速箱；啮合套换挡；有两柱式安全架 |  |  | 33.1 | 否
动力机械 | 拖拉机 | 轮式拖拉机 | 70—80马力四轮驱动拖拉机 | 轮式拖拉机 | 山东联诚农业装备有限公司 | LC754 | 功率：75马力；驱动方式：四轮驱动 | 型式:4×4轮式；外廓尺寸:4000×1800×2690；轴距2090MM；最小使用质量2632KG；最大配重(前/后):148KG/288KG；档位数(前进/倒退/爬行):12/12；采用4×3×(1+1)组成式变速箱；啮合套换挡；有安全架或驾驶室 |  |  | 55.2 | 否
动力机械 | 拖拉机 | 轮式拖拉机 | 50—60马力四轮驱动拖拉机 | 轮式拖拉机 | 山东联诚农业装备有限公司 | LC504A | 功率：50马力；驱动方式：四轮驱动 | 型式:4×4轮式；外廓尺寸:3370×1495×2360；轴距2030MM；最小使用质量1790KG；最大配重(前/后):30KG/160KG；档位数(前进/倒退/爬行):8/2；采用直齿(4+1)×2平面组合式变速箱；滑移齿轮式换挡；有两柱式安全架 |  |  | 36.8 | 否
动力机械 | 拖拉机 | 轮式拖拉机 | 50—60马力四轮驱动拖拉机 | 轮式拖拉机 | 山东联诚农业装备有限公司 | LC504D | 功率：50马力；驱动方式：四轮驱动 | 型式:4×4轮式；外廓尺寸:3460×1520×2050；轴距1930MM；最小使用质量1580KG；最大配重(前/后):45KG/55KG；档位数(前进/倒退/爬行):8/2；采用直齿(4+1)×2平面组合式变速箱；啮合套换挡；有两柱式安全架 |  |  | 36.8 | 否
动力机械 | 拖拉机 | 轮式拖拉机 | 50—60马力四轮驱动拖拉机 | 轮式拖拉机 | 山东联诚农业装备有限公司 | LC504T | 功率：50马力；驱动方式：四轮驱动 | 型式:4×4轮式;外廓尺寸:3540×1530×2100;轴距1910MM;最小使用质量1580KG;最大配重(前/后):45KG/120KG;档位数(前进/倒退/爬行):8/2;采用直齿(4+1)×2平面组合式变速箱;啮合套换挡;有两柱式安全架 |  |  | 36.77 | 否
动力机械 | 拖拉机 | 轮式拖拉机 | 40—50马力四轮驱动拖拉机 | 轮式拖拉机 | 山东联诚农业装备有限公司 | LC454A | 功率：45马力；驱动方式：四轮驱动 | 型式:4×4轮式；外廓尺寸:3230×1490×2360；轴距1950MM；最小使用质量1750KG；最大配重(前/后):30KG/160KG；档位数(前进/倒退/爬行):8/2；采用直齿(4+1)×2平面组合式变速箱；滑移齿轮式换挡；有两柱式安全架 |  |  | 33.1 | 否
动力机械 | 拖拉机 | 轮式拖拉机 | 40—50马力四轮驱动拖拉机 | 轮式拖拉机 | 山东联诚农业装备有限公司 | LC454T | 功率：45马力；驱动方式：四轮驱动 | 型式:4×4轮式；外廓尺寸:3490×1480×2100；轴距1825MM；最小使用质量1550KG；最大配重(前/后):45KG/120KG；档位数(前进/倒退/爬行):8/2；采用直齿(4+1)×2平面组合式变速箱；啮合套换挡；有两柱式安全架 |  |  | 33.1 | 否
动力机械 | 拖拉机 | 轮式拖拉机 | 140—160马力四轮驱动拖拉机 | 轮式拖拉机 | 山东联诚农业装备有限公司 | LC1504 | 功率：110.3kW；驱动方式：四轮驱动 | 型式:4×4轮式；外廓尺寸:4925×2400×2950；轴距2580MM；最小使用质量5300KG；最大配重(前/后):440KG/480KG；档位数(前进/倒退/爬行):16/8；采用4×(2+1)×2组成式变速箱；啮合套换挡；简易驾驶室 |  |  | 110.3 | 否 |  | 山东省
动力机械 | 拖拉机 | 轮式拖拉机 | 140—160马力四轮驱动拖拉机 | 轮式拖拉机 | 山东联诚农业装备有限公司 | LC1404 | 功率：103kW；驱动方式：四轮驱动 | 型式:4×4轮式；外廓尺寸:4925×2400×2950；轴距2580MM；最小使用质量5205KG；最大配重(前/后):440KG/480KG；档位数(前进/倒退/爬行):16/8；采用4×(2+1)×2组成式变速箱；啮合套换挡；简易驾驶室 |  |  | 103 | 否 |  | 山东省
动力机械 | 拖拉机 | 轮式拖拉机 | 80—90马力四轮驱动拖拉机 | 轮式拖拉机 | 山东联诚农业装备有限公司 | LC804D | 驱动方式:四轮驱动；功率:58.8KW | 四轮驱动;外廓尺寸:3540×1520×2350;轴距1880mm;常用轮距(前轮/后轮):1180/1200;轮距(前轮/后轮)调整方式:有级可调/无级调节;最小使用质量:1745kg;标准配重(前/后):64/100;档位数(前进/倒退/爬行):8/8/0;主变速档位数*副变速档位数/其他档位数:4*2/2;发动机与离合器联接方式:直联;起动方式:电起动;翻倾防护装置(驾驶室或安全框架):两柱式安全架;前照灯型号:WDT400.48.035;转向系型式:前轮全液压转向;行车制动系型式:机械、蹄式;驻车制动系型式:机械式;前驱动桥型式:旱地型;离合器型式:干式、双作用、常结合;传动系动力输出轴离合器型式:干式、双作用、常结合;传动系变速箱型式:(4+4)×2组成式;主变速箱换挡型式:啮合套换挡式;副变速箱换挡型式:滑移齿轮换挡式;轮胎型号(前轮/后轮):7.50-16/11.2-28 |  | 通用类 | 58.8 | 否 |  | 山东省
动力机械 | 拖拉机 | 轮式拖拉机 | 160马力及以上四轮驱动拖拉机 | 轮式拖拉机 | 山东联诚农业装备有限公司 | LC1804 | 功率：132.4kW；驱动方式：四轮驱动 | 型式:4×4轮式；外廓尺寸:5210×3400×3150；轴距2730MM；最小使用质量7300KG；最大配重(前/后):780KG/480KG；档位数(前进/倒退/爬行):16/16；采用(1+1)×4×4组成式变速箱；同步器+啮合套换挡；简易驾驶室 |  |  | 132.4 | 否 |  | 山东省
动力机械 | 拖拉机 | 轮式拖拉机 | 160马力及以上四轮驱动拖拉机 | 轮式拖拉机 | 山东联诚农业装备有限公司 | LC1604 | 功率：117.7kW；驱动方式：四轮驱动 | 型式:4×4轮式；外廓尺寸:5180×3400×3100；轴距2730MM；最小使用质量7300KG；最大配重(前/后):780KG/480KG；档位数(前进/倒退/爬行):16/16；采用(1+1)×4×4组成式变速箱；同步器+啮合套换挡；简易驾驶室 |  |  | 117.7 | 否 |  | 山东省
动力机械 | 拖拉机 | 手扶拖拉机 | 8马力及以上皮带传动手扶拖拉机 | 手扶拖拉机 | 武汉科莱德农业机械有限公司 | HHL-101 | 传动方式：皮带传动；功率9.5马力 | 本产品规格型号为HHL-101,形式为牵引驱动兼用型,外型尺寸(长×宽×高)为2600×900×1150MM,轮距为740MM,最小离地间隙为210MM,最小使用质量为255KG(不带乘坐)390KG(带乘坐),档位数(前进/倒退)为6/2,各档理论速度分别为2.1；3.3；5.5；9.2；13.4；20.2(前进)/1.53；6.18(后退),发动机与离合器联接方式为皮带联结,启动方式为手摇启动.其发动机形式为卧式、水冷、四冲程,型号为JD190T,离合器形式为单片,平式,常结合摩擦式,变速箱形式为(3+1)×2组成圆柱齿轮传动. |  |  | 7 | 否
动力机械 | 拖拉机 | 手扶拖拉机 | 8马力及以上皮带传动手扶拖拉机 | 手扶拖拉机 | 武汉科莱德农业机械有限公司 | HHL-121 | 传动方式：皮带传动；功率12马力 | 本产品规格型号为HHL-121,形式为牵引驱动兼用型,外型尺寸(长×宽×高)为2800×1100×1260MM,轮距为805MM,最小离地间隙为200MM,最小使用质量为380KG(不带乘坐)475KG(带乘坐),档位数(前进/倒退)为6/2,各档理论速度分别为1.9；2.7；3.5；5.1；11.6；18.0(前进)/1.9；2.8(后退),发动机与离合器联接方式为皮带联结,启动方式为手摇启动.其发动机形式为卧式、水冷、四冲程,型号为ZS195,离合器形式为双片,干式,常结合摩擦式,变速箱形式为直齿圆柱齿轮(3+1)×2组成式. |  |  | 8.8 | 否
耕整地机械 | 耕地机械 | 微耕机 | 4KW及以上汽油微耕机 | 微耕机 | 武汉科莱德农业机械有限公司 | 1WG-4.8Q | 汽油动力，功率4.8kW | 本产品型号为1WG4.8Q,结构形式为前置式,配套的发动机型号为DJIP70B汽油发动机,结构形式为单缸、立式、四冲程、风冷,额定功率为4.8KW,额定转速为3600R/MIN,启动方式为手拉启动.本产品外型尺寸(长×宽×高)为1200×600×1100MM,,结构质量为45KG,传动方式为齿轮传动,联接方式为直连,刀辊转速为120R/MIN,最大回转半径为200MM,安装刀片数为16把,旋耕刀型号为2型旱地刀,主离合器形式为离心式,耕宽600MM,耕深≥100MM,作业速度0.1-0.3M/S,作业小时生产率≥0.10HM2/(H..M),单位燃油消耗量≤15KG/HM2 |  |  | 4.8 | 否 |  | 湖北省
耕整地机械 | 耕地机械 | 微耕机 | 4KW及以上柴油微耕机 | 微耕机 | 武汉科莱德农业机械有限公司 | 1WG4-110 | 本产品型号为1WG4-110，外型尺寸（长×宽×高）为1800×1100×1150mm,整机结构质量为110kg。配套发动机型号为KAGS35柴油机，标定功率为4.0kw,，额定转速为3600r/min.刀辊的设计转速为1档100r/min，2档130r/min，最大回转半径为190mm。旋耕刀为2型刀，作业速度为0.1-0.3m/s,耕深≥10cm,幅宽为105cm，小时生产率≥0 | 广泛适用于平原、山区、丘陵等不同地域的多种农艺要求,是蔬菜种植、瓜果栽培、花草种养和蔗、烟、粮、棉生产及农副产品加工的最理想机械.该产品性能先进、操作灵活、使用维修简便、安全可靠. |  | 非通用类 | 4 | 否 |  | 湖北省
耕整地机械 | 耕地机械 | 微耕机 | 4KW及以上柴油微耕机 | 微耕机 | 武汉科莱德农业机械有限公司 | 1WG6.3-110 | 规格型号：1WG6.3-110，结构型：前置式，配KAGS450-2国三排放标准发动机，额定功率6.3kW，额定转速3600r/min,传动方式：齿轮传动：主离合器型式：摩擦片式，耕宽：1100mm,耕深：≥100，旋耕刀型号：异型刀，作业小时生产率:0.05-0.08h㎡/(h.m)。 | 本产品型号为1WG6.3,外型尺寸(长×宽×高)为1850×1100×1100mm,整机结构质量为126kg.配套发动机型号为(KAGS450-2)186风冷柴油机,标定功率为6.3kw,,额定转速为3600r/min.刀辊的设计转速为1档100r/min,2档130r/min,最大回转半径为190mm.旋耕刀为2型刀,作业速度为0.1-0.3m/s,耕深≥10cm,幅宽为105cm,小时生产率≥0.1hm2/h..m,主燃油消耗量≤12kg/hm2 |  |  | 0 | 否 |  | 湖北省
田间管理机械 | 中耕机械 | 田园管理机 | 功率4KW及以上田园管理机 | 田园管理机 | 潍坊福晟机械有限公司 | 3TG-5Q | 汽油机功率5.2Kw | 发动机型号:177(1/2CD)/P-1重庆鼎工机电有限公司,功率:5.2KW,外形尺寸(长×宽×高)(MM)主机:1615×620×1100,整机质量(KG)主机:95KG,与开沟配套外形尺寸(长×宽×高)(MM):1800×850×950,连接方式:直联,传动方式:链传动,结构质量(KG):132KG,与培土配套外形尺寸(长×宽×高)(MM):1800×600×1000,结构质量(KG):127KG,连接方式:直联,传动方式:链传动,开沟配套工作幅宽(CM):13KG,开沟深度(CM):10-20,培土配套工作幅宽(CM):21KG,培土高度(CM):10-25 |  |  | 5.2 | 否
动力机械 | 拖拉机 | 轮式拖拉机 | 50—60马力四轮驱动拖拉机 | 轮式拖拉机 | 济宁市兖州区华鑫机械有限公司 | 金星泰山504 | 功率:50马力；驱动方式：四轮驱动 | 发动机标定功率:36.8KW,驱动方式:四轮驱动 |  |  | 36.8 | 否
动力机械 | 拖拉机 | 轮式拖拉机 | 50—60马力四轮驱动拖拉机 | 轮式拖拉机 | 济宁市兖州区华鑫机械有限公司 | 金星泰山554 | 功率:55马力；驱动方式：四轮驱动 | 发动机标定功率:40.5KW,驱动方式:四轮驱动 |  |  | 40.5 | 否
动力机械 | 拖拉机 | 轮式拖拉机 | 40—50马力两轮驱动拖拉机 | 轮式拖拉机 | 济宁市兖州区华鑫机械有限公司 | 金星泰山400 | 功率：40马力；驱动方式：两轮驱动 | 两轮驱动；外廓尺寸(mm):3126×1510×2285；轴距1960mm；最小使用质量1630kg；最大配重(前/后):40kg/80kg；档位数(前进/倒退/爬行):8/2/0；采用直齿(4+1)×2平面组合式变速箱；滑移齿轮式换挡；翻倾防护装置:两柱式安全架 |  |  | 29.42 | 否 |  | 山东省
动力机械 | 拖拉机 | 轮式拖拉机 | 50—60马力两轮驱动拖拉机 | 轮式拖拉机 | 济宁市兖州区华鑫机械有限公司 | 金星泰山500 | 功率:50马力；驱动方式：两轮驱动 | 发动机标定功率:36.8KW,驱动方式:两轮驱动 |  |  | 36.8 | 否
动力机械 | 拖拉机 | 轮式拖拉机 | 50—60马力两轮驱动拖拉机 | 轮式拖拉机 | 济宁市兖州区华鑫机械有限公司 | 金星泰山550 | 功率:55马力；驱动方式：两轮驱动 | 发动机标定功率:40.5KW,驱动方式:两轮驱动 |  |  | 40.5 | 否
动力机械 | 拖拉机 | 轮式拖拉机 | 100马力及以上两轮驱动拖拉机 | 轮式拖拉机 | 济宁市兖州区华鑫机械有限公司 | 金星泰山1100 | 功率:110马力；驱动方式：两轮驱动 | 发动机标定功率:81KW,驱动方式:两轮驱动 |  |  | 80.9 | 否
动力机械 | 拖拉机 | 轮式拖拉机 | 100马力及以上两轮驱动拖拉机 | 轮式拖拉机 | 济宁市兖州区华鑫机械有限公司 | 金星泰山1000 | 功率:100马力；驱动方式：两轮驱动 | 发动机标定功率:73.5KW,驱动方式:两轮驱动 |  |  | 73.5 | 否
动力机械 | 拖拉机 | 轮式拖拉机 | 100—120马力四轮驱动拖拉机 | 轮式拖拉机 | 济宁市兖州区华鑫机械有限公司 | 金星泰山1104 | 功率:110马力；驱动方式：四轮驱动 | 发动机标定功率:81KW,驱动方式:四轮驱动 |  |  | 80.9 | 否
动力机械 | 拖拉机 | 轮式拖拉机 | 100—120马力四轮驱动拖拉机 | 轮式拖拉机 | 济宁市兖州区华鑫机械有限公司 | 金星泰山1004 | 功率:100马力；驱动方式：四轮驱动 | 发动机标定功率:73.5KW,驱动方式:四轮驱动 |  |  | 73.5 | 否
动力机械 | 拖拉机 | 轮式拖拉机 | 120—140马力四轮驱动拖拉机 | 轮式拖拉机 | 济宁市兖州区华鑫机械有限公司 | 金星泰山1204 | 功率:120马力；驱动方式：四轮驱动 | 发动机标定功率:88.2KW,驱动方式:四轮驱动 |  |  | 88.2 | 否
动力机械 | 拖拉机 | 轮式拖拉机 | 120—140马力四轮驱动拖拉机 | 轮式拖拉机 | 济宁市兖州区华鑫机械有限公司 | 金星泰山1304F | 功率:130马力；驱动方式：四轮驱动 | 发动机标定功率:95.6KW,驱动方式:四轮驱动 |  |  | 95.6 | 否
收获机械 | 茎秆收集处理机械 | 秸秆粉碎还田机 | 2.5m及以上秸秆粉碎还田机 | 秸秆粉碎还田机 | 潍坊市宏胜工贸有限公司 | 1JH-260 | 作业幅宽2.6米 | 外形尺寸(长×宽×高):1600×3060×1000MM,配套动力:103~110KW,与配套动力链接方式:三点悬挂,工作幅宽:260CM,配套动力输出轴转速:540/720R/MIN,纯工作小时生产率:0.95~1.5HM2/H,作业速度:≥3.3KM/H,刀轴总成传动方式:单侧边皮带传动,刀轴总成设计转速:2200~2600R/MIN,刀轴总成最大回转半径:280MM,刀轴总成刀片型式:弯刀/锤爪,刀轴总成总安装刀数:96/32把 |  |  | 0 | 否 |  | 山东省
收获机械 | 茎秆收集处理机械 | 秸秆粉碎还田机 | 2—2.5m秸秆粉碎还田机 | 秸秆粉碎还田机 | 潍坊市宏胜工贸有限公司 | 1JH-230 | 作业幅宽2.3米 | 外形尺寸(长×宽×高):1600×2700×1000MM,配套动力:88.2~95KW,与配套动力链接方式:三点悬挂,工作幅宽:230CM,配套动力输出轴转速:540/720R/MIN,纯工作小时生产率:0.70~1.25HM2/H,作业速度:≥3.3KM/H,刀轴总成传动方式:单侧边皮带传动,刀轴总成设计转速:2200~2300R/MIN,刀轴总成最大回转半径:280MM,刀轴总成刀片型式:弯刀/锤爪,刀轴总成总安装刀数:84/28把 |  |  | 0 | 否 |  | 山东省
收获机械 | 茎秆收集处理机械 | 秸秆粉碎还田机 | 2—2.5m秸秆粉碎还田机 | 秸秆粉碎还田机 | 潍坊市宏胜工贸有限公司 | 1JH-200 | 作业幅宽2米 | 外形尺寸(长×宽×高):1600×2400×1000MM,配套动力:73.5~80.8KW,与配套动力链接方式:三点悬挂,工作幅宽:200CM,配套动力输出轴转速:540/720R/MIN,纯工作小时生产率:0.70~1.15HM2/H,作业速度:≥3.3KM/H,刀轴总成传动方式:单侧边皮带传动,刀轴总成设计转速:2200~2300R/MIN,刀轴总成最大回转半径:280MM,刀轴总成刀片型式:弯刀/锤爪,刀轴总成总安装刀数:78/26把 |  |  | 0 | 否 |  | 山东省
收获机械 | 茎秆收集处理机械 | 秸秆粉碎还田机 | 2.5m及以上秸秆粉碎还田机 | 秸秆粉碎还田机 | 潍坊市宏胜工贸有限公司 | 1JH-360 | 作业幅宽:3.6m | 结构型式:三点悬挂,配套动力:88.2~147KW,外形尺寸:1400×4060×1100MM,结构质量:1200KG,作业幅宽:1.2M,刀片型式:人字Y型刀片,刀片数量:96把(48组) |  |  | 0 | 否
收获机械 | 茎秆收集处理机械 | 秸秆粉碎还田机 | 1.5—2m秸秆粉碎还田机 | 秸秆粉碎还田机 | 潍坊市宏胜工贸有限公司 | 1JH-180 | 作业幅宽:1.8m | 结构型式:三点悬挂,配套动力:51.8~58.9KW,外形尺寸:1600×2120×1000MM,结构质量:580KG,作业幅宽:1.8M,刀片型式:人字Y型刀片,刀片数量:48把(24组). |  |  | 0 | 否
收获机械 | 茎秆收集处理机械 | 秸秆粉碎还田机 | 1.5—2m秸秆粉碎还田机 | 秸秆粉碎还田机 | 潍坊市宏胜工贸有限公司 | 1JH-150 | 作业幅宽:1.5m | 结构型式:三点悬挂,配套动力:36.8~47.8KW,外形尺寸:1380×1800×1000MM,结构质量:550KG,作业幅宽:1.5M,刀片型式:人字Y型刀片,刀片数量:40把(20组). |  |  | 0 | 否
收获机械 | 茎秆收集处理机械 | 秸秆粉碎还田机 | 1—1.5m秸秆粉碎还田机 | 秸秆粉碎还田机 | 潍坊市宏胜工贸有限公司 | 1JH-120 | 作业幅宽:1.2m | 结构型式:三点悬挂,配套动力:22~25.7KW,外形尺寸:1250×1420×750MM,结构质量:240KG,作业幅宽:1.2M,刀片型式:人字Y型刀片,刀片数量:32把(16组). |  |  | 0 | 否
耕整地机械 | 耕地机械 | 深松机 | 6铲及以上深松机 | 深松机 | 潍坊市宏胜工贸有限公司 | 1S-400 | 深松部件：8个 | 型号名称:1S-400型深松机,结构形式:悬挂式,振动方式:非振动式,配套动力范围:130~169KW,外形尺寸:1250*4000*1380MM,作业速度:2~6.5(KM/H),作业小时生产率:0.8~2.6HM2/H,工作幅宽:400CM,铲间距:50CM,深松铲结构形式:偏柱曲面铲,深松铲排列方式:前4后4,深松铲数量:8个,耕深:30~45CM |  |  | 0 | 否 |  | 山东省
耕整地机械 | 耕地机械 | 深松机 | 6铲及以上深松机 | 深松机 | 潍坊市宏胜工贸有限公司 | 1S-300 | 深松部件：6个 | 型号名称:1S-300型深松机,结构形式:悬挂式,振动方式:非振动式,配套动力范围:110~147KW,外形尺寸:1250*3000*1380MM,作业速度:2~6.5(KM/H),作业小时生产率:0.6~1.95HM2/H,工作幅宽:300CM,铲间距:50CM,深松铲结构形式:偏柱曲面铲,深松铲排列方式:前2后4,深松铲数量:6个,耕深:30~45CM |  |  | 0 | 否 |  | 山东省
动力机械 | 拖拉机 | 轮式拖拉机 | 50—60马力四轮驱动拖拉机 | 轮式拖拉机 | 河北冀拖农业机械制造有限公司 | JT554 | 55马力，四轮驱动 | 功率:40.5kW,驱动方式:四轮驱动,转向系:前轮液压转向,制动系:密封盘式机械制动,离合器型式:干式/单片/常接合,变速箱型式:(4+1)×2组合式,换挡方式:滑动齿轮,液压悬挂系统型式:开心/分置式,动力输出轴型式:非独立式. |  |  | 40.5 | 否 |  | 河北省
动力机械 | 拖拉机 | 轮式拖拉机 | 50—60马力四轮驱动拖拉机 | 轮式拖拉机 | 河北冀拖农业机械制造有限公司 | JT504 | 50马力，四轮驱动 | 功率:36.8kW,驱动方式:四轮驱动,转向系:前轮液压转向,制动系:密封盘式机械制动,离合器型式:干式/单片/常接合,变速箱型式:(4+1)×2组合式,换挡方式:滑动齿轮,液压悬挂系统型式:开心/分置式,动力输出轴型式:非独立式. |  |  | 36.8 | 否 |  | 河北省
收获机械 | 饲料作物收获机械 | 打（压）捆机 | 1.2—1.7m捡拾压捆机 | 圆草捆打捆机 | 芜湖苜邦智能装备有限公司 | 9YY-1010B | 捡拾宽度：1720mm | 规格型号:9YY-1010B;捡拾器宽度mm:1720;捡拾器结构型式:弹齿式;卷压滚筒转速r/min:135;卷压滚筒数量:16个;工作状态外形尺寸(长×宽×高)mm:3450×2200×2060;配套动力(轮式拖拉机)kW:≥66.2;捡拾宽度:1720mm |  | 通用类 | 0 | 否 |  | 安徽省
收获机械 | 饲料作物收获机械 | 打（压）捆机 | 1.2—1.7m捡拾压捆机 | 圆草捆打捆机 | 芜湖苜邦智能装备有限公司 | 9YY-1010A | 捡拾宽度1.6m | 规格型号:9YY-1010A/捡拾器宽度mm:1600/捡拾器结构型式:弹齿式/卷压滚筒转速r/min:135/卷压滚筒数量:16个/工作状态外形尺寸(长×宽×高)mm/3545×2190×2070/配套动力(轮式拖拉机)kW:≥66.2 |  |  | 0 | 否 |  | 安徽省
收获机械 | 饲料作物收获机械 | 打（压）捆机 | 2.2m及以上捡拾压捆机 | 秸秆粉碎圆草捆打捆机 | 芜湖苜邦智能装备有限公司 | 9YYS-1250B | 捡拾宽度2.22m | 规格型号:9YYS-1250B/捡拾器宽度mm:2220/捡拾器结构型式:甩刀式/卷压滚筒转速r/min:119/卷压滚筒数量:18个/工作状态外形尺寸(长×宽×高)mm/4050×2560×2335/配套动力(轮式拖拉机)kW:≥85 |  |  | 0 | 否 |  | 安徽省
收获机械 | 饲料作物收获机械 | 打（压）捆机 | 2.2m及以上捡拾压捆机 | 圆草捆打捆机 | 芜湖苜邦智能装备有限公司 | 9YY-1250A | 捡拾宽度2.26m | 规格型号:9YY-1250A/捡拾器宽度mm:2260/捡拾器结构型式:弹齿式/卷压滚筒转速r/min:119/卷压滚筒数量:18个/工作状态外形尺寸(长×宽×高)mm/4515×2680×2335/配套动力(轮式拖拉机)kW:≥73.5 |  |  | 0 | 否 |  | 安徽省
收获机械 | 饲料作物收获机械 | 打（压）捆机 | 1.7—2.2m捡拾压捆机 | 圆草捆打捆机 | 芜湖苜邦智能装备有限公司 | 9YY-1250 | 捡拾宽度1.97m | 规格型号:9YY-1250/捡拾器宽度mm:1970/捡拾器结构型式:弹齿式/卷压滚筒转速r/min:119/卷压滚筒数量:18个/工作状态外形尺寸(长×宽×高)mm/4510×2630×2335/配套动力(轮式拖拉机)kW:≥73.5 |  |  | 0 | 否 |  | 安徽省
收获机械 | 饲料作物收获机械 | 打（压）捆机 | 1.2—1.7m捡拾压捆机 | 秸秆粉碎圆草捆打捆机 | 芜湖苜邦智能装备有限公司 | 9YYS-1010 | 捡拾宽度：2210mm | 规格型号:9YYS-1010;捡拾器宽度mm:2210;捡拾器结构型式:甩刀式;卷压滚筒转速r/min:135;卷压滚筒数量:16个;工作状态外形尺寸(长×宽×高)mm:3760×2540×2070;配套动力kW:≥70(轮式拖拉机);捡拾宽度mm:2210 |  | 通用类 | 0 | 否 |  | 安徽省
收获机械 | 饲料作物收获机械 | 打（压）捆机 | 1.7—2.2m捡拾压捆机 | 圆草捆打捆机 | 芜湖苜邦智能装备有限公司 | 9YY-1250C | 捡拾宽度：1970mm | 规格型号:9YY-1250C;捡拾器宽度mm:1970;捡拾器结构型式:弹齿式;卷压滚筒转速r/min:119;卷压滚筒数量:18个;工作状态外形尺寸(长×宽×高)mm:4550×2500×2400;配套动力(轮式拖拉机)kW:≥73.5;捡拾宽度:1970mm |  | 通用类 | 0 | 否 |  | 安徽省
收获后处理机械 | 脱粒机械 | 稻麦脱粒机 | 生产率300KG/H及以上稻麦脱粒机(不含手持式半喂入稻麦脱粒机) | 稻麦脱粒机 | 四川志鹏机电设备制造有限公司 | 5T-57 | 生产率371kg/h | 型号规格:5T-57结构型式:全喂入简易式.有分离、清选生产率:371kg |  |  | 0 | 否 |  | 四川省
收获后处理机械 | 脱粒机械 | 稻麦脱粒机 | 生产率300KG/H及以上稻麦脱粒机(不含手持式半喂入稻麦脱粒机) | 稻麦脱粒机 | 四川志鹏机电设备制造有限公司 | 5T-47 | 生产率371kg/h | 型号规格:5T-47结构型式:全喂入简易式.有分离、清选生产率:371kg |  |  | 0 | 否 |  | 四川省
收获后处理机械 | 脱粒机械 | 稻麦脱粒机 | 生产率300KG/H及以上稻麦脱粒机(不含手持式半喂入稻麦脱粒机) | 稻麦脱粒机 | 四川志鹏机电设备制造有限公司 | 5T-37 | 生产率371kg/h | 型号规格:5T-37结构型式:全喂入简易式.有分离、清选生产率:371kg |  |  | 0 | 否 |  | 四川省
收获机械 | 谷物收获机械 | 自走履带式谷物联合收割机（全喂入） | 4kg/s及以上自走履带式谷物联合收割机（全喂入） | 全喂入联合收割机 | 湖州思达机械制造有限公司 | 4LZ-5.0Z | 自走履带全喂入，谷物收割喂入量:5kg/s | 1.喂入量:5.0KG/S；2.功率:73.5KW/2400RPM；3.生产率:0.25~0.46HM2/H；4.规格尺寸:5320×2530×2820；5.结构重量:3000KG；6.HST液压无级变速；7.履带90×51×450；8.纵向轴流钉齿滚筒 |  |  | 73.5 | 否
种植施肥机械 | 播种机械 | 免耕播种机 | 4—5行牵引式免耕穴播机 | 免耕精量施肥播种机 | 潍坊华博农业装备有限公司 | 2BMF-4 | 排种器形式：精量排种器；播种行数：4行；结构形式：牵引式；工作幅宽：2600mm | 播种行数:4行;播种形式:牵引式免耕穴播;结构形式:牵引式;播种器形式;指夹式 |  | 通用类 | 0 | 否 |  | 山东省
种植施肥机械 | 播种机械 | 免耕播种机 | 4—5行牵引式免耕穴播机 | 免耕精量施肥播种机 | 潍坊华博农业装备有限公司 | 2BMF-5 | 排种器形式：精良排种器；播种行数：5行；结构形式：牵引式；工作幅宽：3250mm | 播种行数:5行;播种形式:牵引式免耕穴播;结构形式:牵引式;播种器形式;指夹式 |  | 通用类 | 0 | 否 |  | 山东省
种植施肥机械 | 播种机械 | 免耕播种机 | 2—3行牵引式免耕穴播机 | 免耕精量施肥播种机 | 潍坊华博农业装备有限公司 | 2BMF-3 | 排种器形式：精量排种器；播种行数：3行；结构形式：牵引式；工作幅宽：1950mm | 播种行数:3行;播种形式:牵引式免耕穴播;结构形式:牵引式;播种器形式;指夹式 |  | 通用类 | 0 | 否 |  | 山东省
种植施肥机械 | 播种机械 | 免耕播种机 | 2—3行牵引式免耕穴播机 | 免耕精量施肥播种机 | 潍坊华博农业装备有限公司 | 2BMF-2 | 排种器形式：精量排种器；播种行数：2行；结构形式：牵引式；工作幅宽：1300mm | 播种行数:2行;播种形式:牵引式免耕穴播;结构形式:牵引式;播种器形式;指夹式 |  | 通用类 | 0 | 否 |  | 山东省
动力机械 | 拖拉机 | 轮式拖拉机 | 50—60马力四轮驱动拖拉机 | 轮式拖拉机 | 潍坊华博农业装备有限公司 | 华博504 | 50马力，四轮驱动 | 发动机功率:50马力；驱动方式:四轮驱动 |  |  | 36.8 | 否 |  | 山东省
动力机械 | 拖拉机 | 轮式拖拉机 | 50—60马力四轮驱动拖拉机 | 轮式拖拉机 | 潍坊华博农业装备有限公司 | 华博504H | 功率：50马力；驱动方式:四轮驱动 | 发动机功率:50马力；驱动方式:四轮驱动 |  |  | 0 | 否 |  | 山东省
动力机械 | 拖拉机 | 轮式拖拉机 | 60—70马力四轮驱动拖拉机 | 轮式拖拉机 | 潍坊华博农业装备有限公司 | 华博604H | 功率：60马力；驱动方式:四轮驱动 | 发动机功率:60马力；驱动方式:四轮驱动 |  |  | 0 | 否 |  | 山东省
动力机械 | 拖拉机 | 轮式拖拉机 | 60—70马力四轮驱动拖拉机 | 轮式拖拉机 | 潍坊华博农业装备有限公司 | 华博654 | 功率：65马力；驱动方式：四轮驱动 | 发动机功率:65马力；驱动方式:四轮驱动 |  |  | 48 | 否 |  | 山东省
动力机械 | 拖拉机 | 轮式拖拉机 | 60—70马力四轮驱动拖拉机 | 轮式拖拉机 | 潍坊华博农业装备有限公司 | 骏野604B | 发动机功率：60马力；驱动方式：四轮驱动 | 发动机功率:60马力;驱动方式:四轮驱动 |  | 通用类 | 44.2 | 否 |  | 山东省
动力机械 | 拖拉机 | 轮式拖拉机 | 40—50马力四轮驱动拖拉机 | 轮式拖拉机 | 潍坊华博农业装备有限公司 | 华博404 | 功率：40马力；驱动方式：四轮驱动 | 发动机功率:40马力；驱动方式:四轮驱动 |  |  | 29.5 | 否 |  | 山东省
动力机械 | 拖拉机 | 轮式拖拉机 | 100马力及以上两轮驱动拖拉机 | 轮式拖拉机 | 潍坊华博农业装备有限公司 | 华博1400 | 140马力，两轮驱动 | 发动机功率:140马力；驱动方式:两轮驱动 |  |  | 103 | 否 |  | 山东省
动力机械 | 拖拉机 | 轮式拖拉机 | 100马力及以上两轮驱动拖拉机 | 轮式拖拉机 | 潍坊华博农业装备有限公司 | 华博1200 | 120马力，两轮驱动 | 发动机功率:120马力；驱动方式:两轮驱动 |  |  | 88.2 | 否 |  | 山东省
动力机械 | 拖拉机 | 轮式拖拉机 | 50—60马力两轮驱动拖拉机 | 轮式拖拉机 | 潍坊华博农业装备有限公司 | 华博500 | 50马力，两轮驱动 | 发动机功率:50马力；驱动方式:两轮驱动 |  |  | 36.8 | 否 |  | 山东省
动力机械 | 拖拉机 | 轮式拖拉机 | 50—60马力两轮驱动拖拉机 | 轮式拖拉机 | 潍坊华博农业装备有限公司 | 华博500H | 发动机功率：50马力；驱动方式：两轮驱动 | 发动机功率:50马力;驱动方式:两轮驱动 |  | 通用类 | 36.8 | 否 |  | 山东省
动力机械 | 拖拉机 | 轮式拖拉机 | 60—70马力两轮驱动拖拉机 | 轮式拖拉机 | 潍坊华博农业装备有限公司 | 华博600H | 发动机功率：60马力；驱动方式：两轮驱动 | 发动机功率:60马力;驱动方式:两轮驱动 |  | 通用类 | 44.2 | 否 |  | 山东省
动力机械 | 拖拉机 | 轮式拖拉机 | 40—50马力两轮驱动拖拉机 | 轮式拖拉机 | 潍坊华博农业装备有限公司 | 华博400 | 功率：40马力；驱动方式：两轮驱动 | 发动机功率:40马力；驱动方式:两轮驱动 |  |  | 29.5 | 否 |  | 山东省
动力机械 | 拖拉机 | 轮式拖拉机 | 120—140马力四轮驱动拖拉机 | 轮式拖拉机 | 潍坊华博农业装备有限公司 | 华博1204 | 功率：88.2kW；驱动方式：四轮驱动 | 发动机功率:120马力；驱动方式:四轮驱动 |  |  | 88.2 | 否 |  | 山东省
动力机械 | 拖拉机 | 轮式拖拉机 | 100—120马力四轮驱动拖拉机 | 轮式拖拉机 | 潍坊华博农业装备有限公司 | 骏野1004B | 发动机功率：100马力；驱动方式：四轮驱动 | 发动机功率:100马力;驱动方式:四轮驱动 |  | 通用类 | 73.5 | 否 |  | 山东省
动力机械 | 拖拉机 | 轮式拖拉机 | 100—120马力四轮驱动拖拉机 | 轮式拖拉机 | 潍坊华博农业装备有限公司 | 华博1004H | 发动机功率：100马力；驱动方式：四轮驱动 | 发动机功率:100马力;驱动方式:四轮驱动 |  | 通用类 | 73.6 | 否 |  | 山东省
动力机械 | 拖拉机 | 轮式拖拉机 | 120—140马力四轮驱动拖拉机 | 轮式拖拉机 | 潍坊华博农业装备有限公司 | 华博1204A | 发动机功率：120马力；驱动方式：四轮驱动 | 发动机功率:120马力;驱动方式:四轮驱动 |  | 通用类 | 88.3 | 否 |  | 山东省
动力机械 | 拖拉机 | 轮式拖拉机 | 140—160马力四轮驱动拖拉机 | 轮式拖拉机 | 潍坊华博农业装备有限公司 | 华博1404 | 功率：103kW；驱动方式：四轮驱动 | 发动机功率:140马力；驱动方式:四轮驱动 |  |  | 103 | 否 |  | 山东省
动力机械 | 拖拉机 | 轮式拖拉机 | 140—160马力四轮驱动拖拉机 | 轮式拖拉机 | 潍坊华博农业装备有限公司 | 华博1504D | 功率：150马力；驱动方式:四轮驱动 | 发动机功率:150马力；驱动方式:四轮驱动 |  |  | 0 | 否 |  | 山东省
动力机械 | 拖拉机 | 轮式拖拉机 | 90—100马力四轮驱动拖拉机 | 轮式拖拉机 | 潍坊华博农业装备有限公司 | 华博904 | 功率：90马力；驱动方式:四轮驱动 | 发动机功率:90马力；驱动方式:四轮驱动 |  |  | 0 | 否 |  | 山东省
动力机械 | 拖拉机 | 轮式拖拉机 | 80—90马力四轮驱动拖拉机 | 轮式拖拉机 | 潍坊华博农业装备有限公司 | 华博804A | 功率：80马力；驱动方式:四轮驱动 | 发动机功率:80马力；驱动方式:四轮驱动 |  |  | 0 | 否 |  | 山东省
动力机械 | 拖拉机 | 轮式拖拉机 | 80—90马力四轮驱动拖拉机 | 轮式拖拉机 | 潍坊华博农业装备有限公司 | 华博804C | 发动机功率：80马力；驱动方式：四轮驱动 | 发动机功率:80马力;驱动方式:四轮驱动 |  | 通用类 | 59 | 否 |  | 山东省
动力机械 | 拖拉机 | 轮式拖拉机 | 70—80马力四轮驱动拖拉机 | 轮式拖拉机 | 潍坊华博农业装备有限公司 | 骏野704B | 发动机功率：70马力；驱动方式：四轮驱动 | 发动机功率:70马力;驱动方式:四轮驱动 |  | 通用类 | 51.5 | 否 |  | 山东省
动力机械 | 拖拉机 | 轮式拖拉机 | 80—90马力四轮驱动拖拉机 | 轮式拖拉机 | 潍坊华博农业装备有限公司 | 华博804 | 功率：80马力；驱动方式：四轮驱动 | 发动机功率:80马力；驱动方式:四轮驱动 |  |  | 58.8 | 否 |  | 山东省
动力机械 | 拖拉机 | 轮式拖拉机 | 160马力及以上四轮驱动拖拉机 | 轮式拖拉机 | 潍坊华博农业装备有限公司 | 华博2404 | 发动机功率：240马力；驱动方式：四轮驱动 | 发动机功率:240马力;驱动方式:四轮驱动 |  | 通用类 | 177 | 否 |  | 山东省
动力机械 | 拖拉机 | 轮式拖拉机 | 160马力及以上四轮驱动拖拉机 | 轮式拖拉机 | 潍坊华博农业装备有限公司 | 华博1804D | 发动机功率：180马力；驱动方式：四轮驱动 | 发动机功率:180马力;驱动方式:四轮驱动 |  | 通用类 | 132.5 | 否 |  | 山东省
动力机械 | 拖拉机 | 轮式拖拉机 | 160马力及以上四轮驱动拖拉机 | 轮式拖拉机 | 潍坊华博农业装备有限公司 | 华博2204A | 功率：220马力；驱动方式:四轮驱动 | 发动机功率:220马力；驱动方式:四轮驱动 |  |  | 0 | 否 |  | 山东省
动力机械 | 拖拉机 | 轮式拖拉机 | 160马力及以上四轮驱动拖拉机 | 轮式拖拉机 | 潍坊华博农业装备有限公司 | 华博2104 | 功率：154kW；驱动方式：四轮驱动 | 发动机功率:210马力；驱动方式:四轮驱动 |  |  | 154 | 否 |  | 山东省
动力机械 | 拖拉机 | 轮式拖拉机 | 160马力及以上四轮驱动拖拉机 | 轮式拖拉机 | 潍坊华博农业装备有限公司 | 华博1804 | 功率：132.5kW；驱动方式：四轮驱动 | 发动机功率:180马力；驱动方式:四轮驱动 |  |  | 132.5 | 否 |  | 山东省
动力机械 | 拖拉机 | 轮式拖拉机 | 160马力及以上四轮驱动拖拉机 | 轮式拖拉机 | 潍坊华博农业装备有限公司 | 华博1604 | 功率：118kW；驱动方式：四轮驱动 | 发动机功率:160马力；驱动方式:四轮驱动 |  |  | 118 | 否 |  | 山东省
动力机械 | 拖拉机 | 轮式拖拉机 | 160马力及以上四轮驱动拖拉机 | 轮式拖拉机 | 潍坊华博农业装备有限公司 | 华博1804F | 功率：180马力；驱动方式:四轮驱动 | 发动机功率:180马力；驱动方式:四轮驱动 |  |  | 0 | 否 |  | 山东省
田间管理机械 | 中耕机械 | 田园管理机 | 功率4KW及以上田园管理机 | 田园管理机 | 日照市德福机械制造有限公司 | 3TG-4QS | 配套功率≥4kW | 型号名称:3TG-4QS型田园管理机;主机:工作状态外形尺寸:(长X宽X高)1400X750X950mm(锄草)1400X750X950mm(开沟);扶把水平调整范围:270°;扶把上下调整范围:45°;发动机输出传动方式:皮带传动;主离合器型式:张紧式;主离合器状态:常开;配套动力:标定功率:4.0Kw;额定转速:3600r/min;配套锄草装置:锄草装置型式:锄草轮;锄草装置数量:2;传动方式:链传动;连接方式:直联;配套开沟装置:开沟器型式:旋刀式;传动方式:链传动;连接方式:直联; |  | 非通用类 | 4 | 否 |  | 山东省
田间管理机械 | 中耕机械 | 田园管理机 | 功率4KW及以上田园管理机 | 田园管理机 | 日照市德福机械制造有限公司 | 3TG-4Q(Z) | 配套功率≥4kW | 型号名称:3TG-4Q(Z)型田园管理机;主机:工作状态外形尺寸:(长X宽X高)1600X750X950mm(锄草)1600X750X950mm(培土);扶把水平调整范围:90°;扶把上下调整范围:50°;发动机输出传动方式:轴传动;主离合器型式:摩擦片式;主离合器状态:常开;配套动力:标定功率:4.0Kw;额定转速:3600r/min;配套锄草装置:锄草装置型式:锄草轮;锄草装置数量:2;传动方式:链传动;连接方式:直联;配套培土装置:培土器型式:旋刀式;传动方式:链传动;连接方式:直联; |  | 非通用类 | 4 | 否 |  | 山东省
耕整地机械 | 耕地机械 | 微耕机 | 4KW及以上汽油微耕机 | 微型耕耘机 | 日照市德福机械制造有限公司 | 1WG-4Q(Z) | 汽油动力，功率4.0kW | 规格型号:1WG-4Q(Z);结构型式:前置式;配套发动机型号名称:JM170F/P汽油机;结构型式:单缸、风冷、四冲程;额定功率:4.0kW;额定转速:3600r/min;起动方式:手拉自回绳;外形尺寸(长×宽×高):1550×900×1000mm;结构质量:65kg;传动方式:齿轮传动;连接方式:直联;扶把调整幅度水平方向:180级(度);垂直方向:30级(度);刀棍转速副变速高档(H):前进快档145r/min,前进慢档83r/min,倒档83r/min;副变速低档:前进快档42r/min,前进慢档24r/min,倒档24r/min;最大回转半径:185mm;总安装刀数:24把;旋耕刀型号:S185;主离合器型式:摩擦片式摩擦;耕宽:900mm;耕深:≥100;作业速度:0.1~0.3;作业小时生产率:0.036~0.108hm2/(h?m);单位作业面积燃油消耗量:≤28kg/hm2 |  |  | 4 | 否 |  | 山东省
耕整地机械 | 耕地机械 | 微耕机 | 4KW及以上汽油微耕机 | 微型耕耘机 | 日照市德福机械制造有限公司 | 1WG-5.5Q | 汽油动力，功率5.5kW | 规格型号:1WG-5.5Q;结构型式:前置式;配套发动机型号名称:177F/P汽油机;结构型式:单缸、四冲程、风冷;额定功率:5.5kW;额定转速:3600r/min;起动方式:回复式手拉启动;外形尺寸(长×宽×高):1600×950×1150mm;结构质量:88kg;传动方式:皮带传动;连接方式:直联;扶把调整幅度水平方向:180度;垂直方向:30度;刀棍转速:120(高)、95(低)r/min;最大回转半径:185mm;总安装刀数:24把;旋耕刀型号:S185;主离合器型式:涨离轮式;耕宽:900mm;耕深:≥100;作业速度:0.1-0.3m/s;作业小时生产率:0.01-0.08hm2/(h?m);单位作业面积燃油消耗量:≤25kg/hm2 |  |  | 5.5 | 否 |  | 山东省
耕整地机械 | 耕地机械 | 微耕机 | 4KW及以上汽油微耕机 | 微型耕耘机 | 日照市德福机械制造有限公司 | 1WG-4Q | 汽油动力，功率4.0kW | 规格型号:1WG-4Q;结构型式:前置式;配套发动机型号名称:170F/P汽油机;结构形式:单缸、风冷、四冲程;额定功率:4.0KW;额定转速:3600r/min;起动方式:回复式手拉启动;外形尺寸(长×宽×高):1520×950×1000mm;结构质量:74kg;传动方式:皮带传动;连接方式:直联;扶把调整幅度水平方向:180度;垂直方向:30度;刀辊转速:120(高)r/min,95(低)r/min;最大回转半径:150mm;总安装刀数:24把;旋耕刀型号:S150;主离合器型式:涨离轮式;耕宽:900mm;耕深:≥100mm;作业速度:0.1-0.3m/s;作业小时生产率:0.01-0.07hm2/(h.m);单位作业面积燃油消耗量:≤20kg/hm2; |  |  | 4 | 否 |  | 山东省
耕整地机械 | 耕地机械 | 深松机 | 4—5铲深松机 | 全方位深松机 | 石家庄惠田机械有限公司 | 1SS-240 | 深松铲数量:4个 | 1SS-240全方位深松机;结构型式:悬挂式;配套动力范围:88.2~110.3kw;工作状态外形尺寸:1950×2710×1390mm;作业速度:2~5km/h;作业小时生产率;0.4~0.9hm2/h;工作幅宽:240cm;深松铲结构型式:曲面铲;深松铲排列方式:前2后2;深松铲数量:4个;耕深深松:30~35cm;铲间距:中间:70,其他:55cm |  | 通用类 | 0 | 否 |  | 河北省
耕整地机械 | 耕地机械 | 旋耕机 | 单轴1000—1500mm旋耕机 | 旋耕机 | 石家庄惠田机械有限公司 | 1GKN-140 | 单轴；幅宽：1400mm | 结构形式:框架式；配套动力:22.0-33.1KW；外形尺寸:980×1620×1000MM；结构质量:270KG；工作幅宽:140CM传动方式:中间齿轮传动 |  |  | 0 | 否
耕整地机械 | 耕地机械 | 旋耕机 | 单轴1000—1500mm旋耕机 | 旋耕机 | 石家庄惠田机械有限公司 | 1GKN-130 | 单轴；幅宽：1300mm | 结构形式:框架式；配套动力:18.4-25.8KW；外形尺寸:980×1520×1000MM；结构质量:260KG；工作幅宽:130CM传动方式:中间齿轮传动 |  |  | 0 | 否
耕整地机械 | 耕地机械 | 旋耕机 | 单轴1500—2000mm旋耕机 | 旋耕机 | 石家庄惠田机械有限公司 | 1GKN-180 | 单轴，作业幅宽1.8米 | 结构形式:框架式;配套动力:36.7-58.8KW;外形尺寸:1350×2220×1120MM;结构质量:510KG;工作幅宽:180CM传动方式:中间齿轮传动 |  |  | 0 | 否
耕整地机械 | 耕地机械 | 旋耕机 | 单轴1500—2000mm旋耕机 | 旋耕机 | 石家庄惠田机械有限公司 | 1GKN-160 | 单轴，作业幅宽1.6米 | 结构形式:框架式；配套动力:29.4-36.8KW；外形尺寸:920×1780×1000MM；结构质量:285KG；工作幅宽:160CM传动方式:中间齿轮传动 |  |  | 0 | 否
耕整地机械 | 耕地机械 | 旋耕机 | 单轴1500—2000mm旋耕机 | 旋耕机 | 石家庄惠田机械有限公司 | 1GKN-150 | 单轴，作业幅宽1.5米 | 结构形式:框架式；配套动力:25.7-29.4KW；外形尺寸:920×1680×1000MM；结构质量:278KG；工作幅宽:150CM传动方式:中间齿轮传动 |  |  | 0 | 否
耕整地机械 | 耕地机械 | 旋耕机 | 单轴2000—2500mm旋耕机 | 旋耕机 | 石家庄惠田机械有限公司 | 1GKN-230 | 单轴；幅宽：2300mm | 结构形式:框架式；配套动力:73.5-95.6KW；外形尺寸:1290×2640×1170MM；结构质量:535KG；工作幅宽:230CM传动方式:中间齿轮传动 |  |  | 0 | 否
耕整地机械 | 耕地机械 | 旋耕机 | 单轴2000—2500mm旋耕机 | 旋耕机 | 石家庄惠田机械有限公司 | 1GKN-220 | 单轴，作业幅宽2.2米 | 结构形式:框架式;配套动力:66.1-73.5KW;外形尺寸:1350×2620×1120MM;结构质量:530KG;工作幅宽:220CM传动方式:中间齿轮传动 |  |  | 0 | 否
耕整地机械 | 耕地机械 | 旋耕机 | 单轴2000—2500mm旋耕机 | 旋耕机 | 石家庄惠田机械有限公司 | 1GKN-200 | 单轴，作业幅宽2米 | 结构形式:框架式;配套动力:55.1-69.8KW;外形尺寸:1350×2420×1120MM;结构质量:522KG;工作幅宽:200CM传动方式:中间齿轮传动 |  |  | 0 | 否
耕整地机械 | 耕地机械 | 旋耕机 | 单轴2500mm及以上旋耕机 | 旋耕机 | 石家庄惠田机械有限公司 | 1GKN-250 | 单轴，作业幅宽2.5米 | 结构形式:框架式配套动力:73.5-102.9KW外形尺寸:1350×2760×1120MM结构质量:540KG工作幅宽:250CM传动方式:中间齿轮传动 |  |  | 0 | 否
耕整地机械 | 耕地机械 | 旋耕机 | 单轴2500mm及以上旋耕机 | 旋耕机 | 石家庄惠田机械有限公司 | 1GKN-270 | 单轴；幅宽：2700mm | 结构形式:框架式配套动力:88.2-110.3KW外形尺寸:1400×3035×1170MM结构质量:745KG工作幅宽:270CM传动方式:中间齿轮传动 |  |  | 0 | 否
耕整地机械 | 耕地机械 | 旋耕机 | 单轴2500mm及以上旋耕机 | 旋耕机 | 石家庄惠田机械有限公司 | 1GKN-300 | 单轴；幅宽：3000mm | 结构形式:框架式配套动力:95.6-117.7KW外形尺寸:1400×3335×1170MM结构质量:785KG工作幅宽:300CM传动方式:中间齿轮传动 |  |  | 0 | 否
收获机械 | 根茎作物收获机械 | 薯类收获机 | 1.5M及以上分段式薯类收获机 | 马铃薯收获机 | 石家庄惠田机械有限公司 | 4UM-160 | 分段收获；作业幅宽:1.6m。 | 结构形式:悬挂式；配套动力:≥73.5KW；外形尺寸:2750×2205×1610mm；结构质量:980kg；工作幅宽:160cm |  |  | 0 | 否 |  | 河北省
收获机械 | 根茎作物收获机械 | 薯类收获机 | 0.7-1M分段式薯类收获机 | 马铃薯收获机 | 石家庄惠田机械有限公司 | 4UM-80 | 分段收获；作业幅宽:0.8m。 | 结构形式:悬挂式；配套动力:≥26KW；外形尺寸:2520×1400×1530mm；结构质量:750kg；工作幅宽:80cm |  |  | 0 | 否 |  | 河北省
收获机械 | 茎秆收集处理机械 | 秸秆粉碎还田机 | 2.5m及以上秸秆粉碎还田机 | 秸秆粉碎还田机 | 石家庄惠田机械有限公司 | 1JH-300 | 作业幅宽3m | 结构形式:双侧边皮带传动配套动力:95.6-117.7KW外形尺寸:1350×3500×1140MM结构质量:1100KG工作幅宽:300CM |  |  | 0 | 否
收获机械 | 茎秆收集处理机械 | 秸秆粉碎还田机 | 2.5m及以上秸秆粉碎还田机 | 秸秆粉碎还田机 | 石家庄惠田机械有限公司 | 1JH-250 | 作业幅宽2.5m | 结构形式:侧边皮带传动配套动力:88.2-102.9KW外形尺寸:1230×2730×1070MM结构质量:695KG工作幅宽:250CM |  |  | 0 | 否
收获机械 | 茎秆收集处理机械 | 秸秆粉碎还田机 | 2—2.5m秸秆粉碎还田机 | 秸秆粉碎还田机 | 石家庄惠田机械有限公司 | 1JH-230 | 作业幅宽:2.3m | 结构形式:侧边皮带传动配套动力:80.9-102.9KW外形尺寸:1310×2570×1100MM结构质量:525KG工作幅宽:230CM |  |  | 0 | 否
收获机械 | 茎秆收集处理机械 | 秸秆粉碎还田机 | 2—2.5m秸秆粉碎还田机 | 秸秆粉碎还田机 | 石家庄惠田机械有限公司 | 1JH-200 | 作业幅宽:2.0m | 结构形式:侧边皮带传动配套动力:73.5-88.2KW外形尺寸:1310×2270×1100MM结构质量:615KG工作幅宽:200CM |  |  | 0 | 否
收获机械 | 茎秆收集处理机械 | 秸秆粉碎还田机 | 1—1.5m秸秆粉碎还田机 | 秸秆粉碎还田机 | 石家庄惠田机械有限公司 | 1JH-125 | 作业幅宽:1.25m | 结构形式:侧边皮带传动；配套动力:26.0-30.0KW；外形尺寸:1150×1470×925MM；结构质量:375KG；工作幅宽:125CM |  |  | 0 | 否
收获机械 | 茎秆收集处理机械 | 秸秆粉碎还田机 | 1—1.5m秸秆粉碎还田机 | 秸秆粉碎还田机 | 石家庄惠田机械有限公司 | 1JH-110 | 作业幅宽1.1m | 结构形式:侧边皮带传动；配套动力:22.0-29.4KW；外形尺寸:960×1300×890MM；结构质量:275KG；工作幅宽:110CM |  |  | 0 | 否
收获机械 | 茎秆收集处理机械 | 秸秆粉碎还田机 | 1.5—2m秸秆粉碎还田机 | 秸秆粉碎还田机 | 石家庄惠田机械有限公司 | 1JH-180 | 作业幅宽:1.8m | 结构形式:侧边皮带传动配套动力:55-69.9KW外形尺寸:1310×2070×1100MM结构质量:550KG工作幅宽:180CM |  |  | 0 | 否
收获机械 | 茎秆收集处理机械 | 秸秆粉碎还田机 | 1.5—2m秸秆粉碎还田机 | 秸秆粉碎还田机 | 石家庄惠田机械有限公司 | 1JH-172 | 作业幅宽:1.72m | 结构形式:侧边皮带传动配套动力:58.8-70KW外形尺寸:1310×1990×1100MM结构质量:545KG工作幅宽:172CM |  |  | 0 | 否
收获机械 | 茎秆收集处理机械 | 秸秆粉碎还田机 | 1.5—2m秸秆粉碎还田机 | 秸秆粉碎还田机 | 石家庄惠田机械有限公司 | 1JH-165 | 作业幅宽:1.65m | 结构形式:侧边皮带传动配套动力:44-58.8KW外形尺寸:1310×1920×1100MM结构质量:530KG工作幅宽:165CM |  |  | 0 | 否
收获机械 | 茎秆收集处理机械 | 秸秆粉碎还田机 | 1.5—2m秸秆粉碎还田机 | 秸秆粉碎还田机 | 石家庄惠田机械有限公司 | 1JH-150 | 作业幅宽:1.5m | 结构形式:侧边皮带传动；配套动力:40.4-51.5KW；外形尺寸:1310×1770×1100MM；结构质量:525KG；工作幅宽:150CM |  |  | 0 | 否
收获机械 | 饲料作物收获机械 | 青饲料收获机 | 160cm及以上悬挂甩刀式青饲料收获机 | 秸秆粉碎收集机 | 石家庄惠田机械有限公司 | 4JS-180 | 悬挂甩刀式；割幅：175cm | "结构形式:三点悬挂;配套动力:66-73.5KW;外形尺寸:1250×2250×2950mm;结构质量:700kg;工作幅宽:180cm" |  |  | 0 | 否 |  | 河北省
收获机械 | 饲料作物收获机械 | 青饲料收获机 | 160cm及以上悬挂甩刀式青饲料收获机 | 秸秆粉碎收集机 | 石家庄惠田机械有限公司 | 4JS-200 | 悬挂甩刀式；割幅：200cm | "结构形式:三点悬挂；配套动力:66.2-73.5KW；外形尺寸:1290×2450×2950mm；结构质量:750kg；工作幅宽:200cm" |  |  | 0 | 否 |  | 河北省
耕整地机械 | 耕地机械 | 微耕机 | 4KW及以上汽油微耕机 | 微型耕耘机 | 临沂沃瑞农业机械有限公司 | 1WG4.0-65FQ-ZC | 汽油动力，功率4.0kW | 标定功率:4.0kw；发动机型号名称:LC1P75F汽油发动机；发动机生产企业:隆鑫通用动力股份有限公司；工作状态外形尺寸:1370×720×850；工作状态结构质量:52kg；传动方式:齿轮传动；连接方式:直联；刀棍转速:225r/min；总安装刀数:16把；旋耕刀型号:旱地旋耕刀；主离合器型式:涨离式；耕宽:620mm；耕深:≥100mm；作业速度:0.1-0.3m/s；作业小时生产率:0.03-0.07hm2/(h·m)；单位作业面积燃油消耗量:kg/hm2； |  |  | 4 | 否 |  | 山东省
农产品初加工机械 | 碾米机械 | 碾米机 | 2.2KW及以上碾米机 | 碾米机 | 四川省旭东机械制造有限公司 | 6N-80 | 功率：2.2kw，电机1台、碾米装置1套 | 配套动力:2.2KW,主轴转速:1400R/MIN. |  |  | 2.2 | 否 |  | 四川省
农产品初加工机械 | 碾米机械 | 碾米机 | 2.2KW及以上碾米机 | 碾米机 | 四川省旭东机械制造有限公司 | 6N-40 | 功率：2.2kw，电机1台、碾米装置1套 | 配套动力:2.2KW；主轴转速:1400-1600R/MIN. |  |  | 2.2 | 否 |  | 四川省
畜牧机械 | 饲料（草）加工机械设备 | 饲料（草）粉碎机 | 400-550MM饲料粉碎机 | 饲料粉碎机 | 四川省旭东机械制造有限公司 | 9FQ-40 | 转子直径:405mm | 1.转子直径:405MM2.主轴转速:4400R/MIN3.配套动力:5.5KW4.外形尺寸:975MMX1100MMX1143MM |  |  | 0 | 否
动力机械 | 拖拉机 | 轮式拖拉机 | 40—50马力两轮驱动拖拉机 | 轮式拖拉机 | 山东华山拖拉机制造有限公司 | 华苑450D | 功率：45马力；驱动方式：两轮驱动 | 型号:华苑450D型式:4X2两轮驱动轴距:1690MM轮距(前/后):950/1000-1100功率:33.1KW质量:1250KG(4+1)X2组成式变速箱,最大牵引功率:24.92KW,最大牵引力8.18KN,最大提升力7.5KN |  |  | 33.1 | 否 |  | 山东省
动力机械 | 拖拉机 | 轮式拖拉机 | 30—40马力两轮驱动拖拉机 | 轮式拖拉机 | 山东华山拖拉机制造有限公司 | 350 | 功率：25.8kW；驱动方式：两轮驱动 | 型号:350型式:4X2两轮驱动轴距:1555MM轮距(前/后):985/960功率:25.8KW质量:1125KG(4+1)X2组成式变速箱最大牵引功率:20.03KW最大牵引力7.644KN |  |  | 25.8 | 否 |  | 山东省
动力机械 | 拖拉机 | 轮式拖拉机 | 30—40马力两轮驱动拖拉机 | 轮式拖拉机 | 山东华山拖拉机制造有限公司 | 300 | 功率：22.1kW；驱动方式：两轮驱动 | 型号:300型式:4X2两轮驱动轴距:1460MM轮距(前/后):990/948功率:22.05KW质量:1102KG(4+1)X2组成式变速箱最大牵引功率:16.57KW最大牵引力6.744KN |  |  | 22.1 | 否 |  | 山东省
动力机械 | 拖拉机 | 轮式拖拉机 | 50—60马力两轮驱动拖拉机 | 轮式拖拉机 | 山东华山拖拉机制造有限公司 | 华苑550D | 55马力，两轮驱动 | 型号:华苑550D型式:4×2两轮驱动轴距:1630MM,轮距(前/后):900、1100/1000-1200,功率:40.4KW,质量:1300KG,(4+1)×2组成式变速箱最大牵引功率:30.61KW,最大牵引力8.48KN,最大提升力9.10KN |  |  | 40.5 | 否 |  | 山东省
动力机械 | 拖拉机 | 轮式拖拉机 | 50—60马力两轮驱动拖拉机 | 轮式拖拉机 | 山东华山拖拉机制造有限公司 | 500 | 50马力，两轮驱动 | 型号:500型式:4X2两轮驱动轴距:2000MM轮距(前/后):1275/1300功率:36.8KW质量:1912KG4X(1+1)X2组成式变速箱最大牵引功率:27.79KW最大牵引力11.6KN最大提升力10.4KN |  |  | 36.8 | 否 |  | 山东省
动力机械 | 拖拉机 | 轮式拖拉机 | 40—50马力四轮驱动拖拉机 | 轮式拖拉机 | 山东华山拖拉机制造有限公司 | 华苑454D | 功率：45马力；驱动方式：四轮驱动 | 型号:华苑454D型式:4×4四轮驱动轴距:1870MM轮距(前/后):900、1000/1000-1200功率:33.1KW质量:1430KG(4+1)×2组成式变速箱最大牵引功率:25.32KW最大牵引力12.24KN最大提升力8.46KN |  |  | 33.1 | 否 |  | 山东省
动力机械 | 拖拉机 | 轮式拖拉机 | 40—50马力四轮驱动拖拉机 | 轮式拖拉机 | 山东华山拖拉机制造有限公司 | 454 | 功率：45马力；驱动方式：四轮驱动 | 型号:454型式:4×4四轮驱动轴距:1995MM轮距(前/后):1260/1300功率:33.1KW质量:2156KG4X(1+1)×2组成式变速箱最大牵引功率:25.69KW最大牵引力13.2KN最大提升力9.4KN |  |  | 33.1 | 否
动力机械 | 拖拉机 | 轮式拖拉机 | 50—60马力四轮驱动拖拉机 | 轮式拖拉机 | 山东华山拖拉机制造有限公司 | 504 | 功率：50马力；驱动方式：四轮驱动 | 型号:504型式:4X4四轮驱动轴距:1995MM轮距(前/后):1260/1290功率:36.8KW质量:2146KG4X(1+1)X2组成式变速箱最大牵引功率:28.44KW最大牵引力13.5KN最大提升力10.4KN |  |  | 36.8 | 否
动力机械 | 拖拉机 | 轮式拖拉机 | 30—40马力四轮驱动拖拉机 | 轮式拖拉机 | 山东华山拖拉机制造有限公司 | 354 | 功率：35马力；驱动方式：四轮驱动 | 型号:354型式:4X4四轮驱动轴距:1800MM轮距(前/后):1200/1000-1300功率:25.7KW质量:1360KG(4+1)X2组成式变速箱最大牵引功率:19.45KW最大牵引力9.2KN |  |  | 25.7 | 否
动力机械 | 拖拉机 | 轮式拖拉机 | 30—40马力四轮驱动拖拉机 | 轮式拖拉机 | 山东华山拖拉机制造有限公司 | 304 | 功率：30马力；驱动方式：四轮驱动 | 型号:304型式:4X4四轮驱动轴距:1730MM轮距(前/后):1200/1000-1300功率:22.05KW质量:1320KG(4+1)X2组成式变速箱最大牵引功率:17.92KW最大牵引力9.4KN |  |  | 22.05 | 否
动力机械 | 拖拉机 | 轮式拖拉机 | 70—80马力四轮驱动拖拉机 | 轮式拖拉机 | 山东华山拖拉机制造有限公司 | 华苑704 | 功率：70马力；驱动方式：四轮驱动 | 型号:华苑704,型式:4×4四轮驱动,轴距:2100MM,轮距(前/后):1275、1310/1285、1375,功率:51.5KW,质量:2720KG,4×(1+1)×3组成式变速箱,最大牵引功率:32.88KW,最大牵引力14.9KN,最大提升力12.4KN |  |  | 51.5 | 否 |  | 山东省
动力机械 | 拖拉机 | 轮式拖拉机 | 50—60马力四轮驱动拖拉机 | 轮式拖拉机 | 山东华山拖拉机制造有限公司 | 华苑554D | 55马力，四轮驱动 | 型号:华苑554D型式:4×4四轮驱动轴距:1870MM轮距(前/后):900、1100/1065-1200功率:40.4KW,质量:1450KG(4+1)×2组成式变速箱最大牵引功率:30.51KW,最大牵引力12.94KN最大提升力9.10KN |  |  | 40.5 | 否 |  | 山东省
动力机械 | 拖拉机 | 轮式拖拉机 | 50—60马力四轮驱动拖拉机 | 轮式拖拉机 | 山东华山拖拉机制造有限公司 | 554 | 功率：55马力；驱动方式：四轮驱动 | 型号:554型式:4X4四轮驱动轴距:1995MM轮距(前/后):1265/1300功率:40.5KW质量:2220KG(4+1)X2组成式变速箱最大牵引功率:32.88KW最大牵引力14.9KN最大提升力11.5KN |  |  | 40.5 | 否
动力机械 | 拖拉机 | 轮式拖拉机 | 120—140马力四轮驱动拖拉机 | 轮式拖拉机 | 山东华山拖拉机制造有限公司 | 华苑1354 | 功率：99.3kW；驱动方式：四轮驱动 | 型号:华苑1354,型式:4×4四轮驱动,轴距:2560MM,轮距(前/后):1650、1800/1700-1985,功率:99.3KW,质量:4800KG,4×(2+1)×2组成式变速箱,最大牵引功率:74.72KW,最大牵引力36.48KN,最大提升力23.9KN |  |  | 99.3 | 否 |  | 山东省
收获机械 | 谷物收获机械 | 自走履带式谷物联合收割机（全喂入） | 3—4kg/s自走履带式谷物联合收割机（全喂入）,包含4kg/s及以上自走履带式水稻联合收割机（全喂入） | 全喂入稻麦联合收割机 | 泰州常发农业装备有限公司 | 4LL-3.5A | 喂入量:3.5kg/s；自走履带式；喂入方式：全喂入 | 检验报告试验条件(作物品种):小麦、水稻；喂入量(KG/S):3.5；配套动力(KW):66.2/69 |  |  | 63 | 否
收获机械 | 谷物收获机械 | 自走履带式谷物联合收割机（全喂入） | 4kg/s及以上自走履带式谷物联合收割机（全喂入） | 全喂入稻麦联合收割机 | 泰州常发农业装备有限公司 | 4LL-4.0T | 喂入量:4.0kg/s；自走履带式；喂入方式：全喂入 | 检验报告试验条件(作物品种):小麦、水稻；喂入量(KG/S):4；配套动力(KW):69 |  |  | 69 | 否
收获机械 | 谷物收获机械 | 自走履带式谷物联合收割机（全喂入） | 4kg/s及以上自走履带式谷物联合收割机（全喂入） | 全喂入稻麦联合收割机 | 泰州常发农业装备有限公司 | 4LZ-4 | 喂入量:4.0kg/s；自走履带式；喂入方式：全喂入 | 检验报告试验条件(作物品种):小麦、水稻；喂入量(KG/S):4；配套动力(KW):69/73.6 |  |  | 69 | 否
收获机械 | 谷物收获机械 | 自走履带式谷物联合收割机（全喂入） | 4kg/s及以上自走履带式谷物联合收割机（全喂入） | 全喂入稻麦联合收割机 | 泰州常发农业装备有限公司 | 4LZ-4A | 喂入量:4.0kg/s；自走履带式；喂入方式：全喂入 | 检验报告试验条件(作物品种):小麦、水稻；喂入量(KG/S):4；配套动力(KW):75/78 |  |  | 75 | 否
收获机械 | 谷物收获机械 | 自走履带式谷物联合收割机（全喂入） | 4kg/s及以上自走履带式谷物联合收割机（全喂入） | 履带自走式谷物联合收割机 | 泰州常发农业装备有限公司 | 4LZ-5A | 喂入量：5kg/s；履带自走式；喂入方式：全喂入 | 结构型式:履带自走式;外形尺寸(长×宽×高):5130mm×2710mm×3040mm;整机质量:3650kg;割台宽度:2100mm;喂入量:5kg/s;割刀型式:标准Ⅱ型;拨禾轮型式:偏心式;脱粒机构布置方式:轴流式;脱粒滚筒型式:轴流钉齿式;凹板筛型式:栅格式;风扇型式:离心式;履带规格(节距×节数×宽):90mm×53节×450mm;履带轨距:1205mm;驾驶室类型:普通式;变速箱型式:液压无极变速+机械变速箱;制动器型式:湿式摩擦片;茎秆切碎器型式:动刀片+定刀片;卸粮方式:多方位卸粮;配套动力型号:CF4C120L-310,制造商:江苏常发农业装备股份有限公司,标定功率:88.2kw,标定转速:2400r/min,排放标准:第三阶段 |  | 通用类 | 88.2 | 否 |  | 江苏省
收获机械 | 谷物收获机械 | 半喂入联合收割机 | 4行及以上35马力及以上半喂入联合收割机 | 半喂入联合收割机 | 泰州常发农业装备有限公司 | 4LB-150 | 4行，48KW | 作业行数(行):4；配套功率(KW):51.5 |  |  | 48 | 否
收获机械 | 谷物收获机械 | 半喂入联合收割机 | 4行及以上35马力及以上半喂入联合收割机 | 履带自走式半喂入稻麦联合收割机 | 泰州常发农业装备有限公司 | 4LB-150II | 收获行数：4行；喂入方式：半喂入；功率：72马力 | 结构型式:履带自走式；配套发动机:常发CF4B68G-Z国三发动机,标定功率:53KW；标定转速:2400R/MIN,外形尺寸(长×宽×高):4270MM×1900MM×2500MM；整机质量:2765KG,行数:4行,割刀型式:标准VI型；凹板筛型式:冲孔式/栅格式；脱粒滚筒型式:轴流弓齿型,风扇型式:鼓风+吸风,履带规格(节距×节数×宽):90MM×46节×400MM,履带轨距:950MM；变速方式:HST+机械变速箱,茎秆切碎器型式:圆盘刀；卸粮方式:多方位卸粮 |  |  | 53 | 否 |  | 江苏省
收获机械 | 谷物收获机械 | 自走履带式谷物联合收割机（全喂入） | 4kg/s及以上自走履带式谷物联合收割机（全喂入） | 履带自走式谷物联合收割机 | 泰州常发农业装备有限公司 | 4LZ-5 | 谷物喂入量：5kg/s；自走履带式；喂入方式：全喂入 | 结构型式:履带自走式；喂入量:18T/H,配套发动机:常发CF4C100G-L国三发动机,标定功率:73.6KW；标定转速:2400R/MIN,外形尺寸(长×宽×高):5130MM×2520MM×3040MM,整机质量:3650KG,割台宽度:2200MM,割刀型式:标准II型；拨禾轮型式:偏心式；脱粒滚筒型式:轴流钉齿式,凹板筛型式:栅格筛；风扇型式:离心式,履带规格(节距×节数×宽):90MM×53节×450MM,履带轨距:1205MM；变速箱类型:液压无极变速(HST)+机械变速箱,茎秆切碎器型式:动刀+定刀(选配)；复脱器型式:动刀片+定刀式；接粮方式:机械自动卸粮 |  |  | 73.6 | 否 |  | 江苏省
收获机械 | 玉米收获机械 | 自走式玉米收获机 | 4行摘穗剥皮型自走式玉米收获机 | 自走式玉米收获机 | 泰州常发农业装备有限公司 | 4YZB-4F | 4行割台；幅宽：2.36m；形式：自走式（摘穗剥皮型） | 结构型式:自走式(摘穗剥皮型)；配套发动机:玉柴YC4A175-T301,标定功率:129KW,标定转速:2300R/MIN,或玉柴YC4A160-T301,标定功率:118KW,标定转速:2300R/MIN,外形尺寸(长×宽×高):7310MM×2760MM×3360MM,工作行数:4行,适用行距范围:470-570MM,工作幅宽:2360MM,果穗升运器布置位置:中置,果穗升运器结构型式:链耙式,摘穗机构型式:拉茎辊摘穗板式,剥皮机剥皮辊型式:橡胶辊,剥皮机数量:4对,变速箱类型:液压无极变速+机械变速箱,秸秆切碎还田型式:甩刀式 |  |  | 118 | 否 |  | 江苏省
收获机械 | 谷物收获机械 | 自走履带式谷物联合收割机（全喂入） | 2.1—3kg/s自走履带式谷物联合收割机（全喂入）,包含3—4kg/s自走履带式水稻联合收割机（全喂入） | 全喂入纵轴流联合收割机 | 泰州常发农业装备有限公司 | 4LL-2.2Z | 自走履带全喂入，谷物收割喂入量:2.2kg/s | 检验报告试验条件(作物品种):小麦、水稻；喂入量(KG/S):2.2；配套动力(KW):53 |  |  | 53 | 否
种植施肥机械 | 栽植机械 | 水稻插秧机 | 4行手扶步进式水稻插秧机 | 手扶步进式水稻插秧机 | 盐城满田星农业装备有限公司 | 2ZS-4 | 手扶步进式；4行 | 手扶步进式工作行数:4行行距:300MM功率:3.3KW |  |  | 3.3 | 否
种植施肥机械 | 栽植机械 | 水稻插秧机 | 6行及以上手扶步进式水稻插秧机 | 手扶步进式水稻插秧机 | 盐城满田星农业装备有限公司 | 2ZS-6C | 手扶步进式；6行 | 手扶步进式工作行数:6行行距:300MM功率:3.3KW |  |  | 3.3 | 否
种植施肥机械 | 栽植机械 | 水稻插秧机 | 6行及以上手扶步进式水稻插秧机 | 手扶步进式水稻插秧机 | 盐城满田星农业装备有限公司 | 2ZS-6K | 手扶步进式；6行 | 手扶步进式工作行数:6行行距:中间300MM,其他250MM功率:3.3KW |  |  | 3.3 | 否
种植施肥机械 | 栽植机械 | 水稻插秧机 | 4行手扶步进式水稻插秧机 | 手扶步进式水稻插秧机 | 盐城满田星农业装备有限公司 | 2ZS-4F | 手扶步进式；4行 | 手扶步进式；工作行数:4行行距:300MM(中间1行),250MM(其它) |  |  | 2.6 | 否 |  | 江苏省
种植施肥机械 | 栽植机械 | 水稻插秧机 | 4行手扶步进式水稻插秧机 | 手扶步进式水稻插秧机 | 盐城满田星农业装备有限公司 | 2ZS-4K | 手扶步进式；4行 | 手扶步进式；工作行数:4行行距:300MM(中间1行),250MM(其它) |  |  | 3.3 | 否 |  | 江苏省
种植施肥机械 | 栽植机械 | 水稻插秧机 | 4行手扶步进式水稻插秧机 | 手扶步进式插秧机 | 盐城满田星农业装备有限公司 | 2ZS-4C | 手扶步进式；4行 | 手扶步进式;工作行数:4行行距:300MM |  |  | 2.6 | 否
种植施肥机械 | 栽植机械 | 水稻插秧机 | 6行及以上手扶步进式水稻插秧机 | 手扶步进式插秧机 | 盐城满田星农业装备有限公司 | 2ZS-6F | 手扶步进式；6行 | 手扶步进式；工作行数:6行行距:中间1行250MM,其它300MM |  |  | 3.3 | 否
收获机械 | 谷物收获机械 | 自走履带式谷物联合收割机（全喂入） | 1—1.5kg/s自走履带式谷物联合收割机（全喂入）,包含1.5—2.1kg/s自走履带式水稻联合收割机（全喂入） | 全喂入稻麦联合收割机 | 湖南湘源金穗智能装备有限公司 | 4LZ-1.0A | 喂入量:1.0kg/s；自走履带式；喂入方式：全喂入 | 结构型式:全喂入履带自走式;配套发动机功率:常柴EH24,15.,5KW,额定转速:2200R/MIN;或常发CF25M,16.4KW;额定转速:2300R/MIN;或常发CF22M,功率14.71KW,转速2200R/MIN,喂入量:1.0KG/S整机质量:1000KG;割台宽度:1200MM工作时状态外形尺寸(长*宽*高)(MM):3320*1510*2420,履带规格(节距*节数*宽):90MM*35节*280MM接粮方式:人工接粮 |  |  | 15.4 | 否
收获机械 | 谷物收获机械 | 自走履带式谷物联合收割机（全喂入） | 0.6—1kg/s自走履带式谷物联合收割机（全喂入）,包含1—1.5kg/s自走履带式水稻联合收割机（全喂入） | 全喂入联合收割机 | 湖南湘源金穗智能装备有限公司 | 4LZ-1.0 | 水稻喂入量:1.0kg/s；自走履带式；喂入方式：全喂入 | 结构型式:全喂入履带自走式;配套发动机:"常柴""常发"动力机械有限公司ZS1115柴油机,额定功率:16.2KW;额定转速:2200R/MIN喂入量:1.0KG/S整机质量:998KG;割台宽度:1400MM工作时状态外形尺寸(长X宽X高)(MM):3800*1700*1630,履带规格(节距X节数X宽):90MM*38节*280MM接粮方式:人工接粮 |  |  | 16.2 | 否
田间管理机械 | 植保机械 | 植保无人飞机 | 10-20L电动多旋翼植保无人飞机 | 植保无人机 | 湖南湘源金穗智能装备有限公司 | 3WWDZ-10B | 电动多旋翼，额定载药量10.1L,电池4组，配有充电器 | 外形尺寸(长×宽×高):1290×1290×620(mm)(不含旋翼、喷杆、含天线);旋翼的材质:碳纤维+尼龙,主旋翼数量:4个,旋翼直径:φ778mm;药液箱:材质:塑料,药液箱额定容量:10L;喷头:型式:压力喷头,数量:4个;喷杆长度:1445mm(沿喷幅方向最远喷头中心之间的距离);额定工作压力:0.8MPa;液泵:型式:隔膜泵,流量:4L/min;电动机额定功率:700W;电池的电压:22.2V×2,电池的容量:16000mAh;空机重量:17.3kg;起飞全重:27.4kg;载药量:10.1L;空载悬停时间:22.5min;满载悬停时间:11.1min;设计飞行真高:20m;设计飞行速度:15m/s |  | 自选品目 | 0.7 | 否 |  | 湖南省
收获机械 | 谷物收获机械 | 自走履带式谷物联合收割机（全喂入） | 0.3—1kg/s自走履带式水稻联合收割机（全喂入） | 全喂入联合收割机 | 湖南湘源金穗智能装备有限公司 | 4LZ-0.8 | 水稻喂入量:0.8kg/s；自走履带式；喂入方式：全喂入 | 结构型式:全喂入履带自走式；配套发动机:时风ZS1110,功率:13.2KW；额定转速:2200R/MIN；喂入量:0.8KG/S；整机质量:850KG；割台宽度:1200MM；工作时状态外形尺寸(长*宽*高)(MM):3250*1500*1500；履带规格(节距*节数*宽):90MM*34节*280MM；接粮方式:人工接粮 |  |  | 12.1 | 否
耕整地机械 | 耕地机械 | 旋耕机 | 1200—2000mm履带自走式旋耕机 | 履带自走式旋耕机 | 湖南湘源金穗智能装备有限公司 | 1GZ-170 | 结构型式：履带自走式；工作状态外形尺寸：长2900mm*宽1750mm*高2040mm；结构质量：1200kg；作业幅宽:170cm；耕深：≥8cm；传动方式：齿轮传动；履带：节距90mm*38节*宽280mm；轨距：780mm，配套动力：常柴HS400，功率25.8kw,转速2200r/min，最高车速：≤15km/h | 结构型式:履带自走式;工作状态外形尺寸:长2900mm*宽1750mm*高2040mm;结构质量:1200kg;作业幅宽:170cm;耕深:≥8cm;传动方式:齿轮传动;履带:节距90mm*38节*宽280mm;轨距:780mm,配套动力:常柴HS400,功率25.8kw,转速2200r/min,最高车速:≤15km/h |  | 通用类 | 0 | 否 |  | 湖南省
动力机械 | 拖拉机 | 履带式拖拉机 | 50马力及以上轻型履带式拖拉机 | 轻型履带拖拉机 | 湖南湘源金穗智能装备有限公司 | JS-752 | 外廓尺寸（长*宽*高）：2760*1350*2270mm；履带接地长：1238mm；轨距：1050mm；最小离地间隙：390mm；最小使用质量：1579kg；发动机与离合器联接方式：直联；起动方式：电起动；配套动力：云内动力YN4EZ075-31CR,功率55KW；转速：2600r/min；履带型式：90*46*350mm橡胶履带；驱动方式:三角履带式；马力：75马力 | 外廓尺寸(长*宽*高):2760*1350*2270mm;履带接地长:1238mm;轨距:1050mm;最小离地间隙:390mm;最小使用质量:1579kg;发动机与离合器联接方式:直联;起动方式:电起动;配套动力:云内动力YN4EZ075-31CR,功率55KW;转速:2600r/min;履带型式:90*46*350mm橡胶履带;驱动方式:三角履带式;马力:75马力 |  | 通用类 | 0 | 否 |  | 湖南省
收获机械 | 饲料作物收获机械 | 打（压）捆机 | 0.7—1.2m捡拾压捆机 | 圆草捆打捆机 | 潍坊昊丰农业装备有限公司 | 9YQ-2300 | 捡拾宽度:2.3m;草捆尺寸(直径X宽度或长x宽x高):¢0.63×0.93m; | 型号:9YQ-2300;捡拾器宽度:2300mm;捡拾器结构型式:甩刀式; |  | 通用类 | 0 | 否
收获机械 | 饲料作物收获机械 | 打（压）捆机 | 0.7—1.2m捡拾压捆机 | 圆草捆打捆机 | 潍坊昊丰农业装备有限公司 | 9YQ-1800 | 捡拾宽度:1.8m;草捆尺寸(直径X宽度或长x宽x高):¢0.63×0.93m; | 型号:9YQ-1800;捡拾器宽度:1800mm;捡拾器结构型式:甩刀式; |  | 通用类 | 0 | 否
收获机械 | 饲料作物收获机械 | 打（压）捆机 | 0.7—1.2m捡拾压捆机 | 圆草捆打捆机 | 山东裕田机械制造有限责任公司 | 9YQ-1.2 | 9YQ-1.2型圆草捆打捆机捡拾宽度为1.2米，该机器结构形式为弹齿式，卷压辊筒数量为12个，工作状态尺寸为长2.4米（牵引作业状态），宽1.9米，高1.3米，配套动力大于等于30千瓦。 | 9YQ-1.2型圆草捆打捆机捡拾宽度为1.2米,该机器结构形式为弹齿式,卷压辊筒数量为12个,工作状态尺寸为长2.4米(牵引作业状态),宽1.9米,高1.3米,配套动力大于等于30千瓦. |  | 通用类 | 0 | 否 |  | 山东省
收获机械 | 饲料作物收获机械 | 打（压）捆机 | 0.7—1.2m捡拾压捆机 | 圆草捆打捆机 | 山东裕田机械制造有限责任公司 | 9YQ-1.0 | 9YQ-1.0型圆草捆打捆机捡拾宽度为1.0米，该机器结构形式为弹齿式，卷压辊筒数量为12个，工作状态尺寸为长2.4米（牵引作业状态），宽1.7米，高1.3米，配套动力大于等于30千瓦。 | 9YQ-1.0型圆草捆打捆机捡拾宽度为1.0米,该机器结构形式为弹齿式,卷压辊筒数量为12个,工作状态尺寸为长2.4米(牵引作业状态),宽1.7米,高1.3米,配套动力大于等于30千瓦. |  | 通用类 | 0 | 否 |  | 山东省
收获机械 | 根茎作物收获机械 | 花生收获机 | 联合收获机 | 自走式花生捡拾收获机 | 新乡市花溪科技股份有限公司 | 4HZJ-2500 | 含捡拾、分离、摘果、集箱等功能,功率：88kW | 含捡拾、分离、摘果、集箱等功能,功率:88kW |  | 非通用类 | 88 | 否 |  | 河南省
收获机械 | 饲料作物收获机械 | 打（压）捆机 | 1.7—2.2m捡拾压捆机 | 方捆打捆机 | 新乡市花溪科技股份有限公司 | 9YF-2.0 | 捡拾宽度2.0m | 捡拾宽度:2M；打捆活塞速度:90~100行程/MIN；配套动力≥33.1KW. |  |  | 0 | 否 |  | 河南省
收获机械 | 饲料作物收获机械 | 打（压）捆机 | 2.2m及以上捡拾压捆机 | 秸秆方捆打捆机 | 新乡市花溪科技股份有限公司 | 9YFG-2.2A | 捡拾宽度2.2m | 捡拾宽度:2.2M；打捆活塞速度:90~100行程/MIN；配套动力≥80.9KW. |  |  | 0 | 否 |  | 河南省
收获机械 | 饲料作物收获机械 | 打（压）捆机 | 2.2m及以上捡拾压捆机 | 秸秆方捆打捆机 | 新乡市花溪科技股份有限公司 | 9YFG-2.2 | 捡拾宽度2.2m | 捡拾宽度:2.2M；打捆活塞速度:90~100行程/MIN；配套动力≥58.8KW. |  |  | 0 | 否 |  | 河南省
收获机械 | 饲料作物收获机械 | 打（压）捆机 | 2.2m及以上捡拾压捆机 | 方捆打捆机 | 新乡市花溪科技股份有限公司 | 9YF-2.2 | 捡拾宽度2.23m | 捡拾宽度:2.23M；打捆活塞速度:90~100行程/MIN；配套动力≥36.8KW. |  |  | 0 | 否 |  | 河南省
收获机械 | 饲料作物收获机械 | 打（压）捆机 | 全喂入收割机配套秸秆打捆机 | 方捆机 | 新乡市花溪科技股份有限公司 | 9YFJ-2.2 | 与全喂入联合收割机配套，联合收割机割幅：220cm～300cm | 与全喂入联合收割机配套,联合收割机割幅:220cm~300cm |  | 非通用类 | 0 | 否 |  | 河南省
收获机械 | 饲料作物收获机械 | 打（压）捆机 | 2.2m及以上捡拾压捆机 | 圆草捆打捆机 | 新乡市花溪科技股份有限公司 | 9YG-1.3 | 捡拾宽度:2.2m; | 捡拾宽度:2.2m;捡拾器结构型式:弹齿式. |  | 通用类 | 0 | 否
收获机械 | 饲料作物收获机械 | 打（压）捆机 | 2.2m及以上捡拾压捆机 | 圆草捆打捆机 | 新乡市花溪科技股份有限公司 | 9YG-1.3A | 捡拾宽度:2.2m; | 捡拾宽度:2.2m;捡拾器结构型式:弹齿式. |  | 通用类 | 0 | 否
收获机械 | 饲料作物收获机械 | 打（压）捆机 | 4kW及以上圆捆压捆机 | 自动打捆机 | 新乡市花溪科技股份有限公司 | 9ZDJ-520 | 圆捆；功率7.5kW | 圆捆；功率:7.5KW；卷压滚筒转速:450R/MIN. |  |  | 7.5 | 否 |  | 河南省
收获机械 | 玉米收获机械 | 玉米收获专用割台 | 4行玉米收割割台 | 玉米摘穗割台 | 新乡市花溪科技股份有限公司 | 4YGT-4 | 4行玉米收获割台 | 工作行数:4行;玉米收获割台;结构型式:半喂入式. |  |  | 0 | 否
收获机械 | 玉米收获机械 | 玉米收获专用割台 | 5行玉米收割割台 | 玉米籽粒收获割台 | 新乡市花溪科技股份有限公司 | 4YGT-5 | 5行玉米收获割台 | 工作行数:5行；玉米收获割台；结构型式:半喂入式. |  |  | 0 | 否
畜牧机械 | 饲料（草）加工机械设备 | 揉丝机 | 4-6T/H揉丝机 | 秸秆揉丝机 | 新乡市花溪科技股份有限公司 | 9RC-1200 | 生产率：4t/h | 结构形式:铡切揉搓式；配套动力:20.7KW；生产率:4T/H. |  |  | 20.7 | 否 |  | 河南省
耕整地机械 | 耕地机械 | 旋耕机 | 单轴2500mm及以上旋耕机 | 旋耕机 | 亚澳南阳农机有限责任公司 | 1GKN-250 | 旋耕机轴数:单个;耕幅:2500mm; | "配套动力:73.5~102.9kw;结构型式:框架式;工作状态外形尺寸(长*宽*高):1165×2740×1340mm;工作幅宽:250cm;耕深:12-18cm" |  | 通用类 | 0 | 否
耕整地机械 | 耕地机械 | 旋耕机 | 单轴2000—2500mm旋耕机 | 旋耕机 | 亚澳南阳农机有限责任公司 | 1GKN-230 | 单轴，作业幅宽2.3米 | 配套动力:66.2-88.2kw；结构形式:框架式；工作状态外形尺寸(长*宽*高)1065*2535*1185mm；工作幅宽:230cm；耕深:8-16cm |  |  | 0 | 否 |  | 河南省
耕整地机械 | 耕地机械 | 旋耕机 | 单轴2000—2500mm旋耕机 | 旋耕机 | 亚澳南阳农机有限责任公司 | 1GKN-210 | 单轴，作业幅宽2.1米 | "配套马力:58.5-66.1kw；结构形式:框架式；工作状态外形尺寸(长*宽*高)1065*2335*1185mm；工作幅宽:210cm；耕深:8-16cm" |  |  | 0 | 否 |  | 河南省
耕整地机械 | 耕地机械 | 旋耕机 | 单轴2000—2500mm旋耕机 | 旋耕机 | 亚澳南阳农机有限责任公司 | 1GKN-200 | 单轴，作业幅宽2米 | "配套动力:44.1-58.8kw；结构形式:框架式；工作状态外形尺寸(长*宽*高)1090*2200*1110mm；工作幅宽；200cm；耕深:8-16cm" |  |  | 0 | 否 |  | 河南省
耕整地机械 | 耕地机械 | 旋耕机 | 单轴1500—2000mm旋耕机 | 旋耕机 | 亚澳南阳农机有限责任公司 | 1GKN-180 | 单轴，作业幅宽1.8米 | "配套动力:36.8-51.5kw；结构形式；框架式；工作状态外形尺寸(长*宽*高)1090*2000*1110mm；工作幅宽:180cm；耕深:8-16cm" |  |  | 0 | 否 |  | 河南省
耕整地机械 | 耕地机械 | 旋耕机 | 单轴1500—2000mm旋耕机 | 旋耕机 | 亚澳南阳农机有限责任公司 | 1GKN-170 | 单轴，作业幅宽1.7米 | "配套动力:29.4-36.8kw；结构形式:框架式；工作状态外形尺寸(长*宽*高)1130*1900*985mm；工作幅宽:170cm；耕深；8-16cm" |  |  | 0 | 否 |  | 河南省
耕整地机械 | 耕地机械 | 旋耕机 | 单轴1500—2000mm旋耕机 | 旋耕机 | 亚澳南阳农机有限责任公司 | 1GKN-160 | 单轴，作业幅宽1.6米 | "配套动力:29.4-36.8kw；结构形式；框架式；工作状态外形尺寸(长*宽*高):1030*1800*985；工作幅宽；160cm；耕深:8-16cm" |  |  | 0 | 否 |  | 河南省
耕整地机械 | 耕地机械 | 旋耕机 | 单轴1500—2000mm旋耕机 | 旋耕机 | 亚澳南阳农机有限责任公司 | 1GKN-150 | 单轴，作业幅宽1.5米 | "配套动力:22.1-29.4kw；结构形式:框架式；工作状态外形尺寸(长*宽*高)980*1685*1030；工作幅宽:150cm；耕深:8-16cm" |  |  | 0 | 否 |  | 河南省
耕整地机械 | 耕地机械 | 旋耕机 | 单轴1000—1500mm旋耕机 | 旋耕机 | 亚澳南阳农机有限责任公司 | 1GKN-140 | 单轴，作业幅宽1.4米 | "配套动力:18.4-22.1kw；结构形式:框架式；工作状态外形尺寸(长*宽*高):980*1585*1030；工作幅宽:140cm；耕深:8-16cm" |  |  | 0 | 否 |  | 河南省
耕整地机械 | 耕地机械 | 旋耕机 | 单轴1000—1500mm旋耕机 | 旋耕机 | 亚澳南阳农机有限责任公司 | 1GKN-130 | 单轴，作业幅宽1.3米 | "配套动力:14.7-18.4KW；结构形式:框架式；工作状态外形尺寸(长*宽*高)980*1490*1080mm；工作幅宽:130cm；耕深:8-16cm" |  |  | 0 | 否 |  | 河南省
耕整地机械 | 耕地机械 | 旋耕机 | 单轴1000—1500mm旋耕机 | 旋耕机 | 亚澳南阳农机有限责任公司 | 1GKN-125 | 单轴，作业幅宽1.25米 | "配套动力:13.2-18.4KW；结构型式:框架式；工作状态外形尺寸(长*宽*高):980*1440*1100mm；工作幅宽:125cm；耕深:8-16cm" |  |  | 0 | 否 |  | 河南省
其他机械 | 其他机械 | 旋耕播种机 | 2m-2.3m旋耕施肥播种机 | 旋耕施肥播种机 | 亚澳南阳农机有限责任公司 | 2BFG-11(200) | 旋耕播种:是 ;旋幅:2.0m; | 配套动力:44.1-58.8KW;结构形式:框架式;工作状态外形尺寸(长*宽*高)2470*2360*1300mm;工作幅宽:200CM;耕深:8-16CM |  | 非通用类 | 0 | 否
其他机械 | 其他机械 | 旋耕播种机 | 1.4m-1.7m旋耕施肥播种机 | 旋耕施肥播种机 | 亚澳南阳农机有限责任公司 | 2BFG-9(160) | 旋耕播种:是 ;旋幅:1.6m; | 配套动力:36.8-51.5kw;结构形式:框架式;工作状态外形尺寸(长*宽*高)2450*1925*1165mm;工作幅宽:160cm;耕深:8-16cm |  | 非通用类 | 0 | 否
其他机械 | 其他机械 | 旋耕播种机 | 2.3m以上旋耕施肥播种机 | 旋耕施肥播种机 | 亚澳南阳农机有限责任公司 | 2BFG-13(230) | 旋耕播种:是 ;旋幅:2.3m; | 配套动力:73.5-95.6KW;结构形式:框架式;工作状态外形尺寸(长*宽*高)2500*2635*1315;工作幅宽:230CM;耕深:8-16CM |  | 非通用类 | 0 | 否
其他机械 | 其他机械 | 旋耕播种机 | 2.3m以上旋耕施肥播种机 | 旋耕施肥播种机 | 亚澳南阳农机有限责任公司 | 2BFG-13(250) | 旋耕播种:是 ;旋幅:2.5m; | 配套动力:88.2-110.3KW;结构形式:框架式;工作状态外形尺寸(长*宽*高)2605*2790*1395;工作幅宽:250CM;耕深:8-16CM |  | 非通用类 | 0 | 否
其他机械 | 其他机械 | 旋耕播种机 | 2.3m以上旋耕施肥播种机 | 旋耕施肥播种机 | 亚澳南阳农机有限责任公司 | 2BFG-15(270) | 旋耕播种:是 ;旋幅:2.7m; | 配套动力:95.6-117.64KW;结构形式:框架式;工作状态外形尺寸(长*宽*高)2610*3035*1470;工作幅宽:270CM;耕深:8-16CM |  | 非通用类 | 0 | 否
耕整地机械 | 耕地机械 | 旋耕机 | 单轴1500—2000mm旋耕机 | 旋耕机 | 江苏神农农业装备有限公司 | 1GKN-180 | 单轴，耕幅：1800mm | 单轴,作业幅宽:1.8M,传动形式:齿轮传动 |  |  | 0 | 否
耕整地机械 | 耕地机械 | 旋耕机 | 单轴1500—2000mm旋耕机 | 旋耕机 | 江苏神农农业装备有限公司 | 1GKN-150 | 单轴，耕幅：1500mm | 单轴,作业幅宽:1.5M,传动形式:齿轮传动 |  |  | 0 | 否
耕整地机械 | 耕地机械 | 旋耕机 | 单轴2000—2500mm旋耕机 | 水田埋茬耕整机 | 江苏神农农业装备有限公司 | 1GSM-200 | 单轴；幅宽：2000mm | 单轴,耕幅:2M,传动方式:齿轮传动,配套功率:44.1-55.1KW |  |  | 0 | 否
耕整地机械 | 耕地机械 | 旋耕机 | 单轴2000—2500mm旋耕机 | 水田埋茬耕整机 | 江苏神农农业装备有限公司 | 1GSM-230 | 单轴，耕幅：2300mm | 单轴,作业幅宽:2.3M,传动形式:齿轮传动 |  |  | 0 | 否
耕整地机械 | 耕地机械 | 旋耕机 | 单轴2000—2500mm旋耕机 | 反转埋茬耕整机 | 江苏神农农业装备有限公司 | 1GFM-200 | 单轴，耕幅：2000mm | 单轴,作业幅宽:2M,传动形式:侧边齿轮传动 |  |  | 0 | 否
耕整地机械 | 耕地机械 | 旋耕机 | 单轴2000—2500mm旋耕机 | 旋耕机 | 江苏神农农业装备有限公司 | 1GKN-230 | 单轴，耕幅：2300mm | 单轴,作业幅宽:2.3M,传动形式:齿轮传动 |  |  | 0 | 否
耕整地机械 | 耕地机械 | 旋耕机 | 单轴2000—2500mm旋耕机 | 旋耕机 | 江苏神农农业装备有限公司 | 1GKN-200 | 单轴，耕幅：2000mm | 单轴,作业幅宽:2M,传动形式:齿轮传动 |  |  | 0 | 否
耕整地机械 | 耕地机械 | 旋耕机 | 单轴2500mm及以上旋耕机 | 旋耕机 | 江苏神农农业装备有限公司 | 1GKN-250 | 单轴；幅宽：2500mm | 单轴,耕幅:2.5M,传动方式:齿轮传动 |  |  | 0 | 否
收获机械 | 茎秆收集处理机械 | 秸秆粉碎还田机 | 1.5—2m秸秆粉碎还田机 | 秸秆粉碎还田机 | 江苏神农农业装备有限公司 | 1JH-180 | 作业幅宽1.8m | 结构形式:框架式,配套功率:47.8-62.5KW |  |  | 0 | 否
收获机械 | 茎秆收集处理机械 | 秸秆粉碎还田机 | 2—2.5m秸秆粉碎还田机 | 秸秆粉碎还田机 | 江苏神农农业装备有限公司 | 1JH-200 | 作业幅宽2m | 结构形式:框架式,配套功率:58.8-69.8KW |  |  | 0 | 否
种植施肥机械 | 栽植机械 | 水稻插秧机 | 4行手扶步进式水稻插秧机 | 手扶式水稻插秧机 | 江苏福马高新动力机械有限公司 | 2ZS-4A | 手扶步进式；4行 | 名称:2ZS-4A型手扶式水稻插秧机结构型式:手扶步进式工作行数:4行配套发动机:汽油机功率2.6KW(3000R/MIN)行距:300MM工作状态外形尺寸:2067*1608*1070(MM)穴距调节机构型式:更好齿轮+拨叉调节穴距调节档位数量:5档变速方式:齿轮变速插植/栽植臂型式:曲柄连杆式 |  |  | 2.6 | 否 |  | 江苏省
种植施肥机械 | 栽植机械 | 水稻插秧机 | 6行及以上手扶步进式水稻插秧机 | 手扶式水稻插秧机 | 江苏福马高新动力机械有限公司 | 2ZS-6 | 6行手扶步进式水稻插秧机 | 型号名称:2ZS-6型手扶式水稻插秧机结构型式:手扶步进式工作行数:6行配套发动机:汽油机功率3.3KW(3600R/MIN)行距:300MM工作状态外形尺寸:2390*2275*1110(MM)穴距调节机构型式:更好齿轮+拨叉调节穴距调节档位数量:5档变速方式:齿轮变速插植/栽植臂型式:曲柄连杆式 |  |  | 3.3 | 否 |  | 江苏省
收获机械 | 饲料作物收获机械 | 打（压）捆机 | 4kW及以上圆捆压捆机 | 青贮圆捆机 | 宁津县德泰机械有限公司 | 9QYG-0.5 | 圆捆；功率5.5kW | 型号:9QYG-0.5,喂入口宽度:520MM,卷压滚筒数量:30个,工作状态外形尺寸:2300MMX1600MMX1400MM,配套动力:5.5KW |  |  | 5.5 | 否 |  | 山东省
耕整地机械 | 耕地机械 | 旋耕机 | 单轴2500mm及以上旋耕机 | 水田平地搅浆机 | 常州迈腾机械有限公司 | 1JS-400 | 单轴，作业幅宽4米 | 型号名称:1JS-400水田平地搅浆机结构形式:圆梁式-折叠工作状态外形尺寸(MM):868*4192*970工作幅宽:400CM传动形式(侧边、中间):双侧边齿轮传动总安装刀数:92刀片型式:泥浆刀配套拖拉机标定功率:58.8~102.9KW配套动力输出轴转速(r/mim):540/760与拖拉机连接方式:三点悬挂 |  |  | 0 | 否 |  | 江苏省
耕整地机械 | 耕地机械 | 旋耕机 | 单轴2500mm及以上旋耕机 | 水田平地搅浆机 | 常州迈腾机械有限公司 | 1JS-450 | 单轴；耕幅=4500mm | 型号名称:1JS-450型水田平地搅浆机结构形式(圆梁式、框架式):圆梁式-折叠工作状态外形尺寸(长×宽×高):868×4692×970(mm)工作幅宽:450(cm)传动型式(侧边、中间):双侧边齿轮传动总安装刀数:96(把)刀片型式:泥浆刀配套拖拉机标定功率:58.8-102.9(KW)配套动力输出轴转速:540、720(r/min)与配套拖拉机联接方式:三点悬挂 |  | 通用类 | 0 | 否 |  | 江苏省
耕整地机械 | 耕地机械 | 旋耕机 | 单轴2500mm及以上旋耕机 | 水田平地搅浆机 | 常州迈腾机械有限公司 | 1JS-280 | 单轴；耕幅=2800mm | 型号名称:1JS-280型水田平地搅浆机结构形式(圆梁式、框架式):圆梁式-通轴工作状态外形尺寸(长×宽×高):910×2910×960(mm)工作幅宽:280(cm)传动型式(侧边、中间):单侧齿轮传动总安装刀数:60(把)刀片型式:泥浆刀配套拖拉机标定功率:51.45-73.5(KW)配套动力输出轴转速:540、720(r/min)与配套拖拉机联接方式:三点悬挂 |  | 通用类 | 0 | 否 |  | 江苏省
耕整地机械 | 耕地机械 | 旋耕机 | 单轴2500mm及以上旋耕机 | 水田平地搅浆机 | 常州迈腾机械有限公司 | 1JS-320 | 单轴；耕幅=3200mm | 型号名称:1JS-320型水田平地搅浆机结构形式(圆梁式、框架式):圆梁式-通轴工作状态外形尺寸(长×宽×高):910×3300×960(mm)工作幅宽:320(cm)传动型式(侧边、中间):单侧齿轮传动总安装刀数:70(把)刀片型式:泥浆刀配套拖拉机标定功率:51.45-73.5(KW)配套动力输出轴转速:540、720(r/min)与配套拖拉机联接方式:三点悬挂 |  | 通用类 | 0 | 否 |  | 江苏省
耕整地机械 | 耕地机械 | 旋耕机 | 单轴2500mm及以上旋耕机 | 水田平地搅浆机 | 常州迈腾机械有限公司 | 1JS-500 | 单轴；耕幅=5000mm | 型号名称:1JS-500型水田平地搅浆机结构形式(圆梁式、框架式):圆梁式-折叠工作状态外形尺寸(长×宽×高):868×5192×970(mm)工作幅宽:500(mm)传动型式(侧边、中间):双侧边齿轮传动总安装刀数:108(把)刀片型式:泥浆刀配套拖拉机标定功率:58.8-102.9(KW)配套动力输出轴转速:540、720(r/min)与配套拖拉机联接方式:三点悬挂 |  | 通用类 | 0 | 否 |  | 江苏省
耕整地机械 | 耕地机械 | 微耕机 | 4KW及以上汽油微耕机 | 微耕机 | 重庆腾捷机械制造有限公司 | 1WG4.0-100FQ-ZC | 标定转速：3600r/min; 工作状态外形尺寸（长×宽×高）：1570×1010×965mm; 工作幅宽：1000mm; 发动机输出：直联；刀辊：锥齿传动；旋耕刀型号：旱地刀；刀辊设计转速：快档135；慢档95；刀辊最大回转半径：180mm;刀辊总安装刀数：24把；主离合器型式：摩擦片式；主离合器状态：常开。 | 型号名称为:1WG4.0-100FQ-ZC微耕机,配套发动机标准功率:4.0KW;标定转速:3600r/min;起动方式为:手拉起动;燃油种类为:汽油;工作状态外形尺寸(长×宽×高):1570×1010×965mm;工作幅宽:1000mm;传动方式:发动机输出为直联;刀辊为:锥齿传动;刀辊设计转速:快档:135r/min;慢档:95r/min;最大回转半径:180mm;总安装刀数:24把;旋耕刀型号:旱地刀;主离合器型式:摩擦片式;主离合器状态:常开. |  | 非通用类 | 0 | 否 |  | 重庆市
收获后处理机械 | 干燥机械 | 谷物烘干机 | 批处理量30t及以上循环式谷物烘干机 | 批式循环谷物干燥机 | 常德科祥机电制造有限公司 | 5H-30 | 循环式,批次处理量30t | 结构型式:塔式、间接加热、批式循环;处理量(KG/批):≥30000;电机总功率(KW):13.8(干燥机塔体) |  |  | 0 | 否
收获后处理机械 | 干燥机械 | 谷物烘干机 | 批处理量20—30t循环式谷物烘干机 | 批式循环谷物干燥机 | 常德科祥机电制造有限公司 | 5H-20 | 型号规格5H-20，循环式，间接加热、批次处理量≥20T，热风机型号名称：4-72-6A型离心式通风机，热风机转速1450r/min，热风机电机功率5.5KW，排粮电机功率0.4KW,提升机电机功率2.2KW | 型号规格5H-20,循环式,间接加热、批次处理量≥20T,热风机型号名称:4-72-6A型离心式通风机,热风机转速1450r/min,热风机电机功率5.5KW,排粮电机功率0.4KW,提升机电机功率2.2KW |  | 通用类 | 0 | 否 |  | 湖南省
农产品初加工机械 | 茶叶加工机械 | 茶叶炒（烘）干机 | 3-4锅(槽)全自动茶叶炒干机 | 自动扁形茶炒制机 | 新昌县海良机械有限公司 | 6CCB-903ZD | 全自动控制作业；3个锅槽 | 外形尺寸:2030mmx1400mmx1280mm；槽锅尺寸:900mmx470mmx220mm；槽锅数量:3槽；抄手回转半径:210mm；抄手转速:31r/min；电动机功率:1.1kwx3/220v；电加热功率:5.0kwx3/220V；电加热；总质量:420kg. |  |  | 0 | 否 |  | 浙江省
农产品初加工机械 | 茶叶加工机械 | 茶叶炒（烘）干机 | 1-2锅(槽)全自动茶叶炒干机 | 自动扁形茶炒制机 | 新昌县海良机械有限公司 | 6CCB-901ZD | 全自动控制作业；槽锅数量：1个； | 外形尺寸:1440mmx1020mmx1200mm；槽锅尺寸:900mmx470mmx220mm；槽锅数量:1个；抄手回转半径:210mm；抄手转速:30r/min；电动机功率/电压:1.1kw/220V；电加热功率/电压:5.0kw/220V；电加热；总质量:130kg |  |  | 0 | 否 |  | 浙江省
收获后处理机械 | 干燥机械 | 谷物烘干机 | 处理量100t/d及以上连续式谷物烘干机 | 粮食干燥机 | 黑龙江省红兴隆农垦东方烘储机械厂 | 5HSN-500 | 日处理量262t；连续式 | 外形尺寸(长X宽X高):4300X4300X22900MM；日处理量(T/D):500；降水幅度(%):5；装机容积(M3):140；整机质量(KG):27000； |  |  | 0 | 否
动力机械 | 拖拉机 | 轮式拖拉机 | 160马力及以上四轮驱动拖拉机 | 轮式拖拉机 | 潍坊萨沃农业装备有限公司 | 萨沃2004 | 发动机马力：200马力，标定功率：147KW，驱动方式：四轮驱动，排放阶段：国家第三阶段； | 发动机马力:200马力,标定功率:147KW,驱动方式:四轮驱动,排放阶段:国家第三阶段; |  | 通用类 | 147 | 否 |  | 山东省
动力机械 | 拖拉机 | 轮式拖拉机 | 160马力及以上四轮驱动拖拉机 | 轮式拖拉机 | 潍坊萨沃农业装备有限公司 | 萨沃2204 | 发动机马力：220马力，标定功率：162KW，驱动方式：四轮驱动，排放阶段：国家第三阶段； | 发动机马力:220马力,标定功率:162KW,驱动方式:四轮驱动,排放阶段:国家第三阶段; |  | 通用类 | 162 | 否 |  | 山东省
动力机械 | 拖拉机 | 轮式拖拉机 | 160马力及以上四轮驱动拖拉机 | 轮式拖拉机 | 潍坊萨沃农业装备有限公司 | 萨沃1604 | 发动机马力：160马力，标定功率：118KW，驱动方式：四轮驱动，排放阶段：国家第三阶段； | 发动机马力:160马力,标定功率:118KW,驱动方式:四轮驱动,排放阶段:国家第三阶段; |  | 通用类 | 118 | 否 |  | 山东省
动力机械 | 拖拉机 | 轮式拖拉机 | 160马力及以上四轮驱动拖拉机 | 轮式拖拉机 | 潍坊萨沃农业装备有限公司 | 萨沃1804 | 发动机马力：180马力，标定功率：132.5KW，驱动方式：四轮驱动，排放阶段：国家第三阶段； | 发动机马力:180马力,标定功率:132.5KW,驱动方式:四轮驱动,排放阶段:国家第三阶段; |  | 通用类 | 132.5 | 否 |  | 山东省
收获机械 | 茎秆收集处理机械 | 秸秆粉碎还田机 | 2—2.5m秸秆粉碎还田机 | 秸秆切碎还田机 | 石家庄金牛农机制造有限公司 | 4JQ-220 | 作业幅宽:2.2m | 作业幅宽:2.2M整机质量:610KG配套动力:73.5-80.8KW |  |  | 0 | 否
收获机械 | 茎秆收集处理机械 | 秸秆粉碎还田机 | 2—2.5m秸秆粉碎还田机 | 秸秆切碎还田机 | 石家庄金牛农机制造有限公司 | 4JQ-200 | 作业幅宽:2.0m | 作业幅宽:2.0M整机质量:530KG配套动力:62.5-73.5KW |  |  | 0 | 否
收获机械 | 茎秆收集处理机械 | 秸秆粉碎还田机 | 2.5m及以上秸秆粉碎还田机 | 秸秆切碎还田机 | 石家庄金牛农机制造有限公司 | 4JQ-250 | 作业幅宽2.5m | 作业幅宽:2.5M整机质量:680KG结构型式:三点悬挂 |  |  | 0 | 否
收获机械 | 茎秆收集处理机械 | 秸秆粉碎还田机 | 1—1.5m秸秆粉碎还田机 | 秸秆切碎还田机 | 石家庄金牛农机制造有限公司 | 4JQ-120 | 作业幅宽1.2m | 作业幅宽:1.2M整机质量:360KG配套动力:26.8-35.5KW |  |  | 0 | 否
收获机械 | 茎秆收集处理机械 | 秸秆粉碎还田机 | 1.5—2m秸秆粉碎还田机 | 秸秆切碎还田机 | 石家庄金牛农机制造有限公司 | 4JQ-180 | 作业幅宽:1.8m | 作业幅宽:1.8M整机质量:530KG配套动力:51.5-62.5KW |  |  | 0 | 否
收获机械 | 茎秆收集处理机械 | 秸秆粉碎还田机 | 1.5—2m秸秆粉碎还田机 | 秸秆切碎还田机 | 石家庄金牛农机制造有限公司 | 4JQ-165 | 作业幅宽:1.65m | 作业幅宽:1.65M整机质量:500KG配套动力:41.1-51.5KW |  |  | 0 | 否
收获机械 | 茎秆收集处理机械 | 秸秆粉碎还田机 | 1.5—2m秸秆粉碎还田机 | 秸秆切碎还田机 | 石家庄金牛农机制造有限公司 | 4JQ-150 | 作业幅宽:1.5m | 作业幅宽:1.5M整机质量:480KG配套动力:36.8-51.5KW |  |  | 0 | 否
耕整地机械 | 耕地机械 | 旋耕机 | 单轴2000—2500mm旋耕机 | 旋耕机 | 石家庄金牛农机制造有限公司 | 1GKN-200 | 单轴；幅宽：2000mm | 作业幅宽:200CM整机质量:550KG结构型式:单轴框架式 |  |  | 0 | 否
收获机械 | 饲料作物收获机械 | 打（压）捆机 | 1.7—2.2m捡拾压捆机 | 捡拾圆捆机 | 公主岭市泰瑞机械制造有限公司 | 9YQ-2350 | 捡拾宽度：2350mm、配套动力范围（kW）：66.1-99.2kW；工作状态外形尺寸（长×宽×高）2730mm×2700mm×1400mm；结构质量（kg）：1700kg；捡拾器结构型式：甩刀式；喂入口宽度mm：2350mm；压缩室截面尺寸（宽×高）mm：700mm×1000mm；打结器类型：无；打结器数量：无；卷压滚筒数量：15个； | 捡拾宽度:2350mm、配套动力范围(kW):66.1-99.2kW;工作状态外形尺寸(长×宽×高)2730mm×2700mm×1400mm;结构质量(kg):1700kg;捡拾器结构型式:甩刀式;喂入口宽度mm:2350mm;压缩室截面尺寸(宽×高)mm:700mm×1000mm;打结器类型:无;打结器数量:无;卷压滚筒数量:15个; |  |  | 0 | 否 |  | 吉林省
收获机械 | 饲料作物收获机械 | 打（压）捆机 | 1.2—1.7m捡拾压捆机 | 捡拾圆捆机 | 公主岭市泰瑞机械制造有限公司 | 9YQ-1800 | 捡拾宽度：1800mm、配套动力范围（kW）：40.4-58.8kW；工作状态外形尺寸（长×宽×高）2750mm×2250mm×1480mm；结构质量（kg）：1410kg；捡拾器结构型式：甩刀式；喂入口宽度mm：1800mm；压缩室截面尺寸（宽×高）mm：700mm×1000mm；打结器类型：无；打结器数量：无；卷压滚筒数量：15个； | 捡拾宽度:1800mm、配套动力范围(kW):40.4-58.8kW;工作状态外形尺寸(长×宽×高)2750mm×2250mm×1480mm;结构质量(kg):1410kg;捡拾器结构型式:甩刀式;喂入口宽度mm:1800mm;压缩室截面尺寸(宽×高)mm:700mm×1000mm;打结器类型:无;打结器数量:无;卷压滚筒数量:15个; |  |  | 0 | 否 |  | 吉林省
耕整地机械 | 耕地机械 | 旋耕机 | 单轴2000—2500mm旋耕机 | 旋耕机 | 连云港九迁机械制造有限公司 | 1GKN-230 | 单轴，作业幅宽2.3米 | 机具机构类型:单轴；耕幅:2.3m；框架式；结构质量:435kg |  |  | 0 | 否 |  | 江苏省
耕整地机械 | 耕地机械 | 旋耕机 | 单轴2000—2500mm旋耕机 | 旋耕机 | 连云港九迁机械制造有限公司 | 1GKN-200 | 单轴，作业幅宽2米 | 标定功率KW:44.1~55.2；动力输出轴转速R/MIN:540、720；理论前进速度KM/H:2.0~5.0；结构形式:框架式；外形尺寸(长X宽X高)MM:1020X2296X1152；结构质量KG:435；幅宽MM:200；耕深CM:旱耕8~16、水耕10~18；传动方式:中间齿轮传动；与拖拉机联接方式:三点悬挂；刀辊转速R/MIN:236、226；刀辊最大回转半径MM:245；总安装刀数(把):58；旋耕刀型号:IT245； |  |  | 0 | 否
耕整地机械 | 耕地机械 | 旋耕机 | 单轴2000—2500mm旋耕机 | 反转灭茬机 | 连云港九迁机械制造有限公司 | 1JMF-200 | 单轴；耕幅2000mm | 产品名称:反转灭茬机；产品型号:1JMF-200；配套动力KW:≥62.96；外形尺寸MM:1020X2260X1152；工作幅宽CM:200；整机质量KG:435；结构形式:框架式；连接形式:标准三点悬挂；传动方式:侧边齿轮传动；作业速度KM/H:2~5；耕深CM:≥12；输入轴转速RPM:540、720；刀棍转速RPM:198、264；弯刀形式:IT245；刀片数量(把):50； |  |  | 0 | 否
耕整地机械 | 耕地机械 | 旋耕机 | 单轴2500mm及以上旋耕机 | 旋耕机 | 连云港九迁机械制造有限公司 | 1GKN-300 | 单轴，作业幅宽3米 | 机具机构类型:单轴；耕幅:2.5m；框架式；结构质量:450kg |  |  | 0 | 否 |  | 江苏省
耕整地机械 | 耕地机械 | 旋耕机 | 单轴2500mm及以上旋耕机 | 旋耕机 | 连云港九迁机械制造有限公司 | 1GKN-250 | 单轴，作业幅宽2.5米 | 标定功率KW:58.8~73.5；动力输出轴转速R/MIN:540、720；理论前进速度KM/H:2.0~5.0；结构形式:框架式；外形尺寸(长X宽X高)MM:1020X2726X1152；结构质量KG:470；幅宽MM:250；耕深CM:旱耕8~16、水耕10~18；传动方式:中间齿轮传动；与拖拉机联接方式:三点悬挂；刀辊转速R/MIN:236、226；刀辊最大回转半径MM:245；总安装刀数(把):66；旋耕刀型号:IT245； |  |  | 0 | 否
收获机械 | 茎秆收集处理机械 | 秸秆粉碎还田机 | 2—2.5m秸秆粉碎还田机 | 秸秆粉碎还田机 | 连云港九迁机械制造有限公司 | 1JH-200 | 作业幅宽:2.0m | 结构形式:侧边传动；配套拖拉机标定功率KW:66.5~73.5；配套拖拉机动力输出轴转速R/MIN:720；外形尺寸(长X宽X高)MM:1310X2270X1100；结构质量KG:550；理论作业速度KM/H:3~6；幅宽CM:200；与拖拉机联接方式:三点悬挂；刀辊转速R/MIN:2075；刀辊最大回转半径MM:260；总安装刀数(把):114；刀片形式:L型(甩刀)； |  |  | 0 | 否
耕整地机械 | 耕地机械 | 微耕机 | 4KW及以上汽油微耕机 | 微耕机 | 洛阳卓格哈斯机械有限公司 | 1WGQ4-90B1 | 发动机燃油种类：汽油；标定功率：4.0kW；工作状态外形尺寸（长×宽×高）：122cm×90cm×82cm；耕宽：90cm | 发动机燃油种类:汽油;标定功率:4.0kW;工作状态外形尺寸(长×宽×高):122cm×90cm×82cm;耕宽:90cm |  | 非通用类 | 4 | 否 |  | 河南省
耕整地机械 | 耕地机械 | 微耕机 | 4KW及以上汽油微耕机 | 微耕机 | 洛阳卓格哈斯机械有限公司 | 1WGQ4.2-100R4 | 发动机燃油种类：汽油；标定功率：4.2kW；工作状态外形尺寸（长×宽×高）：154cm×100cm×93cm；耕宽：100cm | 发动机燃油种类:汽油;标定功率:4.2kW;工作状态外形尺寸(长×宽×高):154cm×100cm×93cm;耕宽:100cm |  | 非通用类 | 4.2 | 否 |  | 河南省
耕整地机械 | 耕地机械 | 微耕机 | 4KW及以上汽油微耕机 | 微耕机 | 洛阳卓格哈斯机械有限公司 | 1WGQ4.2-90A2+ | 发动机燃油种类：汽油；标定功率：4.2kW；工作状态外形尺寸（长×宽×高）：155cm×91cm×82cm；耕宽：90cm | 发动机燃油种类:汽油;标定功率:4.2kW;工作状态外形尺寸(长×宽×高):155cm×91cm×82cm;耕宽:90cm |  | 非通用类 | 4.2 | 否 |  | 河南省
耕整地机械 | 耕地机械 | 微耕机 | 4KW及以上汽油微耕机 | 微耕机 | 洛阳卓格哈斯机械有限公司 | 1WGQ4-90A4 | 发动机燃油种类：汽油；标定功率：4.0kW；工作状态外形尺寸（长×宽×高）：155cm×90cm×82cm；耕宽：90cm | 发动机燃油种类:汽油;标定功率:4.0kW;工作状态外形尺寸(长×宽×高):155cm×90cm×82cm;耕宽:90cm |  | 非通用类 | 4 | 否 |  | 河南省
耕整地机械 | 耕地机械 | 微耕机 | 4KW及以上汽油微耕机 | 微耕机 | 洛阳卓格哈斯机械有限公司 | 1WGQ4.2-90M2 | 发动机燃油种类：汽油；标定功率：4.2kW；工作状态外形尺寸（长×宽×高）：150cm×99cm×99cm；耕宽：90cm | 发动机燃油种类:汽油;标定功率:4.2kW;工作状态外形尺寸(长×宽×高):155cm×91cm×82cm;耕宽:90cm |  | 非通用类 | 4.2 | 否 |  | 河南省
耕整地机械 | 耕地机械 | 微耕机 | 4KW及以上汽油微耕机 | 微耕机 | 洛阳卓格哈斯机械有限公司 | 1WGQ4-100R1 | 发动机燃油种类：汽油；标定功率：4.0kW；工作状态外形尺寸（长×宽×高）：154cm×100cm×93cm；耕宽：100cm | 发动机燃油种类:汽油;标定功率:4.0kW;工作状态外形尺寸(长×宽×高):154cm×100cm×93cm;耕宽:100cm |  | 非通用类 | 4 | 否 |  | 河南省
耕整地机械 | 耕地机械 | 微耕机 | 4KW及以上汽油微耕机 | 微耕机 | 洛阳卓格哈斯机械有限公司 | 1WGQ4-90A1+ | 发动机燃油种类：汽油；标定功率：4.0kW；工作状态外形尺寸（长×宽×高）：155cm×90cm×82cm；耕宽：90cm | 发动机燃油种类:汽油;标定功率:4.0kW;工作状态外形尺寸(长×宽×高):155cm×90cm×82cm;耕宽:90cm |  | 非通用类 | 4 | 否 |  | 河南省
耕整地机械 | 耕地机械 | 微耕机 | 4KW及以上汽油微耕机 | 微耕机 | 洛阳卓格哈斯机械有限公司 | 1WG-5.2QFS | 汽油动力，功率5.2kW | 发动机形式:汽油；传动方式:齿轮+链条；额定功率:5.2KW；外形尺寸(长×宽×高):143.9CM×71CM×102.9CM；耕宽:65CM；耕深:10CM-15CM |  |  | 5.2 | 否 |  | 河南省
耕整地机械 | 耕地机械 | 微耕机 | 4KW及以上汽油微耕机 | 微耕机 | 洛阳卓格哈斯机械有限公司 | 1WG-4QS | 汽油动力，功率4.0kW | 发动机形式:汽油；传动方式:齿轮传动；额定功率:4KW；外形尺寸(长×宽×高):150CM×71CM×75CM；耕宽:65CM；耕深:10CM-12CM |  |  | 4 | 否 |  | 河南省
耕整地机械 | 耕地机械 | 微耕机 | 4KW及以上汽油微耕机 | 微耕机 | 洛阳卓格哈斯机械有限公司 | 1WG-4QG | 汽油动力，功率4.0kW | 发动机形式:汽油；传动方式:齿轮传动；额定功率:4KW；外形尺寸(长×宽×高):140CM×75CM×64CM；耕宽:60CM-90CM；耕深:10CM-15CM |  |  | 4 | 否 |  | 河南省
耕整地机械 | 耕地机械 | 微耕机 | 4KW及以上汽油微耕机 | 微耕机 | 洛阳卓格哈斯机械有限公司 | 1WG-4.1Q-L | 汽油动力，功率4.1kW | 发动机形式:汽油；传动方式:齿轮传动；额定功率:4.1KW；外形尺寸(长×宽×高):100CM×40CM×74CM；耕宽:105CM；耕深:10CM-18CM |  |  | 4.1 | 否 |  | 河南省
耕整地机械 | 耕地机械 | 微耕机 | 4KW及以上汽油微耕机 | 微耕机 | 洛阳卓格哈斯机械有限公司 | 1WGQ4-90G2 | 汽油动力，功率4.2kW | 发动机形式:汽油；标定功率:4.2KW；外形尺寸(长×宽×高):140CM×90CM×82CM；耕宽:90CM |  |  | 4.2 | 否 |  | 河南省
耕整地机械 | 耕地机械 | 微耕机 | 4KW及以上汽油微耕机 | 微耕机 | 洛阳卓格哈斯机械有限公司 | 1WGQ4-90A2 | 汽油动力，功率4.0kW | 发动机形式:汽油;标定功率:4.0KW;外形尺寸(长×宽×高):140CM×90CM×82CM;耕宽:90CM |  |  | 4 | 否 |  | 河南省
耕整地机械 | 耕地机械 | 微耕机 | 4KW及以上汽油微耕机 | 微耕机 | 洛阳卓格哈斯机械有限公司 | 1WGQ4-90B4 | 汽油动力，功率4.0kW | 发动机形式:汽油；标定功率:4.0KW；外形尺寸(长×宽×高):122CM×90CM×82CM；耕宽:90CM |  |  | 4 | 否 |  | 河南省
耕整地机械 | 耕地机械 | 微耕机 | 4KW及以上汽油微耕机 | 微耕机 | 洛阳卓格哈斯机械有限公司 | 1WGQ4-90B2 | 汽油动力，功率4.0kW | 发动机形式:汽油；标定功率:4.0KW；外形尺寸(长×宽×高):122CM×90CM×82CM；耕宽:90CM |  |  | 4 | 否 |  | 河南省
耕整地机械 | 耕地机械 | 微耕机 | 2.2-4KW微耕机 | 微耕机 | 洛阳卓格哈斯机械有限公司 | 1WGQ3.6-90B3 | 发动机燃油种类：汽油；标定功率：3.6kW；工作状态外形尺寸（长×宽×高）：140cm×90cm×82cm；耕宽：90cm | 发动机燃油种类:汽油;标定功率:3.6kW;工作状态外形尺寸(长×宽×高):140cm×90cm×82cm;耕宽:90cm |  | 非通用类 | 3.6 | 否 |  | 河南省
耕整地机械 | 耕地机械 | 微耕机 | 2.2-4KW微耕机 | 微耕机 | 洛阳卓格哈斯机械有限公司 | 1WGQ3.2-90B1 | 汽油动力，功率3.2kW | 发动机形式:汽油；标定功率:3.2KW；外形尺寸(长×宽×高):122CM×90CM×82CM；耕宽:90CM |  |  | 3.2 | 否 |  | 河南省
耕整地机械 | 耕地机械 | 微耕机 | 2.2-4KW微耕机 | 微耕机 | 洛阳卓格哈斯机械有限公司 | 1WGQ2.5-40Y2 | 发动机燃油种类：汽油；标定功率：2.5kW；工作状态外形尺寸（长×宽×高）：130cm×51cm×81cm；耕宽：40cm | 发动机燃油种类:汽油;标定功率:2.5kW;工作状态外形尺寸(长×宽×高):130cm×51cm×81cm;耕宽:40cm |  | 非通用类 | 2.5 | 否 |  | 河南省
田间管理机械 | 中耕机械 | 田园管理机 | 功率4KW及以上田园管理机 | 田园管理机 | 洛阳卓格哈斯机械有限公司 | 3TGQ-4D | 发动机燃油种类：汽油；标定功率：4.2kW；工作状态外形尺寸（长×宽×高）：148cm×71cm×96cm；开沟深度：≧10cm；培土高度：≧13cm | 发动机燃油种类:汽油;标定功率:4.2kW;工作状态外形尺寸(长×宽×高):148cm×71cm×96cm;开沟深度:≧10cm;培土高度:≧13cm |  | 非通用类 | 4.2 | 否 |  | 河南省
田间管理机械 | 中耕机械 | 田园管理机 | 功率4KW及以上田园管理机 | 田园管理机 | 洛阳卓格哈斯机械有限公司 | 3TGQ-4 | 发动机燃油种类：汽油；标定功率：4.2kW；工作状态外形尺寸（长×宽×高）：179cm×67cm×96cm；开沟深度：≧10cm；培土高度：≧13cm | 发动机燃油种类:汽油;标定功率:4.2kW;工作状态外形尺寸(长×宽×高):179cm×67cm×96cm;开沟深度:≧10cm;培土高度:≧13cm |  | 非通用类 | 4.2 | 否 |  | 河南省
田间管理机械 | 中耕机械 | 田园管理机 | 功率4KW及以上田园管理机 | 田园管理机 | 洛阳卓格哈斯机械有限公司 | 3TGQ-5.5S | 发动机燃油种类：汽油；标定功率：5.8kW；工作状态外形尺寸（长×宽×高）：155cm×71cm×96cm；开沟深度：≧10cm；培土高度：≧15cm | 发动机燃油种类:汽油;标定功率:5.8kW;工作状态外形尺寸(长×宽×高):155cm×71cm×96cm;开沟深度:≧10cm;培土高度:≧15cm |  | 非通用类 | 5.8 | 否 |  | 河南省
田间管理机械 | 中耕机械 | 田园管理机 | 功率4KW及以上田园管理机 | 田园管理机 | 洛阳卓格哈斯机械有限公司 | 3TG-4QG | 汽油机功率4.0Kw | 发动机形式:汽油；主传动方式:齿轮传动；配套功率:4KW；主机外形尺寸(长×宽×高):140CM×70CM×64CM；开沟深度:12CM-17CM；起垄高度:17CM-20CM |  |  | 4 | 否
收获机械 | 饲料作物收获机械 | 青饲料收获机 | 220—260cm自走其他式青饲料收获机 | 青饲料收获机 | 益阳创辉农业机械装备有限公司 | 4QZ-2200 | 自走其他式；割幅:220cm | 结构型式:自走式(履带);割台有效收获宽度:2200mm;割台切割器型式:往复式;额定功率:65KW;型号名称:4QZ-2200型青饲料收获机 |  | 通用类 | 65 | 否 |  | 湖南省
种植施肥机械 | 播种机械 | 免耕播种机 | 4—5行免耕穴播机 | 免耕穴播机 | 灵璧九瑞农发科技有限公司 | 2BMF-4 | 普通排种器；播种行数4行 | 播种行数:4行；排种器形式:窝眼轮式；施肥型式:外槽轮式；配套动力:大于45kw；防堵工作部件形式:直行刀 |  |  | 0 | 否 |  | 安徽省
耕整地机械 | 耕地机械 | 铧式犁 | 单体幅宽35CM及以上,3-4铧翻转犁 | 液压翻转调幅四铧犁 | 商丘市黄河机械制造有限公司 | 1LFT-445 | 445 1结构尺寸（长*宽*高mm）:4500x1800x1700 整机质量（kg）:1300 配套动力（kw）:88.2-117.6 与拖拉机连接方式:悬挂式 翻转机构型式:液压驱动 油缸型号:Φ100x200 油缸数量:1 犁体类型:基本型 犁体数量:8（4+4） 犁体工作幅宽（mm）:450 犁轮数量:1 犁轮类型:限深轮兼行走轮 限深轮调节范围（mm）:115-350 | 1结构尺寸(长*宽*高mm):4500x1800x1700整机质量(kg):1300配套动力(kw):88.2-117.6与拖拉机连接方式:悬挂式翻转机构型式:液压驱动油缸型号:Φ100x200油缸数量:1犁体类型:基本型犁体数量:8(4+4)犁体工作幅宽(mm):450犁轮数量:1犁轮类型:限深轮兼行走轮限深轮调节范围(mm):115-350 |  | 非通用类 | 0 | 否 |  | 河南省
收获后处理机械 | 干燥机械 | 谷物烘干机 | 处理量100t/d及以上连续式谷物烘干机 | 粮食干燥机 | 铁岭天成干燥设备制造有限公司 | HG-150T | 连续式,处理量150t/d | 结构型式:连续式(间接加热);外型尺寸(长*宽*高):3140*2770*19060MM;处理量(玉米):≥180T/D(5%≤降水幅度为<10%)、≥150T/D(10%≤降水幅度≤15%);燃烧机型式:热风炉;点火方式:人工;燃料:煤;电机总功率:111KW;安全装置:干燥设备与燃烧炉有防火隔离装置和防爆装置;电控系统有过载保护装置和漏电保护装置;温度能自动控制;料位器过载装置. |  |  | 0 | 否
收获后处理机械 | 干燥机械 | 谷物烘干机 | 处理量100t/d及以上连续式谷物烘干机 | 粮食干燥机 | 铁岭天成干燥设备制造有限公司 | HG-100T | 连续式,处理量100t/d | 结构型式:连续式(间接加热);外型尺寸(长*宽*高):2540*1920*14860MM;处理量(玉米):≥120T/D(5%≤降水幅度<10%)、≥100T/D(10%≤降水幅度≤15%);燃烧机型式:热风炉;点火方式:人工;燃料:煤;电机总功率:70.4KW;安全装置:干燥设备与燃烧炉有防火隔离装置和防爆装置;电控系统有过载保护装置和漏电保护装置;温度能自动控制;料位器过载装置. |  |  | 0 | 否
收获后处理机械 | 干燥机械 | 果蔬烘干机 | 容积15M3及以上果蔬烘干机(整体脱水) | 果蔬烘干机 | 重庆共展科技有限公司 | 5HGS-20 | 结构型式：密封箱体式；外形尺寸（长*宽*高）：4856*2433*2462mm（不含烟囱）；容积：21m³；供热方式：生物质颗粒；烘干方式：整体脱水。 | 结构型式:密封箱体式,外形尺寸(长*宽*高)mm:4823*2426*2470(不含烟囱),冷/热循环风机:数量:1个,电机功率:1.1kW,供热方式:类型:生物质颗粒,烘干室容积:21m3. |  | 非通用类 | 0 | 否 |  | 重庆市
收获后处理机械 | 干燥机械 | 果蔬烘干机 | 容积15M3及以上果蔬烘干机(整体脱水) | 果蔬烘干机 | 重庆共展科技有限公司 | 5HGR-40 | 结构型式：密封箱体式；外形尺寸（长*宽*高）：6828*3152*3226mm（不含热泵机组）；容积：41m³；供热方式：空气能热泵；烘干方式：整体脱水。 | 结构型式:密封箱体式,外形尺寸(长*宽*高)mm:6813*3189*3220(不含热泵机组),冷/热循环风机:数量:1个,电机功率:1.5kW,供热方式:型号:KOS-KHR-36ⅡD,类型:空气能热泵,数量:1个,辅助电加热功率(适用时):18kW,烘干室容积:41m3. |  | 非通用类 | 0 | 否 |  | 重庆市
收获后处理机械 | 干燥机械 | 果蔬烘干机 | 容积15M3及以上果蔬烘干机(整体脱水) | 果蔬烘干机 | 重庆共展科技有限公司 | 5HGM-40 | 结构型式：密封箱体式；外形尺寸（长*宽*高）：6139*3182*3257mm（不含烟囱）；容积：41m³；供热方式：煤；烘干方式：整体脱水。 | 结构型式:密封箱体式,外形尺寸(长*宽*高)mm:6154*3190*3240(不含烟囱),冷/热循环风机:数量:1个,电机功率:1.1kW,供热方式:类型:煤,烘干室容积:41m3. |  | 非通用类 | 0 | 否 |  | 重庆市
收获后处理机械 | 干燥机械 | 果蔬烘干机 | 容积15M3及以上果蔬烘干机(整体脱水) | 果蔬烘干机 | 重庆共展科技有限公司 | 5HGS-40 | 结构型式：密封箱体式；外形尺寸（长*宽*高）：5854*2827*3255mm（不含烟囱）；容积：41m3；供热方式：生物质颗粒；烘干方式：整体脱水。 | 结构型式:密封箱体式,外形尺寸(长*宽*高)mm:5843*2815*3243(不含烟囱),冷/热循环风机:数量:1个,电机功率:1.1kW,供热方式:类型:生物质颗粒,烘干室容积:41m3. |  | 非通用类 | 0 | 否 |  | 重庆市
收获后处理机械 | 干燥机械 | 果蔬烘干机 | 容积5M3以下果蔬烘干机(整体脱水) | 果蔬烘干机 | 重庆共展科技有限公司 | 5HGD-0.35 | 结构型式：烤槽敞开式；外形尺寸（长*宽*高）：1611*965*869mm；容积：0.36m³；供热方式：电加热；烘干方式：整体脱水。 | 结构型式:烤槽敞开式,外形尺寸(长*宽*高)mm:1613*970*875,冷/热循环风机:数量:2个,电机功率:0.12kW,供热方式:类型:电,辅助电加热功率(适用时):6kW,烘干室容积:0.36m3. |  | 非通用类 | 0 | 否 |  | 重庆市
收获后处理机械 | 干燥机械 | 果蔬烘干机 | 容积5-15M3果蔬烘干机(整体脱水) | 果蔬烘干机 | 重庆共展科技有限公司 | 5HGS-6 | 结构型式：密封箱体式；外形尺寸（长*宽*高）：3353*1738*1760mm（不含烟囱）；容积：6m³；供热方式：生物质颗粒；烘干方式：整体脱水。 | 结构型式:密封箱体式,外形尺寸(长*宽*高)mm:3363*1726*1762(不含烟囱),冷/热循环风机:数量:1个,电机功率:1.1kW,供热方式:类型:生物质颗粒,烘干室容积:6m3. |  | 非通用类 | 0 | 否 |  | 重庆市
动力机械 | 拖拉机 | 轮式拖拉机 | 50—60马力四轮驱动拖拉机 | 轮式拖拉机 | 安徽天平机械股份有限公司 | 554 | 55马力，四轮驱动 | 外廓尺寸:3500×1635×2380MM,最小使用质量:1960KG,配套动力:4D32ZT31/553,配套功率:40.5KW,标定转速:2300R/MIN,驱动型式:四轮驱动,变速箱型式:二轴式,直齿(4+1)×2组成式,挡位数(前进/倒退/爬行):8/2/0,轴距:1955MM,最小离地间隙(离地部位):375MM,最大配重(前/后):91/240KG |  |  | 40.5 | 否 |  | 安徽省
动力机械 | 拖拉机 | 轮式拖拉机 | 30—40马力四轮驱动拖拉机 | 轮式拖拉机 | 安徽天平机械股份有限公司 | 354 | 功率：35马力；驱动方式：四轮驱动 | 外廓尺寸:3090×1400×2050MM,最小使用质量:1500KG,配套动力:4B4-35V31,配套功率:25.7KW,标定转速:2400R/MIN动力输出功率:21.85KW,驱动型式:四轮驱动,变速箱型式:二轴式,直齿(4+1)×2组成式,挡位数(前进/倒退/爬行):8/2/0,轴距:1810MM,最小离地间隙(离地部位):292MM,框架上最大提升力:≥5.79KN,最大配重(前/后):0/240KG |  |  | 25.7 | 否
动力机械 | 拖拉机 | 轮式拖拉机 | 50—60马力四轮驱动拖拉机 | 轮式拖拉机 | 安徽天平机械股份有限公司 | 504 | 功率：50马力；驱动方式：四轮驱动 | 外廓尺寸:3500×1745×2380MM,最小使用质量:1960KG,配套动力:4D32T31/504,配套功率:36.8KW,标定转速:2400R/MIN,动力输出功率:31.6KW,驱动型式:四轮驱动,变速箱型式:二轴式,直齿(4+1)×2组成式,挡位数(前进/倒退/爬行):8/2/0,轴距:1955MM,最小离地间隙(离地部位):360MM,框架上最大提升力:≥8.28KN,最大配重(前/后):91/240KG |  |  | 36.8 | 否
动力机械 | 拖拉机 | 轮式拖拉机 | 40—50马力四轮驱动拖拉机 | 轮式拖拉机 | 安徽天平机械股份有限公司 | 484 | 功率：48马力；驱动方式：四轮驱动 | 外廓尺寸:3500×1600×2040MM,最小使用质量:1820KG,配套动力:4D32T31/484,配套功率:35.3KW,标定转速:2400R/MIN,动力输出功率:30.4KW,驱动型式:四轮驱动,变速箱型式:二轴式,直齿(4+1)×2组成式,挡位数(前进/倒退/爬行):8/2/0,轴距:1955MM,最小离地间隙(离地部位):320MM,框架上最大提升力:≥7.95KN,最大配重(前/后):91/240KG |  |  | 35.3 | 否
动力机械 | 拖拉机 | 轮式拖拉机 | 40—50马力四轮驱动拖拉机 | 轮式拖拉机 | 安徽天平机械股份有限公司 | 454 | 功率：45马力；驱动方式：四轮驱动 | 外廓尺寸:3300×1600×2040MM,最小使用质量:1635KG,配套动力:4B2-45V32,配套功率:33.1KW,标定转速:2400R/MIN,动力输出功率:28.2KW,驱动型式:四轮驱动,变速箱型式:二轴式,直齿(4+1)×2组成式,挡位数(前进/倒退/爬行):8/2/0,轴距:1810MM,最小离地间隙(离地部位):320MM,框架上最大提升力:≥7.45KN,最大配重(前/后):91/240KG |  |  | 33.1 | 否
动力机械 | 拖拉机 | 轮式拖拉机 | 40—50马力四轮驱动拖拉机 | 轮式拖拉机 | 安徽天平机械股份有限公司 | 404 | 功率：40马力；驱动方式：四轮驱动 | 外廓尺寸:3300×1600×2040MM,最小使用质量:1635KG,配套动力:4B2-40V32,配套功率:29.4KW,标定转速:2400R/MIN,动力输出功率:25.3KW,驱动型式:四轮驱动,变速箱型式:二轴式,直齿(4+1)×2组成式,挡位数(前进/倒退/爬行):8/2/0,轴距:1810MM,最小离地间隙(离地部位):320MM,框架上最大提升力:≥6.62KN,最大配重(前/后):91/240KG |  |  | 29.4 | 否
动力机械 | 拖拉机 | 轮式拖拉机 | 140—160马力四轮驱动拖拉机 | 轮式拖拉机 | 安徽天平机械股份有限公司 | 1504 | 功率：110.3kW；驱动方式：四轮驱动 | 外廓尺寸:5180×2345×3030MM,最小使用质量:5230KG,配套动力:WP6G150E330A,配套功率:110.3KW,标定转速:2200R/MIN,驱动型式:四轮驱动,变速箱型式:4×(2+1)×2组合式,挡位数(前进/倒退/爬行):16/8/12,轴距:2630MM,最小离地间隙(离地部位):470MM,最大配重(前/后):440/480KG |  |  | 110.3 | 否 |  | 安徽省
动力机械 | 拖拉机 | 轮式拖拉机 | 90—100马力四轮驱动拖拉机 | 轮式拖拉机 | 安徽天平机械股份有限公司 | 904 | 功率：66.2kW；驱动方式：四轮驱动 | 外廓尺寸:4285×1910×2765MM,最小使用质量:3280KG,配套动力:YC4DK100-T302,配套功率:66.2KW,标定转速:2200R/MIN,驱动型式:四轮驱动,变速箱型式:5×2×(1+1)组合式,挡位数(前进/倒退/爬行):10/10/0,轴距:2368MM,最小离地间隙(离地部位):325MM,最大配重(前/后):308/80KG |  |  | 66.2 | 否 |  | 安徽省
收获机械 | 饲料作物收获机械 | 打（压）捆机 | 0.7—1.2m捡拾压捆机 | 圆草捆打捆机 | 潍坊俊捷现代农业装备有限公司 | YHL1070 | 捡拾宽度1.0m | 序号项目单位规格1型号/YHL10702捡拾器宽度mm10003工作状态外形尺寸(长X宽X高)mm1300X1760X12704配套动力kw18.4~36.85结构质量kg6206卷压滚筒转速r/min2007卷压滚筒数量个12 |  |  | 0 | 否 |  | 山东省
收获机械 | 饲料作物收获机械 | 打（压）捆机 | 0.7—1.2m捡拾压捆机 | 圆草捆打捆机 | 潍坊俊捷现代农业装备有限公司 | YHL870 | 捡拾宽度0.7m | 序号项目单位规格1型号/YHL8702捡拾器宽度mm7003工作状态外形尺寸(长X宽X高)mm1290X1300X12704配套动力kw18.4~36.85结构质量kg4956卷压滚筒转速r/min2007卷压滚筒数量个12 |  |  | 0 | 否 |  | 山东省
耕整地机械 | 耕地机械 | 旋耕机 | 单轴1000—1500mm旋耕机 | 旋耕机 | 南昌中天农机有限公司 | 1GN-140J | 单轴，作业幅宽1.4米 | 1.结构形式:框架式；2.配套动力:18.4-22.1KW；3.外形尺寸(长X宽X高):850X1620X1050MM；4.结构质量:248KG；5.配套动力输出轴转速:540R/MIN；6.与拖拉机挂接方式:标准三点悬挂；7.传动方式:中间齿轮传动；8.工作耕幅:1400CM；9.刀轴转速:227R/MIN；10.刀轴最大回转半径:245MM；11.旋耕刀型号:IT245；12.总安装刀数:30把；13.旋耕机排列方式:双螺旋. |  |  | 0 | 否
耕整地机械 | 耕地机械 | 旋耕机 | 单轴1500—2000mm旋耕机 | 旋耕机 | 南昌中天农机有限公司 | 1GQN-165J | 单轴，作业幅宽1.65米 | 1.结构形式:框架式；2.配套动力:29.4-36.8KW；3.外形尺寸(长X宽X高):1000X1910X1050MM；4.结构质量:367KG；5.配套动力输出轴转速:720/540R/MIN；6.与拖拉机挂接方式:标准三点悬挂；7.传动方式:中间齿轮传动；8.工作耕幅:1650CM；9.刀轴转速:265R/MIN；10.刀轴最大回转半径:245MM；11.旋耕刀型号:IT245；12.总安装刀数:46把；13.旋耕机排列方式:双螺旋. |  |  | 0 | 否
耕整地机械 | 耕地机械 | 旋耕机 | 单轴1500—2000mm旋耕机 | 旋耕机 | 南昌中天农机有限公司 | 1GKN-160J | 单轴，作业幅宽1.6米 | 1.结构形式:框架式；2.配套动力:22.1-25.7KW；3.外形尺寸(长X宽X高):920X1820X1030MM；4.结构质量:283KG；5.配套动力输出轴转速:540R/MIN；6.与拖拉机挂接方式:标准三点悬挂；7.传动方式:中间齿轮传动；8.工作耕幅:1600CM；9.刀轴转速:227R/MIN；10.刀轴最大回转半径:245MM；11.旋耕刀型号:IT245；12.总安装刀数:38把；13.旋耕机排列方式:双螺旋. |  |  | 0 | 否
耕整地机械 | 耕地机械 | 旋耕机 | 单轴1500—2000mm旋耕机 | 旋耕机 | 南昌中天农机有限公司 | 1GKN-150J | 单轴，作业幅宽1.5米 | 1.结构形式:框架式；2.配套动力:18.4-22.1KW；3.外形尺寸(长X宽X高):920X1720X1030MM；4.结构质量:271KG；5.配套动力输出轴转速:540R/MIN；6.与拖拉机挂接方式:标准三点悬挂；7.传动方式:中间齿轮传动；8.工作耕幅:1500CM；9.刀轴转速:227R/MIN；10.刀轴最大回转半径:245MM；11.旋耕刀型号:IT245；12.总安装刀数:34把；13.旋耕机排列方式:双螺旋. |  |  | 0 | 否
耕整地机械 | 耕地机械 | 旋耕机 | 单轴1500—2000mm旋耕机 | 旋耕机 | 南昌中天农机有限公司 | 1GQN-180J | 单轴，作业幅宽1.8米 | 1.结构形式:框架式；2.配套动力:36.8-44.1KW；3.外形尺寸(长X宽X高):1000X2060X1050MM；4.结构质量:379KG；5.配套动力输出轴转速:720/540R/MIN；6.与拖拉机挂接方式:标准三点悬挂；7.传动方式:中间齿轮传动；8.工作耕幅:1800CM；9.刀轴转速:265R/MIN；10.刀轴最大回转半径:245MM；11.旋耕刀型号:IT245；12.总安装刀数:50把；13.旋耕机排列方式:双螺旋. |  |  | 0 | 否
耕整地机械 | 耕地机械 | 旋耕机 | 单轴2500mm及以上旋耕机 | 旋耕机 | 南昌中天农机有限公司 | 1GQQQN-280J | 单轴，作业幅宽2.8米 | 1.结构形式:框架式；2.配套动力:66.2-73.5KW；3.外形尺寸(长X宽X高):1200X3150X1330MM；4.结构质量:650KG；5.配套动力输出轴转速:720R/MIN；6.与拖拉机挂接方式:标准三点悬挂；7.传动方式:中间齿轮传动；8.工作耕幅:2800CM；9.刀轴转速:326R/MIN；10.刀轴最大回转半径:245MM；11.旋耕刀型号:IT245；12.总安装刀数:70把；13.旋耕机排列方式:双螺旋. |  |  | 0 | 否
耕整地机械 | 耕地机械 | 旋耕机 | 单轴2500mm及以上旋耕机 | 旋耕机 | 南昌中天农机有限公司 | 1GQQN-250J | 单轴，作业幅宽2.5米 | 1.结构形式:框架式；2.配套动力:58.8-73.5KW；3.外形尺寸(长X宽X高):1100X2800X1150MM；4.结构质量:494KG；5.配套动力输出轴转速:720/540R/MIN；6.与拖拉机挂接方式:标准三点悬挂；7.传动方式:中间齿轮传动；8.工作耕幅:2500CM；9.刀轴转速:265R/MIN；10.刀轴最大回转半径:245MM；11.旋耕刀型号:IT245；12.总安装刀数:70把；13.旋耕机排列方式:双螺旋. |  |  | 0 | 否
耕整地机械 | 耕地机械 | 旋耕机 | 单轴2000—2500mm旋耕机 | 旋耕机 | 南昌中天农机有限公司 | 1GQQN-230J | 单轴，作业幅宽2.3米 | 1.结构形式:框架式；2.配套动力:51.5-58.8KW；3.外形尺寸(长X宽X高):1100X2530X1150MM；4.结构质量:430KG；5.配套动力输出轴转速:720/540R/MIN；6.与拖拉机挂接方式:标准三点悬挂；7.传动方式:中间齿轮传动；8.工作耕幅:2300CM；9.刀轴转速:265R/MIN；10.刀轴最大回转半径:245MM；11.旋耕刀型号:IT245；12.总安装刀数:62把；13.旋耕机排列方式:双螺旋. |  |  | 0 | 否
耕整地机械 | 耕地机械 | 旋耕机 | 单轴2000—2500mm旋耕机 | 旋耕机 | 南昌中天农机有限公司 | 1GQQN-200J | 单轴，作业幅宽2米 | 1.结构形式:框架式；2.配套动力:44.1-51.5KW；3.外形尺寸(长X宽X高):2300X1010X1150MM；4.结构质量:414KG；5.配套动力输出轴转速:720/540R/MIN；6.与拖拉机挂接方式:三点悬挂；7.传动方式:中间齿轮传动；8.工作幅宽:2000MM；9.刀轴转速:220/200/230R/MIN；10.刀轴最大回转半径:245MM；11.旋耕刀型号:IT245；12.总安装刀数:58把；13.旋耕机排列方式:双螺旋. |  |  | 0 | 否
耕整地机械 | 耕地机械 | 旋耕机 | 单轴2000—2500mm旋耕机 | 旋耕机 | 南昌中天农机有限公司 | 1GQN-230J | 单轴，作业幅宽2.3米 | 1.结构形式:框架式；2.配套动力:51.5-58.8KW；3.外形尺寸(长X宽X高):1000X2530X1050MM；4.结构质量:415KG；5.配套动力输出轴转速:265R/MIN；6.与拖拉机挂接方式:标准三点悬挂；7.传动方式:中间齿轮传动；8.工作耕幅:2300CM；9.刀轴转速:265R/MIN；10.刀轴最大回转半径:245MM；11.旋耕刀型号:IT245；12.总安装刀数:62把；13.旋耕机排列方式:双螺旋. |  |  | 0 | 否
耕整地机械 | 耕地机械 | 旋耕机 | 单轴2000—2500mm旋耕机 | 旋耕机 | 南昌中天农机有限公司 | 1GQN-200J | 单轴，作业幅宽2米 | 1.结构形式:框架式；2.配套动力:44.1-51.5KW；3.外形尺寸(长X宽X高):1000X2300X1050MM；4.结构质量:399KG；5.配套动力输出轴转速:720/540R/MIN；6.与拖拉机挂接方式:标准三点悬挂；7.传动方式:中间齿轮传动；8.工作耕幅:2000CM；9.刀轴转速:265R/MIN；10.刀轴最大回转半径:245MM；11.旋耕刀型号:IT245；12.总安装刀数:58把；13.旋耕机排列方式:双螺旋. |  |  | 0 | 否
收获机械 | 茎秆收集处理机械 | 秸秆粉碎还田机 | 1.5—2m秸秆粉碎还田机 | 秸秆粉碎还田机 | 南昌中天农机有限公司 | 1JQ-150J | 作业幅宽:1.5m | 1.结构形式:侧边皮带传动；2.配套动力:36.8-47.8KW；3.外形尺寸(长X宽X高):1780X960X1100MM；4.结构质量:450KG；5.工作幅宽:1500MM；6.最小离地间隙:50MM；7.作业前进速度:2.13M/S；8.切碎机转速:2100R/MIN；9.切碎机最大回转半径:600MM；10.切碎机总安装刀数:70把. |  |  | 0 | 否
收获机械 | 茎秆收集处理机械 | 秸秆粉碎还田机 | 2—2.5m秸秆粉碎还田机 | 秸秆粉碎还田机 | 南昌中天农机有限公司 | 1JQ-200J | 作业幅宽:2.0m | 1.结构形式:侧边皮带传动；2.配套动力:51.5-58.8KW；3.外形尺寸(长X宽X高):2250X1780X1100MM；4.结构质量:630KG；5.工作幅宽:2000MM；6.最小离地间隙:50MM；7.作业前进速度:2.04M/S；8.切碎机转速:2100R/MIN；9.切碎机最大回转半径:600MM；10.切碎机总安装刀数:90把. |  |  | 0 | 否
收获后处理机械 | 干燥机械 | 谷物烘干机 | 处理量100t/d及以上连续式谷物烘干机 | 粮食干燥机 | 哈尔滨东宇农业工程机械有限公司 | 5HSH-500 | 处理量：526.1t/d；连续式；干燥方式：间接加热；外形尺寸：14633×5602×24340mm；干燥段数量/每段高度：顺3个/1550mm，混2个/2150mm；缓苏段数量/每段高度：5500mm；冷却段高度：1850mm；干燥机净容积：293m3 | 处理量:526.1t/d;连续式;干燥方式:间接加热;外形尺寸:14633×5602×24340mm;干燥段数量/每段高度:顺3个/1550mm,混2个/2150mm;缓苏段数量/每段高度:5500mm;冷却段高度:1850mm;干燥机净容积:293m3 |  | 通用类 | 151.5 | 否 |  | 黑龙江省
收获后处理机械 | 干燥机械 | 谷物烘干机 | 处理量100t/d及以上连续式谷物烘干机 | 粮食干燥机 | 哈尔滨东宇农业工程机械有限公司 | 5HSH-300 | 处理量：376.8t/d；连续式；干燥方式：间接加热；外形尺寸：11506×4973×22000mm；干燥段数量/每段高度：顺3个/1500mm，混2个/1720mm；缓苏段数量/每段高度：5780mm；冷却段高度：1720mm；干燥机净容积：140m3 | 处理量:376.8t/d;连续式;干燥方式:间接加热;外形尺寸:11506×4973×22000mm;干燥段数量/每段高度:顺3个/1500mm,混2个/1720mm;缓苏段数量/每段高度:5780mm;冷却段高度:1720mm;干燥机净容积:140m3 |  | 通用类 | 106 | 否 |  | 黑龙江省
收获后处理机械 | 干燥机械 | 谷物烘干机 | 处理量100t/d及以上连续式谷物烘干机 | 粮食干燥机 | 哈尔滨东宇农业工程机械有限公司 | 5HSH-200 | 处理量：256.8t/d；连续式；干燥方式：间接加热；外形尺寸：7874×4162×17300mm；干燥段数量/每段高度：4个/1500mm；缓苏段数量/每段高度：3750mm；冷却段高度：1500mm；干燥机净容积：82m3 | 处理量:256.8t/d;连续式;干燥方式:间接加热;外形尺寸:7874×4162×17300mm;干燥段数量/每段高度:4个/1500mm;缓苏段数量/每段高度:3750mm;冷却段高度:1500mm;干燥机净容积:82m3 |  | 通用类 | 72.5 | 否 |  | 黑龙江省
收获后处理机械 | 干燥机械 | 谷物烘干机 | 批处理量30t及以上循环式谷物烘干机 | 批式循环谷物干燥机 | 浙江柳林农业机械股份有限公司 | 5H-32 | 循环式，批处理量32t | 批处理量:32T；循环式；结构型式:固定式 |  |  | 0 | 否
收获后处理机械 | 干燥机械 | 谷物烘干机 | 批处理量20—30t循环式谷物烘干机 | 批式循环谷物干燥机 | 浙江柳林农业机械股份有限公司 | 5H-22 | 循环式，批处理量22t | 批处理量:22T；循环式；结构型式:固定式 |  |  | 0 | 否
收获后处理机械 | 干燥机械 | 谷物烘干机 | 批处理量10—20t循环式谷物烘干机 | 批式循环谷物干燥机 | 浙江柳林农业机械股份有限公司 | 5H-15 | 循环式，批处理量15t | 批处理量:15T；循环式；结构型式:固定式 |  |  | 0 | 否
耕整地机械 | 耕地机械 | 旋耕机 | 2000mm及以上履带自走式旋耕机 | 履带自走式旋耕机 | 浙江柳林农业机械股份有限公司 | 1GZ-70A | 履带自走式,耕幅2.4米 | 形式:履带自走式；耕幅:2400MM；配套功率:70KW |  |  | 70 | 否 |  | 浙江省
耕整地机械 | 耕地机械 | 旋耕机 | 2000mm及以上履带自走式旋耕机 | 履带自走式旋耕机 | 浙江柳林农业机械股份有限公司 | 1GZ-60A | 履带自走式,耕幅2米 | 形式:履带自走式；耕幅:2000MM；配套功率:60KW |  |  | 60 | 否 |  | 浙江省
耕整地机械 | 耕地机械 | 旋耕机 | 2000mm及以上履带自走式旋耕机 | 履带自走式旋耕机 | 浙江柳林农业机械股份有限公司 | 1GZ200 | 履带自走式,耕幅2米 | 形式:履带自走式；耕幅:2000MM；配套动力:65KW |  |  | 65 | 否 |  | 浙江省
耕整地机械 | 耕地机械 | 旋耕机 | 2000mm及以上履带自走式旋耕机 | 履带自走式旋耕机 | 浙江柳林农业机械股份有限公司 | 1GZ70 | 履带自走式,耕幅2.4米 | 形式:履带自走式；耕幅:2400MM；配套功率:70KW |  |  | 70 | 否 |  | 浙江省
耕整地机械 | 耕地机械 | 旋耕机 | 2000mm及以上履带自走式旋耕机 | 履带自走式旋耕机 | 浙江柳林农业机械股份有限公司 | 1GZ65 | 履带自走式,耕幅2.4米 | 形式:履带自走式；耕幅:2400MM；配套功率:65KW |  |  | 65 | 否 |  | 浙江省
耕整地机械 | 耕地机械 | 旋耕机 | 2000mm及以上履带自走式旋耕机 | 履带自走式旋耕机 | 浙江柳林农业机械股份有限公司 | 1GZ65A | 履带自走式,耕幅2米 | 形式:履带自走式；耕幅:2000MM；配套功率:65KW |  |  | 65 | 否 |  | 浙江省
耕整地机械 | 耕地机械 | 旋耕机 | 2000mm及以上履带自走式旋耕机 | 履带自走式旋耕机 | 浙江柳林农业机械股份有限公司 | 1GZ60 | 履带自走式,耕幅2米 | 形式:履带自走式；耕幅:2000MM；配套功率:60KW |  |  | 60 | 否 |  | 浙江省
收获机械 | 籽粒作物收获机械 | 油菜籽收获机 | 3—4kg/s自走履带式油菜籽收获机 | 油菜联合收割机 | 浙江柳林农业机械股份有限公司 | 4LZY-3.0Z | 喂入量:3.0kg/s；自走履带式 | 喂入量:3.0KG/S；自走履带式；功率:70KW |  |  | 70 | 否
收获机械 | 谷物收获机械 | 自走履带式谷物联合收割机（全喂入） | 3—4kg/s自走履带式谷物联合收割机（全喂入）,包含4kg/s及以上自走履带式水稻联合收割机（全喂入） | 全喂入水稻联合收割机 | 浙江柳林农业机械股份有限公司 | 4LZ-4.0D | 自走履带全喂入，水稻收割喂入量:4kg/s | 喂入量:4.0KG/S；自走履带式；喂入方式:全喂入 |  |  | 70 | 否
收获机械 | 谷物收获机械 | 自走履带式谷物联合收割机（全喂入） | 3—4kg/s自走履带式谷物联合收割机（全喂入）,包含4kg/s及以上自走履带式水稻联合收割机（全喂入） | 全喂入水稻联合收割机 | 浙江柳林农业机械股份有限公司 | 4LZ-4.0B | 自走履带全喂入，水稻收割喂入量:4kg/s | 喂入量:4.0KG/S；自走履带式；喂入方式:全喂入 |  |  | 70 | 否
收获机械 | 谷物收获机械 | 自走履带式谷物联合收割机（全喂入） | 3—4kg/s自走履带式谷物联合收割机（全喂入）,包含4kg/s及以上自走履带式水稻联合收割机（全喂入） | 全喂入水稻联合收割机 | 浙江柳林农业机械股份有限公司 | 4LZ-4.0A | 自走履带全喂入，水稻收割喂入量:4kg/s | 喂入量:4.0KG/S；自走履带式；喂入方式:全喂入 |  |  | 65 | 否
收获机械 | 谷物收获机械 | 自走履带式谷物联合收割机（全喂入） | 4kg/s及以上自走履带式谷物联合收割机（全喂入） | 全喂入联合收割机 | 浙江柳林农业机械股份有限公司 | 4LZ-5.0B | 谷物喂入量：5kg/s；自走履带式；喂入方式：全喂入 | 喂入量:5.0KG/S；自走履带式；喂入方式:全喂入 |  |  | 74 | 否
收获机械 | 谷物收获机械 | 自走履带式谷物联合收割机（全喂入） | 4kg/s及以上自走履带式谷物联合收割机（全喂入） | 全喂入联合收割机 | 浙江柳林农业机械股份有限公司 | 4LZ-4.2A | 谷物喂入量：4.2kg/s；自走履带式；喂入方式：全喂入 | 喂入量:4.2KG/S；自走履带式；喂入方式:全喂入 |  |  | 60 | 否
收获机械 | 谷物收获机械 | 自走履带式谷物联合收割机（全喂入） | 4kg/s及以上自走履带式谷物联合收割机（全喂入） | 全喂入联合收割机 | 浙江柳林农业机械股份有限公司 | 4LZ-6.0B型 | 喂入量:6.0kg/s；自走履带式；喂入方式：全喂入 | 喂入量:6.0KG/S；自走履带式；喂入方式:全喂入 |  |  | 81 | 否
收获机械 | 谷物收获机械 | 自走履带式谷物联合收割机（全喂入） | 4kg/s及以上自走履带式谷物联合收割机（全喂入） | 全喂入联合收割机 | 浙江柳林农业机械股份有限公司 | 4LZ-4.5B | 喂入量:4.5kg/s；自走履带式；喂入方式：全喂入 | 喂入量:4.5KG/S；自走履带式；喂入方式:全喂入 |  |  | 81 | 否
收获机械 | 谷物收获机械 | 自走履带式谷物联合收割机（全喂入） | 4kg/s及以上自走履带式谷物联合收割机（全喂入） | 全喂入联合收割机 | 浙江柳林农业机械股份有限公司 | 4LZ-5.2A型 | 喂入量:5.2kg/s；自走履带式；喂入方式：全喂入 | 喂入量:5.2KG/S；自走履带式；喂入方式:全喂入 |  |  | 65 | 否
收获机械 | 谷物收获机械 | 自走履带式谷物联合收割机（全喂入） | 4kg/s及以上自走履带式谷物联合收割机（全喂入） | 全喂入联合收割机 | 浙江柳林农业机械股份有限公司 | 4LZ-4.0B1 | 喂入量:4.0kg/s；自走履带式；喂入方式：全喂入 | 喂入量:4.0KG/S；自走履带式；喂入方式:全喂入 |  |  | 73 | 否
收获机械 | 谷物收获机械 | 自走履带式谷物联合收割机（全喂入） | 4kg/s及以上自走履带式谷物联合收割机（全喂入） | 全喂入联合收割机 | 浙江柳林农业机械股份有限公司 | 4LZ-4.0A1 | 喂入量:4.0kg/s；自走履带式；喂入方式：全喂入 | 喂入量:4.0KG/S；自走履带式；喂入方式:全喂入 |  |  | 65 | 否
田间管理机械 | 植保机械 | 动力喷雾机 | 动力喷雾机 | 动力喷雾机 | 浙江半球泵业有限公司 | ZD588 | 担架式动力喷雾机，单相电机1.5KW， | 名称:动力喷雾机,规格型号:ZD588,型式:担架式,净重:40KG,外形尺寸(长*宽*高):760*470*400MM,功率:1.5KW,转速:1400R/MIN,配套动力:单相交流电动机,配套泵:活塞泵,工作压力:4MPA,流量:40L/MIN,喷枪喷量:8L/MIN,水平射程:7M |  |  | 1.5 | 否
田间管理机械 | 植保机械 | 动力喷雾机 | 动力喷雾机 | 动力喷雾机 | 浙江半球泵业有限公司 | ZD388 | 担架式动力喷雾机，单相电机1.1KW， | 名称:动力喷雾机,规格型号:ZD388,型式:担架式,净重:20KG,外形尺寸(长*宽*高):575*300*325MM,功率:1.1KW,转速:2800R/MIN,配套动力:单相交流电动机,配套泵:柱塞泵,工作压力:6MPA,流量:9.83L/MIN,喷枪喷量:5L/MIN,水平射程:7M |  |  | 1.1 | 否
田间管理机械 | 植保机械 | 动力喷雾机 | 动力喷雾机 | 动力喷雾机 | 浙江半球泵业有限公司 | ZD-188 | 动力喷雾机 | 名称:动力喷雾机,规格型号:ZD-188,型式:手提式,净重:13KG,外形尺寸(长×宽×高):330×225×160MM,配套动力:单相交流电动机,功率:0.75KW,转速:2800R/MIN,配套泵:柱塞泵,工作压力:2-4MPA,流量:7.5L/MIN,水平射程:7M |  |  | 0.75 | 否
田间管理机械 | 植保机械 | 动力喷雾机 | 动力喷雾机 | 动力喷雾机 | 浙江半球泵业有限公司 | ZD-288 | 动力喷雾机 | 名称:动力喷雾机,规格型号:ZD-288,型式:担架式,净重:20KG,外形尺寸(长×宽×高):520×240×310MM,配套动力:单相交流电动机,功率:1.1KW,转速:2800R/MIN,配套泵:柱塞泵,工作压力:2-4MPA,流量:9.83L/MIN,喷枪喷量:5L/MIN,水平射程:7M |  |  | 1.1 | 否
田间管理机械 | 中耕机械 | 田园管理机 | 功率4KW及以上田园管理机 | 田园管理机 | 重庆宗申巴贝锐拖拉机制造有限公司 | 3TGQ-4B | 配套动力4Kw | 4.0KW以上田园管理机；配套发动机型号:170F(GH210)汽油机；标定功率:4.0KW |  |  | 4 | 否 |  | 重庆市
田间管理机械 | 中耕机械 | 田园管理机 | 功率4KW及以上田园管理机 | 田园管理机 | 重庆宗申巴贝锐拖拉机制造有限公司 | 3TGQ-4 | 配套动力4.2Kw | 4.0KW以上田园管理机；动力型号:1P72F/P-G汽油机,配套动力:4.2KW |  |  | 4.2 | 否 |  | 重庆市
田间管理机械 | 中耕机械 | 田园管理机 | 功率4KW及以上田园管理机 | 田园管理机 | 重庆宗申巴贝锐拖拉机制造有限公司 | 3TG-4.0Q-A | 配套功率4.0Kw | 功率:4.0KW；动力型号名称:170F/P-5汽油机 |  |  | 4 | 否
田间管理机械 | 中耕机械 | 田园管理机 | 功率4KW及以上田园管理机 | 田园管理机 | 重庆宗申巴贝锐拖拉机制造有限公司 | 3TG-6.0Q-A | 配套功率5.8Kw | 功率:5.8KW；动力型号名称:177F/P-5汽油机 |  |  | 5.8 | 否
耕整地机械 | 耕地机械 | 微耕机 | 2.2-4KW微耕机 | 微耕机 | 重庆宗申巴贝锐拖拉机制造有限公司 | 1WGFQD2.2-35 | 配套发动机：NH130汽油发动机，标定功率2.2KW，标定转速3600r/min,起动方式：手拉起动，工作状态外形尺寸（长×宽×高）：1300×460×900mm；工作幅宽：350mm；耕深：103mm；主离合器：常开张紧轮式 | 配套发动机:NH130汽油发动机,制造商:重庆宗申通用动力机械有限公司;标定功率2.2KW,标定转速3600r/min,起动方式:手拉起动,工作状态外形尺寸(长×宽×高):1300×460×900mm;工作幅宽:350mm;耕深:103mm;主离合器:常开张紧轮式 |  | 非通用类 | 2.2 | 否 |  | 重庆市
耕整地机械 | 耕地机械 | 微耕机 | 4KW及以上柴油微耕机 | 微耕机 | 重庆宗申巴贝锐拖拉机制造有限公司 | 1WGFCZC5.3-105 | 配套发动机：KM186FA柴油国Ⅲ发动机，标定功率5.3KW，标定转速3000r/min,起动方式：手拉起动，工作状态外形尺寸（长×宽×高）：1670×1060×900mm；工作幅宽：1050mm；耕深：134mm；主离合器：常开摩擦片式 | 配套发动机:KM186FA柴油国Ⅲ发动机,制造商:无锡华源凯马发动机有限公司;标定功率5.3KW,标定转速3000r/min,起动方式:手拉起动,工作状态外形尺寸(长×宽×高):1670×1060×900mm;工作幅宽:1050mm;耕深:134mm;主离合器:常开摩擦片式 |  | 非通用类 | 5.3 | 否 |  | 重庆市
耕整地机械 | 耕地机械 | 微耕机 | 2.2-4KW微耕机 | 微耕机 | 重庆宗申巴贝锐拖拉机制造有限公司 | 1WGFQD2.2-35-1 | 配套发动机：NH130汽油发动机，标定功率2.2KW，标定转速3600r/min,起动方式：手拉起动，工作状态外形尺寸（长×宽×高）：1280×460×900mm；工作幅宽：350mm；耕深：105mm；主离合器：常开张紧轮式 | 配套发动机:NH130汽油发动机,制造商:重庆宗申通用动力机械有限公司;标定功率2.2KW,标定转速3600r/min,起动方式:手拉起动,工作状态外形尺寸(长×宽×高):1280×460×900mm;工作幅宽:350mm;耕深:105mm;主离合器:常开张紧轮式 |  | 非通用类 | 2.2 | 否 |  | 重庆市
耕整地机械 | 耕地机械 | 微耕机 | 2.2-4KW微耕机 | 微耕机 | 重庆宗申巴贝锐拖拉机制造有限公司 | 1WG2.2-60FQ-ZC | 汽油动力，功率2.2kW | 4.0KW以下微耕机；动力型号:NH130汽油机,配套功率:2.2KW |  |  | 2.2 | 否 |  | 重庆市
耕整地机械 | 耕地机械 | 微耕机 | 2.2-4KW微耕机 | 微耕机 | 重庆宗申巴贝锐拖拉机制造有限公司 | 1WG2.2-60FQ-ZC1 | 配套动力型号：NH130汽油机；标定功率:2.2KW | 4.0KW以下微耕机；动力型号:NH130汽油机,配套功率:2.2KW |  |  | 0 | 否 |  | 重庆市
耕整地机械 | 耕地机械 | 微耕机 | 2.2-4KW微耕机 | 微耕机 | 重庆宗申巴贝锐拖拉机制造有限公司 | 1WG2.5-60FQ-ZC | 配套动力型号:NH150汽油机；标定功率:2.5kW | 4.0KW以下微耕机；动力型号:NH150汽油机,配套功率:2.5KW |  |  | 0 | 否 |  | 重庆市
耕整地机械 | 耕地机械 | 微耕机 | 4KW及以上汽油微耕机 | 微耕机 | 重庆宗申巴贝锐拖拉机制造有限公司 | 1WG4.0-105FC-ZC2 | 配套发动机：KM173FAD柴油国Ⅲ发动机，标定功率4.05KW，标定转速3600r/min,起动方式：反冲式手拉起动，工作状态外形尺寸（长×宽×高）：1580×1060×880mm；工作幅宽：1050mm；耕深：135mm；主离合器：常开摩擦片式 | 配套发动机:KM173FAD柴油国Ⅲ发动机,制造商:无锡华源凯马发动机有限公司;标定功率4.05KW,标定转速3600r/min,起动方式:反冲式手拉起动,工作状态外形尺寸(长×宽×高):1580×1060×880mm;工作幅宽:1050mm;耕深:135mm;主离合器:常开摩擦片式 |  | 非通用类 | 4.05 | 否 |  | 重庆市
耕整地机械 | 耕地机械 | 微耕机 | 4KW及以上汽油微耕机 | 微耕机 | 重庆宗申巴贝锐拖拉机制造有限公司 | 1WG4.0-60FQ-ZC | 配套发动机：ZS170F/P汽油发动机，标定功率4.0KW，标定转速3800r/min,起动方式：手拉起动，工作状态外形尺寸（长×宽×高）：1300×630×870mm；工作幅宽：600mm；耕深：122mm；主离合器：常开摩擦片式 | 配套发动机:ZS170F/P汽油发动机,制造商:重庆宗申通用动力机械有限公司;标定功率4.0KW,标定转速3800r/min,起动方式:手拉起动,工作状态外形尺寸(长×宽×高):1300×630×870mm;工作幅宽:600mm;耕深:122mm;主离合器:常开摩擦片式 |  | 非通用类 | 4 | 否 |  | 重庆市
耕整地机械 | 耕地机械 | 微耕机 | 4KW及以上汽油微耕机 | 微耕机 | 重庆宗申巴贝锐拖拉机制造有限公司 | 1WG4.0-95FQ-ZC5 | 配套发动机：1P70F/P-G汽油发动机，标定功率4.0KW，标定转速3800r/min,起动方式：手拉绳式反冲起动，工作状态外形尺寸（长×宽×高）：1450×960×880mm；工作幅宽：3800mm；耕深：112mm；主离合器：常开鼓式 | 配套发动机:1P70F/P-G汽油发动机,制造商:重庆宗申通用动力机械有限公司;标定功率4.0KW,标定转速3800r/min,起动方式:手拉绳式反冲起动,工作状态外形尺寸(长×宽×高):1450×960×880mm;工作幅宽:3800mm;耕深:112mm;主离合器:常开鼓式 |  | 非通用类 | 4 | 否 |  | 重庆市
耕整地机械 | 耕地机械 | 微耕机 | 4KW及以上汽油微耕机 | 微耕机 | 重庆宗申巴贝锐拖拉机制造有限公司 | 1WG4.0-95FQ-ZC3 | 配套动力型号:1P70F/P-G汽油机；标定功率:4.0kW | 4.0KW以上微耕机；动力型号:1P70F/P-G,标定功率:4.0KW |  |  | 0 | 否 |  | 重庆市
耕整地机械 | 耕地机械 | 微耕机 | 4KW及以上汽油微耕机 | 微耕机 | 重庆宗申巴贝锐拖拉机制造有限公司 | 1WG4.0-95FQ-ZC4 | 配套动力型号:1P70F/P-G汽油机；标定功率:4.0kW | 4.0KW以上微耕机；动力型号:1P70F/P-G,标定功率:4.0KW |  |  | 0 | 否 |  | 重庆市
耕整地机械 | 耕地机械 | 微耕机 | 4KW及以上汽油微耕机 | 微耕机 | 重庆宗申巴贝锐拖拉机制造有限公司 | 1WG6.5-105FQ-ZC | 汽油动力，功率6.5kW | 4.0KW以上微耕机；动力型号:182F汽油机,配套动力:6.5KW |  |  | 6.5 | 否 |  | 重庆市
耕整地机械 | 耕地机械 | 微耕机 | 4KW及以上汽油微耕机 | 微耕机 | 重庆宗申巴贝锐拖拉机制造有限公司 | 1WG4.0-90FQ-ZC | 汽油动力，功率4.0kW | 4.0KW以上微耕机；动力型号:1P70F/P-G,标定功率:4.0KW |  |  | 4 | 否 |  | 重庆市
耕整地机械 | 耕地机械 | 微耕机 | 4KW及以上汽油微耕机 | 微耕机 | 重庆宗申巴贝锐拖拉机制造有限公司 | 1WG4.0-105FQ-ZC | 汽油动力，功率4.0kW | 4.0KW以上微耕机；动力型号:GH210(170F)汽油机,配套功率:4.0KW |  |  | 4 | 否 |  | 重庆市
耕整地机械 | 耕地机械 | 微耕机 | 4KW及以上汽油微耕机 | 微耕机 | 重庆宗申巴贝锐拖拉机制造有限公司 | 1WG4.0-95FQ-ZC | 汽油动力，功率4.0kW | 配套发动机:1P70F/P-G汽油发动机,制造商:重庆宗申通用动力机械有限公司;标定功率4.0KW,标定转速3800r/min,起动方式:手拉起动,工作状态外形尺寸(长×宽×高):1390×960×850mm;工作幅宽:950mm;耕深:120mm;主离合器:常开离心式 |  |  | 4 | 否 |  | 重庆市
耕整地机械 | 耕地机械 | 微耕机 | 4KW及以上汽油微耕机 | 微耕机 | 重庆宗申巴贝锐拖拉机制造有限公司 | 1WG4.0-95FQ-D | 汽油动力，功率4.0kW | 4.0KW以上微耕机;动力型号:ZS170F/P汽油机,配套功率:4.0KW |  |  | 4 | 否 |  | 重庆市
耕整地机械 | 耕地机械 | 微耕机 | 4KW及以上汽油微耕机 | 微耕机 | 重庆宗申巴贝锐拖拉机制造有限公司 | 1WG4.0-95FQ-D1 | 汽油动力，功率4.0kW | 4.0KW以上微耕机;动力型号:ZS170F/P汽油机,配套功率:4.0KW |  |  | 4 | 否 |  | 重庆市
耕整地机械 | 耕地机械 | 微耕机 | 4KW及以上汽油微耕机 | 微耕机 | 重庆宗申巴贝锐拖拉机制造有限公司 | 1WG4.0-95FQ-D2 | 配套动力型号:170F汽油机；标定功率4.0KW | 4.0KW以上微耕机；动力型号:170F汽油机,配套功率:4.0KW |  |  | 0 | 否 |  | 重庆市
耕整地机械 | 耕地机械 | 微耕机 | 4KW及以上汽油微耕机 | 微耕机 | 重庆宗申巴贝锐拖拉机制造有限公司 | 1WG4.0-95FQ-D4 | 配套动力型号:170F汽油机；标定功率:4.0kW | 4.0KW以上微耕机；动力型号:170F汽油机,配套功率:4.0KW |  |  | 0 | 否 |  | 重庆市
耕整地机械 | 耕地机械 | 微耕机 | 4KW及以上汽油微耕机 | 微耕机 | 重庆宗申巴贝锐拖拉机制造有限公司 | 1WG4.0-105FQ-ZC2 | 配套动力型号:170F汽油机；标定功率:4.0kW | 4.0KW以上微耕机；动力型号:170F汽油机,配套功率:4.0KW |  |  | 0 | 否 |  | 重庆市
耕整地机械 | 耕地机械 | 微耕机 | 4KW及以上汽油微耕机 | 微耕机 | 重庆宗申巴贝锐拖拉机制造有限公司 | 1WG4.0-95FQ-D3 | 配套动力型号:170F汽油机；标定功率:4.0KW | 4.0KW以上微耕机；动力型号:170F汽油机,配套功率:4.0KW |  |  | 0 | 否 |  | 重庆市
收获后处理机械 | 干燥机械 | 谷物烘干机 | 批处理量4—10t循环式谷物烘干机 | 循环式谷物干燥机 | 重庆宗申巴贝锐拖拉机制造有限公司 | 5GP-4.5 | 批处理量:4.5t；循环式 | 批处理量4-10t循环式谷物烘干机；批处理量:4.5t；循环式 |  |  | 0 | 否 |  | 重庆市
动力机械 | 拖拉机 | 轮式拖拉机 | 50—60马力四轮驱动拖拉机 | 拖拉机 | 重庆宗申巴贝锐拖拉机制造有限公司 | ZS554 | 55马力，四轮驱动 | 发动机型号:404D-22T；标定功率:40.5KW；型式:四轮驱动 |  |  | 40.5 | 否 |  | 重庆市
耕整地机械 | 耕地机械 | 微耕机 | 4KW及以上汽油微耕机 | 微耕机 | 重庆大久科技发展股份有限公司 | 1WG4.0-100FQ-DL-A | 汽油机，功率：4.0kW | 配套功率:4.0kW;配套动力:170汽油机,排放:国家GB26133-2010标准 |  | 非通用类 | 4 | 否 |  | 重庆市
耕整地机械 | 耕地机械 | 微耕机 | 4KW及以上汽油微耕机 | 微耕机 | 重庆大久科技发展股份有限公司 | 1WG4.0-100FQ-ZC | 汽油机，功率：4.0kW | 配套功率:4.0kW;配套动力:170汽油机,排放:国家GB26133-2010标准 |  | 非通用类 | 4 | 否 |  | 重庆市
收获机械 | 饲料作物收获机械 | 青饲料收获机 | 260cm及以上自走圆盘式青饲料收获机 | 自走式青饲料收获机 | 新乡市豫东轻工机械有限公司 | 9QZS-2650 | 自走圆盘式；割幅：264cm | 自走双圆盘式:割幅265CM工作状态外形尺寸(长×宽×高):7090MM×2750MM×4300MM；结构型式(挂接方式):自走式；割台切割器型式:圆盘式；秸秆切碎机构型式:滚筒式；割台的有效收获宽度:2650MM；抛送筒高度:4270MM |  |  | 162 | 否 |  | 河南省
收获机械 | 饲料作物收获机械 | 青饲料收获机 | 220cm及以上悬挂双圆盘式青饲料收获机 | 青(黄)饲料收获机 | 新乡市豫东轻工机械有限公司 | 4QX-2300 | 悬挂双圆盘式；割幅：226cm | 悬挂双圆盘式:割幅225CM工作状态外形尺寸(长×宽×高):2100MM×2380MM×4210MM；结构型式(挂接方式):悬挂式；割台切割器型式:圆盘式；秸秆切碎机构型式:滚筒式；割台的有效收获宽度:2250MM；抛送筒高度:4210MM |  |  | 0 | 否 |  | 河南省
收获后处理机械 | 脱粒机械 | 花生摘果机 | 花生摘果机,配套动力11KW及以上 | 花生摘果机 | 南阳奥科耒科技有限公司 | 4H-700B | 花生摘果机，配套动力：22kw | 结构形式:半复式外形尺寸:1460MM*880MM*1280MM配套动力:22KW(不含动力)滚筒类型:纹杆刀齿滚筒直径:460MM滚筒长度:700MM滚筒转速:500转/分风扇形式:叶片式风扇直径:270MM风扇转速:2200转/分生产率:1300KG/H |  |  | 22 | 否 |  | 河南省
收获后处理机械 | 脱粒机械 | 花生摘果机 | 花生摘果机,配套动力3-7KW | 花生摘果机 | 南阳奥科耒科技有限公司 | 5HZ-52 | 结构型式：全喂入式；工作状态外形尺寸（长×宽×高）mm：1860×850×1370；整机质量（kg）：185；配套动力（kW)：5.5（选配）；喂入方式：输送带喂入式；滚筒主滚筒型式：刀齿式；滚筒数量(个）：1；滚筒主滚筒直径×长度（mm）：480×520；凹板型式：栅格式；分离、清选型式：风选+筛选；风扇型式：叶片式；风扇数量（个）：1；生产率(kg/h):450～500 | 型号名称:5HZ-52型花生摘果机;结构型式:全喂入式;外形尺寸(长mm×宽mm×高mm):1860×850×1370;整机质量(kg):185;配套动力(kW):5.5(选配);喂入方式:输送带喂入式;主滚筒型式:刀齿式;滚筒数量(个):1;主滚筒(直径mm×长度mm):480×520;主滚筒转速(r/min):500;凹板型式:栅格式;分离、清选型式:风选+筛选;筛体尺寸(长mm×宽mm):800×520;风扇形式:叶片式;风扇数量(个):1;风扇直径(mm):360;风扇转速(r/min):2200;生产率(kg/h):450~500 |  | 非通用类 | 5.5 | 否 |  | 河南省
收获后处理机械 | 干燥机械 | 谷物烘干机 | 批处理量30t及以上循环式谷物烘干机 | 粮食烘干机 | 南阳奥科耒科技有限公司 | 5H-30 | 循环式，批处理量30t | 批处理量30T,循环式,电机总功率:18.8KW,外形尺寸:5989MM*4642MM*12880MM,整机质量:4160KG(不含热风炉) |  |  | 0 | 否
收获后处理机械 | 干燥机械 | 谷物烘干机 | 处理量100t/d及以上连续式谷物烘干机 | 连续式粮食烘干机 | 南阳奥科耒科技有限公司 | 5H-100 | 结构型式:连续式；干燥方式:直接加热；外形尺寸(长×宽×高)(MM):2400×2400×10850；处理量(T/D):100；缓苏段数量/每段高度(个/MM):5/300；干燥段数量/每段高度(个/MM):5/800；干燥机净容积(M3):41；冷却段高度(MM):1880；热风机电机功率(KW):22；冷却风机电机功率(KW):5.5；排粮电机功率(KW):0.75 | 产品型号名称:5H-100型连续式粮食烘干机;结构型式:连续式;干燥方式:直接加热;外形尺寸(长×宽×高)(MM):2400×2400×10850;处理量(T/D):100;处理量(T/H):4.2;干燥能力(T·%/H):≥21;降水幅度(%):5~10;缓苏段数量/每段高度(个/MM):5/300;干燥段数量/每段高度(个/MM):5/800;干燥机净容积(M3):41;冷却段高度(MM):1880;热风机电机功率(KW):22;冷却风机电机功率(KW):5.5;排粮电机功率(KW):0.75 |  | 通用类 | 33.65 | 否 |  | 河南省
耕整地机械 | 耕地机械 | 微耕机 | 4KW及以上汽油微耕机 | 微耕机 | 重庆展雄机械制造有限公司 | 1WG4.0-95FQ-DL | 汽油动力，功率4.0kW | 型号名称:170F汽油机；结构型式:强制风冷、四冲程、OHV25°斜置、单缸；标定功率:4.0KW；标定转速:3600R/MIN启动方式:手拉绳式；外形尺寸(MM):1560X950X800；结构质量:70KG；传动方式:链条传动；旋耕刀型号:旱地刀；主离合器型式:张紧轮式；耕宽:950MM；耕深:≥100MM；作业速度:0.1~0.3M/S；作业小时生产率:≥0.04HM2/(H·M)；单位作业面积燃油消耗量:≤35KG/HM2 |  |  | 4 | 否 |  | 重庆市
耕整地机械 | 耕地机械 | 微耕机 | 4KW及以上汽油微耕机 | 微耕机 | 重庆展雄机械制造有限公司 | 1WG4.0-100FQ-ZC | 汽油动力，功率4.0kW | 型号名称:170F汽油机;结构型式:强制风冷、四冲程、OHV25°斜置、单缸;标定功率:4.0KW;标定转速:3600R/MIN启动方式:手拉绳式;外形尺寸(MM):1500X1000X800;结构质量:66KG;传动方式:齿轮传动;旋耕刀型号:旱地刀;主离合器型式:摩擦片式;耕宽:1000MM;耕深:≥100MM;作业速度:0.1~0.3M/S;作业小时生产率:≥0.04HM2/(H·M);单位作业面积燃油消耗量:≤35KG/HM2 |  |  | 4 | 否 |  | 重庆市
耕整地机械 | 耕地机械 | 微耕机 | 4KW及以上柴油微耕机 | 微耕机 | 重庆展雄机械制造有限公司 | 1WG4.05-100FC-ZC | 配套发动机燃油种类：柴油；标定功率：4.05KW | 标定功率:4.05KW;标定转速:3600r/min;起动方式:反冲式手拉起动;燃油种类:柴油;工作状态外形尺寸(长x宽x高):1620mmX1010mmX990mm;作业速度:0.1~0.3m/s;作业小时生产率:≥0.04hm2/(h·m);单位作业面积燃油消耗量:≤30kg/hm2;工作幅宽:1000mm;发动机输出方式:直联;刀辊传动方式:齿轮传动;旋耕刀型号:旱地刀;刀辊总安装刀数:24;主离合器型式:摩擦片式. |  | 非通用类 | 4.05 | 否 |  | 重庆市
收获机械 | 饲料作物收获机械 | 打（压）捆机 | 2.2m及以上捡拾压捆机 | 打捆机 | 四平市龙业机械制造有限公司 | 9YJ-2250 | 捡拾宽度2.25m | 型号:9YJ-2250;捡拾器宽度mm:2250;捡拾器结构形式:弹齿式;卷压滚筒转速:187r/min;卷压滚筒数量:18个;工作状态外形尺寸(长×宽×高)mm:4500×3020×2530;配套动力kW:75~90 |  |  | 0 | 否 |  | 吉林省
耕整地机械 | 耕地机械 | 旋耕机 | 单轴2000—2500mm旋耕机 | 旋耕机 | 潍坊瑞力农业装备有限公司 | 1GKN-200 | 单轴，作业幅宽2米 | 框架式,单轴；耕幅2080mm,配套刀数:52配套动力51.5~66.2 |  |  | 0 | 否 |  | 山东省
耕整地机械 | 耕地机械 | 旋耕机 | 单轴2500mm及以上旋耕机 | 旋耕机 | 潍坊瑞力农业装备有限公司 | 1GKN-260 | 单轴，作业幅宽2.6米 | 框架式,单轴；耕幅2610mm,配套刀数:68配套动力92~121.3 |  |  | 0 | 否 |  | 山东省
耕整地机械 | 耕地机械 | 旋耕机 | 单轴1500—2000mm旋耕机 | 旋耕机 | 潍坊瑞力农业装备有限公司 | 1GKN-180 | 单轴，作业幅宽1.8米 | 框架式,单轴；耕幅1880mm,配套刀数:48配套动力44.1~59 |  |  | 0 | 否 |  | 山东省
耕整地机械 | 耕地机械 | 旋耕机 | 单轴1500—2000mm旋耕机 | 旋耕机 | 潍坊瑞力农业装备有限公司 | 1GKN-150 | 框架式，单轴，耕幅1500mm，总安装刀数36把 | 框架式,单轴,耕幅1500mm配套动力32.1~51.5kW,总安装刀数36 |  | 通用类 | 0 | 否 |  | 山东省
耕整地机械 | 耕地机械 | 旋耕机 | 单轴1000—1500mm旋耕机 | 旋耕机 | 潍坊瑞力农业装备有限公司 | 1GKN-125 | 单轴，作业幅宽1.25米 | 框架式,单轴；耕幅1250mm,配套刀数:28配套动力29.4~44.1 |  |  | 0 | 否 |  | 山东省
耕整地机械 | 耕地机械 | 旋耕机 | 单轴1500—2000mm旋耕机 | 旋耕机 | 潍坊悍马农业装备有限公司 | 1GQN-160 | 单轴；幅宽：1600mm | 外形尺寸(长×宽×高):960×1800×1000；结构质量KG:235；配套动力KW:25.7-29.4；幅宽CM:160；耕深CM:≥12；传动方式:中间齿轮传动 |  |  | 0 | 否
耕整地机械 | 耕地机械 | 旋耕机 | 单轴1500—2000mm旋耕机 | 旋耕机 | 潍坊悍马农业装备有限公司 | 1GQN-200 | 单轴；幅宽：2000mm | 外形尺寸(长×宽×高):1200×2250×1100；结构质量KG:360；配套动力KW:44.1-58.8；幅宽CM:200；耕深CM:≥12；传动方式:中间齿轮传动 |  |  | 0 | 否
耕整地机械 | 耕地机械 | 旋耕机 | 单轴2000—2500mm旋耕机 | 旋耕机 | 潍坊悍马农业装备有限公司 | 1GQN-230 | 单轴；幅宽：2300mm | 外形尺寸(长×宽×高):1250×2510×1150；结构质量KG:385；配套动力KW:66.2-81.1；幅宽CM:230；耕深CM:≥12；传动方式:中间齿轮传动 |  |  | 0 | 否
耕整地机械 | 整地机械 | 联合整地机 | 2-2.5M深松联合整地机 | 深松整地联合作业机 | 潍坊悍马农业装备有限公司 | 1SZL-230 | 工作幅宽：2.32m | 外形尺寸(长×宽×高)mm:1750×2600×1300；结构质量kg:980；配套动力kW:≥73.5；深松铲数量:6个；工作幅宽mm:2300；铲间距mm:400；传动方式:中间齿轮传动 |  |  | 0 | 否 |  | 山东省
收获机械 | 饲料作物收获机械 | 青饲料收获机 | 260cm及以上自走圆盘式青饲料收获机 | 自走式青饲料收获机 | 新乡市银丰青储机制造有限公司 | 4QZ-12 | 自走圆盘式；割幅：261.3cm | 割台宽度为2613mm,符合要求的分档要求 |  |  | 154 | 否 |  | 河南省
收获机械 | 饲料作物收获机械 | 青饲料收获机 | 260cm及以上自走圆盘式青饲料收获机 | 自走式青饲料收获机 | 新乡市银丰青储机制造有限公司 | 4QZ-10 | 自走圆盘式；割幅：262cm | 割台有效宽度为2658mm,在规定范围内,符合所属范围标准 |  | 通用类 | 154 | 否 |  | 河南省
收获机械 | 谷物收获机械 | 自走履带式谷物联合收割机（全喂入） | 4kg/s及以上自走履带式谷物联合收割机（全喂入） | 全喂入联合收割机 | 江苏宇成动力集团有限公司 | 4LZ-4.0B | 喂入量:4.0kg/s；自走履带式；喂入方式：全喂入 | 额定功率:63KW额定转速:2400R/MIN喂入量:4.0KG/S |  |  | 63 | 否
收获机械 | 谷物收获机械 | 半喂入联合收割机 | 4行及以上35马力及以上半喂入联合收割机 | 半喂人联合收割机 | 江苏宇成动力集团有限公司 | 4LBZ-150A | 4行，53KW | 额定功率:53KW额定转速:2400R/MIN行数:4 |  |  | 53 | 否
收获机械 | 饲料作物收获机械 | 打（压）捆机 | 2.2m及以上捡拾压捆机 | 秸秆方捆打捆机 | 新乡市蓝溪科技有限公司 | 9YFG-2.2A | 捡拾宽度2.2m | 捡拾宽度:2.2M；捡拾器结构型式:粉碎滚筒式；打结器类型:D型. |  |  | 0 | 否 |  | 河南省
收获机械 | 饲料作物收获机械 | 打（压）捆机 | 2.2m及以上捡拾压捆机 | 秸秆方捆打捆机 | 新乡市蓝溪科技有限公司 | 9YFG-2.2 | 捡拾宽度2.2m | 捡拾宽度:2.2M；捡拾器结构型式:粉碎滚筒式；打结器类型:D型. |  |  | 0 | 否 |  | 河南省
收获机械 | 饲料作物收获机械 | 打（压）捆机 | 2.2m及以上捡拾压捆机 | 方捆打捆机 | 新乡市蓝溪科技有限公司 | 9YF-2.2 | 捡拾宽度2.23m | 捡拾宽度:2.23M；捡拾器结构型式:弹齿滚筒式；打结器类型:D型. |  |  | 0 | 否 |  | 河南省
收获机械 | 饲料作物收获机械 | 打（压）捆机 | 2.2m及以上捡拾压捆机 | 圆草捆打捆机 | 新乡市蓝溪科技有限公司 | 9YG-1.3 | 捡拾宽度:2.2m; | 捡拾宽度:2.2m;捡拾器结构型式:弹齿式. |  | 通用类 | 0 | 否
收获机械 | 饲料作物收获机械 | 打（压）捆机 | 2.2m及以上捡拾压捆机 | 圆草捆打捆机 | 新乡市蓝溪科技有限公司 | 9YG-1.3A | 捡拾宽度:2.2m; | 捡拾宽度:2.2m;捡拾器结构型式:弹齿式. |  | 通用类 | 0 | 否
收获机械 | 饲料作物收获机械 | 打（压）捆机 | 1.7—2.2m捡拾压捆机 | 方捆打捆机 | 新乡市蓝溪科技有限公司 | 9YF-2.0 | 捡拾宽度2.0m | 捡拾宽度:2M；捡拾器结构型式:弹齿滚筒式；打结器类型:D型. |  |  | 0 | 否 |  | 河南省
农产品初加工机械 | 茶叶加工机械 | 茶叶杀青机 | 滚筒直径70CM及以上整体式连续杀青机 | 茶叶滚筒杀青机 | 恩施市农益农机有限公司 | 6CST-80B | 1.型号规格：6CST-80B； 2.整体式滚筒内径80CM；3.滚筒内部直段长度4M；4.滚筒电机功率1.5kw；额定电压380V；电机转速1440r/min；5.加热形式煤、柴、生物质颗粒；6.外形尺寸5000×1120×1600mm；6.台时产量250kg/h。 | 1.型号规格:6CST-80B;2.整体式滚筒内径80CM;3.滚筒内部直段长度4M;4.滚筒电机功率1.5kw;额定电压380V;电机转速1440r/min;5.加热形式煤、柴、生物质颗粒;6.外形尺寸5000×1120×1600mm;6.台时产量250kg/h. |  |  | 1.5 | 否 |  | 湖北省
农产品初加工机械 | 茶叶加工机械 | 茶叶杀青机 | 滚筒直径70CM及以上整体式辅助热风连续杀青机(含天燃气杀青) | 茶叶滚筒杀青机 | 恩施市农益农机有限公司 | 6CST-80F | 结构型式:整体式 ;滚筒直径:80cm;滚筒长度:410cm;辅助热风杀青:是 ; | 滚筒式,辅助热风,滚筒外经800mm,滚筒长度4100mm,滚筒转速变频可调,运转电机功率1.5kw. |  | 非通用类 | 1.5 | 否
农产品初加工机械 | 茶叶加工机械 | 茶叶杀青机 | 滚筒直径70CM及以上整体式辅助热风连续杀青机(含天燃气杀青) | 茶叶滚筒杀青机 | 恩施市农益农机有限公司 | 6CST-100F | 结构型式:整体式 ;滚筒直径:100cm;滚筒长度:480cm;辅助热风杀青:是 ; | 滚筒式,滚筒外径1000mm,滚筒长度4800mm,转速变频可调,运转电机功率2.2kw. |  | 非通用类 | 2.2 | 否
农产品初加工机械 | 茶叶加工机械 | 茶叶杀青机 | 滚筒直径70CM及以上分体式连续杀青机 | 茶叶滚筒杀青机 | 恩施市农益农机有限公司 | 6CST-80A | 1.型号规格6CST-80A。2.形式：分体式。3.加热形式：煤、柴、生物质颗粒。4.整机外形尺寸5000×1120×1600mm。5.滚筒内径：800mm。6.滚筒转速26-28r/min。7.滚筒内部直段长度4000mm。8.滚筒电机功率1.5kw，转速1400r/min,额定电压380V。9.台时产量250kg/h。 | 1.型号规格6CST-80A.2.形式:分体式.3.加热形式:煤、柴、生物质颗粒.4.整机外形尺寸5000×1120×1600mm.5.滚筒内径:800mm.6.滚筒转速26-28r/min.7.滚筒内部直段长度4000mm.8.滚筒电机功率1.5kw,转速1400r/min,额定电压380V.9.台时产量250kg/h. |  |  | 1.5 | 否 |  | 湖北省
农产品初加工机械 | 茶叶加工机械 | 茶叶炒（烘）干机 | 非全自动茶叶炒干机(含扁形茶炒制机) | 茶叶炒干机 | 恩施市农益农机有限公司 | 6CCT-120 | 1.手动安全装置；2.小时生产率 23.3kg/h；3.碎茶率4.4%；4.含水率5.6%；5.耗煤率1kg煤/1kg干茶；6.有效度100%；7.千瓦小时生产率21.9kg/KW.h；8.工作噪声78.6dB(A）。9.茶叶品质：茶叶清洁、含水率均匀符合茶叶品质要求。型号规格：6CCT-120结构型式八棱锥体，配套动力：1.1KW/380V,主轴转速：25r/28min，整机质量：350Kg。 | 非全自动茶叶炒干机(含扁形茶炒制机)6CCT/120型号 |  |  | 0 | 否 |  | 湖北省
农产品初加工机械 | 茶叶加工机械 | 茶叶理条机 | 锅槽面积1-2.5M2茶叶理条机 | 茶叶理条机 | 恩施市农益农机有限公司 | 6CCB-80-12 | 1.规格型号6CCB-80-12；2.槽锅（长乘宽）1400乘800mm（12条槽）；3.槽锅运动频率100-280次/min；3.外形尺寸2400×1150×950mm；4.加热方式：电加热；5.电加热功率18KW；6.理条温度90-190摄氏度；7.配套电机0.75KW；8.整机质量325kg；9.台时产量30kg/h；10.锅槽面积1.12平方米。 | 1.规格型号6CCB-80-12;2.槽锅(长乘宽)1400乘800mm(12条槽);3.槽锅运动频率100-280次/min;3.外形尺寸2400×1150×950mm;4.加热方式:电加热;5.电加热功率18KW;6.理条温度90-190摄氏度;7.配套电机0.75KW;8.整机质量325kg;9.台时产量30kg/h;10.锅槽面积1.12M2. |  |  | 0.75 | 否 |  | 湖北省
农产品初加工机械 | 茶叶加工机械 | 茶叶炒（烘）干机 | 烘干面积20m2及以上连续自动式茶叶烘干机 | 茶叶烘干机 | 恩施市农益农机有限公司 | 6CHBZ-20 | 结构型式:连续自动式 ;烘干面积:20m2; | 外形尺寸(长x宽x高)5700x1600x2050(MM),风机转速2900r/min,有效摊叶(干噪)面积20平方米,匀叶轮工作宽度115cm,烘板或网页层数6,毎层烘板或网页有郊烘干长度305cm,生产率大于或等于110kg/h |  | 非通用类 | 1.5 | 否
种植施肥机械 | 播种机械 | 免耕播种机 | 4—5行免耕穴播机 | 玉米施肥精量免耕播种机 | 河南科海廷机械有限公司 | 2BSJM-4 | 普通排种器；播种行数：4行 | 外形尺寸(长*宽*高MM):1460X2330X1070结构形式:三点悬挂机械式配套动力(KW):22.1~58.8行距(MM):450-710工作行数(行):4工作幅宽(MM):1800~2840排种器型式:勺轮排种器数量(个):4排肥器型式:外槽轮排肥器数量(个):4地轮型式:胶轮地轮直径(MM):400传动机构:传动轴开沟器:箭铲破茬垄工作部件形式:转轴式覆土器型式:人字形覆土架；镇压器型式:地轮 |  |  | 0 | 否 |  | 河南省
种植施肥机械 | 播种机械 | 免耕播种机 | 2—3行免耕穴播机 | 玉米施肥精量免耕播种机 | 河南科海廷机械有限公司 | 2BSJM-3 | 普通排种器；播种行数：3行 | 外形尺寸(长*宽*高MM):1350X1700X1070结构形式:三点悬挂机械式配套动力(KW):11.1~22.1行距(MM):450-680工作行数(行):3工作幅宽(MM):1350~2040排种器型式:勺轮排种器数量(个):3排肥器型式:外槽轮排肥器数量(个):3地轮型式:胶轮地轮直径(MM):400传动机构:传动轴开沟器:箭铲破茬垄工作部件形式:转轴式覆土器型式:人字形覆土架；镇压器型式:地轮 |  |  | 0 | 否 |  | 河南省
种植施肥机械 | 播种机械 | 免耕播种机 | 2—3行免耕穴播机 | 玉米施肥精量免耕播种机 | 河南科海廷机械有限公司 | 2BSJM-2 | 普通排种器；播种行数：2行 | 外形尺寸(长*宽*高MM):1350X1200X1060结构形式:三点悬挂机械式配套动力(KW):8.8~13.2行距(MM):450-870工作行数(行):2工作幅宽(MM):900~1740排种器型式:勺轮排种器数量(个):2排肥器型式:外槽轮排肥器数量(个):2地轮型式:胶轮地轮直径(MM):400传动机构:传动轴开沟器:箭铲破茬垄工作部件形式:转轴式覆土器型式:人字形覆土架；镇压器型式:地轮 |  |  | 0 | 否 |  | 河南省
耕整地机械 | 耕地机械 | 微耕机 | 4KW及以上汽油微耕机 | 微耕机 | 重庆腾龙盛世机电有限公司 | 1WG4.0-105FQ-Z | 汽油动力，额定功率：4.0KW | 配套动力型号:TL170F/P,额定功率:4.0KW,额定转速:3600R/MIN,制造商:重庆腾龙盛世机电有限公司；传动方式:齿轮传动,连接方式:直联式,耕宽:1050MM,耕深:≥100MM |  |  | 0 | 否 |  | 湖北省
耕整地机械 | 耕地机械 | 微耕机 | 4KW及以上汽油微耕机 | 微耕机 | 重庆腾龙盛世机电有限公司 | 1WG4.0-95FQ-DL | 汽油动力，标定功率:4.0KW | 动力型号:TL170F/P,额定功率:4.0KW,额定转速:3600R/MIN,外形尺寸(长×宽×高)mm:1610×950×900；工作幅宽(cm)95cm；结构质量(kg):68；传动方式:链条传动；旋耕刀型号:旱地刀；总安装刀数量(把):24；主离合器型式:张紧轮式. |  |  | 0 | 否 |  | 湖北省
田间管理机械 | 中耕机械 | 田园管理机 | 功率4KW及以上田园管理机 | 田园管理机 | 重庆腾龙盛世机电有限公司 | 3TG5.2-FQ-S | 配套动力型号:177F/P,额定功率:5.2KW,额定转速:3600R/MIN,制造商：重庆腾龙盛世机电有限公司；排放阶段：国二，主机结构型式：双轮驱动式；主机主传动方式：发动机到变速箱：三角皮带传动、变速箱到行走箱：三角皮带传动；主机离合器型式：张紧轮式；配套开沟器外形尺寸（长×宽×高）：1550×630×1200；配套培土器工作幅宽：30CM；配套培土器开沟深度：≥15MM。 | 配套动力型号:177F/P,额定功率:5.2KW,额定转速:3600R/MIN,制造商:重庆腾龙盛世机电有限公司;排放阶段:国二,主机结构型式:双轮驱动式;主机主传动方式:发动机到变速箱:三角皮带传动、变速箱到行走箱:三角皮带传动;主机离合器型式:张紧轮式;配套开沟器外形尺寸(长×宽×高):1550×630×1200;配套培土器工作幅宽:30CM;配套培土器开沟深度:≥15MM. |  | 非通用类 | 5.2 | 否 |  | 湖北省
田间管理机械 | 中耕机械 | 田园管理机 | 功率4KW及以上田园管理机 | 田园管理机 | 重庆腾龙盛世机电有限公司 | 3TGQ-4 | 配套动力型号:TL170F/P,额定功率:4.0KW,额定转速:3600R/MIN,制造商：重庆腾龙盛世机电有限公司；排放阶段：国二,主机结构型式:双轮驱动式;主机主/副变速箱结构型式:有级式;主机主、副变速箱箱体材质：铸铁；主机主离合器型式：张紧轮式；主机发动机输出传动方式：皮带传动；配套开沟器开沟器型式：刀片和铧式组合；配套开沟器开沟工作幅宽：25cm;配套开沟器开沟深度: ≥5cm;配套锄草 | 配套动力型号:TL170F/P,额定功率:4.0KW,额定转速:3600R/MIN,制造商:重庆腾龙盛世机电有限公司;排放阶段:国二,主机结构型式:双轮驱动式;主机主/副变速箱结构型式:有级式;主机主、副变速箱箱体材质:铸铁;主机主离合器型式:张紧轮式;主机发动机输出传动方式:皮带传动;配套开沟器开沟器型式:刀片和铧式组合;配套开沟器开沟工作幅宽:25cm;配套开沟器开沟深度:≥5cm;配套锄草装置锄草工作幅宽:61cm;配套锄草装置锄草深度:≥2cm. |  | 非通用类 | 4 | 否 |  | 湖北省
田间管理机械 | 植保机械 | 动力喷雾机 | 动力喷雾机 | 动力喷雾机 | 台州市超德农业机械有限公司 | CD-180B | 动力喷雾机 | 配套动力名称:电动机；规格型号:单相交流；标定功率/转速:1.3KW/2800R/MIN；配套泵型式:柱塞泵；工作压力:4MPA；流量:15L/MIN；转速:2800R/MIN； |  |  | 1.3 | 否
田间管理机械 | 植保机械 | 动力喷雾机 | 动力喷雾机 | 动力喷雾机 | 台州市超德农业机械有限公司 | CD-180A | 动力喷雾机 | 配套动力名称:电动机;规格型号:单相交流;标定功率/转速:1.3KW/2800R/MIN;配套泵型式:柱塞泵;工作压力:4MPA;流量:15L/MIN;转速:2800R/MIN; |  |  | 1.3 | 否
田间管理机械 | 植保机械 | 动力喷雾机 | 动力喷雾机 | 动力喷雾机 | 台州市超德农业机械有限公司 | CD-380 | 技术参数：配套动力：单相交流电动机，功率：1.6kW,转速：2800r/min,配套泵：柱塞泵，工作压力：4MPa,流量：15L/min,转速：2800r/min; | 配套动力名称:电动机;规格型号:单相交流;标定功率/转速:1.6KW/2800R/MIN;配套泵型式:柱塞泵;工作压力:4MPA;流量:15L/MIN;转速:2800R/MIN; |  | 非通用类 | 1.6 | 否 |  | 浙江省
田间管理机械 | 植保机械 | 动力喷雾机 | 动力喷雾机 | 动力喷雾机 | 台州市超德农业机械有限公司 | CD-880 | 技术参数：配套动力：直流无刷电机，功率：0.55kW,转速：2800r/min,配套泵：柱塞泵，工作压力：4MPa,流量：13-22L/min,转速：2800r/min; | 配套动力名称:电动机;规格型号:直流无刷电动机;标定功率/转速:0.55KW/2800R/MIN;配套泵型式:柱塞泵;工作压力:4MPA;流量:13-22L/MIN;转速:2800R/MIN; |  | 非通用类 | 0.55 | 否 |  | 浙江省
耕整地机械 | 耕地机械 | 旋耕机 | 单轴2000—2500mm旋耕机 | 旋耕机 | 潍坊嘉利诺农业机械装备有限公司 | 1GQN-230 | 单轴；幅宽：2300mm | 外形尺寸:(长*宽*高):1100MM*2600MM1200MM；配套功率(KW):66.2-95.6；结构质量(KG):520；工作幅宽(CM):230；传动方式:中间齿轮传动；总安装刀数量(把):60；旋耕刀型号:IT245 |  |  | 0 | 否
耕整地机械 | 耕地机械 | 旋耕机 | 单轴2000—2500mm旋耕机 | 旋耕机 | 潍坊嘉利诺农业机械装备有限公司 | 1GQN-200 | 单轴；幅宽：2000mm | 外形尺寸:(长*宽*高):1100MM*2300MM1200MM；配套功率(KW):44.1-66.2；结构质量(KG):439；工作幅宽(CM):200；传动方式:中间齿轮传动；总安装刀数量(把):52；旋耕刀型号:IT245 |  |  | 0 | 否
耕整地机械 | 耕地机械 | 旋耕机 | 单轴2500mm及以上旋耕机 | 旋耕机 | 潍坊嘉利诺农业机械装备有限公司 | 1GQN-250 | 单轴；幅宽：2500mm | 外形尺寸:(长*宽*高):1100MM*2800MM1200MM；配套功率(KW):66.2-95.6；结构质量(KG):535；工作幅宽(CM):250；传动方式:中间齿轮传动；总安装刀数量(把):64；旋耕刀型号:IT245 |  |  | 0 | 否
耕整地机械 | 耕地机械 | 旋耕机 | 单轴1500—2000mm旋耕机 | 旋耕机 | 潍坊嘉利诺农业机械装备有限公司 | 1GQN-180 | 单轴；幅宽：1800mm | 外形尺寸:(长*宽*高):1100MM*2100MM1150MM；配套功率(KW):44.1-66.2；结构质量(KG):400；工作幅宽(CM):180；传动方式:中间齿轮传动；总安装刀数量(把):48；旋耕刀型号:IT225 |  |  | 0 | 否
耕整地机械 | 耕地机械 | 旋耕机 | 单轴1500—2000mm旋耕机 | 旋耕机 | 潍坊嘉利诺农业机械装备有限公司 | 1GQN-160 | 单轴，作业幅宽1.6米 | 单轴；幅宽:160CM；结构形式:框架；与拖拉机连接方式:三点悬挂式；传动方式:中间齿传动；外形尺寸(MM):860×1710×1160；结构质量:230KG；耕深:≥12；旋耕刀:T225 |  |  | 0 | 否
耕整地机械 | 耕地机械 | 旋耕机 | 单轴1000—1500mm旋耕机 | 旋耕机 | 潍坊嘉利诺农业机械装备有限公司 | 1GQN-140 | 单轴，作业幅宽1.4米 | 单轴；幅宽:140CM；结构形式:框架；与拖拉机连接方式:三点悬挂式；传动方式:中间齿传动；外形尺寸(MM):850×1500×1040；结构质量:185KG；耕深:≥8；旋耕刀:T195 |  |  | 0 | 否
耕整地机械 | 耕地机械 | 旋耕机 | 单轴1000—1500mm旋耕机 | 旋耕机 | 潍坊嘉利诺农业机械装备有限公司 | 1GXNZ-110 | 单轴，作业幅宽1.1米 | 单轴；幅宽:110CM；结构形式:直联,卧式,齿传动；外形尺寸(MM):1040×1140×755；结构质量:76KG；耕深:≥8；旋耕刀:S195 |  |  | 0 | 否
耕整地机械 | 耕地机械 | 微耕机 | 4KW及以上汽油微耕机 | 微耕机 | 黄山起之龙机械制造有限公司 | 1WG-4.0Q-Z2 | 汽油动力，功率4.0kW | 配套发动机；重庆耀虎动力机械有限公司；型号名称:170汽油机；结构形式:单缸风冷四冲程；额定功率:4.0kw；额定转速:3600r/min；起动方式:手拉；整机外形尺寸(长mm×宽mm×高mm):1300×1000×800；结构质量:60kg；传动方式:齿轮传动；连接方式:直联式；刀辊转速:120r/min；刀辊最大回转半径:190mm；旋耕刀型号:旱地刀；总安装刀数:16把；主离合器型式:湿式、常闭；耕宽:1000mm；耕深:120mm；作业速度:0.1-0.3(m/s)；作业小时生产率:0.04-0.07(hm2/(h.m))；单位作业面积燃油消耗量:≤25(kg/hm2)； |  |  | 4 | 否 |  | 安徽省
耕整地机械 | 耕地机械 | 微耕机 | 4KW及以上汽油微耕机 | 微耕机 | 黄山起之龙机械制造有限公司 | 1WG-4.0Q-D1 | 汽油动力，功率4.0kW | 结构型式:前置型;配套发动机;生产企业:重庆耀虎动力机械有限公司;型号名称:170汽油机;结构型式:单缸、风冷、四冲程;额定功率:4.0kw;额定转速:3600r/min;起动方式:手拉起动;整机外形尺寸(长mm×宽mm×高mm):1300×1000×800;结构质量:60kg;传动方式:链条;连接方式:皮带;刀辊转速:170r/min;刀辊最大回转半径:190mm;旋耕刀型号:旱地刀;总安装刀数:14把;主离合器型式:瓜式、常闭;耕宽:1000mm;耕深:≧120mm;作业速度:0.1-0.3(m/s);作业小时生产率:0.04-0.07(hm2/(h.m));单位作业面积燃油消耗量:≤25(kg/hm2); |  |  | 4 | 否 |  | 安徽省
收获后处理机械 | 干燥机械 | 谷物烘干机 | 批处理量30t及以上循环式谷物烘干机 | 批式循环谷物干燥机 | 开封市汴丰农业机械有限公司 | 5H-30 | 循环式，批处理量30t | 结构形式:批式循环；整机质量(不含热风炉):3350KG；外形尺寸(长*宽*高):3020MM*2140MM*12460MM；燃料:煤；电机总功率:19.7KW；处理量(小麦):≥3400KG/H；安全装置:满仓停电、漏电保护、维修护栏 |  |  | 0 | 否
耕整地机械 | 耕地机械 | 微耕机 | 4KW及以上汽油微耕机 | 微型耕耘机 | 潍坊昊杰机械有限公司 | 1WG-4Q | 汽油动力，功率4.0kW | 配套发动机:结构形式:单缸四冲程强制风冷.额定功率:kw4.0额定转速:r/min3600 |  |  | 4 | 否 |  | 山东省
田间管理机械 | 中耕机械 | 田园管理机 | 功率4KW及以上田园管理机 | 田园管理机 | 潍坊昊杰机械有限公司 | 3TG-5Q | 配套动力5.2Kw | 配套动力:标定功率:kw5.2额定转速:r/min1800 |  |  | 5.2 | 否 |  | 山东省
收获机械 | 饲料作物收获机械 | 青饲料收获机 | 150—160cm悬挂甩刀式青饲料收获机 | 秸秆切碎收集机 | 石家庄农业机械股份有限公司 | 4JQ-1.5 | 悬挂甩刀式；割幅：150cm | 结构型式:三点悬挂、配套动力:40-60KW、纯工作小时生产率:>0.35HM2/H、工作状态外型尺寸:1450×2030×2950MM、结构质量:680KG、工作幅宽:1.50M、最小离地间隙:410MM、作业前进速度:3.6KM/H、切碎轴转速:1800-2000R/MIN、切碎机构总安装刀数:44把. |  |  | 0 | 否 |  | 河北省
耕整地机械 | 耕地机械 | 深松机 | 6铲及以上深松机 | 深松机 | 石家庄农业机械股份有限公司 | 1S-300 | 深松部件：7个 | 外形尺寸(长*宽*高)MM:1570*2870*1400,结构质量:700KG(7铲),配套动力66.2-80.9KW,深松铲结构形式:凿形,工作铲数7个,工作幅宽3000MM,铲间距400~600MM,单铲幅宽300MM,深松深度300-350MM,作业速度4-6KM/H,纯工作小时生产率1.12-1.86HM2/H. |  |  | 0 | 否 |  | 河北省
耕整地机械 | 耕地机械 | 旋耕机 | 单轴2000—2500mm旋耕机 | 旋耕机 | 石家庄农业机械股份有限公司 | 1GQN-200K | 单轴，作业幅宽2米 | 结构形式:单轴框架式,外形尺寸:1045×2250×1190MM,工作幅宽:200CM,传动方式:中间齿轮传动,旋耕刀型号:1T245,总安装刀数:60把,配套动力:43.6-66.1KW, |  |  | 0 | 否 |  | 河北省
收获机械 | 饲料作物收获机械 | 青饲料收获机 | 160cm及以上悬挂甩刀式青饲料收获机 | 秸秆切碎收集机 | 石家庄农业机械股份有限公司 | 4JQ-1.8A | 悬挂甩刀式；割幅：178cm | 结构型式:悬挂式、工作状态外型尺寸:1530×2380×2930MM、割台的有效收获宽度:1780MM、割台切割型式:甩刀式、抛送高度:2785MM、实验配套动力:51.5KW. |  |  | 0 | 否 |  | 河北省
收获机械 | 茎秆收集处理机械 | 秸秆粉碎还田机 | 1.5—2m秸秆粉碎还田机 | 秸秆粉碎还田机 | 石家庄农业机械股份有限公司 | 1JH-185 | 作业幅宽:1.85m | 结构形式:侧边皮带传动.外形尺寸(长×宽×高):1300×2150×1060MM.结构质量:520KG.工作幅宽:1850MM.切碎轴转速:1850R/MIN.切碎机构最大回转半径:275MM.还田刀型式:甩刀式.切碎机构总安装刀数:甩刀48把.配套动力:45-66KW. |  |  | 0 | 否
收获机械 | 茎秆收集处理机械 | 秸秆粉碎还田机 | 1.5—2m秸秆粉碎还田机 | 秸秆粉碎还田机 | 石家庄农业机械股份有限公司 | 1JH-165 | 作业幅宽:1.65m | 结构形式:侧边皮带传动.外形尺寸(长×宽×高):1300×1900×1060MM.结构质量:500KG.工作幅宽::1650MM.最终传动方式:侧边皮带传动.切碎轴转速:1850R/MIN.切碎机构最大回转半径:275MM.还田刀型式:甩刀式.切碎机构总安装刀数:甩刀44把.配套动力:40-59KW. |  |  | 0 | 否
收获机械 | 茎秆收集处理机械 | 秸秆粉碎还田机 | 1.5—2m秸秆粉碎还田机 | 秸秆粉碎还田机 | 石家庄农业机械股份有限公司 | 1JH-150 | 作业幅宽:1.5m | 结构形式:侧边皮带传动.工作状态外形尺寸:1300×1800×1060MM.结构质量:485KG.工作幅宽1500MM.最终传动方式:侧边皮带传动,切碎轴转速:1850R/MIN.切碎机构最大回转半径:275MM,还田刀型式:甩刀式,切碎机构总安装刀数:甩刀40把.配套动力:37-52KW., |  |  | 0 | 否
收获机械 | 茎秆收集处理机械 | 秸秆粉碎还田机 | 1—1.5m秸秆粉碎还田机 | 秸秆粉碎还田机 | 石家庄农业机械股份有限公司 | 1JH-130 | 作业幅宽:1.3m | 配套动力范围kw:30-36kw.配套动力输出轴转速r/min:540.与配套拖拉机联接方式:三点悬挂.工作状态外形尺寸(长×宽×高):1270×1650×1000mm、作业小时生产率hm2/h:0.39-0.65.作业速度km/h:3-5.工作幅面cm:130.刀轴总成传动方式:单侧皮带传动.刀轴总成设计速度r/min:1850.刀轴总成最大回转半径mm:250.刀轴总成刀片型式:甩刀.刀轴总成总安装刀数:36把. |  |  | 0 | 否
收获机械 | 茎秆收集处理机械 | 秸秆粉碎还田机 | 1—1.5m秸秆粉碎还田机 | 秸秆粉碎还田机 | 石家庄农业机械股份有限公司 | 1JH-110 | 作业幅宽1.1m | 配套动力:18-22kw.配套动力输出轴转速r/min:540.配套动力输出轴联接方式:三点悬挂.工作状态外形尺寸(长×宽×高):1190×1300×1000mm.作业小时生产率hm2/h:0.33-0.55.作业速度:km/h:3-5.工作幅宽110cm.刀轴总成传动方式:侧边皮带传动.刀轴总成设计转速r/min:1850.刀轴总成最大回转半径mm:250.刀轴总成刀片型式::甩刀.刀轴总成总安装刀数(把):32. |  |  | 0 | 否
收获机械 | 茎秆收集处理机械 | 秸秆粉碎还田机 | 2.5m及以上秸秆粉碎还田机 | 秸秆粉碎还田机 | 石家庄农业机械股份有限公司 | 1JH-250 | 作业幅宽2.5米 | 工作状态外形尺寸:1385×3000×1150MM,工作幅宽:250CM,传动方式:双侧边皮带传动,刀片型式:锤爪,总安装刀数:22把,配套动力范围:66-88KW,配套动力输出轴转速:540R/MIN,与配套拖拉机连接方式:三点悬挂. |  |  | 0 | 否 |  | 河北省
收获机械 | 茎秆收集处理机械 | 秸秆粉碎还田机 | 2.5m及以上秸秆粉碎还田机 | 秸秆粉碎还田机 | 石家庄农业机械股份有限公司 | 1JH-350 | 作业幅宽3.5m | 结构形式:双侧边皮带传动.外形尺寸(长×宽×高):1460×4500×1100MM.结构质量:1180KG.工作幅宽3500MM.最终传动方式:双侧边皮带传动.切碎轴转速:1850R/MIN.切碎机构最大回转半径:265MM.还田刀型式:锤爪式.切碎机构总安装刀数:锤爪23把.配套动力:88-118KW.有安全防护装置,有安全警示标志. |  |  | 0 | 否
收获机械 | 茎秆收集处理机械 | 秸秆粉碎还田机 | 2.5m及以上秸秆粉碎还田机 | 秸秆粉碎还田机 | 石家庄农业机械股份有限公司 | 1JH-440 | 作业幅宽:4.4m | 结构形式:双侧边皮带传动.外形尺寸(长×宽×高):1460×4950×1100MM.结构质量:1480KG.工作幅宽4400MM.最终传动方式:双侧边皮带传动.切碎轴转速:1850R/MIN.切碎机构最大回转半径:265MM.还田刀型式:锤爪式.切碎机构总安装刀数:锤爪36把.配套动力:136-155KW. |  |  | 0 | 否
收获机械 | 茎秆收集处理机械 | 秸秆粉碎还田机 | 2.5m及以上秸秆粉碎还田机 | 秸秆粉碎还田机 | 石家庄农业机械股份有限公司 | 1JH-300 | 作业幅宽:3.0m | 结构形式:双侧边皮带传动..外形尺寸(长×宽×高):1460×3600×1100MM.结构质量:1230KG.工作幅宽:300MM.最终传动方式:双侧边皮带传动..切碎轴转速:1850R/MIN.切碎机构最大回转半径:265MM.还田刀型式:锤爪式.切碎机构总安装刀数:锤爪24把.配套动力:88-118KW. |  |  | 0 | 否
收获机械 | 茎秆收集处理机械 | 秸秆粉碎还田机 | 2—2.5m秸秆粉碎还田机 | 秸秆粉碎还田机 | 石家庄农业机械股份有限公司 | 1JH-200 | 作业幅宽2m | 结构形式:侧边皮带传动.配套动力:52-73KW.纯工作小时生产率:0.7HM2/H.工作状态外形尺寸:1300×2300×1060MM.结构质量:550KG.工作幅宽2.0M.最小离地间隙:450MM.作业前进速度:3.5KM/H.切碎轴转速:1850R/MIN.切碎机构最大回转半径:275MM.切碎机构总安装刀数:甩刀52把.有安全防护装置,安全警示标志. |  |  | 0 | 否
收获机械 | 茎秆收集处理机械 | 秸秆粉碎还田机 | 2—2.5m秸秆粉碎还田机 | 秸秆粉碎还田机 | 石家庄农业机械股份有限公司 | 1JH-220 | 作业幅宽2.2米 | 工作状态外形尺寸:1335×2460×1150、传动方式:侧皮带传动、工作幅宽:220CM、刀片型式:甩刀、总安装刀数:132把、配套动力范围:66-88KW、配套动力输出转速:720R/MIN、与拖拉机链接方式:三点悬挂. |  |  | 0 | 否 |  | 河北省
收获机械 | 茎秆收集处理机械 | 秸秆粉碎还田机 | 1.5—2m秸秆粉碎还田机 | 秸秆粉碎还田机 | 石家庄农业机械股份有限公司 | 1JH-172 | 作业幅宽1.72m | 结构形式:侧边皮带传动.配套动力:45-66KW.纯工作小时生产率:0.56HM2/H.工作状态外形尺寸:1300×2100×1060MM.结构质量:520KG.工作幅宽1.72M.最小离地间隙:410MM.作业前进速度:3.6KM/H.切碎轴转速:1850R/MIN.切碎机构最大回转半径:265MM.切碎机构总安装刀数:甩刀108把.有安全防护装置,安全警示标志. |  |  | 0 | 否
收获后处理机械 | 干燥机械 | 谷物烘干机 | 批处理量30t及以上循环式谷物烘干机 | 循环式谷物烘干机 | 常州常发重工科技有限公司 | CF5HXE-32 | 批处理量：32t；循环式 | 结构型式:循环式；干燥方式:批式循环；干燥机机体外形尺寸(长×宽×高):3090mm×2260mm×12380mm；批次处理量:32t；干燥段数量/每段高度:2个/900mm；装机容量:57.5M3；缓苏段数量/每段高度:1个/7800mm；热风温度范围:40-70℃；热风机数量:2个；热风机型号:斜流式风机CRFL7.5S-4A；热风机电机功率:5.5kw×2；燃烧器型号:SPARK35DSG/X,燃烧器型式:固定式；燃料种类:柴油,喷(点)火头数量:1个；排粮电机功率:0.4kw,提升机电机功率:2.2kw |  |  | 0 | 否 |  | 江苏省
收获后处理机械 | 干燥机械 | 谷物烘干机 | 批处理量10—20t循环式谷物烘干机 | 循环式谷物烘干机 | 常州常发重工科技有限公司 | CF5HXE-15 | 循环式，批处理量15t | 干燥方式:批式循环,干燥机机体外形尺寸(长×宽×高MM):4456×3730×11959,批次处理量:15T,装机容量:26.8M3,缓苏段高度:5850MM,燃料种类:柴油/煤油,加热方式:直接加热/间接加热,喷(点)火头数量:1个 |  |  | 0 | 否
收获后处理机械 | 干燥机械 | 谷物烘干机 | 批处理量10—20t循环式谷物烘干机 | 循环式谷物烘干机 | 常州常发重工科技有限公司 | CF5HXE-12 | 循环式，批处理量12t | 干燥方式:批式循环,干燥机机体外形尺寸(长×宽×高MM):4456×3730×10659,批次处理量:12T,装机容量:21.4M3,缓苏段高度:4550MM,燃料种类:柴油/煤油,加热方式:直接加热/间接加热,喷(点)火头数量:1个 |  |  | 0 | 否
耕整地机械 | 耕地机械 | 旋耕机 | 单轴2000—2500mm旋耕机 | 旋耕机 | 洛阳裕农机械制造有限公司 | 1GKN-230H | 单轴，作业幅宽2.3米 | 外形尺寸(MM):1190×2536×1270,配套拖拉机功率(KW):58.8~66.2,结构质量(KG):450,工作幅宽(CM):230,传动方式:中间齿轮传动,总安装刀数量(把):62,旋耕刀型号:IT245. |  |  | 0 | 否 |  | 河南省
耕整地机械 | 耕地机械 | 旋耕机 | 单轴2000—2500mm旋耕机 | 旋耕机 | 洛阳裕农机械制造有限公司 | 1GKN-200H | 单轴，作业幅宽2米 | 外形尺寸(MM):1103×2244×1180,配套功率(KW):47.8~58.8,结构质量(KG):405,工作幅宽(CM):200,传动方式:中间齿轮传动,总安装刀数量(把):58,旋耕刀型号:IT245. |  |  | 0 | 否 |  | 河南省
耕整地机械 | 耕地机械 | 旋耕机 | 单轴2000—2500mm旋耕机 | 旋耕机 | 洛阳裕农机械制造有限公司 | 1GKN-200L | 单轴，作业幅宽2米 | 外形尺寸(MM):1150×2246×1160,配套功率(KW):47.8~58.8,结构质量(KG):367,工作幅宽(CM):200,传动方式:中间齿轮传动,总安装刀数量(把):58,旋耕刀型号:IT245. |  |  | 0 | 否 |  | 河南省
耕整地机械 | 耕地机械 | 旋耕机 | 单轴1000—1500mm旋耕机 | 旋耕机 | 洛阳裕农机械制造有限公司 | 1GKN-125 | 单轴，作业幅宽1.25米 | 外形尺寸(MM):950×1450×960,配套功率(KW):17.6~20.6,结构质量(KG):224,工作幅宽(CM):125,传动方式:中间齿轮传动,总安装刀数量(把):30,旋耕刀型号:IT225. |  |  | 0 | 否 |  | 河南省
耕整地机械 | 耕地机械 | 旋耕机 | 单轴1500—2000mm旋耕机 | 旋耕机 | 洛阳裕农机械制造有限公司 | 1GKN-160 | 单轴，作业幅宽1.6米 | ,外形尺寸(MM):955×1800×1050,配套功率(KW):29.4~36.8,结构质量(KG):260,工作幅宽(CM):160,传动方式:中间齿轮传动,总安装刀数量(把):38,旋耕刀型号:IT245. |  |  | 0 | 否 |  | 河南省
收获后处理机械 | 干燥机械 | 谷物烘干机 | 批处理量10—20t循环式谷物烘干机 | 谷物烘干机 | 辽宁海帝升科技有限公司 | 5H-10 | 循环式，批处理量10吨 | 外形尺寸:3636×2190×8080MM；整机质量:2700KG；额定功率:9.0KW；单位耗热量:≤8120KJ/KG?H2O；破碎率增量:≤0.5%；结构形式:批次循环式；批次处理量:10吨 |  |  | 0 | 否
收获后处理机械 | 干燥机械 | 谷物烘干机 | 批处理量10—20t循环式谷物烘干机 | 谷物烘干机 | 辽宁海帝升科技有限公司 | 5H-15 | 循环式，批处理量15吨 | 外形尺寸:3636×2190×10260MM整机质量:3000KG；额定功率:9.0KW；单位耗热量:≤8120KJ/KG?H2O；率增量:≤0.5%；结构形式:批次循环式；批次处理量:15吨 |  |  | 0 | 否
收获后处理机械 | 干燥机械 | 谷物烘干机 | 批处理量10—20t循环式谷物烘干机 | 谷物烘干机 | 辽宁海帝升科技有限公司 | 5H-12 | 循环式，批处理量12吨 | 外形尺寸:3636×2190×9170MM；整机质量:2800KG；额定功率:9.0KW；单位耗热量:≤8120KJ/KG?H2O；破碎率增量:≤0.5%；结构形式:批次循环式；批次处理量:12吨 |  |  | 0 | 否
收获后处理机械 | 干燥机械 | 谷物烘干机 | 批处理量30t及以上循环式谷物烘干机 | 谷物烘干机 | 辽宁海帝升科技有限公司 | 5H-30 | 循环式，批处理量30吨 | 外形尺寸:4505×2910×11900MM整机质量:6400KG；额定功率:20.9KW；单位耗热量:≤8120KJ/KG?H2O；破碎率增量:≤0.5%；结构形式:批次循环式；批次处理量:30吨 |  |  | 0 | 否
收获后处理机械 | 干燥机械 | 谷物烘干机 | 批处理量4—10t循环式谷物烘干机 | 谷物烘干机 | 辽宁海帝升科技有限公司 | 5H-8 | 循环式，批处理量8吨 | 外形尺寸:3636×2190×7535MM；整机质量:2500KG；额定功率:9.0KW；单位耗热量:≤8120KJ/(KG?H2O；破碎率增量:≤0.5%；结构形式:批次循环式；批次处理量:8吨 |  |  | 0 | 否
收获后处理机械 | 干燥机械 | 果蔬烘干机 | 容积5-15M3果蔬烘干机(整体脱水) | 果蔬烘干机 | 河北雨彤烘干设备有限公司 | 5H-40 | 容积8.18M3 | 外型尺寸:3460×1280×2410MM；干燥室尺寸:2950×1180×2350MM；烘干室容积:8.18M3；装机总容量:9.295KW；加热方式:电加热；排潮口型式:轴流风机；排潮口尺寸:210Ф；烘干车外形尺寸:2500×850×2100MM；烘干车数量:1个；托盘外形尺寸:1180×1040×40MM；托盘数量:20个； |  |  | 0 | 否 |  | 河北省
收获后处理机械 | 干燥机械 | 果蔬烘干机 | 容积15M3及以上果蔬烘干机(整体脱水) | 果蔬烘干机 | 河北雨彤烘干设备有限公司 | 5H-160 | 容积32.74M3 | 外型尺寸:4850×3460×2410MM；烘干室容积:32.74M3；装机总容量:35.74KW；加热方式:电加热；排潮口型式:轴流风机(6台)；排潮口尺寸:210Ф；烘干车外形尺寸:2500×850×2100MM；烘干车数量:4个；托盘外形尺寸:1180×1040×40MM；托盘数量:80个； |  |  | 0 | 否 |  | 河北省
收获后处理机械 | 干燥机械 | 果蔬烘干机 | 容积15M3及以上果蔬烘干机(整体脱水) | 果蔬烘干机 | 河北雨彤烘干设备有限公司 | 5H-240 | 容积49.05M3 | 外型尺寸:7250×3460×2410MM；烘干室容积:49.05M3；装机总容量:45.97KW；加热方式:电加热；排潮口型式:轴流风机；排潮口尺寸:210Ф；烘干车外形尺寸:2500×850×2100MM；烘干车数量:6个；托盘外形尺寸:1180×1040×40MM；托盘数量:120个； |  |  | 0 | 否 |  | 河北省
收获后处理机械 | 干燥机械 | 果蔬烘干机 | 容积15M3及以上果蔬烘干机(整体脱水) | 果蔬烘干机 | 河北雨彤烘干设备有限公司 | 5H-80 | 容积16.3m³ | 外型尺寸:3460×2450×2410MM；干燥室尺寸:2950×2340×2350MM；烘干室容积:16.3M3；装机总容量:20.46KW；加热方式:电加热；排潮口型式:轴流风机(4台)；排潮口尺寸:210Ф；烘干车外形尺寸:2500×850×2100MM；烘干车数量:2个；托盘外形尺寸:1180×1040×40MM；托盘数量:40个； |  |  | 0 | 否 |  | 河北省
田间管理机械 | 植保机械 | 喷杆喷雾机 | 18—50马力自走式喷杆喷雾机 | 自走式喷杆喷雾机 | 山东众和农业装备技术有限公司 | 3WP-500 | 功率：25马力（18kw）；形式：自走式，四轮驱动、四轮转向 | 配套功率:18KW；转速:2200r/min,形式:自走式；四轮驱动四轮转向；喷幅:12.2米；整机工作压力:0.2-1.5Mpa；配套动力名称:单缸卧式四冲程柴油机；配套泵:三缸柱塞泵. |  |  | 18 | 否 |  | 山东省
田间管理机械 | 植保机械 | 喷杆喷雾机 | 50—100马力自走式喷杆喷雾机 | 自走式喷杆喷雾机 | 山东众和农业装备技术有限公司 | 3WPHS-600C | 功率：50马力（36.8kw）；形式：自走式，四轮驱动、四轮转向 | 配置参数:配套功率:36.8kW；转速:2400r/min；型式:自走式；四轮转向四轮驱动；喷杆长度:11.5m；整机工作压力:0.2-1.5Mpa；配套动力名称:立式四缸四冲程柴油机；配套泵:隔膜泵.药箱容量:600L；离地间隙:1040mm；轮距(前/后):1800mm/1800mm；轮距轮胎(尺寸):实心橡胶轮胎(外径1150mm/胎宽100mm) |  |  | 36.8 | 否 |  | 山东省
田间管理机械 | 植保机械 | 喷杆喷雾机 | 50—100马力自走式喷杆喷雾机 | 自走式喷杆喷雾机 | 山东众和农业装备技术有限公司 | 3WPHS-700 | 功率：50马力（36.8kw）；形式：自走式，四轮驱动、四轮转向 | 配套功率:36.8KW；转速:2400r/min；形式:自走式；四轮驱动四轮转向；喷杆长度:10.5米；整机工作压力:0.2-0.5MPa；配套动力名称:四缸立式四冲程柴油机；配套泵；三缸柱塞泵. |  |  | 36.8 | 否 |  | 山东省
田间管理机械 | 植保机械 | 喷杆喷雾机 | 50—100马力自走式喷杆喷雾机 | 自走式喷杆喷雾机 | 山东众和农业装备技术有限公司 | 3WPHS-600A | 功率：50马力（36.8kw）；形式：自走式，四轮驱动、四轮转向 | 配置参数:配套功率:36.8kW形式:自走式；四轮转向四轮驱动；；转速:2400r/min；喷杆长度:11.5m；整机工作压力:0.2-1.5Mpa；配套动力名称:立式四缸四冲程柴油机；配套泵:四缸隔膜泵.药箱容量:600L；离地间隙:1040mm；轮距(前/后):1540mm/1540mm；轮胎(尺寸):实心橡胶轮胎(外径1150mm/胎宽100mm) |  |  | 36.8 | 否 |  | 山东省
田间管理机械 | 植保机械 | 喷杆喷雾机 | 50—100马力液压驱动自走式喷杆喷雾机 | 自走式喷杆喷雾机 | 富锦市丰诺植保机械制造有限公司 | 3WPYZ-2000 | 功率：129kw；形式：自走式，四轮驱动、四轮转向 | 1.配套动力(kw):129、2.驱动方式:液压四驱3.转向方式:液压助力四轮转向4.型式/自走式5.规格型号/3WPYZ-2000. |  | 非通用类 | 129 | 否 |  | 黑龙江省
田间管理机械 | 植保机械 | 喷杆喷雾机 | 50—100马力液压驱动自走式喷杆喷雾机 | 自走式喷杆喷雾机 | 富锦市丰诺植保机械制造有限公司 | 3WPYZ-2000A | 功率：92kw；形式：自走式，四轮驱动、四轮转向 | 1.配套动力(kw):92.2.驱动方式:液压四驱动.3.转向方式:液压助力四轮转向.4.地隙高度:2米, |  | 非通用类 | 92 | 否 |  | 黑龙江省
田间管理机械 | 植保机械 | 喷杆喷雾机 | 50—100马力液压驱动自走式喷杆喷雾机 | 自走式喷杆喷雾机 | 富锦市丰诺植保机械制造有限公司 | 3WPYZ-3000 | 功率：176kw；形式：自走式，四轮驱动、四轮转向 | .1.配套动力(kw):176.2.驱动方式:液压四驱动.3.转向方式:液压助力四轮转向.4.型式/自走式.5.规格型号/3WPYZ-3000.6.外形尺寸工作状态mm8200×23900×4290.7.外形尺寸运输状态mm8560×3870×4290 |  | 非通用类 | 176 | 否 |  | 黑龙江省
田间管理机械 | 植保机械 | 喷杆喷雾机 | 50—100马力液压驱动自走式喷杆喷雾机 | 自走式喷杆喷雾机 | 富锦市丰诺植保机械制造有限公司 | 3WPYZ-3000A | 功率：129kw；形式：自走式，四轮驱动、四轮转向 | 1.驱动方式:四轮驱动.2.转向系统:四轮液压转向.3.型式/自走式功率kw:129.4.规格型号/3WPYZ-3000A. |  | 非通用类 | 129 | 否 |  | 黑龙江省
田间管理机械 | 植保机械 | 喷杆喷雾机 | 50—100马力液压驱动自走式喷杆喷雾机 | 自走式喷杆喷雾机 | 富锦市丰诺植保机械制造有限公司 | 3WPJZ-2000 | 功率：100马力（73.5kw）；形式：自走式，四轮液压驱动、四轮转向 | 1.配套动力(kw):73.5.2.驱动方式:机械四驱动.3.转向方式:液压助力四轮转向.4.型式/自走式.5.规格型号/3WPJZ-2000.6.外形尺寸工作状态mm5240×20880×3790.7.外形尺寸运输状态mm5840×3150×3790.8.药箱容量L2000.9.喷杆作业(整机作业)常用工作压力MPa0.3-0.5.10.喷头型式/单头扇形.11.喷杆升降机构型式/液压控制.12.喷杆折叠机构型式/液压控制.13.喷杆长度m20.58.14.配套动力名称、结构型式/柴油机、四缸立式 |  |  | 73.5 | 否 |  | 黑龙江省
田间管理机械 | 植保机械 | 喷杆喷雾机 | 50—100马力自走式喷杆喷雾机 | 自走式喷杆喷雾机 | 富锦市丰诺植保机械制造有限公司 | 3WPJZ-1000A | 功率：36.8kw；形式：自走式，四轮驱动、四轮转向 | 型式/自走式标准功率:36.8驱动方式:四轮机械驱动转向系统:四轮液压转向 |  | 通用类 | 36.8 | 否 |  | 黑龙江省
田间管理机械 | 植保机械 | 喷杆喷雾机 | 18—50马力自走式喷杆喷雾机 | 自走式喷杆喷雾机 | 富锦市丰诺植保机械制造有限公司 | 3WPJSHZ-600 | 功率：49马力（36kw）；形式：自走式，四轮驱动、四轮液压转向 | 功率:36kw;形式:自走式,四轮驱动、四轮转向.喷头数量:24.药壁升降:液压自动.药壁折叠:液压自动.喷幅宽度:12m.轮距:1.55m.地隙高低:1.3m、药箱容量L:600,喷杆作业MPa:0.3-0.5,施肥宽幅:10m.整机质量:1420kg.喷头型式:单头扇形,配套动力:柴油机、四缸立式.离合器型式:磨片式,制动器型式:带式制动 |  |  | 36 | 否 |  | 黑龙江省
畜牧机械 | 饲料（草）加工机械设备 | 饲料（草）粉碎机 | 550MM及以上饲料粉碎机 | 饲料粉碎机 | 井研县恒利机械有限公司 | 9FQ-55 | 转子工作直径：558mm | 外形尺寸长宽高:1050mm*380mm*1130、转子直径:φ558mm、配套动力:7.5kw-15kw、整机质量:55kg. |  |  | 7.5 | 否 |  | 四川省
收获机械 | 饲料作物收获机械 | 打（压）捆机 | 4kW及以上圆捆压捆机 | 圆捆机 | 山东鲁森畜牧机械有限公司 | 9QYG-0.5 | 型号：9QYG-0.5，喂入口宽度：520mm,卷压滚筒转速：360r/min,卷压滚筒数量：30个，工作状态外形尺寸（长×宽×高）：2120×1400×1400mm,配套动力：5.5kW | 型号:9QYG-0.5,喂入口宽度:520mm,卷压滚筒转速:360r/min,卷压滚筒数量:30个,工作状态外形尺寸(长×宽×高):2120×1400×1400mm,配套动力:5.5kW |  | 通用类 | 5.5 | 否 |  | 山东省
耕整地机械 | 耕地机械 | 微耕机 | 2.2-4KW微耕机 | 微耕机 | 重庆尚翔机电有限公司 | 1WGFQ2.2-45B | 配套动力:汽油机；标定功率:2.2kW； | 外形尺寸(长×宽×高)mm:1270×500×860；配套动力:汽油机；标定功率:2.2kW；额定转速:3600r/min；工作幅宽(cm):45；结构质量(kg):28；传动方式(发动机输出):直联式；传动方式(刀辊):齿轮传动；旋耕刀型号:旱地刀；总安装刀数量(把):12；主离合器型式:离心离合式. |  |  | 0 | 否 |  | 重庆市
耕整地机械 | 耕地机械 | 微耕机 | 2.2-4KW微耕机 | 微耕机 | 重庆尚翔机电有限公司 | 1WGFQ2.2-45A | 配套动力:汽油机；标定功率:2.2kW； | 外形尺寸(长×宽×高)mm:1270×500×900；配套动力:汽油机；标定功率:2.2kW；额定转速:3600r/min；工作幅宽(cm):45；结构质量(kg):25；传动方式(发动机输出):直联式；传动方式(刀辊):齿轮传动；旋耕刀型号:旱地刀；总安装刀数量(把):24；主离合器型式:离心离合式. |  |  | 0 | 否 |  | 重庆市
耕整地机械 | 耕地机械 | 微耕机 | 2.2-4KW微耕机 | 微耕机 | 重庆尚翔机电有限公司 | 1WG2.2-45FQ-ZW | 汽油动力，功率2.2kW | 外形尺寸(长×宽×高)MM:1370×500×890；配套动力标定功率:2.2KW；额定转速:3600R/MIN；工作幅宽(CM):45；结构质量(KG):25；作业速度:0.1-0.3M/S；作业小时生产率:≥0.02HM2/(H?M)；耕深:≥10CM；传动方式(发动机输出):直联式；传动方式(刀辊):蜗轮蜗杆传动；旋耕刀型号:旱地刀；总安装刀数量(把):24；主离合器型式:离心离合式. |  |  | 2.2 | 否 |  | 重庆市
耕整地机械 | 耕地机械 | 微耕机 | 4KW及以上汽油微耕机 | 微耕机 | 重庆尚翔机电有限公司 | 1WG4.0-63FQ-ZW | 汽油动力，功率4.0kW | 外形尺寸(长×宽×高)MM:1350×710×860;配套动力标定功率:4.0KW;额定转速:3600R/MIN;工作幅宽(CM):63;结构质量(KG):30;作业速度:0.1-0.3M/S;作业小时生产率:≥0.02HM2/(H?M);耕深:≥10CM;传动方式(发动机输出):直联式;传动方式(刀辊):蜗轮蜗杆传动;旋耕刀型号:旱地刀;总安装刀数量(把):18;主离合器型式:离心式. |  |  | 4 | 否 |  | 重庆市
收获后处理机械 | 干燥机械 | 谷物烘干机 | 批处理量30t及以上循环式谷物烘干机 | 批式循环(混流)式谷物干燥机 | 山东瑞良烘干机械科技有限公司 | 5HRH-35 | 循环式，批处理量35吨 | 结构形式:固定式；整机质量:5500KG；外形尺寸(MM):4242*3844*12630:循环批处理量:35T；处理方式:批式循环(混流)式 |  |  | 0 | 否
收获后处理机械 | 干燥机械 | 谷物烘干机 | 批处理量30t及以上循环式谷物烘干机 | 批式循环(横流)式谷物干燥机 | 山东瑞良烘干机械科技有限公司 | 5HRX-35 | 循环式，批处理量35吨 | 结构型式:固定式；整机质量:5000KG；外形尺寸(MM):4500*4180*12395；循环批处理量:35T；处理方式:批式循环(横流)式 |  |  | 0 | 否
收获后处理机械 | 干燥机械 | 谷物烘干机 | 批处理量30t及以上循环式谷物烘干机 | 低温批式循环混流式谷物干燥机 | 山东瑞良烘干机械科技有限公司 | 5HXH-100 | 循环式，批处理量100t | 结构型式:固定式；整机质量:18000kg；外形尺寸(mm):4806×4076×15985；处理方式:批次式循环式；循环批处理量:100t；电机总功率:58.7kw |  |  | 0 | 否
收获后处理机械 | 干燥机械 | 谷物烘干机 | 批处理量30t及以上循环式谷物烘干机 | 低温批式循环混流式谷物干燥机 | 山东瑞良烘干机械科技有限公司 | 5HXH-60 | 循环式，批处理量60t | 结构型式:固定式；整机质量:15000kg；外形尺寸(mm):4806×4076×12715；处理方式:批次式循环式；循环批处理量:60t；电机总功率:58.7kw |  |  | 0 | 否
收获后处理机械 | 干燥机械 | 谷物烘干机 | 批处理量10—20t循环式谷物烘干机 | 批式循环(混流)式谷物干燥机 | 山东瑞良烘干机械科技有限公司 | 5HRH-15 | 循环式，批处理量15吨 | 结构形式:固定式；整机质量:3300KG；外形尺寸(MM):3890*2858*11725；循环批处理量:15T；处理方式:批式循环(混流) |  |  | 0 | 否
收获后处理机械 | 干燥机械 | 谷物烘干机 | 批处理量10—20t循环式谷物烘干机 | 批式循环(混流)式谷物干燥机 | 山东瑞良烘干机械科技有限公司 | 5HRH-10 | 循环式，批处理量10吨 | 结构形式:固定式；整机质量:2800KG；外形尺寸(MM):3890*2858*9545；循环批处理量:10T；处理方式:批式循环(混流) |  |  | 0 | 否
收获后处理机械 | 干燥机械 | 谷物烘干机 | 批处理量20—30t循环式谷物烘干机 | 批式循环(混流)式谷物干燥机 | 山东瑞良烘干机械科技有限公司 | 5HRH-25 | 循环式，批处理量25吨 | 结构形式:固定式；整机质量:4800KG；外形尺寸(MM):4242*3844*10450:循环批处理量:25T；处理方式:批式循环(混流)式 |  |  | 0 | 否
收获机械 | 玉米收获机械 | 玉米收获专用割台 | 6行及以上玉米收割割台 | 玉米收获割台 | 河南瑞创通用机械制造有限公司 | 4YT-6 | 6行玉米收获割台 | 行数:6行；输送带；作业幅宽:3.36M； |  |  | 0 | 否
收获机械 | 玉米收获机械 | 玉米收获专用割台 | 5行玉米收割割台 | 玉米收获割台 | 河南瑞创通用机械制造有限公司 | 4YT-5 | 5行玉米收获割台 | 行数:5行；输送带；作业幅宽:2.8M； |  |  | 0 | 否
收获机械 | 玉米收获机械 | 玉米收获专用割台 | 5行玉米收割割台 | 玉米收获割台 | 河南瑞创通用机械制造有限公司 | 4YT-5A | 5行玉米收获割台 | 行数:5行；输送带；作业幅宽:3.25M； |  |  | 0 | 否
收获机械 | 玉米收获机械 | 玉米收获专用割台 | 4行玉米收割割台 | 玉米收获割台 | 河南瑞创通用机械制造有限公司 | 4YT-4 | 4行玉米收获割台 | 行数:4行；输送带；作业幅宽:2.2M； |  |  | 0 | 否
收获机械 | 玉米收获机械 | 自走式玉米籽粒联合收获机 | 5行及以上自走式玉米籽粒联合收获机 | 自走式玉米籽粒联合收获机 | 河南瑞创通用机械制造有限公司 | 4YZL-5BZ | 结构型式：自走式；工作行数：5行；工作幅宽（mm）：2800； | 结构型式:自走式；工作行数:5行；工作幅宽(mm):2800；发动机信息:国三,YC4A160-T310,玉柴,功率:118kW；排放阶段:国三,4M6-160U32,全柴,功率:118kW；国三,LR4N5LU22/1180E,东方红,功率:118kW；国三,YC4A160-T300,玉柴,功率:118kW； |  |  | 0 | 否 |  | 河南省
收获机械 | 玉米收获机械 | 自走式玉米籽粒联合收获机 | 5行及以上自走式玉米籽粒联合收获机 | 自走式玉米籽粒联合收获机 | 河南瑞创通用机械制造有限公司 | 4YZL-5B | 结构型式：自走式；工作行数：5行；工作幅宽（mm）：2800； | 结构型式:自走式；工作行数:5行；工作幅宽(mm):2800；发动机信息:国三,YC4A150-T311,玉柴,功率:110kW；国三,YC4A150-T351,玉柴,功率:110kW；国三,4M6-150U32,全柴,功率:110.3kW；国三,LR4N5LU22/1103E,东方红,功率:110.3kWCNFCG30669250010；国三,YC4A150-T302,玉柴,功率:110kW； |  |  | 0 | 否 |  | 河南省
耕整地机械 | 耕地机械 | 微耕机 | 4KW及以上汽油微耕机 | 微耕机 | 洛阳精匠机械有限公司 | 1WGQ4-90A | 配套4kw单缸、四冲程、手拉反冲启动、垂直轴汽油发动机。配置湿式离心离合器，常开状态。整机工作状态外形1400mm*900mm*900mm。作业速度0.7-1.0m/s。作业小时生产率0.10-0.12。单位作业面积燃油消耗量10.5。变速箱全齿轮传动。旋耕刀棍直联，转速225r/min，回转半径150mm，安装24片PⅡ150旋耕刀片，旋耕工作幅宽900mm。 | 配套4kw单缸、四冲程、手拉反冲启动、垂直轴汽油发动机.配置湿式离心离合器,常开状态.整机工作状态外形1400mm*900mm*900mm.作业速度0.7-1.0m/s.作业小时生产率0.10-0.12.单位作业面积燃油消耗量10.5.变速箱全齿轮传动.旋耕刀棍直联,转速225r/min,回转半径150mm,安装24片PⅡ150旋耕刀片,旋耕工作幅宽900mm.扶手可左右各45°内调整,上下调整范围45°.安全要求等符合大纲及技术标准. |  |  | 0 | 否 |  | 河南省
动力机械 | 拖拉机 | 手扶拖拉机 | 8马力及以上皮带传动手扶拖拉机 | 手扶拖拉机 | 临沂常美机械制造有限公司 | XG-121 | 传动方式：皮带传动；功率：12马力 | 1.外形尺寸:长宽高2100×1020××12002.离地间隙2103.轮距:680-12004.最小使用质量3225.配套动力8.82KW6.标定牵引力1600-1800N7.轮胎:6.00-148.连接方式:皮带连接 |  |  | 8.82 | 否
畜牧机械 | 饲料（草）加工机械设备 | 铡草机 | 1-3T/H铡草机 | 铡草机 | 郑州吉峰机械制造有限公司 | 9ZP-1 | 生产率:1.613t/h | 1、生产率:1.1T/H2、配套动力:2.2~3KW3、外形尺寸(长×宽×高):1060MM×480MM×850MM4、重量:90KG |  |  | 0 | 否
畜牧机械 | 饲料（草）加工机械设备 | 铡草机 | 1-3T/H铡草机 | 铡草机 | 郑州吉峰机械制造有限公司 | 9ZP-2 | 生产率:2.190t/h | 配套动力:4~5.5KW纯工作小时生产率(KG/H):2190整机重量:150KG外形尺寸:1230×1150×1695MM(长×宽×高) |  |  | 0 | 否
畜牧机械 | 饲料（草）加工机械设备 | 铡草机 | 3-6T/H铡草机 | 铡草机 | 郑州吉峰机械制造有限公司 | 9ZP-3.5 | 生产率:3.736t/h | 配套动力:5.5~7.5KW纯工作小时生产率(KG/H):3736整机重量:300KG外形尺寸:1737×1575×2315MM(长×宽×高) |  |  | 0 | 否
畜牧机械 | 饲料（草）加工机械设备 | 铡草机 | 9-15T/H铡草机 | 铡草机 | 郑州吉峰机械制造有限公司 | 9ZP-10 | 生产率:》10t/h | 整机质量:800KG配套动力:11~15KW生产率:12.5T/H外形尺寸(长×宽×高):2630×2230×4120MM |  |  | 0 | 否
畜牧机械 | 饲料（草）加工机械设备 | 铡草机 | 6-9T/H铡草机 | 铡草机 | 郑州吉峰机械制造有限公司 | 9ZP-6.5 | 生产率:6.8t/h | 整机质量:420KG配套动力:7.5~11KW生产率:7.058外形尺寸(长×宽×高):2147×1600×2756MM |  |  | 0 | 否
新产品大类 | 新产品小类 | 新产品品目 | 50-100m,10kW以下山地轨道运输机 | 田间单轨运输机 | 浙江大井机械有限公司 | DJ-200(50≤轨道长度<100m) | 50≤轨道长度<100m；动力和货物载运装置各1台；安全制动保护装置；功率:3.3kW；机具安装到位 | 1、外廓外形尺寸(牵引部分)(长×宽×高):730×530×680(mm)；2、载物台外廓尺寸(长×宽×高):1950×600×760(mm)；3、额定载质量:200kg；4、行驶速度:42m/min；5、最大运行坡度:45°；6、发动机:型号:175,型式:单缸四冲程汽油机,标定功率:3.3kW,标定转速:3600r/min,排气量:171ml,邮箱容量:3.6L；7、离合器:型式:超越离合器,直径:90mm；8、变速箱型式:1+1齿轮式；9、行车制动器:型式:内涨蹄式,制动鼓直径:110mm,操纵方式:机械式、操纵手柄与离合器联动；10、限速器:型式:离心式,制动鼓直径:116.5mm；11、运行方式:滚轮齿轮式、单轨运行、极限位置设有停机装置、无人操作；12、最小转弯半径:4m； |  |  | 3.3 | 否 |  | 浙江省
新产品大类 | 新产品小类 | 新产品品目 | 100-150m,10kW以下山地轨道运输机 | 田间单轨运输机 | 浙江大井机械有限公司 | DJ-200(100≤轨道长度<150m) | 100≤轨道长度<150m；动力和货物载运装置各1台；安全制动保护装置；功率:3.3kW；机具安装到位 | 1、外廓外形尺寸(牵引部分)(长×宽×高):730×530×680(mm);2、载物台外廓尺寸(长×宽×高):1950×600×760(mm);3、额定载质量:200kg;4、行驶速度:42m/min;5、最大运行坡度:45°;6、发动机:型号:175,型式:单缸四冲程汽油机,标定功率:3.3kW,标定转速:3600r/min,排气量:171ml,邮箱容量:3.6L;7、离合器:型式:超越离合器,直径:90mm;8、变速箱型式:1+1齿轮式;9、行车制动器:型式:内涨蹄式,制动鼓直径:110mm,操纵方式:机械式、操纵手柄与离合器联动;10、限速器:型式:离心式,制动鼓直径:116.5mm;11、运行方式:滚轮齿轮式、单轨运行、极限位置设有停机装置、无人操作;12、最小转弯半径:4m; |  |  | 3.3 | 否 |  | 浙江省
新产品大类 | 新产品小类 | 新产品品目 | 200-250m,10kW以下山地轨道运输机 | 田间单轨运输机 | 浙江大井机械有限公司 | DJ-200(轨道长度≥200m) | 轨道长度≥200m；动力和货物载运装置各1台；安全制动保护装置；功率:3.3kW；机具安装到位 | 1、外廓外形尺寸(牵引部分)(长×宽×高):730×530×680(mm)；2、载物台外廓尺寸(长×宽×高):1950×600×760(mm)；3、额定载质量:200kg；4、行驶速度:42m/min；5、最大运行坡度:45°；6、发动机:型号:175,型式:单缸四冲程汽油机,标定功率:3.3kW,标定转速:3600r/min,排气量:171ml,邮箱容量:3.6L；7、离合器:型式:超越离合器,直径:90mm；8、变速箱型式:1+1齿轮式；9、行车制动器:型式:内涨蹄式,制动鼓直径:110mm,操纵方式:机械式、操纵手柄与离合器联动；10、限速器:型式:离心式,制动鼓直径:116.5mm；11、运行方式:滚轮齿轮式、单轨运行、极限位置设有停机装置、无人操作；12、最小转弯半径:4m； |  |  | 3.3 | 否 |  | 浙江省
新产品大类 | 新产品小类 | 新产品品目 | 150-200m,10kW以下山地轨道运输机 | 田间单轨运输机 | 浙江大井机械有限公司 | DJ-200(150≤轨道长度<200m) | 150≤轨道长度<200m；动力和货物载运装置各1台；安全制动保护装置；功率:3.3kW；机具安装到位 | 1、外廓外形尺寸(牵引部分)(长×宽×高):730×530×680(mm)；2、载物台外廓尺寸(长×宽×高):1950×600×760(mm)；3、额定载质量:200kg；4、行驶速度:42m/min；5、最大运行坡度:45°；6、发动机:型号:175,型式:单缸四冲程汽油机,标定功率:3.3kW,标定转速:3600r/min,排气量:171ml,邮箱容量:3.6L；7、离合器:型式:超越离合器,直径:90mm；8、变速箱型式:1+1齿轮式；9、行车制动器:型式:内涨蹄式,制动鼓直径:110mm,操纵方式:机械式、操纵手柄与离合器联动；10、限速器:型式:离心式,制动鼓直径:116.5mm；11、运行方式:滚轮齿轮式、单轨运行、极限位置设有停机装置、无人操作；12、最小转弯半径:4m； |  |  | 3.3 | 否 |  | 浙江省
新产品大类 | 新产品小类 | 新产品品目 | 100-200m平地轨道运输机 | 田间单轨运输机 | 浙江大井机械有限公司 | DJ-200A(100-200M) | 100≤轨道长度<200m；遥控器,动力机头和货物载运装置各1台；蓄电池；安全制动保护装置；机具安装到位 | 1、外形尺寸((长×宽×高):2600*500*900(mm);2、载物台外廓尺寸(长×宽×高):2000*500*760(mm);3、额定载质量:200kg;4、停车制动形式:控制器断电抱死.5、档位:前进,后退各一档;6、传动方式:齿轮箱-链轮链条-驱动轮7、导轨规格:50*50*2.5mm8、电池电机:电机额定:0.35KW,电池额定电压:60V,电池额定容量:100Ah |  | 自选品目 | 0 | 否 |  | 浙江省
新产品大类 | 新产品小类 | 新产品品目 | 200m以上平地轨道运输机 | 田间单轨运输机 | 浙江大井机械有限公司 | DJ-200A(≥200M) | 轨道长度≥200m；遥控器,动力机头和货物载运装置各1台；蓄电池；安全制动保护装置；机具安装到位 | 1、外形尺寸((长×宽×高):2600*500*900(mm);2、载物台外廓尺寸(长×宽×高):2000*500*760(mm);3、额定载质量:200kg;4、停车制动形式:控制器断电抱死.5、档位:前进,后退各一档;6、传动方式:齿轮箱-链轮链条-驱动轮7、导轨规格:50*50*2.5mm8、电池电机:电机额定:0.35KW,电池额定电压:60V,电池额定容量:100Ah |  | 自选品目 | 0 | 否 |  | 浙江省
新产品大类 | 新产品小类 | 新产品品目 | 250-300m,10kW以下山地轨道运输机 | 田间单轨运输机 | 浙江大井机械有限公司 | DJ-200(250-300M) | 250≤轨道长度<300m；动力和货物载运装置各1台；安全制动保护装置；功率<10kW；机具安装到位 | 1、外廓外形尺寸(牵引部分)(长×宽×高):730×530×680(mm);2、载物台外廓尺寸(长×宽×高):1950×600×760(mm);3、额定载质量:200kg;4、行驶速度:42m/min;5、最大运行坡度:45°;6、发动机型号:175;型式:单缸四冲程汽油机,标定功率:3.3kW,标定转速:3600r/min,排气量171ml;邮箱容量:3.6L7、离合器:型式:超越离合器,直径:90mm;8、变速箱型式:1+1齿轮式;9、行车制动器:型式:内涨蹄式,制动鼓直径:110mm,操纵方式:机械式、操纵手柄与离合器联动;10、限速器:型式:离心式,制动鼓直径:116.5mm;11、运行方式:滚轮齿轮式、单轨运行、极限位置设有停机装置、无人操作;12、最小转弯半径:4m; |  | 自选品目 | 3.3 | 否 |  | 浙江省
新产品大类 | 新产品小类 | 新产品品目 | 300-350m,10kW以下山地轨道运输机 | 田间单轨运输机 | 浙江大井机械有限公司 | DJ-200(300-350M) | 300≤轨道长度<350m；动力和货物载运装置各1台；安全制动保护装置；功率<10kW；机具安装到位 | 1、外廓外形尺寸(牵引部分)(长×宽×高):730×530×680(mm);2、载物台外廓尺寸(长×宽×高):1950×600×760(mm);3、额定载质量:200kg;4、行驶速度:42m/min;5、最大运行坡度:45°;6、发动机型号:175;型式:单缸四冲程汽油机,标定功率:3.3kW,标定转速:3600r/min,排气量171ml;邮箱容量:3.6L7、离合器:型式:超越离合器,直径:90mm;8、变速箱型式:1+1齿轮式;9、行车制动器:型式:内涨蹄式,制动鼓直径:110mm,操纵方式:机械式、操纵手柄与离合器联动;10、限速器:型式:离心式,制动鼓直径:116.5mm;11、运行方式:滚轮齿轮式、单轨运行、极限位置设有停机装置、无人操作;12、最小转弯半径:4m; |  | 自选品目 | 3.3 | 否 |  | 浙江省
新产品大类 | 新产品小类 | 新产品品目 | 400m以上,10kW以下山地轨道运输机 | 田间单轨运输机 | 浙江大井机械有限公司 | DJ-200(≥400M) | 轨道长度≥400m；动力和货物载运装置各1台；安全制动保护装置；功率<10kW；机具安装到位 | 1、外廓外形尺寸(牵引部分)(长×宽×高):730×530×680(mm);2、载物台外廓尺寸(长×宽×高):1950×600×760(mm);3、额定载质量:200kg;4、行驶速度:42m/min;5、最大运行坡度:45°;6、发动机型号:175;型式:单缸四冲程汽油机,标定功率:3.3kW,标定转速:3600r/min,排气量171ml;邮箱容量:3.6L7、离合器:型式:超越离合器,直径:90mm;8、变速箱型式:1+1齿轮式;9、行车制动器:型式:内涨蹄式,制动鼓直径:110mm,操纵方式:机械式、操纵手柄与离合器联动;10、限速器:型式:离心式,制动鼓直径:116.5mm;11、运行方式:滚轮齿轮式、单轨运行、极限位置设有停机装置、无人操作;12、最小转弯半径:4m; |  | 自选品目 | 3.3 | 否 |  | 浙江省
新产品大类 | 新产品小类 | 新产品品目 | 350-400m,10kW以下山地轨道运输机 | 田间单轨运输机 | 浙江大井机械有限公司 | DJ-200(350-400M) | 350≤轨道长度<400m；动力和货物载运装置各1台；安全制动保护装置；功率<10kW；机具安装到位 | 1、外廓外形尺寸(牵引部分)(长×宽×高):730×530×680(mm);2、载物台外廓尺寸(长×宽×高):1950×600×760(mm);3、额定载质量:200kg;4、行驶速度:42m/min;5、最大运行坡度:45°;6、发动机型号:175;型式:单缸四冲程汽油机,标定功率:3.3kW,标定转速:3600r/min,排气量171ml;邮箱容量:3.6L7、离合器:型式:超越离合器,直径:90mm;8、变速箱型式:1+1齿轮式;9、行车制动器:型式:内涨蹄式,制动鼓直径:110mm,操纵方式:机械式、操纵手柄与离合器联动;10、限速器:型式:离心式,制动鼓直径:116.5mm;11、运行方式:滚轮齿轮式、单轨运行、极限位置设有停机装置、无人操作;12、最小转弯半径:4m; |  | 自选品目 | 3.3 | 否 |  | 浙江省
收获后处理机械 | 干燥机械 | 谷物烘干机 | 批处理量20—30t循环式谷物烘干机 | 批式循环谷物干燥机 | 浙江如雷实业有限公司 | 5HRL-21.0 | 循环式，批处理量21t | 1.结构形式/批式循环式2.处理量T/批213.外形尺寸MM4890X3842X80504.整机质量KG48005.电机总功率KW18.0026.燃料/0#柴油7.点火方式/自动点火 |  |  | 0 | 否
收获后处理机械 | 干燥机械 | 谷物烘干机 | 批处理量20—30t循环式谷物烘干机 | 批式循环谷物干燥机 | 浙江如雷实业有限公司 | 5HRL-20.0 | 循环式，批处理量20t | 1.结构形式/批式循环式2.处理量T/批203.外形尺寸MM3920X2370X111904.整机质量KG28505.燃料种类/0#柴油6.燃料消耗量L/H127.点火方式/自动点火8.电机总功率KW10.36 |  |  | 0 | 否
收获后处理机械 | 干燥机械 | 谷物烘干机 | 批处理量10—20t循环式谷物烘干机 | 批式循环谷物干燥机 | 浙江如雷实业有限公司 | 5HRL-12.5 | 循环式，批处理量12.5t | 1.结构形式/批式循环式2.处理量T/批12.53.外形尺寸MM3920X1970X85104.整机质量KG21505.装机总容量KW7.3636.燃料种类/0#柴油 |  |  | 0 | 否
收获后处理机械 | 干燥机械 | 谷物烘干机 | 批处理量10—20t循环式谷物烘干机 | 批式循环谷物干燥机 | 浙江如雷实业有限公司 | 5HRL-15.0 | 循环式，批处理量15t | 结构形式/批式循环式.处理量T/批15.外形尺寸MM3920X2370X8690.整机质量KG2550.燃料种类/0#柴油.燃料消耗量L/H12.点火方式/自动点火.电机总功率KW8.063 |  |  | 0 | 否
收获后处理机械 | 干燥机械 | 谷物烘干机 | 批处理量10—20t循环式谷物烘干机 | 批式循环谷物干燥机 | 浙江如雷实业有限公司 | 5HRL-10.0 | 循环式，批处理量10t | .结构形式/批式循环式.处理量T/批10.外形尺寸MM3920X1970X7510.整机质量KG1950.降水幅度%/H0.7(水稻).装机容积M318.装机总容量KW6.963.燃料种类/0#柴油.燃料消耗量KG/H11.1 |  |  | 0 | 否
收获后处理机械 | 干燥机械 | 谷物烘干机 | 批处理量30t及以上循环式谷物烘干机 | 批式循环谷物干燥机 | 浙江如雷实业有限公司 | 5HRL-30.0 | 循环式，批处理量30t | 1.结构形式/批式循环式2.处理量T/批303.外形尺寸MM4890X3842X110504.整机质量KG54005.电机总功率KW18.0026.燃料/0#柴油7.点火方式/自动点火 |  |  | 0 | 否
收获后处理机械 | 干燥机械 | 谷物烘干机 | 批处理量4—10t循环式谷物烘干机 | 批式循环谷物干燥机 | 浙江如雷实业有限公司 | 5HRL-6.0 | 循环式，批处理量6t | 1.结构形式/批式循环式2.处理量T/批63.外形尺寸MM3920X1970X55104.整机质量KG16205.装机总容量KW6.9636.燃料种类/0#柴油 |  |  | 0 | 否
收获后处理机械 | 干燥机械 | 谷物烘干机 | 批处理量30t及以上循环式谷物烘干机 | 谷物干燥机 | 杞县五丰粮食机械有限公司 | 5XH-30 | 循环式，批处理量30吨 | 型号规格:5XH-30;结构型式:循环式;干燥方式:间接加热;外形尺寸mm(长*宽*高):3400*4250*11945;批次处理量:30t;干燥速率:0.7~1.0%/h |  |  | 0 | 否
收获后处理机械 | 干燥机械 | 谷物烘干机 | 批处理量10—20t循环式谷物烘干机 | 循环谷物干燥机 | 杞县五丰粮食机械有限公司 | 5XH-15 | 循环式，批处理量15吨 | 型号规格:5XH-15;结构型式:批式循环;外形尺寸mm(长*宽*高):2300*2580*8800;整机质量7700Kg(含热风炉);批次处理量15t;干燥速率≥0.4~1.0%/h;装机容量:32.59m3 |  |  | 0 | 否
收获后处理机械 | 干燥机械 | 谷物烘干机 | 批处理量20—30t循环式谷物烘干机 | 粮食烘干机 | 杞县五丰粮食机械有限公司 | 5XH-20 | 循环式，批处理量20吨 | 型号规格:5XH-20；结构型式:批式循环；外形尺寸MM(长*宽*高):2300*2580*10455；整机质量7900KG(含热风炉4500KG)；批次处理量:20T；燃烧机型式:手烧燃煤热风炉；燃烧机点火方式:人工；燃料:煤；电机总功率:9.97KW |  |  | 0 | 否
耕整地机械 | 耕地机械 | 旋耕机 | 单轴1500—2000mm旋耕机 | 旋耕机 | 连云港苏连机械有限公司 | 1GKN-150 | 单轴，作业幅宽1.5米 | 机具机构类型:单轴；耕幅:1.5m；框架式；结构质量:360kg |  |  | 0 | 否 |  | 江苏省
耕整地机械 | 耕地机械 | 旋耕机 | 单轴1500—2000mm旋耕机 | 旋耕机 | 连云港苏连机械有限公司 | 1GKN-180 | 单轴；幅宽：1800mm | 机具机构类型:单轴；耕幅:1.8m；框架式；结构质量:405kg |  |  | 0 | 否
耕整地机械 | 耕地机械 | 旋耕机 | 单轴2000—2500mm旋耕机 | 旋耕机 | 连云港苏连机械有限公司 | 1GKN-230 | 单轴，作业幅宽2.3米 | 机具机构类型:单轴；耕幅:2.3m；框架式；结构质量:435kg |  |  | 0 | 否 |  | 江苏省
耕整地机械 | 耕地机械 | 旋耕机 | 单轴2000—2500mm旋耕机 | 旋耕机 | 连云港苏连机械有限公司 | 1GKN-200 | 单轴；幅宽：2000mm | 机具机构类型:单轴；耕幅:2.0m；框架式；结构质量:420kg |  |  | 0 | 否
耕整地机械 | 耕地机械 | 旋耕机 | 单轴2500mm及以上旋耕机 | 旋耕机 | 连云港苏连机械有限公司 | 1GKN-280 | 单轴，作业幅宽2.8米 | 机具机构类型:单轴；耕幅:2.8m；框架式；结构质量:480kg |  |  | 0 | 否 |  | 江苏省
耕整地机械 | 耕地机械 | 旋耕机 | 单轴2500mm及以上旋耕机 | 旋耕机 | 连云港苏连机械有限公司 | 1GKN-250 | 单轴，作业幅宽2.5米 | 机具机构类型:单轴；耕幅:2.5m；框架式；结构质量:450kg |  |  | 0 | 否 |  | 江苏省
畜牧机械 | 饲料（草）加工机械设备 | 铡草机 | 6-9T/H铡草机 | 铡草机 | 肥城市畜丰农牧机械有限公司 | 9ZP-7 | 生产率:》7t/h | 1.结构型式:盘式2.喂入方式:链条自动喂入3.生产率:≥7000(鲜秸秆)KG/H |  |  | 0 | 否
畜牧机械 | 饲料（草）加工机械设备 | 铡草机 | 15-20T/H铡草机 | 铡草机 | 肥城市畜丰农牧机械有限公司 | 9ZP-15.0 | 生产率：15t/h | 1.结构型式:盘刀式2.喂入方式:对辊式+链条自动喂入3.生产率:≥15000(鲜秸秆)KG/H |  |  | 0 | 否
田间管理机械 | 植保机械 | 喷杆喷雾机 | 50—100马力自走式喷杆喷雾机 | 自走式水旱两用喷杆喷雾机 | 山东牧阳农业科技有限公司 | 3WPZ-1700L | 功率：50马力（36.8kW）；形式：自走式，四轮驱动、四轮转向 | 整机结构型式:自走式;外形尺寸(工作状态,长×宽×高)mm:4200×18000×2840;药箱容量:1700L;喷杆作业(整机作业)常用工作压力:0.3-0.5MPa;喷头型式:扇形雾防滴喷头;喷杆升降机构型式:液压升降;喷杆折叠机构型式:中间液压折叠、两端手动折叠;喷杆长度:18000mm;配套动力名称、结构型式:四缸水冷四冲程柴油机;标定功率/转速:36.8kW/2400(r/min);配套泵型式:齿轮泵;配套泵工作压力:0.3-2.0MPa;配套泵流量:60L/min;制动器型式:鼓式;离合器型式(自走式):摩擦片式;驱动方式(自走式):四轮驱动、四轮转向;驾驶室(自走式):无;离地间隙:1200mm;轴距:2640mm;前/后最大轮距:2220/2220mm;前/后轮胎规格:前轮外径970mm,前轮胎宽200mm,后轮外径970mm,后轮胎宽200mm;前/后轮胎型式:充气轮胎 |  | 通用类 | 36.8 | 否 |  | 山东省
田间管理机械 | 植保机械 | 喷杆喷雾机 | 50—100马力自走式喷杆喷雾机 | 喷杆式喷雾机 | 山东牧阳农业科技有限公司 | 3WPZ-700LD型自走式水旱两用喷杆喷雾机 | 形式:自走式、四轮驱动、四轮转向;功率:50马力; | 整机结构型式:自走式,品目:喷杆喷雾机,外形尺寸(长×宽×高)mm:5000×1820×2550,工作压力:0.2-0.4MPa,驱动型式:四轮驱动,转向型式:四轮转向;喷杆长度:11300mm;限压安全装置结构型式:弹簧式调压阀,限定压力:≤0.48MPa;配套动力名称:柴油机,结构型式:四缸水冷四冲程,标定功率:36.8kW,标定转速:2400r/min;液泵结构型式:隔膜泵,额定压力:0-2.5MPa,额定流量:60L/min;药箱容积:700L;喷射部件最高允许工作压力:0.6MPa;蓄电池类型:免维护蓄电池,容量:80Ah,标称电压(V):12×2(串联). |  | 通用类 | 36.8 | 否
田间管理机械 | 植保机械 | 喷杆喷雾机 | 50—100马力自走式喷杆喷雾机 | 喷杆式喷雾机 | 山东牧阳农业科技有限公司 | 3WPZ-700LE型自走式水旱两用喷杆喷雾机 | 形式:自走式、四轮驱动、四轮转向;功率:50马力; | 整机结构型式:自走式,品目:喷杆喷雾机,外形尺寸(长×宽×高)mm:5000×1860×2550,工作压力:0.2-0.4MPa,驱动型式:四轮驱动,转向型式:四轮转向;喷杆长度:11300mm;限压安全装置结构型式:弹簧式调压阀,限定压力:≤0.48MPa;配套动力名称:柴油机,结构型式:四缸水冷四冲程,标定功率:36.8kW,标定转速:2400r/min;液泵结构型式:隔膜泵,额定压力:0-2.5MPa,额定流量:60L/min;药箱容积:700L;喷射部件最高允许工作压力:0.6MPa;蓄电池类型:免维护蓄电池,容量:80Ah,标称电压(V):12×2(串联). |  | 通用类 | 36.8 | 否
田间管理机械 | 植保机械 | 喷杆喷雾机 | 50—100马力自走式喷杆喷雾机 | 自走式水旱两用喷杆喷雾机 | 山东牧阳农业科技有限公司 | 3WPZ-700LC | 功率：50马力（36.8kW）；形式：自走式，四轮驱动、四轮转向 | 整机结构型式:自走式;外形尺寸(工作状态,长×宽×高)mm:4120×18000×2450;药箱容量:700L;喷杆作业(整机作业)常用工作压力:0.3-0.5MPa;喷头型式:扇形雾防滴喷头;喷杆升降机构型式:液压升降;喷杆折叠机构型式:中间液压折叠、两端手动折叠;喷杆长度:18000mm;配套动力名称、结构型式:四缸水冷四冲程柴油机;标定功率/转速:36.8kW/2400(r/min);配套泵型式:齿轮泵;配套泵工作压力:0.3-2.0MPa;配套泵流量:60L/min;制动器型式:鼓式;离合器型式(自走式):摩擦片式;驱动方式(自走式):四轮驱动、四轮转向;驾驶室(自走式):无;离地间隙:1050mm;轴距:2460mm;前/后最大轮距:1730/1730mm;前/后轮胎规格:前轮外径920mm,前轮胎宽120mm,后轮外径920mm,后轮胎宽120mm;前/后轮胎型式:充气轮胎 |  | 通用类 | 36.8 | 否 |  | 山东省
田间管理机械 | 植保机械 | 喷杆喷雾机 | 50—100马力自走式喷杆喷雾机 | 自走式水旱两用喷杆喷雾机 | 山东牧阳农业科技有限公司 | 3WPZ-700L | 功率：50马力（36.8kw）；形式：自走式，四轮驱动、四轮转向 | 功率:36.8KW；型式:自走式；外形尺寸(工作状态,长×宽×高)MM:5000×11100×2500,5000×11100×2700(选配实心轮)；药箱额定容量:700L；配套喷头型式:扇形；喷杆长度:11100MM；喷杆升降机构型式:自动可变手动；喷杆折叠机构型式:自动可变手动；配套泵型式:隔膜泵；配套泵流量:60L/MIN；离合器型式(自走式):干式多片常结合,摩擦式；制动器型式(自走式):鼓式；驱动方式(自走式):四轮驱动、四轮转向；驾驶室(自走式):无；前/后最大轮距(自走式):1530MM；轴距(自走式):2300MM；前/后轮胎规格(自走式):前轮外径900MM,前轮胎宽110MM,后轮外径900MM,后轮胎宽110MM；前/后轮胎型式:充气(选配实心胎) |  |  | 36.8 | 否 |  | 山东省
田间管理机械 | 植保机械 | 喷杆喷雾机 | 18—50马力自走式喷杆喷雾机 | 自走式水旱两用喷杆喷雾机 | 山东牧阳农业科技有限公司 | 3WPZ-700AL | 功率：36马力（26.5kw）；形式：自走式，四轮驱动、四轮转向 | 功率:26.5KW；型式:自走式；外形尺寸(工作状态,长×宽×高)MM:5000×11100×2500,5000×11100×2700(选配实心轮)；药箱额定容量:700L；配套喷头型式:扇形；喷杆长度:11100MM；喷杆升降机构型式:自动可变手动；喷杆折叠机构型式:自动可变手动；配套泵型式:隔膜泵；配套泵流量:60L/MIN；离合器型式(自走式):干式多片常结合,摩擦式；制动器型式(自走式):鼓式；驱动方式(自走式):四轮驱动、四轮转向；驾驶室(自走式):无；前/后最大轮距(自走式):1530MM；轴距(自走式):2300MM；前/后轮胎规格(自走式):前轮外径900MM,前轮胎宽110MM,后轮外径900MM,后轮胎宽110MM；前/后轮胎型式:充气(选配实心胎) |  |  | 26.5 | 否 |  | 山东省
耕整地机械 | 耕地机械 | 微耕机 | 4KW及以上柴油微耕机 | 微耕机 | 重庆萌佳科技有限公司 | 1WG4.0-105FC-ZC | 配套功率:4.0kW;柴油机:是 ; | 型号名称:1WG4.0-105FC-ZC型微耕机、结构型式:手持式、配套发动机标定功率:4.0kW、标定转速:3600r/min、起动方式:手拉起动、燃油种类:柴油、整机外形尺寸(长X宽X高):1700mmX1060mmX1050mm、工作幅宽:1050mm、传动方式:直联、刀辊传动方式:齿轮传动、刀辊设计转速:快档:130慢档80r/min、刀辊最大回转半径:180mm、刀辊总安装刀数:24把、旋耕刀型式:旱地刀、主离合器型式:摩擦片式、主离合器状态:常开. |  | 非通用类 | 4 | 否
耕整地机械 | 耕地机械 | 微耕机 | 4KW及以上柴油微耕机 | 微耕机 | 重庆萌佳科技有限公司 | 1WG4.05-100FC-ZC | 配套功率:4.05kW;柴油机:是 ; | 型号名称:1WG4.0-105FC-ZC型微耕机、结构型式:手持式、配套发动机标定功率:4.0kW、标定转速:3600r/min、起动方式:手拉起动、燃油种类:柴油、整机外形尺寸(长X宽X高):1700mmX1060mmX1050mm、工作幅宽:1050mm、传动方式:直联、刀辊传动方式:齿轮传动、刀辊设计转速:快档:130慢档80r/min、刀辊最大回转半径:180mm、刀辊总安装刀数:24把、旋耕刀型式:旱地刀、主离合器型式:摩擦片式、主离合器状态:常开. |  | 非通用类 | 4.05 | 否
耕整地机械 | 耕地机械 | 微耕机 | 4KW及以上柴油微耕机 | 微耕机 | 重庆萌佳科技有限公司 | 1WG6.3-135FC-ZC | 配套功率:6.3kW;柴油机:是 ; | 型号名称:1WG6.3-135FC-ZC型微耕机、结构型式:手持式、配套发动机标定功率:6.3kW、标定转速:3600r/min、起动方式:手拉起动、燃油种类:柴油、整机外形尺寸(长X宽X高):1650mmX1360mmX1050mm、工作幅宽:1350mm、传动方式:直联、刀辊传动方式:齿轮传动、刀辊设计转速:快档:130慢档80r/min、刀辊最大回转半径:180mm、刀辊总安装刀数:38把、旋耕刀型式:旱地刀、主离合器型式:摩擦片式、主离合器状态:常开. |  | 非通用类 | 6.3 | 否
耕整地机械 | 耕地机械 | 微耕机 | 4KW及以上汽油微耕机 | 微耕机 | 重庆萌佳科技有限公司 | 1WG4.0-60FQ-ZC | 配套功率:4.0kW;汽油机:是 ; | 1WG4.0-60FQ-ZC型号名称:1WG4.0-60FQ-ZC型微耕机、结构型式:手持式、配套发动机标定功率:4.0kW、标定转速:3600r/min、起动方式:手拉起动、燃油种类:汽油、整机外形尺寸(长X宽X高):1500mmX750mmX900mm、工作幅宽:600mm、传动方式:直联、刀辊传动方式:齿轮传动、刀辊设计转速:220r/min、刀辊最大回转半径:180mm、刀辊总安装刀数:24把、旋耕刀型式:旱地刀、主离合器型式:摩擦片式、主离合器状态:常开. |  | 非通用类 | 4 | 否
耕整地机械 | 耕地机械 | 微耕机 | 4KW及以上汽油微耕机 | 微耕机 | 重庆萌佳科技有限公司 | 1WG4.0-75FQ-DL | 配套功率:4.0kW;汽油机:是 ; | 型号名称:1WG4.0-75FQ-DL型微耕机、结构型式:手持式、配套发动机标定功率:4.0kW、标定转速:3600r/min、起动方式:手拉起动、燃油种类:汽油、整机外形尺寸(长X宽X高):1550mmX790mmX880mm、工作幅宽:750mm、传动方式:皮带传动、刀辊传动方式:链条传动、刀辊设计转速:快档:115慢档85r/min、刀辊最大回转半径:180mm、刀辊总安装刀数:18把、旋耕刀型式:旱地刀、主离合器型式:张紧轮式、主离合器状态:常开. |  | 非通用类 | 4 | 否
耕整地机械 | 耕地机械 | 微耕机 | 4KW及以上汽油微耕机 | 微耕机 | 重庆萌佳科技有限公司 | 1WG4.0-95FQ-ZCA | 配套功率:4.0kW;汽油机:是 ; | 型号名称:1WG4.0-95FQ-ZCA型微耕机、结构型式:手持式、配套发动机标定功率:4.0kW、标定转速:3600r/min、起动方式:手拉起动、燃油种类:汽油、整机外形尺寸(长X宽X高)1450mmX960mmX950mm、工作幅宽:950mm、传动方式:直联、刀辊传动方式:齿轮传动、刀辊设计转速:160r/min、刀辊最大回转半径:180mm、刀辊总安装刀数:24把、旋耕刀型式:旱地刀、主离合器型式:离心离合式、主离合器状态:常开. |  | 非通用类 | 4 | 否
耕整地机械 | 耕地机械 | 微耕机 | 4KW及以上汽油微耕机 | 微耕机 | 重庆萌佳科技有限公司 | 1WG4.0-100FQ-ZC | 配套功率:4.0kW;汽油机:是 ; | 型号名称:1WG4.0-100FQ-ZC型微耕机、结构型式:手持式、配套发动机标定功率:4.0kW、标定转速:3600r/min、起动方式:手拉起动、燃油种类:汽油、整机外形尺寸(长X宽X高):1500mmX1000mmX1000mm、工作幅宽:1000mm、传动方式:直联、刀辊传动方式:齿轮传动、刀辊设计转速:快档:120慢档80r/min、刀辊最大回转半径:180mm、刀辊总安装刀数:24把、旋耕刀型式:旱地刀、主离合器型式:摩擦片式、主离合器状态:常开. |  | 非通用类 | 4 | 否
收获机械 | 饲料作物收获机械 | 青饲料收获机 | 260cm及以上自走圆盘式青饲料收获机 | 自走式青饲料收获机 | 获嘉县凯威斯农业装备有限公司 | 4QZ-2700 | 型号名称 / 4QZ-2700型自走式青饲料收获机 结构型式（挂接方式） / 自走式 配套发动机额定功率 kW 161.8 割台的有效收获宽度 mm 2680 割台切割器型式 / 圆盘式 驾驶室型式 / 普通驾驶室 秸秆切碎机构型式 / 滚筒式 | 型号名称/4QZ-2700型自走式青饲料收获机结构型式(挂接方式)/自走式工作状态外形尺寸(长×宽×高)/7080mm×2820mm×5160mm配套发动机额定功率kW161.8配套发动机额定转速r/min2200割台的有效收获宽度mm2680割台切割器型式/圆盘式轮距(自走式)导向轮mm1800轮距(自走式)驱动轮mm1900轮胎规格导向轮/10.0/75-15.3轮胎规格驱动轮/15-24轴距mm2900最小离地间隙mm350驾驶室型式/普通驾驶室秸秆切碎机构型式/滚筒式抛送筒高度mm5160 |  | 通用类 | 161.8 | 否 |  | 河南省
耕整地机械 | 耕地机械 | 微耕机 | 4KW及以上汽油微耕机 | 微耕机 | 重庆箭驰机械有限公司 | 1WG4.0-60FQ-ZC | 汽油动力，功率4.0kW | 发动机标定功率:4.0(KW),发动机标定定转速:3600(r/min),发动机起动方式:手拉起动,发动机燃油种类:汽油；工作状态外形尺寸(长x宽x高):1390x700x810(mm),作业速度:0.05~0.2m/s；作业小时生产率:≥0.02hm2(h.m)；单位作业面积燃油消耗量:≤35kg/hm2；工作幅宽:600mm；传动方式(发动机输出):直联,传动方式(刀辊):齿轮传动；扶把调整幅度(水平方向):0,扶把调整幅度(垂直方向):30；刀辊设计转速:238r/min,刀辊最大回转半径:155mm；刀辊总安装刀数:18把,旋耕刀型号:旱地刀；主离合器形式:摩擦片式,主离合器状态:常开式. |  |  | 4 | 否 |  | 重庆市
耕整地机械 | 耕地机械 | 微耕机 | 4KW及以上汽油微耕机 | 微耕机 | 重庆箭驰机械有限公司 | 1WG5.5-110FQ-ZC | 汽油动力，功率5.5kW | 结构形式:手持式,发动机型号名称:177F/P汽油机,发动机结构形式:单缸、四冲程、OHV、汽缸中心线斜置25°,发动机额定功率:5.5(KW),发动机额定转速:3600(r/min),发动机起动方式:回复式手拉起动,外形尺寸(长x宽x高):1630x1100x1050(mm),结构质量:75(kg),传动方式:齿轮传动,连接方式:直联,刀辊转速:I档:60；II档:110；III档:140(r/min),刀辊最大回转半径:180(mm),刀辊总安装刀数:32,旋耕刀型号:旱地刀,主离合器型式:摩擦片式(常开),耕宽:1100(mm),耕深:≥100(mm),作业速度:0.1-0.3(m/s),作业小时生产率:≥0.04(hM2/(h·m))单位作业面积燃油消耗量:≤35(kg/hM2) |  |  | 5.5 | 否 |  | 重庆市
耕整地机械 | 耕地机械 | 微耕机 | 4KW及以上汽油微耕机 | 微耕机 | 重庆箭驰机械有限公司 | 1WG4.0-90FQ-D | 汽油动力，功率4.0kW | 结构形式:前置式,发动机型号名称:170F汽油机,发动机结构形式:单缸、四冲程、OHV、水平轴、气缸中心线斜置25°,发动机额定功率:4.0(KW),发动机额定转速:3600(r/min),发动机起动方式:手拉反冲起动,外形尺寸(长x宽x高):1550x900x800(mm),结构质量:80(kg),传动方式:链条传动,连接方式:直联,刀辊转速:I档:90;II档:125(r/min),刀辊最大回转半径:180(mm),刀辊总安装刀数:32,主离合器型式:张紧轮式,耕宽:900(mm),耕深:≥100(mm),作业速度:0.1-0.3(m/s),作业小时生产率:≥0.04(hM2/(h·m))单位作业面积燃油消耗量:≤35(kg/hM2) |  |  | 4 | 否 |  | 重庆市
耕整地机械 | 耕地机械 | 微耕机 | 4KW及以上汽油微耕机 | 微耕机 | 重庆箭驰机械有限公司 | 1WG4.0-95FQ-ZC | 汽油动力，功率4.0kW | 结构形式:前置式,发动机型号名称:170F/P汽油机,发动机结构形式:单缸、四冲程、OHV、风冷,发动机额定功率:4.0(KW),发动机额定转速:3600(r/min),发动机起动方式:手拉反冲起动,外形尺寸(长x宽x高):1600x950x1030(mm),结构质量:70(kg),传动方式:齿轮传动,连接方式:直联,刀辊转速:I档:70；II档:130；III档:155(r/min),刀辊最大回转半径:180(mm),刀辊总安装刀数:24,主离合器型式:摩擦片式,耕宽:950(mm),耕深:≥100(mm),作业速度:0.1-0.3(m/s),作业小时生产率:≥0.04(hM2/(h·m))单位作业面积燃油消耗量:≤35(kg/hM2) |  |  | 4 | 否 |  | 重庆市
耕整地机械 | 耕地机械 | 微耕机 | 2.2-4KW微耕机 | 微耕机 | 重庆箭驰机械有限公司 | 1WG2.2-60FQ-ZC | 汽油动力，功率2.2kW | 发动机标定功率:2.2(KW),发动机标定定转速:3600(r/min)；发动机类型:单缸、四冲程、顶置气门、风冷汽油发动机；工作状态外形尺寸(长x宽x高):1390x615x810(mm),工作幅宽:600mm；传动方式(发动机输出):直联,传动方式(刀辊):齿轮传动；扶把调整幅度(水平方向):0,扶把调整幅度(垂直方向):30；旋耕刀型号:旱地刀；刀辊最大回转半径:155mm；刀辊总安装刀数:18把,主离合器形式:摩擦片式,主离合器状态:常开式. |  |  | 2.2 | 否 |  | 重庆市
动力机械 | 拖拉机 | 轮式拖拉机 | 30—40马力两轮驱动拖拉机 | 轮式拖拉机 | 洛阳泰红农业机械有限公司 | 300(原:泰红300) | 功率：22.05kw，驱动方式：两轮驱动。 | 功率:22.05kw,驱动方式:两轮驱动.离合器型式:干式、单作用；变速箱型式:2×(4+1)机械组成式；主变速箱换档方式:啮合套、滑移齿轮；行车制动系型式:蹄式；转向系型式:前轮液压转向；液压悬挂系统型式:半分置式；动力输出轴型式:后置、半独立式. |  |  | 0 | 否 |  | 河南省
动力机械 | 拖拉机 | 轮式拖拉机 | 40—50马力两轮驱动拖拉机 | 轮式拖拉机 | 洛阳泰红农业机械有限公司 | 泰红400D | 功率:40马力；驱动方式：两轮驱动 | 驱动型式:4×2两轮驱动,功率:29.4KW,液压悬挂系统:半分置式,动力输出轴转速:720,制动器:蹄式,变速箱:(4+1)×2,悬挂类别:1类,转向:液压. |  |  | 29.4 | 否
动力机械 | 拖拉机 | 轮式拖拉机 | 40—50马力两轮驱动拖拉机 | 轮式拖拉机 | 洛阳泰红农业机械有限公司 | 泰红400 | 功率:40马力；驱动方式：两轮驱动 | 驱动型式:4×2两轮驱动,功率:29.5KW,液压悬挂系统:半分置式,动力输出轴转速:720,制动器:蹄式,变速箱:(4+1)×2,悬挂类别:1类,转向:液压. |  |  | 29.4 | 否
动力机械 | 拖拉机 | 轮式拖拉机 | 30—40马力两轮驱动拖拉机 | 轮式拖拉机 | 洛阳泰红农业机械有限公司 | 泰红300 | 功率：30马力；驱动方式：两轮驱动 | 驱动型式:4×2两轮驱动,功率:22.05KW,液压悬挂系统:半分置式,动力输出轴转速:720,制动器:蹄式,变速箱:(4+1)×2,悬挂类别:1类,转向:液压. |  |  | 22.05 | 否
动力机械 | 拖拉机 | 轮式拖拉机 | 40—50马力两轮驱动拖拉机 | 轮式拖拉机 | 洛阳泰红农业机械有限公司 | 泰红450 | 功率：45马力；驱动方式：两轮驱动 | 驱动型式:4×2两轮驱动,功率:33.1KW,液压悬挂系统:分置式,动力输出轴转速:720,制动器:蹄式,变速箱:(4+1)×2,悬挂类别:1类,转向:液压. |  |  | 33.1 | 否
动力机械 | 拖拉机 | 轮式拖拉机 | 40—50马力两轮驱动拖拉机 | 轮式拖拉机 | 洛阳泰红农业机械有限公司 | 400(原:泰红400) | 功率：29.5kw，驱动方式:两轮驱动。 | 功率:29.5kw,驱动方式:两轮驱动.离合器型式:干式、单作用；变速箱型式:2×(4+1)机械组成式；主变速箱换档方式:啮合套、滑移齿轮；行车制动系型式:蹄式；转向系型式:前轮液压转向；液压悬挂系统型式:半分置式；动力输出轴型式:后置、半独立式 |  |  | 0 | 否 |  | 河南省
动力机械 | 拖拉机 | 轮式拖拉机 | 40—50马力两轮驱动拖拉机 | 轮式拖拉机 | 洛阳泰红农业机械有限公司 | 400D(原:泰红400D) | 功率：29.4kw，驱动方式:两轮驱动。 | 功率:29.5kw,驱动方式:两轮驱动.离合器型式:干式、单作用；变速箱型式:2×(4+1)机械组成式；主变速箱换档方式:啮合套、滑移齿轮；行车制动系型式:蹄式；转向系型式:前轮液压转向；液压悬挂系统型式:半分置式；动力输出轴型式:后置、半独立式 |  |  | 0 | 否 |  | 河南省
动力机械 | 拖拉机 | 轮式拖拉机 | 40—50马力两轮驱动拖拉机 | 轮式拖拉机 | 洛阳泰红农业机械有限公司 | 450(原:泰红450) | 功率：33.1kw，驱动方式:两轮驱动。 | 功率:33.1kw,驱动方式:两轮驱动.离合器型式:单作用；变速箱型式:(4+1)×2机械组成式；主变速箱换档方式:啮合套、滑移齿轮；行车制动系型式:蹄式；转向系型式:全液压转向；液压悬挂系统型式:分置式；动力输出轴型式:后置、半独立式. |  |  | 0 | 否 |  | 河南省
动力机械 | 拖拉机 | 轮式拖拉机 | 50—60马力两轮驱动拖拉机 | 轮式拖拉机 | 洛阳泰红农业机械有限公司 | 500(原:泰红500) | 功率：36.8kw，驱动方式:两轮驱动。 | 功率:36.8kw,驱动方式:两轮驱动.离合器型式:单作用；变速箱型式:(4+1)×2机械组成式；主变速箱换档方式:啮合套、滑移齿轮；行车制动系型式:蹄式；转向系型式:全液压转向；液压悬挂系统型式:分置式；动力输出轴型式:后置、半独立式. |  |  | 0 | 否 |  | 河南省
动力机械 | 拖拉机 | 轮式拖拉机 | 50—60马力两轮驱动拖拉机 | 轮式拖拉机 | 洛阳泰红农业机械有限公司 | 500D | 功率：36.8kw，驱动方式:两轮驱动。 | 功率:36.8kw,驱动方式:两轮驱动.离合器型式:单作用；变速箱型式:2×(4+1)机械组成式；主变速箱换档方式:啮合套；行车制动系型式:蹄式；转向系型式:全液压前轮转向；液压悬挂系统型式:分置式；动力输出轴型式:后置、非独立式. |  |  | 0 | 否 |  | 河南省
动力机械 | 拖拉机 | 轮式拖拉机 | 50—60马力两轮驱动拖拉机 | 轮式拖拉机 | 洛阳泰红农业机械有限公司 | 泰红500 | 功率：50马力；驱动方式：两轮驱动 | 驱动型式:4×2两轮驱动,功率:36.8KW,液压悬挂系统:分置式,动力输出轴转速:720,制动器:蹄式,变速箱:(4+1)×2,悬挂类别:1类,转向:液压. |  |  | 36.8 | 否
动力机械 | 拖拉机 | 轮式拖拉机 | 60—70马力两轮驱动拖拉机 | 轮式拖拉机 | 洛阳泰红农业机械有限公司 | 600 | 功率：44.2kw，驱动方式:两轮驱动。 | 功率:44.2kw,驱动方式:两轮驱动.离合器型式:双作用；变速箱型式:4×2×(1+1)机械组成式；主变速箱换档方式:啮合套；行车制动系型式:蹄式；转向系型式:全液压前轮转向；液压悬挂系统型式:分置式；动力输出轴型式:后置、半独立式. |  |  | 0 | 否 |  | 河南省
动力机械 | 拖拉机 | 轮式拖拉机 | 70—80马力两轮驱动拖拉机 | 轮式拖拉机 | 洛阳泰红农业机械有限公司 | 700 | 功率：51.5kw，驱动方式:两轮驱动。 | 功率:51.5kw,驱动方式:两轮驱动.离合器型式:双作用；变速箱型式:4×2×(1+1)机械组成式；主变速箱换档方式:啮合套；行车制动系型式:蹄式；转向系型式:全液压前轮转向；液压悬挂系统型式:分置式；动力输出轴型式:后置、半独立式. |  |  | 0 | 否 |  | 河南省
动力机械 | 拖拉机 | 轮式拖拉机 | 50—60马力四轮驱动拖拉机 | 轮式拖拉机 | 洛阳泰红农业机械有限公司 | 504(原:泰红504) | 功率：36.8kw，驱动方式:四轮驱动。 | 功率:36.8kw,驱动方式:四轮驱动.离合器型式:单作用；变速箱型式:(4+1)×2机械组成式；主变速箱换档方式:啮合套、滑移齿轮；行车制动系型式:蹄式；转向系型式:全液压转向；液压悬挂系统型式:分置式；动力输出轴型式:后置、半独立式 |  |  | 0 | 否 |  | 河南省
动力机械 | 拖拉机 | 轮式拖拉机 | 50—60马力四轮驱动拖拉机 | 轮式拖拉机 | 洛阳泰红农业机械有限公司 | 504D | 功率：36.8kw，驱动方式:四轮驱动。 | 功率:36.8kw,驱动方式:四轮驱动.离合器型式:单作用；变速箱型式:2×(4+1)机械组成式；主变速箱换档方式:啮合套；行车制动系型式:蹄式；转向系型式:全液压前轮转向；液压悬挂系统型式:分置式；动力输出轴型式:后置、非独立式. |  |  | 0 | 否 |  | 河南省
动力机械 | 拖拉机 | 轮式拖拉机 | 70—80马力四轮驱动拖拉机 | 轮式拖拉机 | 洛阳泰红农业机械有限公司 | 704 | 功率：51.5kw，驱动方式:四轮驱动。 | 功率:51.5kw,驱动方式:四轮驱动.离合器型式:双作用；变速箱型式:4×2×(1+1)机械组成式；主变速箱换档方式:啮合套；行车制动系型式:蹄式；转向系型式:全液压前轮转向；液压悬挂系统型式:分置式；动力输出轴型式:后置、半独立式. |  |  | 0 | 否 |  | 河南省
动力机械 | 拖拉机 | 轮式拖拉机 | 60—70马力四轮驱动拖拉机 | 轮式拖拉机 | 洛阳泰红农业机械有限公司 | 604 | 功率：44.2kw，驱动方式:四轮驱动。 | 功率:44.2kw,驱动方式:四轮驱动.离合器型式:双作用；变速箱型式:4×2×(1+1)机械组成式；主变速箱换档方式:啮合套；行车制动系型式:蹄式；转向系型式:全液压前轮转向；液压悬挂系统型式:分置式；动力输出轴型式:后置、半独立式. |  |  | 0 | 否 |  | 河南省
动力机械 | 拖拉机 | 轮式拖拉机 | 40—50马力四轮驱动拖拉机 | 轮式拖拉机 | 洛阳泰红农业机械有限公司 | 404D(原:泰红404D) | 功率：29.4kw，驱动方式:四轮驱动。 | 功率:29.5kw,驱动方式:四轮驱动.离合器型式:干式、单作用；变速箱型式:2×(4+1)机械组成式；主变速箱换档方式:啮合套、滑移齿轮；行车制动系型式:蹄式；转向系型式:前轮液压转向；液压悬挂系统型式:半分置式；动力输出轴型式:后置、半独立式 |  |  | 0 | 否 |  | 河南省
动力机械 | 拖拉机 | 轮式拖拉机 | 40—50马力四轮驱动拖拉机 | 轮式拖拉机 | 洛阳泰红农业机械有限公司 | 泰红454 | 功率：45马力；驱动方式：四轮驱动 | 驱动型式:4×4四轮驱动,功率:33.1KW,液压悬挂系统:分置式,动力输出轴转速:720,制动器:蹄式,变速箱:(4+1)×2,悬挂类别:1类,转向:液压. |  |  | 33.1 | 否
动力机械 | 拖拉机 | 轮式拖拉机 | 50—60马力四轮驱动拖拉机 | 轮式拖拉机 | 洛阳泰红农业机械有限公司 | 泰红504 | 功率：50马力；驱动方式：四轮驱动 | 驱动型式:4×4四轮驱动,功率:36.8KW,液压悬挂系统:分置式,动力输出轴转速:720,制动器:蹄式,变速箱:(4+1)×2,悬挂类别:1类,转向:液压. |  |  | 36.8 | 否
动力机械 | 拖拉机 | 轮式拖拉机 | 40—50马力四轮驱动拖拉机 | 轮式拖拉机 | 洛阳泰红农业机械有限公司 | 454(原:泰红454) | 功率：33.1kw，驱动方式:四轮驱动。 | 功率:33.1kw,驱动方式:四轮驱动.离合器型式:单作用；变速箱型式:(4+1)×2机械组成式；主变速箱换档方式:啮合套、滑移齿轮；行车制动系型式:蹄式；转向系型式:全液压转向；液压悬挂系统型式:分置式；动力输出轴型式:后置、半独立式. |  |  | 0 | 否 |  | 河南省
动力机械 | 拖拉机 | 轮式拖拉机 | 40—50马力四轮驱动拖拉机 | 轮式拖拉机 | 洛阳泰红农业机械有限公司 | 404(原:泰红404) | 功率：29.5kw，驱动方式:四轮驱动。 | 功率:29.5kw,驱动方式:四轮驱动.离合器型式:干式、单作用；变速箱型式:2×(4+1)机械组成式；主变速箱换档方式:啮合套、滑移齿轮；行车制动系型式:蹄式；转向系型式:前轮液压转向；液压悬挂系统型式:半分置式；动力输出轴型式:后置、半独立式 |  |  | 0 | 否 |  | 河南省
动力机械 | 拖拉机 | 轮式拖拉机 | 40—50马力四轮驱动拖拉机 | 轮式拖拉机 | 洛阳泰红农业机械有限公司 | 泰红404D | 功率:40马力；驱动方式：四轮驱动 | 驱动型式:4×4四轮驱动,功率:29.4KW,液压悬挂系统:半分置式,动力输出轴转速:720,制动器:蹄式,变速箱:(4+1)×2,悬挂类别:1类,转向:液压. |  |  | 29.4 | 否
动力机械 | 拖拉机 | 轮式拖拉机 | 40—50马力四轮驱动拖拉机 | 轮式拖拉机 | 洛阳泰红农业机械有限公司 | 泰红404 | 功率:40马力；驱动方式：四轮驱动 | 驱动型式:4×4四轮驱动,功率:29.5KW,液压悬挂系统:半分置式,动力输出轴转速:720,制动器:蹄式,变速箱:(4+1)×2,悬挂类别:1类,转向:液压. |  |  | 29.4 | 否
田间管理机械 | 植保机械 | 喷杆喷雾机 | 18—50马力自走式喷杆喷雾机 | 自走式喷杆喷雾机 | 烟台嘉华车辆部件有限公司 | 3WP-600SH | 功率：39马力（28.5kw）；形式：自走式，四轮驱动、四轮转向 | 型式:自走式；喷杆喷幅:11.2m；配套动力名称:柴油机,规格型号:ZN390B,标定功率28.5KW；运输状态尺寸:4700X2500X2900mm(有撒肥器、轮距1600mm)、4700X2700X2900mm(有撒肥器、轮距1800mm)、4700X1800X2900mm(无撒肥器、轮距1600mm)、4700X2000X2900mm(无撒肥器、轮距1800mm)；药箱容量:600L；配套泵名称:隔膜泵 |  |  | 28.5 | 否 |  | 山东省
田间管理机械 | 植保机械 | 喷杆喷雾机 | 18—50马力自走式喷杆喷雾机 | 自走式喷杆喷雾机 | 烟台嘉华车辆部件有限公司 | 3WP-500SH | 功率：25马力（18.4kw）；形式：自走式，四轮驱动、四轮转向 | 型式:自走式；喷杆喷幅:11.2m；配套动力名称:柴油机,规格型号:3TE25,标定功率18.4KW；运输状态尺寸:4700X2500X2900mm(有撒肥器、轮距1600mm)、4700X2700X2900mm(有撒肥器、轮距1800mm)、4700X1800X2900mm(无撒肥器、轮距1600mm)、4700X2000X2900mm(无撒肥器、轮距1800mm)药箱容量:500L；配套泵名称:隔膜泵 |  |  | 18.4 | 否 |  | 山东省
田间管理机械 | 植保机械 | 喷杆喷雾机 | 50—100马力液压驱动自走式喷杆喷雾机 | 自走式喷杆喷雾机 | 烟台嘉华车辆部件有限公司 | 3WP-1300G | 功率：95马力（70kw）；形式：自走式，四轮液压驱动、四轮转向 | 型式:自走式；喷杆展开宽度:18mm；配套动力名称:柴油机,规格型号:4G33TC,标定功率70KW；运输状态尺寸:7600X2760X3100mm；药箱容量:650X2(L)；配套泵名称:隔膜泵 |  |  | 70 | 否 |  | 山东省
田间管理机械 | 植保机械 | 喷杆喷雾机 | 50—100马力液压驱动自走式喷杆喷雾机 | 自走式喷杆喷雾机 | 烟台嘉华车辆部件有限公司 | 3WPJ-1300G | 功率：95马力（70kw）；形式：自走式，四轮液压驱动、四轮转向 | 型式:自走式；喷杆喷幅:10m；配套动力名称:柴油机,规格型号:4G33TC,标定功率70KW；运输状态尺寸:7100X2900X3300mm；药箱容量:650X2(L)；配套泵名称:隔膜泵 |  |  | 70 | 否 |  | 山东省
收获机械 | 根茎作物收获机械 | 薯类收获机 | 0.7-1M分段式薯类收获机 | 马铃薯收获机 | 郑州山河机械制造有限公司 | 4UG-90型 | 分段收获，作业幅宽0.9 | 详细配置参数为:分段式收获;作业幅宽0.9M |  |  | 0 | 否
收获机械 | 根茎作物收获机械 | 薯类收获机 | 1.5M及以上分段式薯类收获机 | 马铃薯收获机 | 郑州山河机械制造有限公司 | 4UG-180 | 分段收获；作业幅宽:1.8m。 | 详细配置参数为:分段式收获；作业幅宽:1.8m |  |  | 0 | 否 |  | 河南省
收获机械 | 根茎作物收获机械 | 薯类收获机 | 1.5M及以上分段式薯类收获机 | 马铃薯收获机 | 郑州山河机械制造有限公司 | 4UG-180H | 分段收获；作业幅宽:1.8m。 | 详细配置参数为:分段收获；作业幅宽:1.8m |  |  | 0 | 否 |  | 河南省
收获机械 | 根茎作物收获机械 | 薯类收获机 | 1.5M及以上分段式薯类收获机 | 马铃薯收获机 | 郑州山河机械制造有限公司 | 4UG-160H | 分段收获；作业幅宽:1.6m。 | 详细配置参数为:分段收获；作业幅宽:1.6m |  |  | 0 | 否 |  | 河南省
收获机械 | 根茎作物收获机械 | 薯类收获机 | 1.5M及以上分段式薯类收获机 | 马铃薯收获机 | 郑州山河机械制造有限公司 | 4UG-160型 | 分段收获，作业幅宽1.6 | 详细配置参数为:分段式收获;作业幅宽1.6M |  |  | 0 | 否
种植施肥机械 | 施肥机械 | 施肥机 | 4行及以上水稻插秧机或水稻直播机配套的化肥同步深施机 | 水稻侧深施肥机 | 湖北永祥农机装备有限公司 | 2FH-1.8A(F6) | 配套6行乘坐式插秧机，工作行数6行 | 结构形式:外槽轮风送式;外形尺寸:700MM*420MM*820MM;配套动力:0.4KW;工作幅宽:1.8M;传动方式:步进电机;排肥器:1个;肥料箱容积:75L;排肥量调节方式:自动(通过马达改变排肥轮的转速);输肥管型式:波纹塑料管;开沟器:6个;运输间隙:350MM |  |  | 0 | 否 |  | 湖北省
种植施肥机械 | 施肥机械 | 施肥机 | 4行及以上水稻插秧机或水稻直播机配套的化肥同步深施机 | 水稻侧深施肥机 | 湖北永祥农机装备有限公司 | 2FH-2.4A(F8) | 配套6行及以上乘坐式插秧机，工作行数8行 | 结构形式:外槽轮风送式；外形尺寸:700MM*420MM*820MM；配套动力:0.4KW；工作幅宽:2.4M；传动方式:步进电机；排肥器:1个；肥料箱容积:75L；排肥量调节方式:自动(通过马达改变排肥轮的转速)；输肥管型式:波纹塑料管；开沟器:8个；运输间隙:360MM； |  |  | 0 | 否 |  | 湖北省
畜牧机械 | 饲料（草）加工机械设备 | 铡草机 | 9-15T/H铡草机 | 铡草机 | 郑州市华龙农牧机械有限公司 | 9Z-10 | 生产率10t/h | 纯工作小时生产率10604KG/H,配套动力:15KW,结构形式:盘式,结构质量:800KG,外形尺寸(长×宽×高):2830×2300×4200MM, |  |  | 15 | 否
畜牧机械 | 饲料（草）加工机械设备 | 铡草机 | 6-9T/H铡草机 | 铡草机 | 郑州市华龙农牧机械有限公司 | 9Z-6.5 | 生产率6.5t/h | 纯工作小时生产率6613KG/H,配套动力:7.5KW,结构形式:盘式,结构质量:420KG,外形尺寸(长×宽×高):2180×1600×2760MM, |  |  | 7.5 | 否
畜牧机械 | 饲料（草）加工机械设备 | 铡草机 | 3-6T/H铡草机 | 铡草机 | 郑州市华龙农牧机械有限公司 | 9Z-4.5 | 生产率4.5t/h | 纯工作小时生产率4690KG/H,配套动力:5.5KW,结构形式:盘式,结构质量:300KG,外形尺寸(长×宽×高):1750×1220×2320MM, |  |  | 5.5 | 否
畜牧机械 | 饲料（草）加工机械设备 | 铡草机 | 1-3T/H铡草机 | 铡草机 | 郑州市华龙农牧机械有限公司 | 9Z-1.5 | 生产率1.5t/h | 纯工作小时生产率1597KG/H,配套动力:3KW,结构形式:盘式,结构质量:90KG,外形尺寸(长×宽×高):1060*950*1750MM |  |  | 3 | 否
畜牧机械 | 饲料（草）加工机械设备 | 铡草机 | 1-3T/H铡草机 | 铡草机 | 郑州市华龙农牧机械有限公司 | 9ZT-1 | 生产率1.1t/h | 纯工作小时生产率1132KG/H,配套动力:3KW,结构形式:筒式,结构质量:50KG,外形尺寸(长×宽×高):1240×500×850MM |  |  | 3 | 否
种植施肥机械 | 播种机械 | 水稻直播机 | 8行及以上,悬挂或牵引式水稻直播机 | 水稻穴播机 | 泰州市金茂田农机制造有限公司 | 2BD-10(8) | 品名:水稻穴播机；型号:2BD-10(8)；执行标准:Q/321204JZH01-2017<水稻穴播机>；种子破碎率:≤1.5%；播种空穴率:≤5%；播种穴粒数合格率:≥90%；可靠性有效度:≥98%；符合安全性能. | 型号名称:2BD-10(8)型水稻穴播机；结构型式:悬挂式；配套机型:四轮自走式植保机；配套功率:>18KW；外型尺寸:2760mm*960mm*1070mm；播种行数:10行；排种器数量:10个；排种器型式:外槽(窝)轮式；穴距调节机构型式:齿轮变速调节；穴距调节档位数量:6个；开沟器数量:11个；变速方式:机械变速. |  | 通用类 | 0 | 否 |  | 江苏省
动力机械 | 拖拉机 | 手扶拖拉机 | 8马力及以上皮带传动手扶拖拉机 | 手扶拖拉机 | 常州机械设备进出口有限公司 | AMEC151 | 传动方式：皮带传动；功率15马力 | 配亚美柯牌ZS1100柴油机,12小时功率(KW):11.03,外型尺寸(MM):2680×960×1250,轮距调节形式及范围:可调、640-800MM,拖拉机形式:单轴、牵引驱动兼用型,用途:水田旱田兼用,不含农具的结构重量(KG):440KG |  |  | 11.03 | 否
动力机械 | 拖拉机 | 手扶拖拉机 | 8马力及以上皮带传动手扶拖拉机 | 手扶拖拉机 | 常州机械设备进出口有限公司 | AMEC121 | 传动方式：皮带传动；功率12马力 | 配亚美柯牌ZS195柴油机,12小时功率(KW):9.7,外型尺寸(MM):2680×960×1250,轮距调节形式及范围:可调640-800MM,拖拉机形式:单轴、牵引驱动兼用型,用途:水田旱田兼用,不含农具的结构重量(KG):430KG, |  |  | 8.8 | 否
田间管理机械 | 植保机械 | 动力喷雾机 | 动力喷雾机 | 框架式机动喷雾机 | 台州市洋晟机械有限公司 | YS-C | 标定功率0.7KW,转速2800R/MIN,电动机,结构型式:直流,柱塞泵. | 标定功率0.7KW,转速2800R/MIN,电动机,结构型式:直流,柱塞泵. |  |  | 0 | 否 |  | 浙江省
田间管理机械 | 植保机械 | 动力喷雾机 | 动力喷雾机 | 担架(框架)式机动喷雾机 | 台州市洋晟机械有限公司 | YS-21B | 动力喷雾机，功率：4.1kw | 标定功率1.15KW,转速3600R/MIN,汽油机,单缸四冲程风冷,三缸柱塞泵. |  |  | 1.15 | 否 |  | 浙江省
田间管理机械 | 植保机械 | 动力喷雾机 | 动力喷雾机 | 担架式机动喷雾机 | 台州市洋晟机械有限公司 | YS-22A | 动力喷雾机，功率：4.1kw | 标定功率4.1KW,转速3600R/MIN,汽油机,单缸四冲程风冷,三缸柱塞泵. |  |  | 4.1 | 否 |  | 浙江省
田间管理机械 | 植保机械 | 动力喷雾机 | 动力喷雾机 | 框架式机动喷雾机 | 台州市洋晟机械有限公司 | YS-D | 动力喷雾机，功率：4.1kw | 标定功率4.1KW,转速3600R/MIN,汽油机,单缸四冲程风冷,斜盘式柱塞泵. |  |  | 4.1 | 否 |  | 浙江省
耕整地机械 | 耕地机械 | 微耕机 | 2.2-4KW微耕机 | 微耕机 | 台州市洋晟机械有限公司 | 1WG1.6Q-35 | 汽油动力，功率2.2kW | 发动机型式,1E44F-8风冷汽油机,功率2.2KW,旋耕刀型号,组合式专用刀II型,安装刀数16把,耕深:≥10CM,耕宽:35CM. |  |  | 2.2 | 否 |  | 浙江省
耕整地机械 | 耕地机械 | 微耕机 | 2.2-4KW微耕机 | 微耕机 | 台州市洋晟机械有限公司 | 1WG2.2Q-46 | 标定功率2.2KW，转速7500R/MIN，1E48F,汽油与二冲程机油混合油，手拉起动，R150旱在刀，安装刀数16把。 | 标定功率2.2KW,转速7500R/MIN,1E48F,汽油与二冲程机油混合油,手拉起动,R150旱在刀,安装刀数16把. |  | 非通用类 | 2.2 | 否 |  | 浙江省
耕整地机械 | 耕地机械 | 微耕机 | 2.2-4KW微耕机 | 微耕机 | 台州市洋晟机械有限公司 | 1WG2.2Q-46B | 标定功率2.2KW，转速3600R/MIN，NP130,汽油机，手拉起动，R150旱在刀，安装刀数16把。 | 标定功率2.2KW,转速3600R/MIN,NP130,汽油机,手拉起动,R150旱在刀,安装刀数16把. |  | 非通用类 | 2.2 | 否 |  | 浙江省
耕整地机械 | 耕地机械 | 微耕机 | 2.2-4KW微耕机 | 微耕机 | 台州市洋晟机械有限公司 | 1WG2.5Q-46 | 标定功率2.5KW，转速3600R/MIN，NP150,汽油机，手拉起动，R150旱在刀，安装刀数16把。 | 标定功率2.5KW,转速3600R/MIN,NP150,汽油机,手拉起动,R150旱在刀,安装刀数16把. |  | 非通用类 | 2.5 | 否 |  | 浙江省
耕整地机械 | 耕地机械 | 微耕机 | 2.2-4KW微耕机 | 微耕机 | 台州市洋晟机械有限公司 | 1WG2.2Q-40 | 标定功率2.2KW，转速7500R/MIN，1E48F,汽油与二冲程机油混合油，手拉起动，R150旱在刀，安装刀数16把。 | 标定功率2.2KW,转速7500R/MIN,1E48F,汽油与二冲程机油混合油,手拉起动,R150旱在刀,安装刀数16把. |  | 非通用类 | 2.2 | 否 |  | 浙江省
耕整地机械 | 耕地机械 | 微耕机 | 4KW及以上汽油微耕机 | 微耕机 | 台州市洋晟机械有限公司 | 1WG4.2Q-100 | 汽油动力，功率4.2kW | 发动机型式,170F汽油机,功率4.2KW,标定转速3600R/MIN,手拉式,旋耕刀型号,安装刀数24把. |  |  | 4.2 | 否 |  | 浙江省
耕整地机械 | 耕地机械 | 微耕机 | 4KW及以上汽油微耕机 | 微耕机 | 台州市洋晟机械有限公司 | 1WG4.2Q-46 | 标定功率4.2KW,转速3600R/MIN，汽油机，手拉起动，R150旱地刀，安装刀数16把。 | 标定功率4.2KW,转速3600R/MIN,汽油机,手拉起动,R150旱地刀,安装刀数16把. |  | 非通用类 | 4.2 | 否 |  | 浙江省
新产品大类 | 新产品小类 | 新产品品目 | 农用北斗米级(亚米级)作业质量监测终端 | 惠达农业全程机械化作业智能探测系统 | 黑龙江惠达科技发展有限公司 | HDGPCS600 | 一.定位：北斗+GPS双模,精度：1.51米；二.作业面积计量精度 98.8％；三.作业深度测量误差1.2cm； 四.外壳防护等级IP66； 五.工作温度-40℃~+80℃；六.工作电压9-36V；七.显示屏幕尺寸4.3英寸；八.支持接入CAN总线角度传感器3个、高清摄像头2个，支持接入差分定位系统及CAN总线的农机工况检测；终端可实时显示亩数，在无gprs信号区域支持断点续传 | 一、产品简介:惠达农业全程机械化作业智能探测系统作为农机作业探测的设备安装在农机具上,实现农机定位、农机作业面积实时统计、作业质量实时掌控的功能；系统基于地理空间遥感技术、多元传感器融合技术、断点续传技术将大数据处理及农机信息化相结合,达到互联网+农机行业的典型应用.支持农机的播种、插秧、植保、收获、深松整地、秸秆还田作业等多种农机作业类型,并可实时测量作业油耗、获取农机工况信息,助力于农机管理部门及合作社掌握农业生产进度,方便机手对作业面积、作业质量及作业功耗实时把控.二、产品先进性1、硬件的先进性:终端采用Linux操作系统,具有256M内存和8G存储,可本地存储作业数据达8年；采用GPS+北斗双模定位,支持单北斗定位,静态定位精度≤2米；内嵌"超级电容",保证定位芯片热启动,支持9V-36V的宽电压输入,保障设备的稳定.2、设计理念的先进性、适用性:终端支持多种接口协议,包括CAN、232、485、USB2.0、脉冲、模拟量等多接口协议,可对接农机工况OBD,通过对接多传感器支持,支持农机全程机械化作业的应用包括农机油耗、播种漏耕检测、深松深翻测深度、植保机测喷药量、收割机测留茬高度、秸秆还田的图像识别等功能.3、显示的实时、便捷性:终端采用了4.3英寸的彩色显示屏,机手可通过屏幕实时查看农机的作业面积及质量,并且可实时查看作业视频,达到"倒车影像"的效果；支持一机多具功能,农具自动识别4、传输的多样性、高可靠性；自带wifi模块,并且支持2G/3G/4G及手机热点传输,当遇到网络盲区时,数据本地存储,可在无网络信号条件下永久存储,一旦有网络信号则自动上传,达到断点续传、盲区补传的技术.5、智能终端以军工级理念进行设计生产,为满足农机作业的恶劣条件,防护等级达IP66,通过了高低温、振动冲击等检测,已在22省份安装60000万台.三、具体技术参数1定位模式模式北斗+GPS双模2水平定位精度米1.51米3作业面积计量精度百分比98.8%4作业深度测量误差厘米1.2cm5外壳防护等级防尘防水IP666工作温度摄氏度-40℃~+80℃7工作电压伏9-36V8显示屏幕尺寸英寸4.3英寸9终端容量GB256M内存；8G存储10外接接口协议接口协议CAN总线、232/485/USB2.0 |  |  | 0 | 否 |  | 黑龙江省
田间管理机械 | 植保机械 | 喷杆喷雾机 | 18—50马力自走式喷杆喷雾机 | 自走式喷杆喷药机 | 青州市隆科农业装备有限公司 | 3WPZ-500A1 | 功率：25马力（18kw）；形式：自走式，四轮驱动、四轮转向 | 功率:18KW(24马力)；转速R/MIN:2200；形式:自走式,四轮驱动,四轮转向；外形尺寸(长×宽×高)工作状态MM:3400×10500×2370,运输状态MM:4410×1710×2370；药箱容量L:500；喷杆作业(整机作业)常用工作压力MPA:0.3-0.5；喷头型式:扇形雾防滴喷头；喷杆升降机构型式:液压升降；喷杆折叠机构型式:液压折叠；喷杆长度MM:10500；配套动力名称、结构型式:单缸冷水四冲程柴油机；配套泵型式:齿轮泵；配套泵工作压力MPA:0.5-2.0；配套泵流量L/MIN:37-50；离地间隙MM:970；轴距(自走式)MM:1930；前/后最大轮距(自走式)MM:1520/1520；前轮外径MM:900；前轮胎宽MM:120；后轮外径MM:900；后轮胎宽MM:120；前/后轮胎型式:充气橡胶轮胎；制动器型式:鼓式；离合器型式:摩擦片式；驱动方式:四轮四驱. |  |  | 18 | 否 |  | 山东省
田间管理机械 | 植保机械 | 喷杆喷雾机 | 18—50马力自走式喷杆喷雾机 | 自走式喷杆喷药机 | 青州市隆科农业装备有限公司 | 3WPZ-700D | 功率：36马力（26.5kw）；形式：自走式，四轮驱动、四轮转向 | 功率:26.5KW(36马力)；转速R/MIN:2400；形式:自走式,四轮驱动,四轮转向；外形尺寸(长×宽×高)工作状态MM:3690×10500×2480,运输状态MM:4460×1800×2480；药箱容量L:700；喷杆作业(整机作业)常用工作压力MPA:0.3-0.5；喷头型式:扇形雾防滴喷头；喷杆升降机构型式:液压升降；喷杆折叠机构型式:液压折叠；喷杆长度MM:10500；配套动力名称、结构型式:三缸冷水四冲程柴油机；配套泵型式:齿轮泵；配套泵工作压力MPA:0.3-2.0；配套泵流量L/MIN:60；离地间隙MM:1100；轴距(自走式)MM:2300；前/后最大轮距(自走式)MM:1570/1570；前轮外径MM:1100；前轮胎宽MM:80；后轮外径MM:1100；后轮胎宽MM:80；前/后轮胎型式:实心橡胶轮胎；制动器型式:鼓式；离合器型式:摩擦片式；驱动方式:四轮四驱. |  |  | 26.5 | 否 |  | 山东省
田间管理机械 | 植保机械 | 喷杆喷雾机 | 50—100马力自走式喷杆喷雾机 | 自走式喷杆喷药机 | 青州市隆科农业装备有限公司 | 3WPZ-700B | 功率：50马力（36.8kw）；形式：自走式，四轮驱动、四轮转向 | 功率:36.8KW(50马力)；转速R/MIN:2400；形式:自走式,四轮驱动,四轮转向；外形尺寸(长×宽×高)工作状态MM:4050×10204×2680,运输状态MM:4510×1840×2680；药箱容量L:700；喷杆作业(整机作业)常用工作压力MPA:0.3-0.5；喷头型式:扇形；喷杆升降机构型式:电动推杆；喷杆折叠机构型式:电动推杆；喷杆长度M:10.204；配套泵型式:齿轮泵；配套泵工作压力MPA:0.3-2.0；配套泵流量L/MIN:60；离地间隙CM:96；轴距CM:227；前/后最大轮距CM:157/157；前轮外径CM:90；前轮胎宽CM:12；后轮外径CM:90；后轮胎宽CM:12；前/后轮胎型式:高花充气橡胶轮胎；制动器型式:鼓式；离合器型式:干式单片常结合摩擦式； |  |  | 36.8 | 否 |  | 山东省
田间管理机械 | 植保机械 | 喷杆喷雾机 | 50—100马力自走式喷杆喷雾机 | 自走式喷杆喷药机 | 青州市隆科农业装备有限公司 | 3WPZ-700C | 四轮驱动、四轮转向，功率36.8kw | 功率:36.8KW(50马力)；转速R/MIN:2400；形式:自走式,四轮驱动,四轮转向；外形尺寸(长×宽×高)工作状态MM:4000×16200×2360,运输状态MM:4360×2050×2360；药箱容量L:700；喷杆作业(整机作业)常用工作压力MPA:0.3-0.5；喷头型式:扇形雾防滴喷头；喷杆升降机构型式:液压升降；喷杆折叠机构型式:液压折叠；喷杆长度MM:16200；配套动力名称、结构型式:四缸冷水四冲程柴油机；配套泵型式:齿轮泵；配套泵工作压力MPA:0.3-2.0；配套泵流量L/MIN:60；离地间隙MM:1000；轴距(自走式)MM:2300；前/后最大轮距(自走式)MM:1510/1510；前轮外径MM:900；前轮胎宽MM:120；后轮外径MM:900；后轮胎宽MM:120；前/后轮胎型式:充气橡胶轮胎；制动器型式:鼓式；离合器型式:摩擦片式；驱动方式:四轮四驱. |  |  | 36.8 | 否 |  | 山东省
收获机械 | 饲料作物收获机械 | 打（压）捆机 | 1.7—2.2m捡拾压捆机 | 圆草捆打捆机 | 哈尔滨华惠农业机械制造有限公司 | 9YYK-1.25(HBR725) | 捡拾宽度1.85m | 捡拾器宽度(mm):1850；捡拾器结构形式:弹齿；卷压滚同数量(个):17；卷压筒转速(r/min):118；工作状态外形尺寸(长*宽*高)(mm):4200*2670*2500；配套动力(kw):≥88.2 |  |  | 0 | 否 |  | 黑龙江省
收获机械 | 饲料作物收获机械 | 打（压）捆机 | 2.2m及以上捡拾压捆机 | 圆草捆打捆机 | 哈尔滨华惠农业机械制造有限公司 | 9YYK-1.25(HBR625) | 捡拾宽度2.25m | 捡拾器宽度(mm):2250；捡拾器结构形式:弹齿；卷压滚同数量(个):18；卷压筒转速(r/min):118；工作状态外形尺寸(长*宽*高)(mm):4300*2650*2430；配套动力(kw):≥89 |  |  | 0 | 否 |  | 黑龙江省
排灌机械 | 水泵 | 潜水电泵 | 2.2-7.5KW潜水电泵 | 污水污物潜水电泵 | 重庆岷龙机械制造有限公司 | WQD15-15-2.2 | 电机功率2.2kw | 配套电机功率:(2.2KW).重量(15KG)、绕组材料:铜质漆包线.额定流量M3/H15额定扬程M15额定功率KW2.2额定电压V220额定电流A10.2额定频率HZ50额定转速R/MIN2860 |  |  | 2.2 | 否 |  | 重庆市
耕整地机械 | 耕地机械 | 深松机 | 6铲及以上深松机 | 深松机 | 潍坊潍润农业机械有限公司 | 1S-310 | 深松部件：6个 | 振动方式:非振动式;工作状态外形尺寸(长×宽×高)MM:2040×3070×1354;作业速度KM/H:≥2;作业小时生产率HM2/H:0.63-1.23;工作幅宽CM:310;深松铲结构形式:全方位曲面铲;深松铲数量:6个;深松深度CM:≥30; |  |  | 0 | 否 |  | 山东省
耕整地机械 | 耕地机械 | 深松机 | 4—5铲深松机 | 深松机 | 潍坊潍润农业机械有限公司 | 1S-250 | 深松部件：5个 | 振动方式:非振动式;工作状态外形尺寸(长×宽×高)MM:1945×2540×1365;作业速度KM/H:≥2;作业小时生产率HM2/H:0.54-1.08;工作幅宽CM:250;深松铲结构形式:全方位曲面铲;深松铲数量:4个;深松深度CM:≥30; |  |  | 0 | 否 |  | 山东省
耕整地机械 | 耕地机械 | 旋耕机 | 单轴2500mm及以上旋耕机 | 旋耕机 | 潍坊潍润农业机械有限公司 | 1GKN-300 | 单轴，作业幅宽3米 | 外形尺寸(长×宽×高)MM:1100×3250×1320;结构质量KG:630;幅宽CM:300;耕深CM:≥12;总安装刀数:84把;旋耕刀型号:IT245; |  |  | 0 | 否 |  | 山东省
耕整地机械 | 耕地机械 | 旋耕机 | 单轴2500mm及以上旋耕机 | 旋耕机 | 潍坊潍润农业机械有限公司 | 1GKN-250 | 单轴，作业幅宽2.5米 | 外形尺寸(长×宽×高)MM:1050×2750×1250;结构质量KG:600;幅宽CM:250;耕深CM:≥12;总安装刀数:76把;旋耕刀型号:IT245; |  |  | 0 | 否 |  | 山东省
耕整地机械 | 耕地机械 | 旋耕机 | 单轴2000—2500mm旋耕机 | 旋耕机 | 潍坊潍润农业机械有限公司 | 1GKN-230 | 单轴，作业幅宽2.3米 | 外形尺寸(长×宽×高)MM:1050×2580×1250;结构质量KG:570;幅宽CM:230;耕深CM:≥12;总安装刀数:72把;旋耕刀型号:IT245; |  |  | 0 | 否 |  | 山东省
耕整地机械 | 耕地机械 | 旋耕机 | 单轴2000—2500mm旋耕机 | 旋耕机 | 潍坊潍润农业机械有限公司 | 1GQN-200 | 单轴，作业幅宽2米 | 外形尺寸(长×宽×高)MM:1020×2250×1000;结构质量KG:400;幅宽CM:200;耕深CM:≥12;总安装刀数:60把;旋耕刀型号:IT245; |  |  | 0 | 否 |  | 山东省
耕整地机械 | 耕地机械 | 旋耕机 | 单轴1500—2000mm旋耕机 | 旋耕机 | 潍坊潍润农业机械有限公司 | 1GQN-180 | 单轴，作业幅宽1.8米 | 外形尺寸(长×宽×高)MM:1020×2050×1000;结构质量KG:360;幅宽CM:180;耕深CM:≥12;总安装刀数:52把;旋耕刀型号:IT245; |  |  | 0 | 否 |  | 山东省
耕整地机械 | 耕地机械 | 旋耕机 | 单轴1500—2000mm旋耕机 | 旋耕机 | 潍坊潍润农业机械有限公司 | 1GQN-150 | 单轴，作业幅宽1.5米 | 外形尺寸(长×宽×高)MM:980×1650×990;结构质量KG:280;幅宽CM:150;耕深CM:≥12;总安装刀数:40把;旋耕刀型号:IT225; |  |  | 0 | 否 |  | 山东省
耕整地机械 | 耕地机械 | 旋耕机 | 单轴1500—2000mm旋耕机 | 旋耕机 | 潍坊潍润农业机械有限公司 | 1GQN-160 | 单轴，作业幅宽1.6米 | 外形尺寸(长×宽×高)MM:980×1750×990;结构质量KG:300;幅宽CM:160;耕深CM:≥12;总安装刀数:44把;旋耕刀型号:IT225; |  |  | 0 | 否 |  | 山东省
耕整地机械 | 耕地机械 | 微耕机 | 4KW及以上柴油微耕机 | 微耕机 | 重庆耕友机械有限责任公司 | 1WG4.05-95FC-ZC | 配套功率:4.05kW;柴油机:是 ; | 配套发动机标定功率4.05kW,配套发动机标定转速3600r/min,配套发动机起动方式/手拉起动配套发动机燃油种类/柴油工作状态外形尺寸(长×宽×高)1550×960×950mm,作业速度0.1~0.3m/s |  | 非通用类 | 4.05 | 否
耕整地机械 | 耕地机械 | 微耕机 | 4KW及以上柴油微耕机 | 微耕机 | 重庆耕友机械有限责任公司 | 1WG5.3-135FC-ZC | 配套功率:5.3kW;柴油机:是 ; | 配套发动机标定功率5.3kW,配套发动机标定转速3000r/min,配套发动机起动方式/手拉起动配套发动机燃油种类/柴油工作状态外形尺寸(长×宽×高)1760×1360×1040mm,作业速度0.1~0.3m/s |  | 非通用类 | 5.3 | 否
耕整地机械 | 耕地机械 | 微耕机 | 4KW及以上汽油微耕机 | 微耕机 | 重庆耕友机械有限责任公司 | 1WG4.0-90FQ-ZC | 汽油动力,功率：4KW | 配套标定功率:4.0kW,标定转速3600r/min的汽油发动机；传动方式:齿轮传动；旋耕刀型号:防缠刀；刀辊总安装刀数:24；行走轮形式:胶轮；离合方式:摩擦片式；扶手是否可调:是；耕宽:90cm；耕深:≥10cm |  |  | 0 | 否 |  | 重庆市
收获后处理机械 | 干燥机械 | 果蔬烘干机 | 容积15M3及以上果蔬烘干机(整体脱水) | 果蔬烘干机 | 徐州蕴康农业科技有限公司 | 5HGB-12 | 容积：60m³ | 批处理量:15.0(坚果类)；电压:380V；功率:12.0KW；加热方式:热泵加热 |  |  | 0 | 否 |  | 江苏省
收获后处理机械 | 干燥机械 | 果蔬烘干机 | 容积15M3及以上果蔬烘干机(整体脱水) | 果蔬烘干机 | 徐州蕴康农业科技有限公司 | 5HGB-25 | 容积：120m³ | 批处理量:30.0T(坚果类)；电压:380V；功率:25.0KW；加热方式:热泵加热 |  |  | 0 | 否 |  | 江苏省
收获后处理机械 | 干燥机械 | 果蔬烘干机 | 容积5-15M3果蔬烘干机(整体脱水) | 果蔬烘干机 | 徐州蕴康农业科技有限公司 | 5HGB-3 | 烘干机容积：10m³±10%，整体脱水；额定功率：3.0KW；电压：220V/380V； | 容积:10M3,整体脱水；电压:380V；功率:3.0KW；加热方式:热泵加热 |  |  | 0 | 否 |  | 江苏省
收获后处理机械 | 干燥机械 | 果蔬烘干机 | 容积15M3及以上果蔬烘干机(整体脱水) | 果蔬烘干机 | 徐州蕴康农业科技有限公司 | 5HGB-5 | 烘干室容积：18m³±10%；额定功率：5.0KW；工作电压：380V； | 容积:18M3,整体脱水；电压:380V；功率:5.0KW；加热方式:热泵加热 |  |  | 0 | 否 |  | 江苏省
耕整地机械 | 耕地机械 | 微耕机 | 4KW及以上汽油微耕机 | 微耕机 | 四川艾马仕科技有限公司 | 1WG-5.5Q-C | 汽油动力，标定功率：5.5kW | 型号规格:177F风冷汽油发动机,标定功率:5.5kW,标定转速:3600r/min,起动方式:手拉反冲式,燃油种类:汽油,外形尺寸(长×宽×高)1700mm×1050mm×950mm,作业速度:0.1-0.3m/s,作业小时生产率:0.03∽0.06hm2/(h?m),燃油消耗量≤36kg/hm2.工作幅宽:1050mm,传动方式:直联,传动刀辊:齿轮,刀辊最大回转半径:180mm,刀辊转速:Ⅰ档83r/min,Ⅱ档145r/min、总安装刀数:32把,主离合型式:摩擦片式,主离合状态:常开式. |  | 非通用类 | 5.5 | 否 |  | 四川省
耕整地机械 | 耕地机械 | 微耕机 | 4KW及以上汽油微耕机 | 汽油微耕机 | 四川艾马仕科技有限公司 | 1WG-4.02Q-C | 汽油动力，功率4.02kW | 型号名称:HM170F/P风冷汽油发动机,结构型式:单缸、OVH25、倾斜、风冷、四冲程,额定功率:4.02KW,额定转速:3600R/MIN,起动方式:手拉反冲起动,外形尺寸(长×宽×高)1600MM×950MM×900MM,结构质量:61KG,传动方式:齿轮,连接方式:直联,刀辊转速:Ⅱ档120R/MIN、Ⅰ档90R/MIN,刀辊最大回转半径:170MM,耕宽:950MM,耕深:≥100MM,作业速度:0.1-0.3M/S,作业小时生产率:0.03∽0.06HM2/(H?M),燃油消耗量≤36KG/HM2. |  |  | 4.02 | 否 |  | 四川省
耕整地机械 | 耕地机械 | 微耕机 | 4KW及以上汽油微耕机 | 微耕机 | 四川艾马仕科技有限公司 | 1WG-4.0Q-D | 汽油动力，功率4.0kW | 型号名称:170F/P风冷汽油发动机,结构型式:单缸四冲程OHV,气缸中心偏置25°,额定功率:4.0KW,额定转速:3600R/MIN,起动方式:手拉反冲起动,外形尺寸(长×宽×高)1525MM×900MM×950MM,结构质量:52KG,传动方式:皮带,连接方式:链条,刀辊转速:慢挡100R/MIN、快挡138R/MIN,刀辊最大回转半径:180MM,耕宽:900MM,耕深:≥100MM,作业速度:0.1-0.3M/S,作业小时生产率:0.03∽0.06HM2/(H?M),燃油消耗量≤36KG/HM2. |  |  | 4 | 否 |  | 四川省
耕整地机械 | 耕地机械 | 微耕机 | 4KW及以上汽油微耕机 | 微耕机 | 四川艾马仕科技有限公司 | 1WG-4.2Q-C | 汽油动力，功率4.2kW | 型号名称:1WG-4.2Q-C,标定功率4.2KW,标定转速:3600R/MIN,外形尺寸(长×宽×高)1400MM×950MM×950MM,工作幅宽:950MM,传动方式:直联,传动刀辊:齿轮,刀辊最大回转半径:150MM,主离合型式:常开摩擦鼓式,主离合状态:常开式. |  |  | 4.2 | 否 |  | 四川省
耕整地机械 | 耕地机械 | 微耕机 | 4KW及以上柴油微耕机 | 微耕机 | 四川艾马仕科技有限公司 | 1WG6.3-135FC-Z | 柴油动力，功率：6.3kW | 发动机型号:ZS400F-2风冷柴油发动机.结构型式:单缸、风冷、立式、四冲程.功率:6.3kW.额定转速:3600r/min.起动方式:手拉反冲起动.外形尺寸(长×宽×高):1780mm×1350mm×900mm.结构质量:119kg.传动方式:齿轮传动.连接方式:直联.耕宽:1350mm.耕深:≥100mm.作业速度:0.1~0.3m/s.作业小时生产率:0.03~0.06hm2/(h.m).燃油消耗量:≤36kg/hm2.转速:Ⅰ挡83r/min、Ⅱ挡145r/min.最大回转半径:180mm. |  |  | 0 | 否 |  | 四川省
耕整地机械 | 耕地机械 | 微耕机 | 4KW及以上柴油微耕机 | 微耕机 | 四川艾马仕科技有限公司 | 1WG-4.05-C | 柴油动力，标定功率：4.05kW | 发动机型号:KA250柴油机.标定功率:4.05KW.额定转速:3600r/min.外形尺寸:1650mm×950mm×900mm.结构质量:70kg.幅宽:950mm.耕深:≥100mm.作业速度:0.1~0.3m/s.小时生产率:0.03∽0.06hm2/(h?m).主燃油消耗率:≤36Kg/hm2.传动方式:齿轮传动.设计转速:慢挡:90r/min快挡:120r/min.最大回转半径:170mm. |  | 非通用类 | 4.05 | 否 |  | 四川省
收获机械 | 谷物收获机械 | 自走履带式谷物联合收割机（全喂入） | 0.3—1kg/s自走履带式水稻联合收割机（全喂入） | 自走式小型全喂入水稻收割机 | 四川艾马仕科技有限公司 | 4LZ-0.3 | 喂入量:0.3kg/s；自走履带式；喂入方式：全喂入 | 结构型式:全喂入履带自走式,发动机型号:177F/P汽油发动机.额定功率:5.6KW.额定转速:3600R/MIN.整机作业生产率:≥0.04HM2/H、燃油消耗量:≤36KG/HM2、外形尺寸:2350MM×1000MM×1600MM.使用质量:180KG.割宽:840MM.喂入量:0.3KG/S.工作行驶速度:1.0-3.0KM/H.滚筒型式:钉齿式滚筒尺寸(外径×长度):Φ360MM×650MM.风扇直径:Φ260MM.接粮方式:自落式.割刀型式:往复式.履带(长×宽):2025MM×250MM. |  |  | 5.6 | 否
耕整地机械 | 耕地机械 | 旋耕机 | 单轴2500mm及以上旋耕机 | 水田平地搅浆机 | 盐城力田农业机械有限公司 | 1JS-380 | 旋耕机轴数:1个;耕幅:3800mm; | 配套动力:69.8~77.2/KW外形尺寸:1150×3950×1000/MM工作幅宽:3800MM整机质量:405KG搅浆深度:10~16/CM输入轴转速:540、750、860/RPM |  | 通用类 | 0 | 否
耕整地机械 | 耕地机械 | 旋耕机 | 单轴2500mm及以上旋耕机 | 水田平地搅浆机 | 盐城力田农业机械有限公司 | 1JSL-260 | 旋耕机轴数:1个;耕幅:2600mm; | 配套动力:36.8~40.4/KW外形尺寸:1050×2830×1000/MM工作幅宽:2600MM整机质量:320KG搅浆深度:10~16/CM输入轴转速:540、750/RPM |  | 通用类 | 0 | 否
耕整地机械 | 耕地机械 | 旋耕机 | 单轴2500mm及以上旋耕机 | 水田平地搅浆机 | 盐城力田农业机械有限公司 | 1JSL-280 | 旋耕机轴数:1个;耕幅:2800mm; | 配套动力:44.2~55.1/KW外形尺寸:1050×3030×1000/MM工作幅宽:2800MM整机质量:330KG搅浆深度:10~16/CM输入轴转速:540、750/RPM |  | 通用类 | 0 | 否
耕整地机械 | 耕地机械 | 旋耕机 | 单轴2000—2500mm旋耕机 | 水田平地搅浆机 | 盐城力田农业机械有限公司 | 1JSL-240 | 旋耕机轴数:1个;耕幅:2400mm; | 配套动力:33.1~36.8/KW外形尺寸:1050×2580×1000/MM工作幅宽:2400MM整机质量:310KG搅浆深度:10~16/CM输入轴转速:540、750/RPM |  | 通用类 | 0 | 否
农产品初加工机械 | 果蔬加工机械 | 水果分级机 | 单通道电子式重量分选水果分级机 | 电脑果蔬重量分选机 | 江西绿萌科技控股有限公司 | 6GFDZ-1B | 电子式重量分选；单通道；生产率≥4.5万个/h | 型号规格:6GFDZ-1B(企业型号:SECH-10)分选方式:电子分选(光电式重量分选)动力传动方式:链条传输分级精度:±5g分选等级:≤16个通道数:1条称重传感系统:电阻应变式分选质量区间:9-1999g纯工作小时生产率:5-7t/h或45000个/h配套总功率:2kW额定电压:380V |  |  | 0 | 否 |  | 江西省
农产品初加工机械 | 果蔬加工机械 | 水果分级机 | 双通道及以上电子式重量分选水果分级机 | 电脑果蔬重量分选机 | 江西绿萌科技控股有限公司 | 6GFDZ-2 | 电子式重量分选；双通道；生产率≥6.4万个/h | 型号规格:6GFDZ-2(企业型号:SECD-10)分选方式:电子分选(光电式重量分选)动力传动方式:链条传输分级精度:±5g分选等级:≤16个通道数:2条称重传感系统:电阻应变式分选质量区间:9-1999g纯工作小时生产率:8-10t/h或64000个/h配套总功率:3kW额定电压:380V |  |  | 0 | 否 |  | 江西省
收获后处理机械 | 干燥机械 | 谷物烘干机 | 处理量100t/d及以上连续式谷物烘干机 | 粮食干燥机 | 铁岭市清河区金锋干燥设备有限公司 | SNH-25 | 日处理量600t；连续式 | 处理方式:连续式；结构形式:固定式；连续式处理量(T/D):600 |  |  | 0 | 否
收获后处理机械 | 干燥机械 | 谷物烘干机 | 处理量100t/d及以上连续式谷物烘干机 | 粮食干燥机 | 铁岭市清河区金锋干燥设备有限公司 | SNH-15 | 日处理量360t；连续式 | 处理方式:连续式；结构形式:固定式；连续式处理量(T/D):360 |  |  | 0 | 否
收获后处理机械 | 干燥机械 | 谷物烘干机 | 处理量100t/d及以上连续式谷物烘干机 | 粮食干燥机 | 铁岭市清河区金锋干燥设备有限公司 | SNH-10 | 日处理量240t；连续式 | 处理方式:连续式；结构形式:固定式；连续式处理量(T/D):240 |  |  | 0 | 否
收获后处理机械 | 干燥机械 | 谷物烘干机 | 处理量100t/d及以上连续式谷物烘干机 | 粮食干燥机 | 铁岭市清河区金锋干燥设备有限公司 | SNH-7.5 | 日处理量180t；连续式 | 处理方式:连续式；结构形式:固定式；连续式处理量(T/D):180 |  |  | 0 | 否
收获后处理机械 | 干燥机械 | 谷物烘干机 | 批处理量30t及以上循环式谷物烘干机 | 批式循环谷物干燥机 | 岳阳碧华粮食机械有限公司 | 5H-45 | 循环式，批处理量45t | 批式循环；处理量(KG/批):≥45000 |  |  | 0 | 否
收获后处理机械 | 干燥机械 | 谷物烘干机 | 批处理量30t及以上循环式谷物烘干机 | 批式循环谷物干燥机 | 岳阳碧华粮食机械有限公司 | 5H-32 | 循环式，批处理量32t | 结构型式:塔式,间接加热,批式循环,整机质量:5400kg,批处理量(KG/批):32000 |  |  | 0 | 否
收获后处理机械 | 干燥机械 | 谷物烘干机 | 批处理量30t及以上循环式谷物烘干机 | 批式循环谷物干燥机 | 岳阳碧华粮食机械有限公司 | 5H-75 | 循环式，批处理量75t | 批式循环；处理量(KG/批):75000 |  |  | 0 | 否
收获后处理机械 | 干燥机械 | 谷物烘干机 | 批处理量10—20t循环式谷物烘干机 | 批式循环谷物干燥机 | 岳阳碧华粮食机械有限公司 | 5H-15 | 循环式，批处理量15t | 批式循环；处理量(KG/批):≥15000 |  |  | 0 | 否
收获机械 | 茎秆收集处理机械 | 秸秆粉碎还田机 | 1—1.5m秸秆粉碎还田机 | 秸秆粉碎还田机 | 江苏清淮机械有限公司 | 1JH-125 | 作业幅宽:1.25m; | 配套动力(kW):33.1-44.1工作幅宽(cm):125.结构型式:悬挂.外形尺寸(长×宽×高)(mm):1300×1500×1000.配套动力输出轴转速(r/min):540,传动方式:侧边皮带传动,总安装刀数:32(16组X2),刀片型式:甩刀 |  | 通用类 | 0 | 否
收获机械 | 茎秆收集处理机械 | 秸秆粉碎还田机 | 1.5—2m秸秆粉碎还田机 | 秸秆粉碎还田机 | 江苏清淮机械有限公司 | 1JH-180 | 作业幅宽:1.8m | 配套动力(KW):44.1-58.8.工作幅宽(CM):180.刀片形式:甩刀.刀片数量:48把.外形尺寸(长×宽×高)(MM):1310×2070×1100.整机质量(KG):510.刀轴转速(R/MIN):2075 |  |  | 0 | 否
收获机械 | 茎秆收集处理机械 | 秸秆粉碎还田机 | 1.5—2m秸秆粉碎还田机 | 秸秆粉碎还田机 | 江苏清淮机械有限公司 | 1JH-165 | 作业幅宽:1.65m | 配套动力(KW):40.4-55.1.工作幅宽(CM):165.刀片形式:甩刀.刀片数量:44把.外形尺寸(长×宽×高)(MM):1310×1920×1100.整机质量(KG):490.刀轴转速(R/MIN):2075 |  |  | 0 | 否
收获机械 | 茎秆收集处理机械 | 秸秆粉碎还田机 | 2.5m及以上秸秆粉碎还田机 | 秸秆粉碎还田机 | 江苏清淮机械有限公司 | 1JH-250 | 作业幅宽:2.5m; | 配套动力(kW):95.6-110.3.工作幅宽(m):2.5.结构型式:悬挂.外形尺寸(长×宽×高)(mm):1275×2750×1045.配套动力输出轴转速(r/min):720,传动方式:侧边皮带传动,总安装刀数:102(34组X3),刀片型式:甩刀 |  | 通用类 | 0 | 否
收获机械 | 茎秆收集处理机械 | 秸秆粉碎还田机 | 2—2.5m秸秆粉碎还田机 | 秸秆粉碎还田机 | 江苏清淮机械有限公司 | 1JH-230 | 作业幅宽:2.3m; | 配套动力(kW):88.2-102.9.工作幅宽(m):2.3.结构型式:悬挂.外形尺寸(长×宽×高)(mm):1325×2560×1040.配套动力输出轴转速(r/min):720,传动方式:侧边皮带传动,总安装刀数:96(32组X3),刀片型式:甩刀 |  | 通用类 | 0 | 否
收获机械 | 茎秆收集处理机械 | 秸秆粉碎还田机 | 2—2.5m秸秆粉碎还田机 | 秸秆粉碎还田机 | 江苏清淮机械有限公司 | 1JH-200 | 作业幅宽:2.0m | 配套动力(KW):51.4-66.2.工作幅宽(M):2.结构型式:悬挂.粉碎机构总安装刀数:56把.工作状态外形尺寸(长×宽×高)(MM):1310×2270×1100.结构重量(KG):550.作业前进速度(KM/H):2-5.粉碎轴转速(R/MIN):2075 |  |  | 0 | 否
耕整地机械 | 耕地机械 | 旋耕机 | 单轴2000—2500mm旋耕机 | 驱动型耙浆平地机 | 江苏清淮机械有限公司 | 1BPQ-240 | 旋耕机轴数:1个;耕幅:2400mm; | 配套功率(kW):36.8-58.8.作业幅宽(cm):240.连接形式:三点悬挂.作业前进速度(km/h):3-5.整机质量(kg):395.外形尺寸(mm):900×2590×1200 |  | 通用类 | 0 | 否
耕整地机械 | 耕地机械 | 旋耕机 | 单轴2000—2500mm旋耕机 | 犁翻埋茬旋耕整地机 | 江苏清淮机械有限公司 | 1JLGM-200 | 旋耕机轴数:1个;耕幅:1800mm; | 单轴;耕幅(CM):200;配套拖拉机标准功率(KW):66.2-88.2;结构型式:悬挂式组合;刀辊总安装刀数50把;外形尺寸(长×宽×高)(MM):2580×2180×1240 |  | 通用类 | 0 | 否
耕整地机械 | 耕地机械 | 旋耕机 | 单轴2500mm及以上旋耕机 | 水田埋茬起浆整地机 | 江苏清淮机械有限公司 | 1GSM-300 | 单轴，作业幅宽3米 | 配套功率(KW):58.8-80.8.工作幅宽(CM):300.连接形式:标准三点悬挂.弯刀型式:PT195.刀片数量:74把.整机质量(KG):525.外形尺寸(MM):1020×3275×1152 |  |  | 0 | 否
耕整地机械 | 耕地机械 | 旋耕机 | 单轴2500mm及以上旋耕机 | 旋耕机 | 江苏清淮机械有限公司 | 1GKN-300 | 单轴，作业幅宽3米 | 单轴；耕幅(CM):300；配套拖拉机标准功率(KW):73.5-88.2；结构型式:框架式；结构质量(KG):550；刀辊总安装刀数74把；外形尺寸(长×宽×高)(MM):1020×3250×1150 |  |  | 0 | 否
耕整地机械 | 耕地机械 | 旋耕机 | 单轴2500mm及以上旋耕机 | 高箱旋耕机 | 江苏清淮机械有限公司 | 1GKNH-250 | 单轴，作业幅宽2.5米 | 标准功率(KW):58.8-73.5.结构型式:框架结构.动力输出轴转速(R/MIN):540/760.结构质量(KG):490.幅宽(CM):250；传动方式:中间齿轮传动.与拖拉机联接方式:标准三点悬挂.刀辊总安装刀数:66把；外形尺寸(长×宽×高)(MM):1020×2780×1150. |  |  | 0 | 否
耕整地机械 | 耕地机械 | 旋耕机 | 单轴2500mm及以上旋耕机 | 旋耕机 | 江苏清淮机械有限公司 | 1GKNH-350 | 单轴，作业幅宽3.5米 | 耕幅(CM):350；配套拖拉机标定功率(KW):88.2-102.9；结构质量(KG):610；刀辊总安装刀数100把；外形尺寸(MM):1416×4060×1246. |  |  | 0 | 否
耕整地机械 | 耕地机械 | 旋耕机 | 单轴2000—2500mm旋耕机 | 旋耕机 | 江苏清淮机械有限公司 | 1GQN-200 | 单轴，作业幅宽2米 | 配套拖拉机标准功率(KW):44.1-58.8.结构型式:圆梁式.配套拖拉机动力输出轴转速(R/MIN):720.结构质量(KG):420.幅宽(CM):200.耕深(CM):旱耕:8-16；水耕:8-18.传动方式:中间齿轮传动.与拖拉机联接方式:标准三点悬挂；刀辊总安装刀数:58把.外形尺寸(长×宽×高)(MM):1020×2270×1152.理论作业速度(KM/H):2-5 |  |  | 0 | 否
耕整地机械 | 耕地机械 | 旋耕机 | 单轴2000—2500mm旋耕机 | 旋耕机 | 江苏清淮机械有限公司 | 1GKN-220 | 单轴，作业幅宽2.2米 | 配套拖拉机标准功率(KW):58.8-69.9.结构型式:框架式.配套拖拉机动力输出轴转速(R/MIN):720.结构质量(KG):425.幅宽(CM):220.耕深(CM):旱耕:8-16；水耕:8-18；传动方式:中间齿轮传动；与拖拉机联接方式:标准三点悬挂；刀辊总安装刀数:62把；外形尺寸(长×宽×高)(MM):1020×2510×1152；理论作业速度(KM/H):2-5 |  |  | 0 | 否
耕整地机械 | 耕地机械 | 旋耕机 | 单轴2000—2500mm旋耕机 | 反转灭茬旋耕机 | 江苏清淮机械有限公司 | 1GFK-230 | 单轴，作业幅宽2.3米 | 配套动力(KW):55.1-73.5.作业幅宽(CM):230.最终传动方式:侧边齿轮传动.刀型号:IT245.刀片数量:58把.与拖拉机挂接方式:标准三点悬挂.结构质量(KG):455.外形尺寸(MM):1430×2590×1348 |  |  | 0 | 否
耕整地机械 | 耕地机械 | 旋耕机 | 单轴2000—2500mm旋耕机 | 旋耕机 | 江苏清淮机械有限公司 | 1GKN-200 | 单轴，作业幅宽2.3米 | 耕幅(CM):200；配套拖拉机标定功率(KW):40.4-55.14；结构质量(KG):420；刀辊总安装刀数58把；外形尺寸(长×宽×高)(MM):1020×2350×1150 |  |  | 0 | 否
耕整地机械 | 耕地机械 | 旋耕机 | 单轴2000—2500mm旋耕机 | 高箱旋耕机 | 江苏清淮机械有限公司 | 1GKNH-230 | 单轴，作业幅宽2.3米 | 配套拖拉机标准功率(KW):47.8-58.8.结构型式:框架式.配套拖拉机动力输出轴转速(R/MIN):720.结构质量(KG):450.幅宽(CM):230；耕深(CM):旱耕:8-16；水耕:8-18；传动方式:中间齿轮传动.与拖拉机联接方式:标准三点悬挂.刀辊总安装刀数:62把；外形尺寸(长×宽×高)(MM):1020×2586×1322.理论作业速度(KM/H):2-5 |  |  | 0 | 否
耕整地机械 | 耕地机械 | 旋耕机 | 单轴2000—2500mm旋耕机 | 高箱旋耕机 | 江苏清淮机械有限公司 | 1GKNH-200 | 单轴，作业幅宽2米 | 配套拖拉机标准功率(KW):47.8-58.5.结构型式:框架式.配套拖拉机动力输出轴转速(R/MIN):720.结构质量(KG):420.幅宽(CM):200.耕深(CM):旱耕:8-16；水耕:8-18.传动方式:中间齿轮传动.与拖拉机联接方式:标准三点悬挂.刀辊总安装刀数:58把.外形尺寸(长×宽×高)(MM):1020×2286×1152.理论作业速度(KM/H):2-5 |  |  | 0 | 否
耕整地机械 | 耕地机械 | 旋耕机 | 单轴2000—2500mm旋耕机 | 旋耕机 | 江苏清淮机械有限公司 | 1GKN-230 | 单轴，作业幅宽2.3米 | 配套拖拉机标准功率(KW):58.8-69.9.结构型式:框架式；配套拖拉机动力输出轴转速(R/MIN):720；结构质量(KG):435；幅宽(CM):230；耕深(CM):旱耕:8-16；水耕:8-18；传动方式:中间齿轮传动；与拖拉机联接方式:标准三点悬挂；刀辊总安装刀数:62把；外形尺寸(长×宽×高)(MM):1020×2586×1152；理论作业速度(KM/H):2-5 |  |  | 0 | 否
耕整地机械 | 耕地机械 | 旋耕机 | 单轴2000—2500mm旋耕机 | 反转灭茬机 | 江苏清淮机械有限公司 | 1JMF-200 | 单轴，作业幅宽2米 | 耕幅(CM):200；配套动力(KW):58.8-69.9；刀片数量50把；整机质量(KG):530；外形尺寸(MM):1380×2270×1260 |  |  | 0 | 否
耕整地机械 | 耕地机械 | 旋耕机 | 单轴2000—2500mm旋耕机 | 水田埋茬(草)耕整机 | 江苏清淮机械有限公司 | 1JMS-230I | 单轴，作业幅宽2.3米 | 配套功率(KW):51.5-58.8.工作幅度(CM):230.连接形式:标准三点悬挂.传动方式:中间齿轮传动.耕深(CM):≥8.弯刀型式:燕尾式水田埋茬专用刀.刀片数量:62把.整机质量(KG):445.外形尺寸(MM):1020×2586×1152 |  |  | 0 | 否
耕整地机械 | 耕地机械 | 旋耕机 | 单轴2000—2500mm旋耕机 | 水田埋茬(草)耕整机 | 江苏清淮机械有限公司 | 1JMS-230 | 单轴，作业幅宽2.3米 | 耕幅(CM):230；配套动力(KW):47.8-58.8；传动方式为中间齿轮传动；耕深(CM):≥12；弯刀型式为IT245；刀片数量112把；整机质量(KG):460；外形尺寸(MM):1020×2580×1152 |  |  | 0 | 否
耕整地机械 | 耕地机械 | 旋耕机 | 单轴2000—2500mm旋耕机 | 水田埋茬(草)耕整机 | 江苏清淮机械有限公司 | 1JMS-200 | 单轴，作业幅宽2米 | 耕幅(CM):200；配套动力(KW):40.4-51.4；传动方式为中间齿轮传动；耕深(CM):≥12；弯刀型式为IT245；刀片数量100把；整机质量(KG):440；外形尺寸(MM):1020×2345×1152 |  |  | 0 | 否
耕整地机械 | 耕地机械 | 旋耕机 | 单轴1500—2000mm旋耕机 | 旋耕机 | 江苏清淮机械有限公司 | 1GQN-180 | 单轴，作业幅宽1.8米 | 配套拖拉机标准功率(KW):44.1-58.8.结构型式:圆梁式.配套拖拉机动力输出轴转速(R/MIN):720.结构质量(KG):400.幅宽(CM):180.耕深(CM):旱耕:8-16；水耕:8-18；传动方式:中间齿轮传动.与拖拉机联接方式:标准三点悬挂.刀辊总安装刀数:50把.外形尺寸(长×宽×高)(MM):1020×2070×1152.理论作业速度(KM/H):2-5 |  |  | 0 | 否
耕整地机械 | 耕地机械 | 旋耕机 | 单轴1500—2000mm旋耕机 | 旋耕机 | 江苏清淮机械有限公司 | 1GQN-150 | 单轴，作业幅宽1.5米 | 配套拖拉机标准功率(KW):22.0-25.7.结构型式:圆梁式.配套拖拉机动力输出轴转速(R/MIN):540.结构质量(KG):270.幅宽(CM):150.耕深(CM):旱耕:8-16；水耕:8-18；传动方式:中间齿轮传动.与拖拉机联接方式:标准三点悬挂.刀辊总安装刀数:38把.外形尺寸(长×宽×高)(MM):920×1732×1052.理论作业速度(KM/H):2-5 |  |  | 0 | 否
耕整地机械 | 耕地机械 | 旋耕机 | 单轴1500—2000mm旋耕机 | 反转灭茬旋耕机 | 江苏清淮机械有限公司 | 1GF-180 | 单轴，作业幅宽1.8米 | 配套动力(KW):47.8-58.8.作业幅宽(CM):180.最终传动方式:侧边齿轮传动.刀型号:IT245.刀片数量:46把.刀辊最大回转半径(MM):245.结构质量(KG):395.外形尺寸(MM):1010×2100×1220 |  |  | 0 | 否
耕整地机械 | 耕地机械 | 旋耕机 | 单轴1500—2000mm旋耕机 | 水田埋茬(草)耕整机 | 江苏清淮机械有限公司 | 1JMS-180 | 单轴，作业幅宽1.8米 | 耕幅(CM):180；配套动力(KW):36.8-44.1；传动方式为中间齿轮传动；耕深(CM):≥12；弯刀型式为IT245；刀片数量88把.整机质量(KG):405；外形尺寸(MM):1020×2106×1152 |  |  | 0 | 否
耕整地机械 | 耕地机械 | 旋耕机 | 单轴1000—1500mm旋耕机 | 旋耕机 | 江苏清淮机械有限公司 | 1GKN-125 | 单轴，作业幅宽1.25米 | 耕幅(CM):125；配套拖拉机标定功率(KW):14.7-18.4；结构质量(KG):245；刀辊总安装刀数30把；外形尺寸(长×宽×高)(MM):920×1482×1052 |  |  | 0 | 否
耕整地机械 | 耕地机械 | 铧式犁 | 单体幅宽25-35CM,5铧及以上铧式犁 | 铧式犁 | 江苏清淮机械有限公司 | 1LS-525 | 单体幅宽25cm；铧体个数6铧 | 整机质量247(kg);外形尺寸(2800×1240×1430)(mm);配套动力主机型号:JS-650;名称:轮式拖拉机、12小时功率47.8(kW);挂接形式:悬挂式;犁铧材质:65Mn;犁铧硬度(HRC):热处理区55、非热处理区27;耕深150-240(mm);铧体数5;单铧幅宽250(mm);耕深稳定性变异系数3(%);作业幅宽1.25(m);作业效率3-7(亩/h); |  |  | 0 | 否 |  | 江苏省
耕整地机械 | 耕地机械 | 铧式犁 | 单体幅宽25-35CM,3-4铧铧式犁 | 铧式犁 | 江苏清淮机械有限公司 | 1LS-425 | 单体幅宽25cm；铧体个数5铧 | 整机质量221(kg);外形尺寸(2360×1240×1430)(mm);配套动力主机型号:JS-550;名称:轮式拖拉机、12小时功率40.4(kW);挂接形式:悬挂式;犁铧材质:65Mn;犁铧硬度(HRC):热处理区52、非热处理区28;耕深150-240(mm);铧体数4;单铧幅宽250(mm);耕深稳定性变异系数3(%);作业幅宽1(m);作业效率3-6(亩/h); |  |  | 0 | 否 |  | 江苏省
耕整地机械 | 耕地机械 | 深松机 | 4—5铲深松机 | 深松机 | 江苏清淮机械有限公司 | 1S-180 | 深松部件个数:4个; | 配套动力范围(kW):66.2-88.2;外形尺寸(工作状态,长×宽×高)mm:1500×1800×1160;结构质量(kg):320;深松铲结构型式:凿铲式;排列方式:单柱;数量:4;铲间距:45~50(可调)cm;工作幅宽:180cm;深松深度:≥30cm; |  | 通用类 | 0 | 否
耕整地机械 | 耕地机械 | 深松机 | 4—5铲深松机 | 深松整地联合作业机 | 江苏清淮机械有限公司 | 1SZL-230 | 深松部件个数:5个; | 单轴;工作幅宽(mm):2300;深松铲数量5个;配套功率(kW):88.2-95.6;深松铲结构型式为单柱、凿形铲带翼;耕深整地(mm):≥80;耕深深松(mm):≥250;结构质量(kg):880;外形尺寸(长×宽×高)(mm):2030×2550×1145 |  | 通用类 | 0 | 否
耕整地机械 | 耕地机械 | 深松机 | 4—5铲深松机 | 深松整地联合作业机 | 江苏清淮机械有限公司 | 1SZL-200 | 深松部件个数:4个; | 配套动力范围(kW):69.9-73.5;外形尺寸(工作状态,长×宽×高)mm:1750×2270×1160;结构质量(kg):815;深松铲结构型式:凿铲式;排列方式:单柱;数量:4;铲间距:40~50(可调)cm;工作幅宽:200cm;深松深度:8cm; |  | 通用类 | 0 | 否
耕整地机械 | 耕地机械 | 开沟机 | 开沟深度50CM以下配套轮式拖拉机开沟机 | 开沟旋耕复式作业机 | 江苏清淮机械有限公司 | 1KG-230 | 配套轮式拖拉机:是 ;开沟深度:17cm; | 配套轮式拖拉机使用;沟深(CM):17;沟面宽度(CM):20±1.5;沟底宽度(CM):11±1.5;配套动力(KW):36.7-55.0;整机质量(KG):450;外形尺寸(长×宽×高)(MM):2500×1200×1350 |  | 非通用类 | 0 | 否
耕整地机械 | 耕地机械 | 开沟机 | 开沟深度50CM以下配套轮式拖拉机开沟机 | 开沟机 | 江苏清淮机械有限公司 | 1KJ-35 | 配套轮式拖拉机:是 ;开沟深度:30-40cm; | 与轮式拖拉机配套使用;沟深(CM):30-40;结构型式:单圆盘;沟面宽度(CM):18-20;沟底宽度(CM):10-12;配套动力(KW):36.75-55.13;动力输出轴转速(R/M):700-800;开沟效率(M/H):2000-3000;整机质量(KG):290;外形尺寸(长×宽×高)(MM):1500×770×1400;与拖拉机联接方式:标准后三点悬挂;刀盘直径(MM):1100;刀片数量:开沟刀左右各6把,削壁刀左右各3把. |  | 非通用类 | 0 | 否
耕整地机械 | 耕地机械 | 开沟机 | 开沟深度50CM以下配套轮式拖拉机开沟机 | 双圆盘开沟机 | 江苏清淮机械有限公司 | 1KJ-35A | 配套轮式拖拉机:是 ;开沟深度:27-44cm; | 与轮式拖拉机配套使用;沟深(cm):27-44;结构型式:双圆盘;沟面宽度(cm):28.5-36.5;沟底宽度(cm):10.5-15.5;配套动力(kW):36.75-55.13;动力输出轴转速(r/min):700-800;开沟效率(m/h):2000-3000;整机质量(kg):305;外形尺寸(长×宽×高)(mm):1520×840×1370;与拖拉机联接方式:标准三点悬挂;刀片型号:IT245;开沟刀数量:16把;传动方式:中间齿轮传动 |  | 非通用类 | 0 | 否
耕整地机械 | 整地机械 | 联合整地机 | 2-2.5M深松联合整地机 | 双轴灭茬旋耕起垄机 | 江苏清淮机械有限公司 | 1GZMN-230D4V4 | 作业幅宽:2.3m; | 结构质量:766kg,幅宽:230cm,连接方式:标准三点悬挂,配套动力:66.2~80.9kW,外形尺寸(mm)1600×2700×1100 |  | 非通用类 | 0 | 否
耕整地机械 | 整地机械 | 联合整地机 | 2-2.5M深松联合整地机 | 双轴灭茬旋耕起垄机 | 江苏清淮机械有限公司 | 1GZMN-200D3V3 | 作业幅宽:2m; | 结构质量:720kg,幅宽:200cm,连接方式:标准三点悬挂,配套动力:55.1kW,外形尺寸(mm)1350X2300X1150 |  | 非通用类 | 0 | 否
其他机械 | 其他机械 | 旋耕播种机 | 2.3m以上旋耕施肥播种机 | 旋耕施肥播种机 | 江苏清淮机械有限公司 | 2BFG-19(10)(280) | 旋耕播种:是 ;旋幅:2.8m; | 工作状态外形尺寸(长X宽X高)1840X3200X1485MM;旋耕部分传动方式:中间齿轮传动;旋耕刀型号:IT245;总安装刀数:88把;条播部分行距:14.7CM;工作行数:19行;排种器型式:外槽轮式;排种器数量:19个;排肥器型式:外槽轮式;排肥器数量:10个;种/肥箱容积:165/205L;排量调节方式:侧边螺纹调节;传动机构型式:万向节传动 |  | 非通用类 | 0 | 否
其他机械 | 其他机械 | 旋耕播种机 | 2.3m以上旋耕施肥播种机 | 旋耕施肥播种机 | 江苏清淮机械有限公司 | 2BFG-16(8)(230) | 旋耕播种:是 ;旋幅:2.3m; | 配套动力(kW):47.8-58.8.工作幅宽(mm):230.施肥行数:8行,播种行数:16行.传动方式:地轮传动.肥箱容积为131L,种箱容积为131L.播种量(kg/hm2):150-450.施肥量(kg/hm2):150-900.外形尺寸(长×宽×高)(mm):2137×2760×1220.结构质量(kg):305. |  | 非通用类 | 0 | 否
其他机械 | 其他机械 | 旋耕播种机 | 2m-2.3m旋耕施肥播种机 | 旋耕施肥播种机 | 江苏清淮机械有限公司 | 2BFG-12(6)(200) | 旋耕播种:是 ;旋幅:2m; | 配套动力(kW):47.8-62.5.工作幅宽(cm):200.排种数量:12个.肥器数量:6个.传动机构型式为镇压辊链传动.肥料箱容积为133L,种子箱容积为116L.与拖拉机连接方式:标准三点悬挂.外形尺寸(长×宽×高)(mm):1464×2405×1159.结构质量(kg):570. |  | 非通用类 | 0 | 否
其他机械 | 其他机械 | 旋耕播种机 | 2m-2.3m旋耕施肥播种机 | 旋耕施肥播种机 | 江苏清淮机械有限公司 | 2BFGF-14(14)(200) | 旋耕播种:是 ;旋幅:2m; | 配套动力范围(kW):55.2~62.5;外形尺寸(工作状态,长×宽×高)mm:1700×2490×1210;结构质量(kg):680;行距(cm):160~170;;工作行数14;工作幅宽(cm):200;传动机构型式:中间齿轮传动;排种器型式:外槽轮式;排种器数量:14;排肥器型式:外槽轮式;排肥器数量:14;开沟器型式:圆盘式;开沟器数量:14;种子箱容积:116L;肥箱容积:133L(如果有);旋耕部分传动方式:中间;总安装刀数量(旋耕,把):58;旋耕刀型号:ⅠT245. |  | 非通用类 | 0 | 否
收获机械 | 饲料作物收获机械 | 打（压）捆机 | 1.2—1.7m捡拾压捆机 | 圆草捆打捆机 | 山东亿佳农农业装备有限公司 | 9YQ-2350 | 捡拾器宽度（ mm） 2350； 捡拾器结构型式 ： 甩刀式 ； 卷压滚筒数量（ 个） 15； 工作状态外形尺寸（ mm ）2400×2750×1500 ；配套动力 kW ≥73.5。 | 捡拾器宽度(mm)2350;捡拾器结构型式:甩刀式;卷压滚筒数量(个)15;工作状态外形尺寸(mm)2400×2750×1500;配套动力kW≥73.5. |  | 通用类 | 0 | 否 |  | 湖北省
收获机械 | 饲料作物收获机械 | 打（压）捆机 | 2.2m及以上捡拾压捆机 | 圆草捆打捆机 | 山东亿佳农农业装备有限公司 | 9YQ-2200 | 捡拾器宽度（ mm）2200； 捡拾器结构型式 ：弹齿式； 卷压滚筒数（个）14 ；工作状态外形尺寸（mm）4300×2870×2600； 配套动力 kW ≥73.5。 | 捡拾器宽度(mm)2200;捡拾器结构型式:弹齿式;卷压滚筒数(个)14;工作状态外形尺寸(mm)4300×2870×2600;配套动力kW≥73.5. |  | 通用类 | 0 | 否 |  | 湖北省
收获机械 | 饲料作物收获机械 | 打（压）捆机 | 2.2m及以上捡拾压捆机 | 圆草捆打捆机 | 山东亿佳农农业装备有限公司 | 9YQC-2210 | "捡拾器宽度（ mm） 2210； 捡拾器结构型式 ： 甩刀式 ； 卷压滚筒数量（ 个） 18； 工作状态外形尺寸（ mm ） 4660×2960×3350 ；配套动力 kW≥110 。 | "捡拾器宽度(mm)2210;捡拾器结构型式:甩刀式;卷压滚筒数量(个)18;工作状态外形尺寸(mm)4660×2960×3350;配套动力kW≥110." |  | 通用类 | 0 | 否 |  | 湖北省
收获机械 | 饲料作物收获机械 | 打（压）捆机 | 2.2m及以上捡拾压捆机 | 圆草捆打捆机 | 山东亿佳农农业装备有限公司 | 9YZ-2250 | "捡拾器宽度（ mm） 2250； 捡拾器结构型式 ：弹齿式 ； 卷压滚筒数量（ 个） 18； 工作状态外形尺寸（ mm ） 5000×2900×2760；配套动力 kW：88" | "捡拾器宽度(mm)2250;捡拾器结构型式:弹齿式;卷压滚筒数量(个)18;工作状态外形尺寸(mm)5000×2900×2760;配套动力kW:88" |  | 通用类 | 0 | 否 |  | 湖北省
收获机械 | 饲料作物收获机械 | 打（压）捆机 | 1.2—1.7m捡拾压捆机 | 圆草捆打捆机 | 山东亿佳农农业装备有限公司 | 9YQ-2300 | 捡拾器宽度（ mm） 2300 捡拾器结构型式 / 甩刀式 ；卷压滚筒数量 个 18 ；工作状态外形尺寸（mm）2930×2700×1870； 配套动力 kW ≥73.5。 | 捡拾器宽度(mm)2300捡拾器结构型式/甩刀式;卷压滚筒数量个18;工作状态外形尺寸(mm)2930×2700×1870;配套动力kW≥73.5. |  | 通用类 | 0 | 否 |  | 湖北省
收获机械 | 饲料作物收获机械 | 打（压）捆机 | 0.7—1.2m捡拾压捆机 | 圆草捆打捆机 | 山东亿佳农农业装备有限公司 | 9YQ-1250 | 拾器宽度（ mm） 1250； 捡拾器结构型式 ： 弹齿式 ； 卷压滚筒数量 （个) 15； 工作状态外形尺寸（ mm） 1700×1750×1550； 配套动力 kW ≥29.5。 | 拾器宽度(mm)1250;捡拾器结构型式:弹齿式;卷压滚筒数量(个)15;工作状态外形尺寸(mm)1700×1750×1550;配套动力kW≥29.5. |  | 通用类 | 0 | 否 |  | 湖北省
耕整地机械 | 耕地机械 | 微耕机 | 4KW及以上汽油微耕机 | 微耕机 | 重庆奥雄机械制造有限公司 | 1WG4.0-90FQ-DL | 汽油动力，功率4.0kW | 标定功率:4.0KW、标定转速:3600R/MIN、整机传动方式:皮带链条传动、外形尺寸:1530MM×910MM×890MM、工作幅宽:900MM、主离合器:常开张紧轮式 |  |  | 4 | 否 |  | 重庆市
耕整地机械 | 耕地机械 | 微耕机 | 4KW及以上汽油微耕机 | 微耕机 | 重庆奥雄机械制造有限公司 | 1WG4.2-100FQ-ZC | 汽油动力，功率4.0kW | 标定功率:4.2KW、标定转速:3600R/MIN、整机传动方式:前置式直联全齿传动、外形尺寸:1375MM×1000MM×950MM、工作幅宽:1000MM、主离合器:常开摩擦片式 |  |  | 4 | 否 |  | 重庆市
耕整地机械 | 耕地机械 | 微耕机 | 4KW及以上汽油微耕机 | 微耕机 | 重庆奥雄机械制造有限公司 | 1WG4.0-95FQ-ZC | 汽油动力，功率4.0kW | 重庆融邦机电有限公司,型号:170F汽油机、额定功率:4.0KW、额定转速:3600R/MIN、整机结构方式:前置式直联全齿传动、外形尺寸:1460MM×950MM×800MM、生产率:≥0.04HM2重量:72KG. |  |  | 4 | 否 |  | 重庆市
耕整地机械 | 耕地机械 | 微耕机 | 4KW及以上柴油微耕机 | 微耕机 | 重庆奥雄机械制造有限公司 | 1WG6.3-135FC-ZC | 柴油动力，标定功率：6.3KW | 无锡华源凯马发动机有限公司,型号:KM186F柴油机、额定功率:6.3kW、额定转速:3600r/min、整机结构方式:前置式直联全齿传动、外形尺寸:1700mm×1350mm×800mm、生产率:≥0.04hm2重量:115kg. |  |  | 0 | 否 |  | 重庆市
耕整地机械 | 耕地机械 | 微耕机 | 4KW及以上柴油微耕机 | 微耕机 | 重庆奥雄机械制造有限公司 | 1WG5.3-120FC-ZC | 柴油动力，功率：5.3kW | 配套发动机标定功率:5.3KW;标定转速:3000r/min;启动方式:手拉起动;燃油种类:柴油;工作状态外形尺寸:1750MM*1200MM*900MM;作业速度:0.1-0.3M/S;作业小时生产率:≥0.04hm2;发动机输出传动方式:直联;刀辊传动方式:齿轮传动;主离合器型式:摩擦片式;主离合器状态:常开 |  | 非通用类 | 5.3 | 否 |  | 重庆市
耕整地机械 | 耕地机械 | 旋耕机 | 单轴1500—2000mm旋耕机 | 旋耕机 | 江苏海之诺机械装备有限公司 | 1GKN-150 | 单轴，作业幅宽1.5米 | 结构型式:框架式；幅宽:150CM；传送方式:中间齿轮传动； |  |  | 0 | 否
耕整地机械 | 耕地机械 | 旋耕机 | 单轴2000—2500mm旋耕机 | 旋耕机 | 江苏海之诺机械装备有限公司 | 1GKN-200 | 单轴，作业幅宽2米 | 结构型式:框架式；幅宽:200CM；传送方式:中间齿轮传动； |  |  | 0 | 否
耕整地机械 | 耕地机械 | 旋耕机 | 单轴2500mm及以上旋耕机 | 旋耕机 | 江苏海之诺机械装备有限公司 | 1GKN-250 | 单轴，作业幅宽2.5米 | 结构型式:框架式；幅宽:250CM；传送方式:中间齿轮传动； |  |  | 0 | 否
耕整地机械 | 耕地机械 | 旋耕机 | 单轴2500mm及以上旋耕机 | 水田平地搅浆机 | 盐城可理斯机械制造有限公司 | 1JSL-280 | 单轴；耕幅:2800mm | 单轴；耕幅:2800mm；传动方式:侧边链条传动；结构型式:圆梁式；总安装刀数:74把； |  |  | 0 | 否 |  | 江苏省
耕整地机械 | 耕地机械 | 旋耕机 | 单轴2000—2500mm旋耕机 | 水田平地搅浆机 | 盐城可理斯机械制造有限公司 | 1JSL-240 | 单轴；耕幅:2400mm | 单轴;耕幅:2400mm;传动方式:单侧链条传动;结构型式:圆梁式;总安装刀数:62把; |  | 通用类 | 0 | 否 |  | 江苏省
耕整地机械 | 耕地机械 | 旋耕机 | 单轴2500mm及以上旋耕机 | 水田平地搅浆机 | 盐城可理斯机械制造有限公司 | 1JS-360 | 单轴；耕幅:3600mm | 单轴；耕幅:3600mm；传动方式:侧边齿轮传；结构型式:圆梁式；总安装刀数:98把； |  |  | 0 | 否 |  | 江苏省
耕整地机械 | 耕地机械 | 旋耕机 | 单轴2500mm及以上旋耕机 | 水田平地搅浆机 | 盐城可理斯机械制造有限公司 | 1JS-320 | 单轴；耕幅:3200mm | 单轴;耕幅:3200mm;传动方式:侧边齿轮传动;结构型式:圆梁式;总安装刀数:82把; |  | 通用类 | 0 | 否 |  | 江苏省
耕整地机械 | 耕地机械 | 旋耕机 | 单轴2500mm及以上旋耕机 | 水田平地搅浆机 | 盐城可理斯机械制造有限公司 | 1JS-300 | 单轴；耕幅:3000mm | 单轴;耕幅:3000mm;传动方式:侧边齿轮传动;结构型式:圆梁式;总安装刀数:76把; |  | 通用类 | 0 | 否 |  | 江苏省
耕整地机械 | 耕地机械 | 旋耕机 | 单轴2500mm及以上旋耕机 | 水田平地搅浆机 | 盐城可理斯机械制造有限公司 | 1JSL-260 | 单轴；耕幅:2600mm | 单轴;耕幅:2600mm;传动方式:侧边链条传动;结构型式:圆梁式;总安装刀数:68把; |  | 通用类 | 0 | 否 |  | 江苏省
收获机械 | 茎秆收集处理机械 | 秸秆粉碎还田机 | 2—2.5m秸秆粉碎还田机 | 根茬粉碎还田机 | 盐城可理斯机械制造有限公司 | 1GH-205 | 作业幅宽：2.05m | 作业幅宽:2.05m；传动方式:侧边齿轮传；总安装刀数:60把 |  |  | 0 | 否 |  | 江苏省
收获机械 | 茎秆收集处理机械 | 秸秆粉碎还田机 | 2.5m及以上秸秆粉碎还田机 | 根茬粉碎还田机 | 盐城可理斯机械制造有限公司 | 1GH-300 | 作业幅宽：3m | 作业幅宽:3m；传动方式:侧边齿轮传；总安装刀数:78把 |  |  | 0 | 否 |  | 江苏省
收获机械 | 茎秆收集处理机械 | 秸秆粉碎还田机 | 2.5m及以上秸秆粉碎还田机 | 秸秆粉碎还田机 | 河北双天机械制造有限公司 | 1JH-350 | 作业幅宽:3.5m | 配套动力:≥88KW、工作幅宽:3.50M、规格尺寸:3900×1430×1125MM、整机重量:1300KG |  |  | 0 | 否
收获机械 | 茎秆收集处理机械 | 秸秆粉碎还田机 | 2.5m及以上秸秆粉碎还田机 | 秸秆粉碎还田机 | 河北双天机械制造有限公司 | 1JH-250 | 作业幅宽:2.5m | 配套标定功率(kw):80.8-102.9;配套动力输出轴转速r/min:720/540;与拖拉机连接方式:三点悬挂;外形尺寸(长×宽×高mm):1350×2750×1050;作业小时生产率hm2/h:0.5-1.2;作业速度km/h:3-5;工作幅宽(cm):250;结构形式:侧边皮带传动;切碎轴转速(r/min):1800-2000;最大回转半径(mm):260;刀片型式:甩刀式;总安装刀数(把):150 |  |  | 0 | 否
收获机械 | 茎秆收集处理机械 | 秸秆粉碎还田机 | 2.5m及以上秸秆粉碎还田机 | 秸秆粉碎还田机 | 河北双天机械制造有限公司 | 1JH-300 | 作业幅宽3m | 结构形式:双侧边皮带传动；配套动力(KW):88.2-110.3；纯工作小时生产率(HM2/H):0.6-1.45；工作状态外形尺寸(长×宽×高MM):1430×3420×1100；结构质量(KG):1230；工作幅宽(M):3.0；最小离地间隙(MM):≥300；作业前进速度(KM/H):3-5；切碎轴转速(R/MIN):1800-2200；切碎机构最大回转半径(MM):R260；切碎机构总安装刀数(把):180 |  |  | 0 | 否
收获机械 | 茎秆收集处理机械 | 秸秆粉碎还田机 | 2.5m及以上秸秆粉碎还田机 | 秸秆粉碎还田机 | 河北双天机械制造有限公司 | 1JH-270 | 作业幅宽2.7m | 结构形式:双侧边皮带传动；配套动力(KW):80.8-102.9；纯工作小时生产率(HM2/H):0.54-1.3；工作状态外形尺寸(长×宽×高MM):1390×3100×1050；结构质量(KG):1080；工作幅宽(M):2.7；最小离地间隙(MM):≥300；作业前进速度(KM/H):3-5；切碎轴转速(R/MIN):1800-2200；切碎机构最大回转半径(MM):R260；切碎机构总安装刀数(把):156 |  |  | 0 | 否
收获机械 | 茎秆收集处理机械 | 秸秆粉碎还田机 | 2—2.5m秸秆粉碎还田机 | 秸秆粉碎还田机 | 河北双天机械制造有限公司 | 1JH-220 | 作业幅宽:2.2m | 配套动力:≥73.5-95.6KW、工作幅宽:2.20M、规格尺寸:1350×2510×1050MM、整机重量:770KG、 |  |  | 0 | 否
收获机械 | 茎秆收集处理机械 | 秸秆粉碎还田机 | 2—2.5m秸秆粉碎还田机 | 秸秆粉碎还田机 | 河北双天机械制造有限公司 | 1JH-200 | 作业幅宽:2.0m | 配套动力:≥66.2KW、工作幅宽:2.00M、规格尺寸:2250×1350×1050MM、整机重量:610KG |  |  | 0 | 否
收获机械 | 茎秆收集处理机械 | 秸秆粉碎还田机 | 2—2.5m秸秆粉碎还田机 | 秸秆粉碎还田机 | 河北双天机械制造有限公司 | 1JH-230 | 作业幅宽2.3m | 结构形式:侧边皮带传动；配套动力(KW):73.5-95.6；纯工作小时生产率(HM2/H):0.45-1.1；外形尺寸(长×宽×高MM):1350×2600×1100；结构质量(KG):805；工作幅宽(M):2.3；最小离地间隙(MM):≥300；作业前进速度(KM/H):3-5；切碎轴转速(R/MIN):1800-2200；切碎机构最大回转半径(MM):R260；切碎机构总安装刀数(把):132 |  |  | 0 | 否
收获机械 | 茎秆收集处理机械 | 秸秆粉碎还田机 | 1.5—2m秸秆粉碎还田机 | 秸秆粉碎还田机 | 河北双天机械制造有限公司 | 1JH-150 | 作业幅宽1.5m | 配套动力:≥36.76KW、工作幅宽:1.5M、规格尺寸:1750×1350×1050MM、整机重量:488KG |  |  | 0 | 否
收获机械 | 茎秆收集处理机械 | 秸秆粉碎还田机 | 1.5—2m秸秆粉碎还田机 | 秸秆粉碎还田机 | 河北双天机械制造有限公司 | 1JH-185 | 作业幅宽:1.85m | 配套动力:≥58.82KW、工作幅宽:1.85M、规格尺寸:2100×1350×1050MM、整机重量:574KG |  |  | 0 | 否
收获机械 | 茎秆收集处理机械 | 秸秆粉碎还田机 | 1.5—2m秸秆粉碎还田机 | 秸秆粉碎还田机 | 河北双天机械制造有限公司 | 1JH-172 | 作业幅宽:1.72m | 配套动力:≥51.47KW、工作幅宽:1.72M、规格尺寸:1970×1350×1050MM、整机重量:548KG |  |  | 0 | 否
收获机械 | 茎秆收集处理机械 | 秸秆粉碎还田机 | 1.5—2m秸秆粉碎还田机 | 秸秆粉碎还田机 | 河北双天机械制造有限公司 | 1JH-160 | 作业幅宽:1.6m | 配套动力:≥44.12KW、工作幅宽:1.6M、规格尺寸:1850×1350×1050MM、整机重量:506KG |  |  | 0 | 否
收获机械 | 茎秆收集处理机械 | 秸秆粉碎还田机 | 1—1.5m秸秆粉碎还田机 | 秸秆粉碎还田机 | 河北双天机械制造有限公司 | 1JH-120 | 作业幅宽1.2m | 结构形式:侧边皮带传动配套动力(KW):22以上纯工作小时生产率(HM2/H):0.20~0.40工作状态外形尺寸(长×宽×高)MM:1450×1350×1050结构质量(KG):400工作幅宽(M):1.20最小离地间隙(MM):≥350 |  |  | 0 | 否
收获机械 | 饲料作物收获机械 | 青饲料收获机 | 160cm及以上悬挂甩刀式青饲料收获机 | 秸秆青贮收获机 | 河北双天机械制造有限公司 | 4Q-220 | 悬挂甩刀式；割幅：220cm | 结构形式:后悬挂式风机中间传动；挂接方式:三点悬挂；配套动力(KW):≥58.8外形尺寸(长×宽×高MM):1750×2176×3400；结构质量(KG):960；工作幅宽(MM):1850；最小离地间隙(MM):≥300；秸秆切碎机构型式:甩刀式；秸秆切碎机构转子直径(MM):500；秸秆切碎机构主轴转速(R/MIN):1825；抛送筒高度(MM):3400；抛送筒回转角度(°):180；切碎机构总安装刀数(把):76 |  |  | 0 | 否 |  | 河北省
收获机械 | 饲料作物收获机械 | 青饲料收获机 | 160cm及以上悬挂甩刀式青饲料收获机 | 秸秆青贮收获机 | 河北双天机械制造有限公司 | 4Q-185 | 悬挂甩刀式；割幅：185cm | 结构形式:后悬挂式风机中间传动；挂接方式:三点悬挂；配套动力(KW):≥66.2外形尺寸(长×宽×高MM):1750×2526×3500；结构质量(KG):1150；工作幅宽(MM):2200；最小离地间隙(MM):≥300；秸秆切碎机构型式:甩刀式；秸秆切碎机构转子直径(MM):500；秸秆切碎机构主轴转速(R/MIN):1825；抛送筒高度(MM):3400；抛送筒回转角度(°):180；切碎机构总安装刀数(把):84 |  |  | 0 | 否 |  | 河北省
收获机械 | 饲料作物收获机械 | 青饲料收获机 | 150—160cm悬挂甩刀式青饲料收获机 | 秸秆青贮收获机 | 河北双天机械制造有限公司 | 4Q-150 | 悬挂甩刀式；割幅：150cm | 结构形式:后悬挂式风机中间传动；挂接方式:三点悬挂；配套动力(KW):≥40.4；外形尺寸(长×宽×高MM):1800×1826×3400；结构质量(KG):860；工作幅宽(MM):1500；最小离地间隙(MM):≥300；秸秆切碎机构型式:甩刀式；秸秆切碎机构转子直径(MM):500；秸秆切碎机构主轴转速(R/MIN):1825；抛送筒高度(MM):3400；抛送筒回转角度(°):180；切碎机构总安装刀数(把):60 |  |  | 0 | 否 |  | 河北省
耕整地机械 | 耕地机械 | 旋耕机 | 双轴2000—2500mm旋耕机 | 双轴灭茬旋耕机 | 河北双天机械制造有限公司 | 1GKNM-200 | 双轴，作业幅宽2米 | 双轴；耕幅:2000(MM)；配套动力:55-73.5KW、灭茬刀片数量:68把(左右各半),旋耕刀片数量:60把(左右各半)、规格尺寸:1340×2420×1160MM、结构重量:732KG |  |  | 0 | 否
耕整地机械 | 耕地机械 | 旋耕机 | 双轴2000—2500mm旋耕机 | 双轴灭茬旋耕机 | 河北双天机械制造有限公司 | 1GKNM-230 | 双轴；幅宽：2300mm | 配套标定功率(KW):73.5-110.3；动力输出轴转速(R/MIN):540/72；0外形尺寸:(长×宽×高MM):1700×2640×1230；与拖拉机连接方式:三点悬挂；结构形式:框架式；规格型号:1GKNM-230；传动方式:中间齿轮传动；机构质量(KG):870；作业幅宽(CM):230；作业速度:(KM/H):2-5；耕深(MM):120-160；刀辊设计转速:旋耕(R/MIN):299-267,灭茬(R/MIN):549-490；最大回转半径:旋耕(MM):245,灭茬(MM):165；总安装刀数:旋耕(个):68,灭茬(个):108；旋耕刀型号:IT245,灭茬刀型号:MI165 |  |  | 0 | 否
耕整地机械 | 耕地机械 | 旋耕机 | 双轴2000—2500mm旋耕机 | 双轴灭茬旋耕机 | 河北双天机械制造有限公司 | 1GKNM-230B | 双轴；幅宽：2300mm | 配套标定功率(KW):73.5-110.3；动力输出轴转速(R/MIN):540/720；外形尺寸:(长×宽×高MM):1700×2640×1260；与拖拉机连接方式:三点悬挂；结构形式:框架式；规格型号:1GKNM-230B；传动方式:中间齿轮传动；结构质量(KG):870；作业幅宽(CM):230；作业速度:(KM/H):2-5；耕深(CM):12-16；设计转速:旋耕(R/MIN):286-260,灭茬(R/MIN):319-290；最大回转半径:旋耕(MM):245,灭茬(MM):225；总安装刀数:旋耕(个):68,灭茬(个):68；旋耕刀型号:IT245,灭茬刀型号:1T225 |  |  | 0 | 否
耕整地机械 | 耕地机械 | 旋耕机 | 双轴2000—2500mm旋耕机 | 双轴灭茬旋耕机 | 河北双天机械制造有限公司 | 1GKMD-230 | 双轴；幅宽：2300mm | 配套标定功率(KW):73.5-110.3；动力输出轴转速(R/MIN):540/720；外形尺寸:(长×宽×高MM):1610×2670×1240；与拖拉机连接方式:三点悬挂；结构形式:框架式；规格型号:1GKMD-230；传动方式:侧边齿轮传动；结构质量(KG):1090；作业幅宽(CM):230；作业速度:(KM/H):2-5；耕深(CM):12-16；设计转速:旋耕(R/MIN):241-296,灭茬(R/MIN):471-634；最大回转半径:旋耕(MM):245,灭茬(MM):165；总安装刀数:旋耕(个):68,灭茬(个):120；旋耕刀型号:IT245,灭茬刀型号:MI165 |  |  | 0 | 否
耕整地机械 | 耕地机械 | 旋耕机 | 双轴2500mm及以上旋耕机 | 双轴灭茬旋耕机 | 河北双天机械制造有限公司 | 1GKNM-250 | 双轴，作业幅宽2.5米 | 配套标定功率(kw):88-118;动力输出轴(r/min):720/540;外形尺寸(长×宽×高mm):1500×2920×1220;与拖拉机连接方式:三点悬挂式;结构形式:框架式;传动方式:中间齿轮传动;结构质量(kg):950;作业速度(km/h):2-5;作业幅宽(mm):2500;耕深(cm):12-16;刀辊设计转速:旋耕(r/min):267/254,灭茬(r/min)608/588;最大回轮半径:旋耕(mm):245,灭茬(mm):165;总安装刀数:旋耕(个):68,灭茬(个)120;旋耕刀型号:IT245,灭茬刀型号:MI165 |  |  | 0 | 否
耕整地机械 | 耕地机械 | 旋耕机 | 单轴2000—2500mm旋耕机 | 旋耕机 | 河北双天机械制造有限公司 | 1GKN-230K | 单轴，作业幅宽2.3米 | 配套标定功率(KW):66.2-80.9；配套动力输出轴转速(R/MIN):540/720；型号名称:1GKN-230K；结构型式:单轴框架式；工作状态外形尺寸(长×宽×高MM):1275×2640×1180；整机质量(KG):565；作业速度范围(M/S):0.56-1.39；工作幅宽(CM):204；耕深(CM):12-16；传动方式:中间齿轮传动；刀辊设计转速(R/MIN):282/375；刀辊最大回转半径(MM):250；总安装刀数(把):68；刀轴连接型式:花键套连接；旋耕刀型号:IT245；限深装置型式:/ |  |  | 0 | 否 |  | 河北省
耕整地机械 | 耕地机械 | 旋耕机 | 单轴2000—2500mm旋耕机 | 旋耕机 | 河北双天机械制造有限公司 | 1GKN-200K | 单轴，作业幅宽2米 | 配套标定功率(KW):44.1-66.2；配套动力输出轴转速(R/MIN):540/720；型号名称:1GKN-200K；结构型式:单轴框架式；工作状态外形尺寸(长×宽×高MM):1275×2390×1180；整机质量(KG):544；作业速度范围(M/S):0.56-1.39；工作幅宽(CM):204；耕深(CM):12-16；传动方式:中间齿轮传动；刀辊设计转速(R/MIN):282/375；刀辊最大回转半径(MM):250；总安装刀数(把):60；刀轴连接型式:花键套连接；旋耕刀型号:IT245；限深装置型式:/ |  |  | 0 | 否 |  | 河北省
耕整地机械 | 耕地机械 | 旋耕机 | 单轴2000—2500mm旋耕机 | 中高箱旋耕机 | 河北双天机械制造有限公司 | 1GKN-200A1 | 单轴，耕幅：2000mm | 单轴；耕幅:2000(MM)；配套动力:44.1-58.8KW、刀片数量:60(左右各半)、生产效率:≥0.28HM2/H、规格尺寸:1260×2420×1160MM、结构重量:548KG |  |  | 0 | 否
耕整地机械 | 耕地机械 | 旋耕机 | 单轴2000—2500mm旋耕机 | 旋耕机 | 河北双天机械制造有限公司 | 1GKND-230 | 单轴；幅宽：2300mm | 配套标定功率(KW):58.8-73.6；配套动力输出轴转速(R/MIN):540/720；常用作业档次:低速Ⅲ；理论前进速度(M/S):0.56-1.39；结构形式:框架；规格型号:1GKND-230；外形尺寸(长×宽×高MM):1515×2660×1200；结构质量(KG):765；幅宽(CM):230；耕深(CM):12-16；传动方式:中间齿轮传动；与拖拉机联接方式:三点悬挂；刀辊设计转速(R/MIN):241-296；刀辊最大回转半径(MM):R245；总安装刀数(把):68；旋耕刀型号:IT245 |  |  | 0 | 否
耕整地机械 | 耕地机械 | 旋耕机 | 单轴2500mm及以上旋耕机 | 旋耕机 | 河北双天机械制造有限公司 | 1GKN-250K | 单轴，作业幅宽2.5米 | 配套标定功率(KW):66.1-95.6；配套动力输出轴转速(R/MIN):540/720；型号名称:1GKN-250K；结构型式:单轴框架式；工作状态外形尺寸(长×宽×高MM):1275×2820×1180；整机质量(KG):598；作业速度范围(M/S):0.56-1.39；工作幅宽(CM):204；耕深(CM):12-16；传动方式:中间齿轮传动；刀辊设计转速(R/MIN):282/375；刀辊最大回转半径(MM):250；总安装刀数(把):68；刀轴连接型式:花键套连接；旋耕刀型号:IT245；限深装置型式:/ |  |  | 0 | 否 |  | 河北省
耕整地机械 | 耕地机械 | 旋耕机 | 单轴2500mm及以上旋耕机 | 旋耕机 | 河北双天机械制造有限公司 | 1GKN-270 | 单轴；幅宽：2700mm | 配套标定功率(KW):69.8-102.9；配套动力输出轴转速(R/MIN):540/720；常用作业档次:低速Ⅲ；理论前进速度(M/S):0.56-1.39；结构形式:框架；规格型号:1GKN-270；外形尺寸(长×宽×高MM):1425×3010×1260；结构质量(KG):830；幅宽(CM):270；耕深(CM):12-16；传动方式:中间齿轮传动；与拖拉机联接方式:三点悬挂；刀辊设计转速(R/MIN):241-296；刀辊最大回转半径(MM):R245；总安装刀数(把):76；旋耕刀型号:IT245 |  |  | 0 | 否
耕整地机械 | 耕地机械 | 旋耕机 | 单轴2500mm及以上旋耕机 | 旋耕机 | 河北双天机械制造有限公司 | 1GKND-250 | 单轴；幅宽：2500mm | 配套标定功率(KW):66.1-73.5；配套动力输出轴转速(R/MIN):540/720；常用作业档次:低速Ⅲ；理论前进速度(M/S):0.56-1.39；结构形式:框架；规格型号:1GKND-250；外形尺寸(长×宽×高MM):1480×2840×1170；结构质量(KG):780；幅宽(CM):250；耕深(CM):12-16；传动方式:中间齿轮传动；与拖拉机联接方式:三点悬挂；刀辊设计转速(R/MIN):241-296；刀辊最大回转半径(MM):R245；总安装刀数(把):68；旋耕刀型号:IT245 |  |  | 0 | 否
耕整地机械 | 耕地机械 | 旋耕机 | 单轴2500mm及以上旋耕机 | 旋耕机 | 河北双天机械制造有限公司 | 1GKN-350 | 单轴，作业幅宽3.5米 | 单轴；耕幅:3500(MM)；配套动力88.2-117.6KW、刀片数量:100(左右各半)、规格尺寸:1260×3820×1220MM、结构重量 |  |  | 0 | 否
耕整地机械 | 耕地机械 | 旋耕机 | 单轴2500mm及以上旋耕机 | 旋耕机 | 河北双天机械制造有限公司 | 1GKN-300 | 单轴，作业幅宽3米 | 单轴；耕幅:3000(MM)；配套动力73.5-88.2KW、刀片数量84(左右各半)、规格尺寸:1260×3260×1220MM、结构重量:810KG |  |  | 0 | 否
耕整地机械 | 耕地机械 | 旋耕机 | 单轴2500mm及以上旋耕机 | 中高箱旋耕机 | 河北双天机械制造有限公司 | 1GKN-250A1 | 单轴，作业幅宽2.5米 | 单轴；耕幅:2500(MM)；配套动力:69.8KW以上、刀片数量:68(左右各半)、规格尺寸:1260×2850×1160MM、结构重量:615KG |  |  | 0 | 否
耕整地机械 | 耕地机械 | 旋耕机 | 单轴2000—2500mm旋耕机 | 旋耕机 | 河北双天机械制造有限公司 | 1GKN-200 | 单轴，作业幅宽2米 | 单轴；耕幅:2000(MM)；配套动力44.1-58.8KW、刀片数量60(左右各半)、规格尺寸:880×2320×1160MM、结构重量:432KG |  |  | 0 | 否
耕整地机械 | 耕地机械 | 旋耕机 | 单轴2000—2500mm旋耕机 | 深耕旋耕机 | 河北双天机械制造有限公司 | 1GSKN-200 | 单轴，作业幅宽2米 | 单轴；耕幅:2000(MM)；配套动力≥70KW、刀片数量:60(左右各半)、规格尺寸:1260×2420×1160MM、结构重量:628KG |  |  | 0 | 否
耕整地机械 | 耕地机械 | 旋耕机 | 单轴2000—2500mm旋耕机 | 中高箱旋耕机 | 河北双天机械制造有限公司 | 1GKN-230A1 | 单轴，作业幅宽2.3米 | 配套标定功率(kw):66.2-80.9;配套动力输出轴转速(r/min):540/720;结构形式:单轴框架式;外形尺寸(长×宽×高mm):1260×2670×1160;作业速度范围(m/s):0.56-1.39;幅宽(cm):230;耕深(cm):12-16;传动方式:中间齿轮传动;刀辊设计转速(r/min):296/241;刀辊最大回转半径(mm):245;总安装刀数(把):64;刀轴连接型式:花键套连接;旋耕刀型号:IT245 |  |  | 0 | 否
耕整地机械 | 耕地机械 | 旋耕机 | 单轴2000—2500mm旋耕机 | 中高箱旋耕机 | 河北双天机械制造有限公司 | 1GKN-220A1 | 单轴，作业幅宽2.2米 | 配套标定功率(kw):58.8-66.1;配套动力输出轴转速(r/min):540/720;结构形式:单轴框架式;外形尺寸(长×宽×高mm):1260×2570×1160;作业速度范围(m/s):0.56-1.39;幅宽(cm):220;耕深(cm):12-16;传动方式:中间齿轮传动;刀辊设计转速(r/min):241/296;刀辊最大回转半径(mm):245;总安装刀数(把):64;刀轴连接型式:花键套连接;旋耕刀型号:IT245 |  |  | 0 | 否
耕整地机械 | 耕地机械 | 旋耕机 | 单轴2000—2500mm旋耕机 | 旋耕机 | 河北双天机械制造有限公司 | 1GKN-220 | 单轴，作业幅宽2.2米 | 单轴；耕幅:2200(MM)；配套动力58.8-66.1KW、刀片数量64(左右各半)、规格尺寸:880×2470×1160MM、结构重量:448KG |  |  | 0 | 否
耕整地机械 | 耕地机械 | 旋耕机 | 单轴1500—2000mm旋耕机 | 旋耕机 | 河北双天机械制造有限公司 | 1GKN-150 | 单轴；幅宽：1500mm | 配套标定功率(KW):22.0-29.4；配套动力输出轴转速(R/MIN):540/720；常用作业档次:低速Ⅲ；理论前进速度(M/S):0.56-1.39；结构形式:框架式；规格型号:1GKN-150；外形尺寸(长×宽×高MM):830×1710×1050；结构质量(KG):255；幅宽(CM):150；耕深(CM):12-14；传动方式:中间齿轮传动；与拖拉机联接方式:三点悬挂；设计转速(R/MIN):227-302；最大回转半径(MM):R225；总安装刀数(把):38；旋耕刀型号:IT225 |  |  | 0 | 否
耕整地机械 | 耕地机械 | 旋耕机 | 单轴1500—2000mm旋耕机 | 旋耕机 | 河北双天机械制造有限公司 | 1GKN-160 | 单轴，作业幅宽1.6米 | 单轴；耕幅:1600(MM)；配套动力:22-29.4KW、刀片数量:46片(左右各半)、规格尺寸:830×1710×1050MM、结构重量:260KG |  |  | 0 | 否
耕整地机械 | 耕地机械 | 旋耕机 | 单轴1500—2000mm旋耕机 | 旋耕机 | 河北双天机械制造有限公司 | 1GKN-180 | 单轴，作业幅宽1.8米 | 单轴；耕幅:1800(MM)；配套动力36.8-44.1KW、刀片数量52(左右各半)、规格尺寸:800×2080×1160MM、结构重量:420KG |  |  | 0 | 否
耕整地机械 | 耕地机械 | 旋耕机 | 单轴1000—1500mm旋耕机 | 旋耕机 | 河北双天机械制造有限公司 | 1GKN-140 | 单轴，作业幅宽1.4米 | 单轴；耕幅:1400(MM)；配套动力:18.4-22KW、刀片数量:36把(左右各半)、规格尺寸:830×1610×1050MM、结构重量:240KG |  |  | 0 | 否
收获后处理机械 | 干燥机械 | 谷物烘干机 | 批处理量10—20t循环式谷物烘干机 | 循环式粮食烘干机 | 一拖(洛阳)搬运机械有限公司 | 5H-15 | 循环式，批处理量15吨 | 型号规格:5H-15；结构型式:批式循环；整机质量:3230KG；外形尺寸:3940MM*1820MM*10170MM(长*宽*高)；批处理量:15T/批(玉米),1500KG/H(玉米)；燃料:普通柴油；电机总功率:6.171KW(烘干机配套功率)；安全装置:温控装置、电器过载保护装置等；干燥能力:15T·%/H. |  |  | 0 | 否
耕整地机械 | 耕地机械 | 微耕机 | 4KW及以上汽油微耕机 | 微耕机 | 重庆康博特机械有限公司 | 1WG4.0-65FQ-ZC | 配套功率:4.0kW;汽油机:是 ; | 配套动力标定功率:4.0KW,标定转速:3600r/min;外形尺寸:1570*700*970mm;刀辊传动方式:齿轮传动,发动机输出传动方式:直联;旋耕刀型号:旱地刀;总安装刀数:24把;工作宽幅:650mm;主离合器型式:摩擦片式;主离合器状态;常开. |  | 非通用类 | 4 | 否
耕整地机械 | 耕地机械 | 微耕机 | 4KW及以上汽油微耕机 | 微耕机 | 重庆康博特机械有限公司 | 1WG4.0-100FQ-ZC | 配套功率:4.0kW;汽油机:是 ; | 配套动力型号名称:170F/P汽油机;配套发动机标定功率:4.0KW;配套动力额定转速:3600r/min;传动方式:齿轮传动;连接方式:直联式;旋耕刀型号:型旱地刀;主离合器型式:摩擦片式;主离合器状态:常开 |  | 非通用类 | 4 | 否
收获机械 | 谷物收获机械 | 自走履带式谷物联合收割机（全喂入） | 0.3—1kg/s自走履带式水稻联合收割机（全喂入） | 小型收割机 | 重庆康博特机械有限公司 | 4LZ-1.0 | 水稻喂入量:1kg/s；自走履带式；喂入方式：全喂入 | 喂入量:1.0kg/s自走履带式,喂入方式:全喂入,配套动力标定功率:10.3KW,外形尺寸(工作状态长*宽*高):3155mm*1410mm*1690mm,结构质量:685KG,割台宽度(全喂入):1220mm,割刀形式:Ⅱ型,扒禾轮形式:偏心弹齿式,脱粒机构布置方式:轴流式、钉齿,凹板筛型式:栅格式,变速箱类型:有级式、有倒档 |  |  | 10.3 | 否 |  | 重庆市
收获机械 | 谷物收获机械 | 自走履带式谷物联合收割机（全喂入） | 0.6—1kg/s自走履带式谷物联合收割机（全喂入）,包含1—1.5kg/s自走履带式水稻联合收割机（全喂入） | 小型收割机 | 重庆康博特机械有限公司 | 4LZ-0.6 | 喂入量：0.6kg/s，结构形式：自走履带式，喂入方式：全喂入 | 结构形式:自走履带式,喂入量:0.6KG/S,喂入方式全喂入 |  |  | 0 | 否 |  | 重庆市
种植施肥机械 | 栽植机械 | 水稻插秧机 | 6行及以上手扶步进式水稻插秧机 | 手扶式水稻插秧机 | 湖北名泰农机有限公司 | 2ZS-630 | 手扶步进式；工作行数：6行；发动机厂家：泰州雅马哈动力有限公司；发动机型号：MZ175-B-1； 发动机标准功率：3.3KW；标定转速（r/min):3600；外型尺寸：2370*2120*920MM； 结构质量：194kg ；行距：300mm | 1、工作行数:6行;结构质量:194kg;行距:300mm;配套发动机功率:3.3kw;标定转数(r/min):3600;燃油种类:汽油;行走轮形式:橡胶轮;插秧机形式:曲柄摇杆式2、发动机制造商:泰州雅马哈动力有限公司;型号:MZ175-B-1;结构型式:单缸、风冷、四冲程、OHV汽油机;标定功率:3.3kw;标定转速:3600r/min;燃油种类:汽油;排放阶段:二级 |  | 通用类 | 3.3 | 否 |  | 湖北省
种植施肥机械 | 栽植机械 | 水稻插秧机 | 4行手扶步进式水稻插秧机 | 手扶式水稻插秧机 | 湖北名泰农机有限公司 | 2ZS-430 | 手扶步进式；4行 | 型号名称:2ZS-430型手扶式水稻插秧机；结构型式:手扶式；发动机规格型号:SPE175C；标定功率:3.3KW；标定转速:3600R/MIN |  |  | 3.3 | 否
耕整地机械 | 耕地机械 | 旋耕机 | 2000mm及以上履带自走式旋耕机 | 履带自走式旋耕机 | 湖北名泰农机有限公司 | 1GZ-200 | 耕幅=2000mm；耕深：12mm；外型尺寸（mm)：3260*2350*1940；发动机型号：4102柴油机；额定功率：55KW；额定转速（r/min)：2650；履带接地长度：1280mm；轨距：710mm；起动方式：电启动；操作方式：手柄操作； | 发动机型号:4102柴油机；发动机形式:水冷、四冲程、直喷式；额定功率:55KW；额定转数(r/min):2650；起动方式:电启动；离合器形式:麿擦片式；操作方式:手柄操作；幅宽:2000mm；传动方式:齿轮传动 |  |  | 55 | 否 |  | 湖北省
收获后处理机械 | 干燥机械 | 谷物烘干机 | 批处理量10—20t循环式谷物烘干机 | 循环式谷物干燥机 | 湖北名泰农机有限公司 | 5HX-13 | 批处理量13t，循环式 | 型号名称:5HX-13循环式谷物干燥机；干燥方式:直接加热；干燥机机体外形尺寸(长*宽*高):2080*1850*10212MM；批次处理量:13T； |  |  | 0 | 否
收获后处理机械 | 干燥机械 | 谷物烘干机 | 批处理量30t及以上循环式谷物烘干机 | 循环式谷物干燥机 | 湖北名泰农机有限公司 | 5HX-35 | 批处理量35t，循环式 | 型号名称:5HX-35循环式谷物干燥机；干燥方式:间接加热；干燥机机体外形尺寸(长*宽*高):2960*2620*10300MM； |  |  | 0 | 否
新产品大类 | 新产品小类 | 新产品品目 | 50-100m,10kW以下山地轨道运输机 | 轨道运输机 | 湖北名泰农机有限公司 | 7GDY-200(50-100m) | 轨道长度=100m；动力和货物载运装置各1台；安全制动保护装置；功率=3.3kW；机具安装到位 | 配套动力名称:单缸、四冲程、风冷汽油机;标定功率:3.3kw;标定转数(r/min):3600;整机运行方式:单轨齿条自走式;额定载物质量:200kg;最大运行坡度(°):25;最高行驶速度(m/min)≤38;变速箱形式:1+1齿轮式 |  | 自选品目 | 3.3 | 否 |  | 湖北省
新产品大类 | 新产品小类 | 新产品品目 | 200-250m,10kW以下山地轨道运输机 | 轨道运输机 | 湖北名泰农机有限公司 | 7GDY-200(200-250m) | 轨道长度=250m；动力和货物载运装置各1台；安全制动保护装置；功率=3.3kW；机具安装到位 | 配套动力名称:单缸、四冲程、风冷汽油机;标定功率:3.3kw;标定转数(r/min):3600;整机运行方式:单轨齿条自走式;额定载物质量:200kg;最大运行坡度(°):25;最高行驶速度(m/min)≤38;变速箱形式:1+1齿轮式 |  | 自选品目 | 3.3 | 否 |  | 湖北省
新产品大类 | 新产品小类 | 新产品品目 | 100-150m,10kW以下山地轨道运输机 | 轨道运输机 | 湖北名泰农机有限公司 | 7GDY-200(100-150m) | 轨道长度=150m；动力和货物载运装置各1台；安全制动保护装置；功率=3.3kW；机具安装到位 | 配套动力名称:单缸、四冲程、风冷汽油机;标定功率:3.3kw;标定转数(r/min):3600;整机运行方式:单轨齿条自走式;额定载物质量:200kg;最大运行坡度(°):25;最高行驶速度(m/min)≤38;变速箱形式:1+1齿轮式 |  | 自选品目 | 3.3 | 否 |  | 湖北省
新产品大类 | 新产品小类 | 新产品品目 | 150-200m,10kW以下山地轨道运输机 | 轨道运输机 | 湖北名泰农机有限公司 | 7GDY-200(150-200m) | 轨道长度=200m；动力和货物载运装置各1台；安全制动保护装置；功率=3.3kW；机具安装到位 | 配套动力名称:单缸、四冲程、风冷汽油机;标定功率:3.3kw;标定转数(r/min):3600;整机运行方式:单轨齿条自走式;额定载物质量:200kg;最大运行坡度(°):25;最高行驶速度(m/min)≤38;变速箱形式:1+1齿轮式 |  | 自选品目 | 3.3 | 否 |  | 湖北省
新产品大类 | 新产品小类 | 新产品品目 | 250-300m,10kW以下山地轨道运输机 | 轨道运输机 | 湖北名泰农机有限公司 | 7GDY-200(250-300m) | 轨道长度=300m；动力和货物载运装置各1台；安全制动保护装置；功率：3.3kW；机具安装到位 | 配套动力名称:单缸、四冲程、风冷汽油机;标定功率:3.3kw;标定转数(r/min):3600;整机运行方式:单轨齿条自走式;额定载物质量:200kg;最大运行坡度(°):25;最高行驶速度(m/min)≤38;变速箱形式:1+1齿轮式 |  | 自选品目 | 3.3 | 否 |  | 湖北省
新产品大类 | 新产品小类 | 新产品品目 | 350-400m,10kW以下山地轨道运输机 | 轨道运输机 | 湖北名泰农机有限公司 | 7GDY-200(350-400m) | 轨道长度=400m；动力和货物载运装置各1台；安全制动保护装置；功率：3.3kW；机具安装到位 | 配套动力名称:单缸、四冲程、风冷汽油机;标定功率:3.3kw;标定转数(r/min):3600;整机运行方式:单轨齿条自走式;额定载物质量:200kg;最大运行坡度(°):25;最高行驶速度(m/min)≤38;变速箱形式:1+1齿轮式 |  | 自选品目 | 3.3 | 否 |  | 湖北省
新产品大类 | 新产品小类 | 新产品品目 | 300-350m,10kW以下山地轨道运输机 | 轨道运输机 | 湖北名泰农机有限公司 | 7GDY-200(300-350m) | 轨道长度=350m；动力和货物载运装置各1台；安全制动保护装置；功率：3.3kW；机具安装到位 | 配套动力名称:单缸、四冲程、风冷汽油机;标定功率:3.3kw;标定转数(r/min):3600;整机运行方式:单轨齿条自走式;额定载物质量:200kg;最大运行坡度(°):25;最高行驶速度(m/min)≤38;变速箱形式:1+1齿轮式 |  | 自选品目 | 3.3 | 否 |  | 湖北省
新产品大类 | 新产品小类 | 新产品品目 | 400m以上,10kW以下山地轨道运输机 | 轨道运输机 | 湖北名泰农机有限公司 | 7GDY-200(400m以上) | 轨道长度400m以上；动力和货物载运装置各1台；安全制动保护装置；功率=3.3kW；机具安装到位 | 配套动力名称:单缸、四冲程、风冷汽油机;标定功率:3.3kw;标定转数(r/min):3600;整机运行方式:单轨齿条自走式;额定载物质量:200kg;最大运行坡度(°):25;最高行驶速度(m/min)≤38;变速箱形式:1+1齿轮式 |  | 自选品目 | 3.3 | 否 |  | 湖北省
收获后处理机械 | 干燥机械 | 谷物烘干机 | 批处理量30t及以上循环式谷物烘干机 | 批式循环谷物干燥机 | 江苏佳弘机械科技有限公司 | 5HXG-300 | 批次处理量30吨,结构型式：循环式，干燥方式：间接/直接加热，干燥机机体外形尺寸（长×宽×高）2900mm×2680mm×13300mm，干燥段数量/高度2个/2000mm,缓苏段数量/高度1个/7200mm，热风机数量2个，热风机型号：LSHG-6A,风机电机功率5.5KW×2,换热器型式/热风炉：燃烧器，热功率（输出热量）2090000kj/h，燃料种类：天然气/柴油，提升机电机功率3KW | 型号名称:5HXG-300,干燥机机体外形尺寸(长*宽*高mm):2985×2985×13600整机质量(kg):5780配套动力(kw):17.9结构型式:循环式(批次处理量:30吨),干燥方式:间接/直接加热干燥段数量/高度:2个/2000mm缓苏段数量/高度:1个/7200mm热风机数量:2个热风机型号:LSHG-5A热风机电机功率:5.5KW×2换热器型式/热风炉:燃烧器热功率(输出热量):2090000kJ/h燃料种类:天然气/柴油提升机电机功率:3.0KW排粮电机功率:0.4KW |  |  | 0 | 否 |  | 江苏省
收获后处理机械 | 干燥机械 | 谷物烘干机 | 批处理量10—20t循环式谷物烘干机 | 批式循环谷物干燥机 | 江苏佳弘机械科技有限公司 | 5HXG-160 | 循环式，批处理量16t | 型号名称:5HXG-160型批式循环谷物烘干机,结构型式:循环式,干燥方式:直接加热/间接加热,批处理量:16t干燥机机体外形尺寸(长*宽*高mm):4830*2230*10900,干燥段数量/每段高度:2个/1000mm缓苏段数量/每段高度:1个/5450mm热风机数量:1个热风机型号:LSHG-6A,电机功率:5.5KW,燃烧器型号名称:G-20,燃烧器型式:燃油燃烧器,燃料种类:柴油/煤油,喷(点)火头数量:1个,排粮电机功率:0.2KW |  |  | 0 | 否 |  | 江苏省
收获后处理机械 | 干燥机械 | 谷物烘干机 | 批处理量10—20t循环式谷物烘干机 | 批式循环谷物干燥机 | 江苏佳弘机械科技有限公司 | 5HXG-120 | 循环式，批处理量12t | 型号名称:5HXG-120型批式循环谷物烘干机,整机质量(kg):4200配套动力(kw):9.2结构型式:循环式,干燥方式:直接加热/间接加热,批处理量:12t干燥机体外尺寸(长*宽*高mm):4830*2230*9800干燥段数量/每段高度:2个/1000mm缓苏段数量/每段高度:1个/4350mm热风机数量:1个热风机型号:LSHG-6A电机功率:5.5KW燃烧器型号名称:G-20,燃烧器型式:燃油燃烧器燃料种类:柴油/煤油,喷(点)火头数量:1个,排粮电机功率:0.2KW |  |  | 0 | 否 |  | 江苏省
收获后处理机械 | 干燥机械 | 谷物烘干机 | 批处理量20—30t循环式谷物烘干机 | 批式循环谷物干燥机 | 江苏佳弘机械科技有限公司 | 5HXG-220 | 批次处理量22吨，结构型式：循环式，干燥方式：间接/直接加热，干燥机机体外形尺寸（长×宽×高）2405mm×2230mm×11700mm，干燥段数量/高度2个/1600mm,缓苏段数量/高度1个/6480mm，热风机数量2个，热风机型号LSHG-5A,热风机电机功率4.0KW×2,换热器型式/热风炉：燃烧器，热功率（输出热量）1250000kj/h，燃料种类：天然气/柴油，提升机电机功率：3KW | 型号名称:5HXG-220,干燥机机体外形尺寸(长*宽*高mm):2405×2230×11700整机质量(kg):5130配套动力(kw):14.4结构型式:批式循环干燥方式:间接/直接加热干燥段数量/高度:2个/1600mm缓苏段数量/高度:1个/6480mm热风机数量:2个热风机型号:LSHG-5A热风机电机功率:4.0KW×2换热器型式/热风炉:燃烧器热功率(输出热量):1250000kJ/h燃料种类:天然气/柴油提升机电机功率:3.0KW排粮电机功率:0.4KW批次处理量:22吨 |  |  | 0 | 否 |  | 江苏省
动力机械 | 拖拉机 | 轮式拖拉机 | 40—50马力四轮驱动拖拉机 | 轮式拖拉机 | 山东兖泰拖拉机制造有限公司 | 兖泰404 | 功率：40马力；驱动方式：四轮驱动 | 40马力≤29.5KW<50马力；驱动方式:四轮驱动 |  |  | 29.5 | 否
动力机械 | 拖拉机 | 轮式拖拉机 | 30—40马力四轮驱动拖拉机 | 轮式拖拉机 | 山东兖泰拖拉机制造有限公司 | 兖泰304 | 功率：30马力；驱动方式：四轮驱动 | 30马力≤22.06KW<40马力；驱动方式:四轮驱动 |  |  | 22.06 | 否
动力机械 | 拖拉机 | 轮式拖拉机 | 50—60马力四轮驱动拖拉机 | 轮式拖拉机 | 山东兖泰拖拉机制造有限公司 | 兖泰504D | 功率：50马力；驱动方式：四轮驱动 | 50马力≤36.8KW<60马力；驱动方式:四轮驱动 |  |  | 36.8 | 否
动力机械 | 拖拉机 | 轮式拖拉机 | 50—60马力四轮驱动拖拉机 | 轮式拖拉机 | 山东兖泰拖拉机制造有限公司 | 兖泰504 | 功率：50马力；驱动方式：四轮驱动 | 50马力≤36.8KW<60马力；驱动方式:四轮驱动 |  |  | 36.8 | 否
动力机械 | 拖拉机 | 轮式拖拉机 | 40—50马力四轮驱动拖拉机 | 轮式拖拉机 | 山东兖泰拖拉机制造有限公司 | 兖泰454 | 功率：45马力；驱动方式：四轮驱动 | 40马力≤33.1KW<50马力；驱动方式:四轮驱动 |  |  | 33.1 | 否
动力机械 | 拖拉机 | 轮式拖拉机 | 50—60马力四轮驱动拖拉机 | 轮式拖拉机 | 山东兖泰拖拉机制造有限公司 | 兖泰554A | 50马力≤40.4kW＜60马力；驱动方式：四轮驱动 | 50马力≤40.4kW<60马力;驱动方式:四轮驱动 |  |  | 0 | 否 |  | 山东省
动力机械 | 拖拉机 | 轮式拖拉机 | 50—60马力四轮驱动拖拉机 | 轮式拖拉机 | 山东兖泰拖拉机制造有限公司 | 兖泰504A | 50马力≤36.8kW＜60马力；驱动方式：四轮驱动 | 50马力≤36.8kW<60马力;驱动方式:四轮驱动 |  |  | 0 | 否 |  | 山东省
动力机械 | 拖拉机 | 轮式拖拉机 | 50—60马力四轮驱动拖拉机 | 轮式拖拉机 | 山东兖泰拖拉机制造有限公司 | 兖泰504B | 50马力≤36.8kW＜60马力；驱动方式：四轮驱动 | 50马力≤36.8kW<60马力;驱动方式:四轮驱动 |  |  | 0 | 否 |  | 山东省
动力机械 | 拖拉机 | 轮式拖拉机 | 50—60马力四轮驱动拖拉机 | 轮式拖拉机 | 山东兖泰拖拉机制造有限公司 | 兖泰554 | 功率：55马力；驱动方式：四轮驱动 | 50马力≤40.4KW<60马力；驱动方式:四轮驱动 |  |  | 40.4 | 否
动力机械 | 拖拉机 | 轮式拖拉机 | 50—60马力两轮驱动拖拉机 | 轮式拖拉机 | 山东兖泰拖拉机制造有限公司 | 兖泰500D | 功率：50马力；驱动方式：两轮驱动 | 50马力≤36.8KW<60马力；驱动方式:两轮驱动 |  |  | 36.8 | 否
动力机械 | 拖拉机 | 轮式拖拉机 | 50—60马力两轮驱动拖拉机 | 轮式拖拉机 | 山东兖泰拖拉机制造有限公司 | 兖泰500 | 功率：50马力；驱动方式：两轮驱动 | 50马力≤36.8KW<60马力；驱动方式:两轮驱动 |  |  | 36.8 | 否
动力机械 | 拖拉机 | 轮式拖拉机 | 50—60马力两轮驱动拖拉机 | 轮式拖拉机 | 山东兖泰拖拉机制造有限公司 | 兖泰500A | 50马力≤36.8kW＜60马力；驱动方式：两轮驱动 | 50马力≤36.8kW<60马力;驱动方式:两轮驱动 |  |  | 0 | 否 |  | 山东省
动力机械 | 拖拉机 | 轮式拖拉机 | 50—60马力两轮驱动拖拉机 | 轮式拖拉机 | 山东兖泰拖拉机制造有限公司 | 兖泰550A | 50马力≤40.4kW＜60马力；驱动方式：两轮驱动 | 50马力≤40.4kW<60马力;驱动方式:两轮驱动 |  |  | 0 | 否 |  | 山东省
动力机械 | 拖拉机 | 轮式拖拉机 | 50—60马力两轮驱动拖拉机 | 轮式拖拉机 | 山东兖泰拖拉机制造有限公司 | 兖泰500B | 50马力≤36.8kW＜60马力；驱动方式：两轮驱动 | 50马力≤36.8kW<60马力;驱动方式:两轮驱动 |  |  | 0 | 否 |  | 山东省
动力机械 | 拖拉机 | 轮式拖拉机 | 50—60马力两轮驱动拖拉机 | 轮式拖拉机 | 山东兖泰拖拉机制造有限公司 | 兖泰550 | 功率：55马力；驱动方式：两轮驱动 | 50马力≤40.4KW<60马力；驱动方式:两轮驱动 |  |  | 40.4 | 否
动力机械 | 拖拉机 | 轮式拖拉机 | 40—50马力两轮驱动拖拉机 | 轮式拖拉机 | 山东兖泰拖拉机制造有限公司 | 兖泰400E | 40马力≤29.5kW＜50马力；驱动方式：两轮驱动 | 标定功率:29.5kw,驱动方式:两轮驱动,轴距(mm):1880,轮距(mm):1125/1150,标定牵引力(n):5000,最小使用质量(kg):1445,外廓尺寸(mm):3600×1500×2175 |  | 通用类 | 29.5 | 否 |  | 山东省
动力机械 | 拖拉机 | 轮式拖拉机 | 40—50马力两轮驱动拖拉机 | 轮式拖拉机 | 山东兖泰拖拉机制造有限公司 | 兖泰400A | 40马力≤29.5kW＜50马力；驱动方式：两轮驱动 | 标定功率:29.5kw,驱动方式:两轮驱动,轴距(mm):1930,轮距(mm):1157/1200,标定牵引力(n):7900,最小使用质量(kg):1385,外廓尺寸(mm):3285×1490×2250 |  | 通用类 | 29.5 | 否 |  | 山东省
动力机械 | 拖拉机 | 轮式拖拉机 | 40—50马力两轮驱动拖拉机 | 轮式拖拉机 | 山东兖泰拖拉机制造有限公司 | 兖泰450 | 功率：45马力；驱动方式：两轮驱动 | 40马力≤33.1KW<50马力；驱动方式:两轮驱动 |  |  | 33.1 | 否
动力机械 | 拖拉机 | 轮式拖拉机 | 40—50马力两轮驱动拖拉机 | 轮式拖拉机 | 山东兖泰拖拉机制造有限公司 | 兖泰400 | 功率：40马力；驱动方式：两轮驱动 | 40马力≤29.5KW<50马力；驱动方式:两轮驱动 |  |  | 29.5 | 否
动力机械 | 拖拉机 | 轮式拖拉机 | 30—40马力两轮驱动拖拉机 | 轮式拖拉机 | 山东兖泰拖拉机制造有限公司 | 兖泰300 | 功率：30马力；驱动方式：两轮驱动 | 30马力≤22.06KW<40马力；驱动方式:两轮驱动 |  |  | 22.06 | 否
种植施肥机械 | 栽植机械 | 水稻插秧机 | 6行及以上手扶步进式水稻插秧机 | 手扶式插秧机 | 江苏永涛实业有限公司 | 2ZS-6A | 手扶步进式:6行。 | 配套发动机功率:3.3KW燃油种类:汽油外形尺寸(长X宽X高)MM:2370X1930(2280)X910结构质量:190KG工作行数:6行行距:300MM穴距:120.140.160.180.210MM插秧深度:7~37MM(5级)作业速度:1.01~2.77KM/H作业小时生产率:0.1~0.3HM2/H单位作业量燃油消耗量:2.0~4.5KG/HM2行走轮:结构型式:粗轮毂橡胶轮胎直径:￠660插植结构型式:曲柄连杆式 |  |  | 0 | 否
种植施肥机械 | 育苗机械设备 | 秧盘播种成套设备（含床土处理） | 生产率500(盘/H)及以上秧盘播种成套设备(不含洒水功能) | 自走式秧田育秧播种机 | 江苏永涛实业有限公司 | 2BPZ-4A | 含铺底土、播种、覆土功能；生产率：957(盘/h) | 工作形式:自动铺土、播种、覆土、铺盘;外型尺寸(长×宽×高):3200×1960×1330mm;结构质量:738kg;最小作业幅宽:120~130cm;行走部结构形式:履带式;履带宽度:200mm;轴间距:940mm;工作档数:3(后退作业档)、2(前进档);作业档数:Ⅰ、Ⅱ、Ⅲ;作业速度:0.112~0.238km/h;路上行走速度:0.7~1.5km/h;育秧行数:4行;秧盘尺寸(长×宽):580×280毯状秧盘(软、硬);铺土器形式:间隙式;铺土箱容积:240L;排种器形式:间隙式;播种箱容积:120L;覆土器形式:间隙式;覆土箱容积:230L;输送传动形式:齿轮传动+链传动;传动比:1:1、1:1.3、1:1.6;播种量档位与播种量标准值:1档(140±5%)、2档(147±5%)、3档(160±5%)、4档(173±5%)、5档(185±5%)g/盘;铺土厚度:5~20mm;覆土厚度:3~8mm;纯小时播盘量:800~1700盘/h;Ⅰ档800~1100盘/h、Ⅱ档990~1700盘/h、Ⅲ档1440~2400盘/h;发动机型号名称:SPE175汽油发动机;型式:单缸、风冷、四冲程汽油机、0HV;输出功率/转速:3.3Kw/3600(r/min);油箱容量:4.0L;点火方式:晶体管点火;起动方式:手拉起动式. |  |  | 3.3 | 否 |  | 江苏省
种植施肥机械 | 栽植机械 | 水稻插秧机 | 4行手扶步进式水稻插秧机 | 手扶式插秧机 | 江苏永涛实业有限公司 | 2ZS-4A | 手扶步进式:4行。 | 配套发动机功率:3.3KW燃油种类:汽油外形尺寸(长X宽X高)MM:2140X1630X910结构质量:162KG工作行数:4行行距:300MM穴距:120.140.160.180.210MM插秧深度:7~37MM(5级)作业速度:1.23~2.77KM/H作业小时生产率:0.091~0.18HM2/H单位作业量燃油消耗量:2.0~3.5KG/HM2行走轮:结构型式:粗轮毂橡胶轮胎直径:￠660插植结构型式:曲柄连杆式 |  |  | 0 | 否
种植施肥机械 | 栽植机械 | 水稻插秧机 | 6—7行四轮乘坐式水稻插秧机 | 乘坐式高速插秧机 | 江苏永涛实业有限公司 | 2ZG-6F(P600F) | 型号名称：2ZG-6F(P600F)型乘坐式高速插秧机； 结构型式：高速乘坐式 ；配套发动机额定功率14.7kw，额定转速3600r/min；外形尺寸（长×宽×高）：3050×2220×2600mm；工作行数：6行；行距：300mm；穴距调节机构型式：手柄调节；穴距调节档位数量：7个；变速方式：液压式变速（HST）；行走轮前轮结构型式：橡胶轮胎，直径650mm； | 型号名称:2ZG-6F(P600F)型乘坐式高速插秧机;结构型式:高速乘坐式;配套发动机额定功率14.7kw,额定转速3600r/min;外形尺寸(长×宽×高):3050×2220×2600mm;工作行数:6行;行距:300mm;穴距调节机构型式:手柄调节;穴距调节档位数量:7个;变速方式:液压式变速(HST);行走轮前轮结构型式:橡胶轮胎,直径650mm;行走轮后轮结构型式:橡胶轮胎,直径950mm;平衡机构型式:机械式;插植/栽植臂型式:旋转式 |  | 通用类 | 14.7 | 否 |  | 江苏省
收获后处理机械 | 干燥机械 | 果蔬烘干机 | 容积15M3及以上果蔬烘干机(整体脱水) | 果蔬烘干机 | 西峡县兴永盛烘干设备有限公司 | 5HGK-20-15P | 容积:20m3;烘干方式:整体脱水 ; | 型号名称/5HGK-20-15P型果蔬烘干机结构形式/整体厢式外形尺寸(长×宽×高)mm7200×2400×2450单个干燥室内部尺寸(长×宽×高)mm4650×2050×1050托盘内部尺寸(长×宽×高)mm960×760×45干燥室数量个2烘干室有效容积m320烘干有效面积m2114批次平均水分蒸发量kg/h≥20单位耗电量kJ/kg水≤300单位耗热量kJ/kg水≤6100降水率不均匀度/≤5%加热方式/间接加热燃料种类/电能控制方式/自动控制脱水方式/整体脱水风机型号/循环风机GKF/G3.5S-2强排风机YHS-65风机台数台循环风机8强排风机1风机功率/转速kW循环风机2.96(0.37×8)(AC380V)2900r/min强排风机0.14(AC220V)1370r/min电机型号/振动电机MVE150/3电机台数台振动电机10电机功率kW振动电机1.5(0.15×10)(AC220V)2800r/min主机功率kW13.8电辅加热管功率kW21(4×3根)(3×3根)额定电压/功率V/kWAC380/39.4 |  | 非通用类 | 39.4 | 否
收获后处理机械 | 干燥机械 | 果蔬烘干机 | 容积5M3以下果蔬烘干机(整体脱水) | 果蔬烘干机 | 西峡县兴永盛烘干设备有限公司 | 5HGM-3 | 容积:3m3;烘干方式:整体脱水 ; | 型号名称/5HGM-3型果蔬烘干机结构形式/整体厢式外形尺寸(长×宽×高)mm2400×1350×1950单个干燥室内部尺寸(长×宽×高)mm810×1000×1850托盘内部尺寸(长×宽×高)mm956×756×36干燥室数量个2烘干室有效容积m33烘干有效面积m221.8批次平均水分蒸发量kg/h≥10单位耗电量kJ/kg水≤300单位耗热量kJ/kg水≤6100降水率不均匀度/≤5%加热方式/间接加热燃料种类/煤控制方式/半自动控制脱水方式/整体脱水循环风机型号/功率/转速/FA-6DkW1.5(AC220V)1450r/min助燃风机型号/功率/转速/GGKF-100kW0.1(AC220V)2800r/min风机台数台2额定电压/功率V/kWAC220/1.6 |  | 非通用类 | 1.6 | 否
收获后处理机械 | 干燥机械 | 果蔬烘干机 | 容积5M3以下果蔬烘干机(整体脱水) | 果蔬烘干机 | 西峡县兴永盛烘干设备有限公司 | 5HGD-3 | 容积:3m3;烘干方式:整体脱水 ; | 型号名称/5HGD-3型果蔬烘干机结构形式/整体厢式外形尺寸(长×宽×高)mm2320×1150×2320单个干燥室内部尺寸(长×宽×高)mm810×1000×1850托盘内部尺寸(长×宽×高)mm956×756×36干燥室数量个2烘干室有效容积m33烘干有效面积m221.8批次平均水分蒸发量kg/h≥10单位耗电量kJ/kg水≤300单位耗热量kJ/kg水≤6100降水率不均匀度/≤5%加热方式/间接加热燃料种类/电能控制方式/自动控制脱水方式/整体脱水风机型号/排湿风机DF-2循环风机GKF/G4D-2风机台数台排湿风机2循环风机1风机功率/转速kW排湿风机0.5(0.25×2)(AC220V)2800r/min循环风机1.1(AC220V)2900r/min加热管kW2.5×6根额定电压/功率V/kWAC380/16.6 |  | 非通用类 | 16.6 | 否
收获后处理机械 | 干燥机械 | 果蔬烘干机 | 容积5M3以下果蔬烘干机(整体脱水) | 果蔬烘干机 | 西峡县兴永盛烘干设备有限公司 | 5HGS-3 | 容积:3m3;烘干方式:整体脱水 ; | 型号名称/5HGS-3型果蔬烘干机结构形式/整体厢式外形尺寸(长×宽×高)mm2400×1660×1950单个干燥室内部尺寸(长×宽×高)mm810×1000×1850托盘内部尺寸(长×宽×高)mm956×756×36干燥室数量个2烘干室有效容积m33烘干有效面积m221.8批次平均水分蒸发量kg/h≥10单位耗电量kJ/kg水≤300单位耗热量kJ/kg水≤6100降水率不均匀度/≤5%加热方式/间接加热燃料种类/生物质颗粒控制方式/自动控制脱水方式/整体脱水风机型号/循环风机FA-6E助燃风机150FLJ2-320送料电机5GU50K-C15-GⅣ风机台数台循环风机1助燃风机1送料电机1风机功率/转速kW循环风机1.5(AC220V)1450r/min助燃风机0.32(AC220V)2800r/min送料电机0.12(AC220V)30r/min点火器功率kW0.9额定电压/功率V/kWAC220/2.84 |  | 非通用类 | 2.84 | 否
收获后处理机械 | 干燥机械 | 果蔬烘干机 | 容积5-15M3果蔬烘干机(整体脱水) | 果蔬烘干机 | 西峡县兴永盛烘干设备有限公司 | 5HGD-6 | 容积:6m3;烘干方式:整体脱水 ; | 型号名称/5HGD-6型果蔬烘干机结构形式/整体厢式外形尺寸(长×宽×高)mm4100×1150×2320单个干燥室内部尺寸(长×宽×高)mm810×1000×1850托盘内部尺寸(长×宽×高)mm956×756×36干燥室数量个4烘干室有效容积m36烘干有效面积m243.6批次平均水分蒸发量kg/h≥10单位耗电量kJ/kg水≤300单位耗热量kJ/kg水≤6100降水率不均匀度/≤5%加热方式/间接加热燃料种类/电能控制方式/自动控制脱水方式/整体脱水风机型号/排湿风机DF-2循环风机GKF/G6S-4风机台数台排湿风机2循环风机1风机功率/转速kW排湿风机0.5(0.25×2)(AC220V)2800r/min循环风机1.5(AC380V)1450r/min加热管kW3×9根额定电压/功率V/kWAC380/29 |  | 非通用类 | 29 | 否
田间管理机械 | 中耕机械 | 田园管理机 | 功率4KW及以上田园管理机 | 田园管理机 | 烟台市伊格斯机械有限公司 | 3TGQ-4.0Y | 配套功率:4.0kW; | 外形尺寸:1400*630*980mm,配套动力:4.0kw,主离合形式:涨紧式,开沟宽幅:23cm,开沟深度:10-20cm,培土宽幅25cm,培土高度10-20cm |  | 非通用类 | 4 | 否
田间管理机械 | 中耕机械 | 田园管理机 | 功率4KW及以上田园管理机 | 田园管理机 | 烟台市伊格斯机械有限公司 | 3TGQ-4.0ZY | 配套功率:4.0kW; | 外形尺寸:1550*630*980mm,配套动力:4.0kw,主离合形式:摩擦片式,开沟宽幅:23cm,开沟深度:10-20cm,培土宽幅25cm,培土高度10-20cm |  | 非通用类 | 4 | 否
田间管理机械 | 中耕机械 | 田园管理机 | 功率4KW及以上田园管理机 | 田园管理机 | 烟台市伊格斯机械有限公司 | 3TGQ-4.0AY | 配套功率:4.0kW; | 外形尺寸:1750*550*960mm,配套动力:4.0kw,主离合形式:涨紧式,开沟宽幅:20cm,开沟深度:10-20cm,培土宽幅20cm,培土高度10-20cm |  | 非通用类 | 4 | 否
收获机械 | 根茎作物收获机械 | 花生收获机 | 与四轮配套,幅宽1.5米及以上花生收获机 | 花生收获机 | 河南冬强农机装备有限公司 | 4HTS-4A | 收获型式:挖掘式 ;幅宽:1.5m;配套四轮拖拉机:是 ; | 型号名称:4HTS-4A型花生收获机,结构形式:悬挂式,工作状态外形尺寸(长X宽X高):2200X1500X1150mm,整机质量:420KG,工作幅宽:1500mm,工作垄/行数:2/4,挖掘结构形式:铲式,工作幅宽:1500mm |  | 非通用类 | 0 | 否
耕整地机械 | 耕地机械 | 旋耕机 | 单轴2500mm及以上旋耕机 | 旋耕机 | 河南冬强农机装备有限公司 | 1GKN-260 | 旋耕机轴数:单个;耕幅:2600mm; | 型号名称:1GKN-260型旋耕机,结构型式:框架式,工作状态外形尺寸(长X宽X高):1360X2850X1130mm,工作幅宽:260cm,传动方式:中间,刀辊总安装刀数:72把,刀轴连接型式:花键,旋耕刀型号:IT245 |  | 通用类 | 0 | 否
耕整地机械 | 耕地机械 | 旋耕机 | 单轴2500mm及以上旋耕机 | 旋耕机 | 河南冬强农机装备有限公司 | 1GKN-280 | 旋耕机轴数:单个;耕幅:2800mm; | 型号名称:1GKN-280型旋耕机,结构型式:框架式,工作状态外形尺寸(长X宽X高):1360X3050X1130mm,工作幅宽:280cm,传动方式:中间,刀辊总安装刀数:76把,刀轴连接型式:花键,旋耕刀型号:IT245 |  | 通用类 | 0 | 否
种植施肥机械 | 播种机械 | 免耕播种机 | 12—18行免耕条播机 | 免耕施肥播种机 | 河南冬强农机装备有限公司 | 2BMF-14(7) | 14行免耕条播机 | 型号规格:2BMF-14(7)型,结构型式:悬挂式,配套动力范围:66-88KW,工作状态外形尺寸(长X宽X高):1750X2660X1370mm,工作行数:14行,工作幅宽:2400mm,排种器形式:外槽轮式,排种器数量:7个(14行),排种器驱动方式:镇压轮驱动,排肥器形式:外槽轮式,排肥器数量:7个,排肥器驱动方式:镇压轮驱动,种/肥箱容积:90/250L,排量调节方式:无极变量调节,传动机构形式:链条传动,开沟器形式:圆管式,开沟器数量:14个,开沟器调节深度范围:100mm,地轮形式:圆辊式,地轮直径:400mm,地轮高度调节范围:120mm,破茬清垄工作部件型式:苗带旋耕,镇压器形式:圆辊式 |  | 通用类 | 0 | 否 |  | 河南省
种植施肥机械 | 播种机械 | 免耕播种机 | 12—18行免耕条播机 | 免耕施肥播种机 | 河南冬强农机装备有限公司 | 2BMF-12(6) | 播种行数:12行;播种形式:免耕条播 ;排种器型式:其他 ; | 型号规格:2BMF-12(6)型,结构型式:悬挂式,配套动力范围:59-74KW,工作状态外形尺寸(长X宽X高):1750x2360x1370mm,工作行数:12行,工作幅宽:2100mm,排种器形式:外槽轮式,排种器数量:6个(12行),排种器驱动方式:镇压轮驱动,排肥器形式:外槽轮式,排肥器数量:6个,排肥器驱动方式:镇压轮驱动,种/肥箱容积:80/220L,排量调节方式:无极变量调节,传动机构形式:链条传动,开沟器形式:圆管式,开沟器数量:12个,开沟器调节深度范围:100mm,地轮形式:圆辊式,地轮直径:400mm,地轮高度调节范围:120mm,破茬清垄工作部件型式:苗带旋耕,镇压器形式:圆辊式 |  | 通用类 | 0 | 否
种植施肥机械 | 播种机械 | 免耕播种机 | 12—18行免耕条播机 | 免耕施肥播种机 | 河南冬强农机装备有限公司 | 2BMF-16(8) | 播种行数:16行;播种形式:免耕条播 ;排种器型式:其他 ; | 型号规格:2BMF-16(8)型,结构型式:悬挂式,配套动力范围:88-117KW,工作状态外形尺寸(长X宽X高):1850X2960X1400mm,工作行数:16行,工作幅宽:2800mm,排种器形式:外槽轮式,排种器数量:8个(16行),排种器驱动方式:镇压轮驱动,排肥器形式:外槽轮式,排肥器数量:8个,排肥器驱动方式:镇压轮驱动,种/肥箱容积:100/280L,排量调节方式:无极变量调节,传动机构形式:链条传动,开沟器形式:圆管式,开沟器数量:16个,开沟器调节深度范围:100mm,地轮形式:圆辊式,地轮直径:400mm,地轮高度调节范围:120mm,破茬清垄工作部件型式:苗带旋耕,镇压器形式:圆辊式 |  | 通用类 | 0 | 否
种植施肥机械 | 播种机械 | 免耕播种机 | 7—11行免耕条播机 | 免耕施肥播种机 | 河南冬强农机装备有限公司 | 2BMF-10(5) | 播种行数:10行;播种形式:免耕条播 ;排种器型式:其他 ; | 型号规格:2BMF-10(5)型,结构型式:悬挂式,配套动力范围:44-59KW,工作状态外形尺寸(长X宽X高):1680X1960X1370mm,工作行数:10行,工作幅宽:1750mm,排种器形式:外槽轮式,排种器数量:5个(10行),排种器驱动方式:镇压轮驱动,排肥器形式:外槽轮式,排肥器数量:5个,排肥器驱动方式:镇压轮驱动,种/肥箱容积:65/180L,排量调节方式:无极变量调节,传动机构形式:链条传动,开沟器形式:圆管式,开沟器数量:10个,开沟器调节深度范围:100mm,地轮形式:圆辊式,地轮直径:400mm,地轮高度调节范围:120mm,破茬清垄工作部件型式:苗带旋耕,镇压器形式:圆辊式 |  | 通用类 | 0 | 否
种植施肥机械 | 播种机械 | 免耕播种机 | 7—11行免耕条播机 | 免耕施肥播种机 | 河南冬强农机装备有限公司 | 2BMF-8(4) | 播种行数:8行;播种形式:免耕条播 ;排种器型式:其他 ; | 型号规格:2BMF-8(4)型,结构型式:悬挂式,配套动力范围:29-44KW,工作状态外形尺寸(长X宽X高):1680X1760X1370mm,工作行数:8行,工作幅宽:1400mm,排种器形式:外槽轮式,排种器数量:4个(8行),排种器驱动方式:镇压轮驱动,排肥器形式:外槽轮式,排肥器数量:4个,排肥器驱动方式:镇压轮驱动,种/肥箱容积:58/160L,排量调节方式:无极变量调节,传动机构形式:链条传动,开沟器形式:圆管式,开沟器数量:8个,开沟器调节深度范围:100mm,地轮形式:圆辊式,地轮直径:400mm,地轮高度调节范围:120mm,破茬清垄工作部件型式:苗带旋耕,镇压器形式:圆辊式 |  | 通用类 | 0 | 否
耕整地机械 | 耕地机械 | 旋耕机 | 单轴1500—2000mm旋耕机 | 旋耕机 | 河南冬强农机装备有限公司 | 1GKN-180 | 旋耕机轴数:单个;耕幅:1800mm; | 型号名称:1GKN-180型旋耕机,结构型式:框架式,工作状态外形尺寸(长X宽X高):1260X2050X1020mm,工作幅宽:180cm,传动方式:中间,刀辊总安装刀数:52把,刀轴连接型式:花键,旋耕刀型号:IT245 |  | 通用类 | 0 | 否
耕整地机械 | 耕地机械 | 旋耕机 | 单轴2000—2500mm旋耕机 | 旋耕机 | 河南冬强农机装备有限公司 | 1GKN-200 | 旋耕机轴数:单个;耕幅:2000mm; | 型号名称:1GKN-200型旋耕机,结构型式:框架式,工作状态外形尺寸(长X宽X高):1260X2250X1100mm,工作幅宽:200cm,传动方式:中间,刀辊总安装刀数:56把,刀轴连接型式:花键,旋耕刀型号:IT245 |  | 通用类 | 0 | 否
耕整地机械 | 耕地机械 | 旋耕机 | 单轴2000—2500mm旋耕机 | 旋耕机 | 河南冬强农机装备有限公司 | 1GKN-220 | 旋耕机轴数:单个;耕幅:2200mm; | 型号名称:1GKN-220型旋耕机,结构型式:框架式,工作状态外形尺寸(长X宽X高):1260X2450X1100mm,工作幅宽:220cm,传动方式:中间,刀辊总安装刀数:64把,刀轴连接型式:花键,旋耕刀型号:IT245 |  | 通用类 | 0 | 否
耕整地机械 | 耕地机械 | 旋耕机 | 单轴2000—2500mm旋耕机 | 旋耕机 | 河南冬强农机装备有限公司 | 1GKN-230 | 旋耕机轴数:单个;耕幅:2300mm; | 型号名称:1GKN-230型旋耕机,结构型式:框架式,工作状态外形尺寸(长X宽X高):1260X2550X1100mm,工作幅宽:230cm,传动方式:中间,刀辊总安装刀数:64把,刀轴连接型式:花键,旋耕刀型号:IT245 |  | 通用类 | 0 | 否
耕整地机械 | 耕地机械 | 旋耕机 | 单轴2000—2500mm旋耕机 | 旋耕机 | 益阳市德林机械有限公司 | 1GQ-200 | 单轴；耕幅：2000mm。 | 型式:圆梁式、单轴;工作幅宽:2000mm. |  | 通用类 | 0 | 否 |  | 湖南省
动力机械 | 拖拉机 | 履带式拖拉机 | 50马力及以上轻型履带式拖拉机 | 轻型履带拖拉机 | 益阳市德林机械有限公司 | DL-752 | 功率：55kW；驱动方式：橡胶履带式驱动 | 功率:75马力,55KW;驱动方式:履带式,橡胶履带 |  |  | 55 | 否 |  | 湖南省
耕整地机械 | 耕地机械 | 微耕机 | 4KW及以上汽油微耕机 | 微耕机 | 芜湖泰迪农业机械有限公司 | 1WG4.0Q | 汽油动力，功率4.0kW | 汽油动力,功率4.0KW；刀辊传动方式:齿轮传动 |  |  | 4 | 否 |  | 安徽省
耕整地机械 | 耕地机械 | 旋耕机 | 单轴2000—2500mm旋耕机 | 水田平地搅浆机 | 山东亚丰农业机械装备有限公司 | 1JSL-240 | 单轴；幅宽：2400mm | 规格型号:1JSL-240；外形尺寸(长×宽×高):930×2640×1160MM；结构质量:290KG；作业幅宽:240CM；配套动力:25.0~33.0KW；刀把数量:64把；工作部件的回转直径:Φ36CM；工作部件的设计转速:260/340R/MIN. |  |  | 0 | 否
耕整地机械 | 耕地机械 | 旋耕机 | 单轴2500mm及以上旋耕机 | 水田平地搅浆机 | 山东亚丰农业机械装备有限公司 | 1JSL-320 | 单轴；幅宽：3200mm | 规格型号:1JSL-320；外形尺寸(长×宽×高):930×3450×1160MM；结构质量:348KG；作业幅宽:320CM；配套动力:51.7~62.6KW；刀把数量:82把；工作部件的回转直径:Φ36CM；工作部件的设计转速:260/340R/MIN. |  |  | 0 | 否
耕整地机械 | 耕地机械 | 旋耕机 | 单轴2500mm及以上旋耕机 | 水田平地搅浆机 | 山东亚丰农业机械装备有限公司 | 1JSL-260 | 单轴；幅宽：2600mm | 规格型号:1JSL-260；外形尺寸(长×宽×高):930×2820×1160MM；结构质量:306KG；作业幅宽:260CM；配套动力:29.4~37.0KW；刀把数量:68把；工作部件的回转直径:Φ36CM；工作部件的设计转速:260/340R/MIN. |  |  | 0 | 否
耕整地机械 | 耕地机械 | 旋耕机 | 单轴2500mm及以上旋耕机 | 水田平地搅浆机 | 山东亚丰农业机械装备有限公司 | 1JSL-280 | 单轴；幅宽：2800mm | 规格型号:1JSL-280；外形尺寸(长×宽×高):930×3020×1160MM；结构质量:318KG；作业幅宽:280CM；配套动力:33.1~55.1KW；刀把数量:74把；工作部件的回转直径:Φ36CM；工作部件的设计转速:260/340R/MIN. |  |  | 0 | 否
收获机械 | 玉米收获机械 | 自走式玉米籽粒联合收获机 | 5行及以上自走式玉米籽粒联合收获机 | 自走式玉米籽粒联合收获机 | 山东亚丰农业机械装备有限公司 | 4YZL-6S | 6行割台；幅宽：3.9m；形式：自走式（籽粒收获型） | 型号规格:4YZL-6S；结构型式:自走式；配套发动机型号规格:YC6J190-T360；额定功率:140KW；额定转速:2200r/min；外形尺寸(长×宽×高):8800×4180×3900mm；结构质量:9800kg；工作行数:6行；适应行距范围:500~700mm；工作幅宽:3900mm；最小离地间隙:400mm；最小通过半径(左转/右转):7500mm/7500mm,理论作业速度:1.5~6.0km/h；作业小时生产率:0.6~1.5hm2/h；单位面积燃油消耗量:≤35kg/hm2；拉茎辊型式:错刀式；脱粒滚筒型式:单纵轴流锥形组合滚筒；脱粒滚筒外径×长度:610×3100mm；脱粒滚筒数量:一个；风扇型式:离心/扇板式；风扇直径:450mm；风扇数量:一个；凹板筛型式:栅格式；变速箱类型:机械四挡+静液压驱动；轮距(导向轮/驱动轮):2600mm；轮胎规格(导向轮/驱动轮):14.9~24/28L~26；秸秆切碎还田机型式:甩刀式.排放阶段:第三阶段 |  |  | 140 | 否 |  | 山东省
收获机械 | 玉米收获机械 | 自走式玉米籽粒联合收获机 | 5行及以上自走式玉米籽粒联合收获机 | 自走式玉米籽粒联合收获机 | 山东亚丰农业机械装备有限公司 | 4YZL-6A | 6行割台；幅宽：3.9m；形式：自走式（籽粒收获型） | 型号规格:4YZL-6A；结构型式:自走式；配套发动机型号规格:YC6J160-T300；额定功率:118KW；额定转速:2200r/min；外形尺寸(长×宽×高):8650×4160×3750mm；结构质量:7600kg；工作行数:6行；适应行距范围:450~700mm；工作幅宽:3900mm；最小离地间隙:370mm；理论作业速度:1.5~6.0km/h；作业小时生产率:0.6~1.2hm2/h；单位面积燃油消耗量:≤35kg/hm2；拉径辊型式:刀片式；割刀型式:对刀式；脱离滚筒型式:单轴流锥形组合滚筒；脱离滚筒外径×长度:580×3100mm；脱离滚筒数量:一个；风扇型式:离心/扇板式；风扇直径:450mm；风扇数量:1个；凹版筛型式:栅格式；；轮距(导向轮/驱动轮):2450mm/2450mm；轮胎规格(导向轮/驱动轮):13.6-24(两驱)/23.1-26(四驱)/；秸秆切碎还田机型式:甩刀式.排放阶段:第三阶段 |  |  | 118 | 否 |  | 山东省
收获机械 | 玉米收获机械 | 自走式玉米籽粒联合收获机 | 5行及以上自走式玉米籽粒联合收获机 | 自走式玉米籽粒联合收获机 | 山东亚丰农业机械装备有限公司 | 4YZL-5S | 5行割台；幅宽：3m；形式：自走式（籽粒收获型） | 型号规格:4YZL-5S；结构型式:自走式；配套发动机型号规格:YC4A175-T301；额定功率:129KW；额定转速:2300r/min；外形尺寸(长×宽×高):8370×3150×3600mm；结构质量:7400kg；工作行数:5行；适应行距范围:450~700mm；工作幅宽:3000mm；理论作业速度:1.5~6.0km/h；作业小时生产率:0.5~1.0hm2/h；单位面积燃油消耗量:≤35kg/hm2；拉径辊型式:刀片式；割刀型式:标Ⅱ型；脱离滚筒型式:单轴流锥形组合滚筒；脱离滚筒外径×长度:580×2700mm；脱离滚筒数量:一个；风扇型式:离心/扇板式；风扇直径:450mm；风扇数量:1个；凹版筛型式:栅格式；变速箱类型:3+3；轮距(导向轮/驱动轮):1950mm/1950mm；轮胎规格(导向轮/驱动轮):11.2-24/16.9-30；秸秆切碎还田机型式:甩刀式.排放阶段:第三阶段 |  |  | 129 | 否 |  | 山东省
收获机械 | 谷物收获机械 | 自走轮式谷物联合收割机 | 7kg/s及以上自走轮式谷物联合收割机 | 自走式谷物联合收获机 | 山东亚丰农业机械装备有限公司 | 4LZ-10 | 喂入量:10kg/s；自走轮式；喂入方式：全喂入 | 型号规格:4LZ-10；结构型式:自走式；配套发动机生产企业:玉柴机器股份有限公司；配套发动机型号:YC6J190-T360；结构型式:立式、直立、水冷、四冲程；额定功率:140KW；额定转速:2200R/MIN；工作状态外形尺寸(长×宽×高):8800×4180×3850MM；整机使用质量:10000KG；割台宽度:5400MM；喂入量:10KG/S；最小离地间隙:400MM；理论作业速度:1.5KM/H~7.0KM/H；作业小时生产率:0.6HM2/H~1.8HM2/H；单位面积燃油消耗量:≤35KG/HM2；割刀形式:往复式；割台搅龙形式:螺旋输出器；拨禾轮形式:偏心弹齿式；拨禾轮直径:Φ1000MM；拨禾轮板数:5个；脱粒滚筒型式主滚筒:单纵轴流锥形组合滚筒；脱粒滚筒外径×长度主滚筒:600×3240MM；脱粒滚筒数量:一个；风扇型式:离心/扇板式；风扇直径:450MM；风扇数量:一个；凹板筛型式:栅格式；轮距(导向轮/驱动轮):2600MM/2600MM；轮胎规格(导向轮/驱动轮):14.9-24/28L-26. |  |  | 140 | 否
收获机械 | 谷物收获机械 | 自走轮式谷物联合收割机 | 7kg/s及以上自走轮式谷物联合收割机 | 自走式谷物联合收获机 | 山东亚丰农业机械装备有限公司 | 4LZ-8 | 喂入量:8kg/s；自走轮式；喂入方式：全喂入 | 型号规格:4LZ-8；结构型式:自走式；配套发动机生产企业:玉柴机器股份有限公司；配套发动机型号:YC4A160-T351；结构型式:立式、直立、水冷、四冲程；额定功率:118KW；额定转速:2200R/MIN；工作状态外形尺寸(长×宽×高):6970×3500×3435MM；整机使用质量:7500KG；割台宽度:2750MM；喂入量:8KG/S；最小离地间隙:360MM；理论作业速度:1.5KM/H~9.0KM/H；作业小时生产率:0.5HM2/H~1.5HM2/H；单位面积燃油消耗量:≤35KG/HM2；割刀形式:往复式；割台搅龙形式:螺旋输出器；拨禾轮形式:偏心弹齿式；拨禾轮直径:Φ1000MM；拨禾轮板数:5个；脱粒滚筒型式主滚筒:单纵轴流锥形组合滚筒；脱粒滚筒外径×长度主滚筒:580×3240MM；脱粒滚筒数量:一个；风扇型式:离心/扇板式；风扇直径:450MM；风扇数量:一个；凹板筛型式:栅格式；轮距(导向轮/驱动轮):2000MM/2020MM；轮胎规格(导向轮/驱动轮):10/75-15.3/15-24. |  |  | 118 | 否
田间管理机械 | 植保机械 | 喷杆喷雾机 | 18—50马力自走式喷杆喷雾机 | 自走式喷杆喷雾机 | 山东亚丰农业机械装备有限公司 | 3WZP-300A | 功率：19马力（14kw）；形式：自走式，四轮驱动、四轮转向 | 规格型号:3WZP-300A；型式:自走式；运输状态外形尺寸(长*宽*高):4330*1750*2700mm；药箱容量:300l；喷雾工作压力:0.2~0.5MPa；喷杆喷幅:10m；配套泵名称:隔膜泵；配套泵工作压力:3.0MPa；配套泵流量:60~80l/min；配套泵转速:500~600r/min.；配套喷头型式:扇形；配套喷头数量:17个；配套喷头雾锥角:110°；配套喷头喷量(单个):0.8l/min；配套喷头间隔:500mm；配套动力名称:柴油机；配套动力规格型号:EV80；配套动力额定功率/转速:14KW/3600r/min.排放阶段:第三阶段 |  |  | 14 | 否 |  | 山东省
田间管理机械 | 植保机械 | 喷杆喷雾机 | 18—50马力自走式喷杆喷雾机 | 自走式喷杆喷雾机 | 山东亚丰农业机械装备有限公司 | 3WZP-500 | 功率：27马力（20kw）；形式：自走式，四轮驱动、四轮转向 | 规格型号:3WZP-500；型式:自走式；运输状态外形尺寸(长*宽*高):4640*2100*2550mm；药箱容量:600l；喷雾工作压力:0.2~0.5MPa；喷杆喷幅:12.4m；配套泵名称:隔膜泵；配套泵工作压力:3.0MPa；配套泵流量:60~80l/min；配套泵转速:500~600r/min.；配套喷头型式:扇形；配套喷头数量:18个；配套喷头雾锥角:110°；配套喷头喷量(单个):0.8l/min；配套喷头间隔:500mm；配套动力名称:柴油机；配套动力规格型号:LL385B；配套动力额定功率/转速:20KW/2200r/min.排放阶段:第三阶段 |  |  | 20 | 否 |  | 山东省
动力机械 | 拖拉机 | 轮式拖拉机 | 40—50马力两轮驱动拖拉机 | 轮式拖拉机 | 山东亚丰农业机械装备有限公司 | YF400 | 功率：40马力；驱动方式：两轮驱动 | 整机型号:YF400；整机型式:4×2两轮驱动；外廓尺寸(长×宽×高):3450×1395×2040MM；轴距:1740MM；轮距(前轮/后轮):1010/1100MM；最小离地间隙:335MM；最小使用质量:1357KG；前轴质量/后轴质量:537/820KG；最大配重(前/后):48/40KG；挡位数(前进/倒退):8/2；启动方式:电启动；动力输出轴功率:≥25KW；最大牵引力:7.0KN；发动机商标或品牌:华源莱动；发动机型式:四缸、直列、四冲程、直喷式、水冷；发动机型号:4L23BT；发动机吸气方式:自然吸气；发动机气缸数:4缸；发动机缸径×冲程:88×95MM；发动机排量:2.311L；发动机压缩比是:18:1；发动机标定功率:29.4KW；发动机标定转速:2400R/MIN；发动机喷油泵型式/型号:柱塞式IW泵；发动机起动机型号:QD1315A |  |  | 29.4 | 否
动力机械 | 拖拉机 | 轮式拖拉机 | 50—60马力四轮驱动拖拉机 | 轮式拖拉机 | 山东亚丰农业机械装备有限公司 | YF554 | 功率：55马力；驱动方式：四轮驱动 | 整机型号:YF554；整机型式:4×4四轮驱动；外廓尺寸(长×宽×高):3555×1605×2125MM；轴距:2010MM；轮距(前轮/后轮):1340/1315MM；最小离地间隙(离地部位):355MM；最小使用质量:1915KG；前轴质量/后轴质量:810/1115KG；最大配重(前/后):60/60KG；挡位数(前进/倒退/爬行):8/2；启动方式:电启动；动力输出轴输出功率:34.4KW；额定牵引力:9.2KN；发动机商标或品牌:江淮动力；发动机型式:直列、水冷、四冲程、自然吸气；发动机型号:JD4102BT1；发动机吸气方式:自然吸气；发动机气缸数:4缸；发动机缸径×冲程:102×105MM；发动机排量:3.432L；发动机压缩比是:(18.5±0.5):1；发动机标定功率:40.5KW；发动机标定转速:2300R/MIN；发动机喷油泵型式/型号:单向活塞式/PF68S125F；发动机起动机型号:QDJ152TD |  |  | 40.5 | 否
动力机械 | 拖拉机 | 轮式拖拉机 | 40—50马力四轮驱动拖拉机 | 轮式拖拉机 | 山东亚丰农业机械装备有限公司 | YF404 | 功率：40马力；驱动方式：四轮驱动 | 整机型号:YF404；整机型式:4×4四轮驱动；外廓尺寸(长×宽×高):3450×1395×2040MM；轴距:1810MM；轮距(前轮/后轮):1010/1100MM；最小离地间隙:310MM；最小使用质量:1392KG；前轴质量/后轴质量:607/795KG；最大配重(前/后):48/40KG；挡位数(前进/倒退):8/2；启动方式:电启动；动力输出轴功率:≥25KW；最大牵引力:7.0KN；发动机商标或品牌:华源莱动；发动机型式:四缸、直列、四冲程、直喷式、水冷；发动机型号:4L23BT；发动机吸气方式:自然吸气；发动机气缸数:4缸；发动机缸径×冲程:88×95MM；发动机排量:2.311L；发动机压缩比是:18:1；发动机标定功率:29.4KW；发动机标定转速:2400R/MIN；发动机喷油泵型式/型号:柱塞式IW泵；发动机起动机型号:QD1315A |  |  | 29.4 | 否
动力机械 | 拖拉机 | 轮式拖拉机 | 160马力及以上四轮驱动拖拉机 | 轮式拖拉机 | 山东亚丰农业机械装备有限公司 | YF2004 | 整机型号：YF2004；整机型式：4×4驱动方式：四轮驱动；外廓尺寸（长×宽×高）：5130×2370×2990mm；轴距：2635mm；轮距（前轮/后轮）：1800/1850mm；最小离地间隙（离地部位）：475mm；最小使用质量：5630kg；最大配重（前/后）：780/480kg；挡位数（前进/倒退/爬行）：16/8/0；启动方式：电启动；动力输出轴输出功率：≧117.6kw；最大牵引力：≧ | 整机型号:YF2004;整机型式:4×4驱动方式:四轮驱动;外廓尺寸(长×宽×高):5130×2370×2990mm;轴距:2635mm;轮距(前轮/后轮):1800/1850mm;最小离地间隙(离地部位):475mm;最小使用质量:5630kg;最大配重(前/后):780/480kg;挡位数(前进/倒退/爬行):16/8/0;启动方式:电启动;动力输出轴输出功率:≧117.6kw;最大牵引力:≧44.4KN;轮胎型号:14.9-26/18.4-38;发动机商标或品牌:潍柴;发动机型式:直列、水冷、四冲程、直喷;发动机型号:WP6G200E330;发动机吸气方式:增压中冷;发动机气缸数:6缸;发动机缸径×行程:Φ105×130mm;发动机标定功率:147KW;发动机标定转速:2200r/min;形式核准证书:CNFCG30583010008;发动机起动机型号:WP-QDJ排放阶段:第三阶段 |  | 通用类 | 147 | 否 |  | 山东省
动力机械 | 拖拉机 | 轮式拖拉机 | 160马力及以上四轮驱动拖拉机 | 轮式拖拉机 | 山东亚丰农业机械装备有限公司 | YF2404G | 驱动方式：四轮驱动；标定功率：240马力；；执行国三排放标准。 | 整机型号:YF2404G;整机型式:4×4驱动方式:四轮驱动;外廓尺寸(长×宽×高):5730×2780×3200mm(单胎)5730×3590×3200mm(双胎);轴距:2820mm;轮距(前轮/后轮):1780、1880、1970、2070/1700-2300mm(单胎)1780、1880、1970、2070/2420(双胎);最小离地间隙(离地部位):430mm;最小使用质量:6920(单胎)kg7800(双胎)kg;最大配重(前/后):1100/460kg(单胎)1100/0kg(双胎);挡位数(前进/倒退):16/16;启动方式:电启动;动力输出轴输出功率:≧141.9kw;最大牵引力:≧52KN;轮胎型号:18.4-26/20.8-38;发动机商标或品牌:上柴;发动机型式:直列、水冷、四冲程、直喷;发动机型号:SC7H240G3;发动机吸气方式:增压中冷;发动机气缸数:6缸;发动机缸径×行程:Φ105×124mm;发动机标定功率:177KW;发动机标定转速:2200r/min;发动机起动机型号:S12-55202M;排放阶段:第三阶段 |  |  | 0 | 否 |  | 山东省
动力机械 | 拖拉机 | 轮式拖拉机 | 160马力及以上四轮驱动拖拉机 | 轮式拖拉机 | 山东亚丰农业机械装备有限公司 | YF1854F | 驱动方式：四轮驱动；标定功率：185马力；；执行国三排放标准。 | 整机型号:YF1854F;整机型式:4×4驱动方式:四轮驱动;外廓尺寸(长×宽×高):5120×2380×3100mm;轴距:2630mm;轮距(前轮/后轮):1860/1880mm;最小离地间隙(离地部位):470mm;最小使用质量:5650kg;最大配重(前/后):560/470kg;挡位数(前进/倒退/爬行):16/8/0;启动方式:电启动;动力输出轴输出功率:≧110.1kw;最大牵引力:≧32.3KN;轮胎型号:14.9-26/18.4-38;发动机商标或品牌:潍柴;发动机型式:直列、水冷、四冲程、直喷;发动机型号:WP6G185E330;发动机吸气方式:增压中冷;发动机气缸数:6缸;发动机缸径×行程:Φ105×130mm;发动机标定功率:136KW;发动机标定转速:2200r/min;发动机起动机型号:WP-QDJ排放阶段:第三阶段 |  |  | 0 | 否 |  | 山东省
动力机械 | 拖拉机 | 轮式拖拉机 | 160马力及以上四轮驱动拖拉机 | 轮式拖拉机 | 山东亚丰农业机械装备有限公司 | YF2204G | 驱动方式：四轮驱动；标定功率：220马力；；执行国三排放标准。 | 整机型号:YF2204G;整机型式:4×4驱动方式:四轮驱动;外廓尺寸(长×宽×高):5730×2500×3200mm(单胎)5730×3590×3200mm(双胎);轴距:2820mm;轮距(前轮/后轮):1780、1880、1970、2070/1700-2300mm(单胎)1780、1880、1970、2070/2420(双胎);最小离地间隙(离地部位):430mm;最小使用质量:6920(单胎)kg7800(双胎)kg;最大配重(前/后):1100/460kg(单胎)1100/0kg(双胎);挡位数(前进/倒退/爬行):16/16/0;启动方式:电启动;动力输出轴输出功率:≧129.8kw;最大牵引力:≧48KN;轮胎型号:18.4-26/20.8-38;发动机商标或品牌:潍柴;发动机型式:直列、水冷、四冲程、直喷;发动机型号:WP6G220E330;发动机吸气方式:增压中冷;发动机气缸数:6缸;发动机缸径×行程:Φ105×130mm;发动机标定功率:162KW;发动机标定转速:2200r/min;发动机起动机型号:WP-QDJ排放阶段:第三阶段 |  |  | 0 | 否 |  | 山东省
动力机械 | 拖拉机 | 轮式拖拉机 | 160马力及以上四轮驱动拖拉机 | 轮式拖拉机 | 山东亚丰农业机械装备有限公司 | YF1654 | 功率：122kW；驱动方式：四轮驱动 | 整机型号:YF1654；整机型式:4×4四轮驱动；外廓尺寸(长×宽×高):5265×2330×3195mm；轴距:2815mm；轮距(前轮/后轮):1995/1900mm；最小离地间隙(离地部位):423mm；最小使用质量:5730kg；前轴质量/后轴质量:2250/3480kg；最大配重(前/后):780/0kg；挡位数(前进/倒退):16/16；启动方式:电启动；动力输出轴输出功率:103.7kw；最大牵引力:38KN；发动机商标或品牌:潍柴；发动机型式:直列、增压中冷、四冲程、直喷；发动机型号:WP6G165E330；发动机吸气方式:增压中冷；发动机气缸数:6缸；发动机缸径×冲程:Φ108×136mm；发动机排量:7.471L；发动机压缩比是:17.5:1；发动机标定功率:122KW；发动机标定转速:2200r/min；发动机喷油泵型式/型号:电控泵WPCPN2；发动机起动机型号:WD6150QD轮胎型号:16.9-28/18.4-42；排放阶段:第三阶段 |  |  | 122 | 否 |  | 山东省
动力机械 | 拖拉机 | 轮式拖拉机 | 160马力及以上四轮驱动拖拉机 | 轮式拖拉机 | 山东亚丰农业机械装备有限公司 | YF1854 | 功率：136kW；驱动方式：四轮驱动 | 整机型号:YF1854；整机型式:4×4四轮驱动；外廓尺寸(长×宽×高):5270×2330×3200mm；轴距:2820mm；轮距(前轮/后轮):1995/1900mm；最小离地间隙(离地部位):440mm；最小使用质量:5920kg；前轴质量/后轴质量:2250/3480kg；最大配重(前/后):780/0kg；挡位数(前进/倒退):16/16；启动方式:电启动；动力输出轴输出功率:115.6kw；最大牵引力:39KN；发动机商标或品牌:潍柴；发动机型式:直列、增压中冷、四冲程、直喷；发动机型号:WPG185E330；发动机吸气方式:增压中冷；发动机气缸数:6缸；发动机缸径×冲程:Φ108×136mm；发动机排量:7.471L；发动机压缩比:17.5:1；发动机标定功率:136KW；发动机标定转速:2200r/min；发动机喷油泵型式/型号:电控泵WPCPN2；发动机起动机型号:WD6150QD轮胎型号:16.9-28/18.4-42；排放阶段:第三阶段 |  |  | 136 | 否 |  | 山东省
动力机械 | 拖拉机 | 轮式拖拉机 | 100—120马力四轮驱动拖拉机 | 轮式拖拉机 | 山东亚丰农业机械装备有限公司 | YF1104 | 功率：110马力；驱动方式：四轮驱动 | 整机型号:YF1104；整机型式:4×4四轮驱动；外廓尺寸(长×宽×高):4880×2075×2805MM；轴距:2520MM；轮距(前轮/后轮):1600/1620MM；最小离地间隙(离地部位):440MM；最小使用质量:4290KG；前轴质量/后轴质量:1855/2465KG；最大配重(前/后):330/480KG；挡位数(前进/倒退/爬行):16/8；启动方式:电启动；动力输出轴输出功率:68.8KW；额定牵引力:25.14KN；发动机商标或品牌:东方红；发动机型式:直列、水冷、四冲程、直喷燃烧室；发动机型号:LR6B5-23；发动机吸气方式:自然吸气；发动机气缸数:6缸；发动机缸径×冲程:108×135MM；发动机排量:7.41L；发动机压缩比是:18:1；发动机标定功率:81KW；发动机标定转速:2300R/MIN；发动机喷油泵型式/型号:直列柱塞式BH6PY105；发动机起动机型号:QDJ1408GM |  |  | 81 | 否
动力机械 | 拖拉机 | 轮式拖拉机 | 140—160马力四轮驱动拖拉机 | 轮式拖拉机 | 山东亚丰农业机械装备有限公司 | YF1404 | 功率：103kW；驱动方式：四轮驱动 | "整机型号:YF1404；整机型式:4×4四轮驱动；外廓尺寸(长×宽×高):4950×2385×2990mm；轴距:2560mm；轮距(前轮/后轮):1800(出厂)、1900、2000/1700(出厂)、1900、2100mm；最小离地间隙(离地部位):470mm；最小使用质量:5200kg；前轴质量/后轴质量:2035/3510kg；最大配重(前/后):440/480kg；挡位数(前进/倒退):16/8；启动方式:电启动；动力输出轴输出功率:92kw；最大牵引力:28KN；发动机商标或品牌:东方红；发动机型式:直列、水冷、四冲程、直喷燃烧室；发动机型号:LR6M3ZU23/1030E；发动机吸气方式:增压；发动机气缸数:6缸；发动机缸径×冲程:Φ110×125mm；发动机排量:7.13L；发动机压缩比是:17.5；发动机标定功率:103KW；发动机标定转速:2300r/min；发动机喷油泵型式/型号:电控单体泵B6HD1845；发动机起动机型号:QDJ1567轮胎型号:14.9-26/18.4-38；排放阶段:第三阶段" |  |  | 103 | 否 |  | 山东省
动力机械 | 拖拉机 | 轮式拖拉机 | 120—140马力四轮驱动拖拉机 | 轮式拖拉机 | 山东亚丰农业机械装备有限公司 | YF1204 | 功率：120马力；驱动方式：四轮驱动 | 整机型号:YF1204；整机型式:4×4四轮驱动；外廓尺寸(长×宽×高):4870×2075×2770MM；轴距:2520MM；轮距(前轮/后轮):1600/1615MM；最小离地间隙(离地部位):440MM；最小使用质量:4325KG；前轴质量/后轴质量:1845/2490KG；最大配重(前/后):330/480KG；挡位数(前进/倒退/爬行):16/8；启动方式:电启动；动力输出轴输出功率:75KW；额定牵引力:27.4KN；发动机商标或品牌:东方红；发动机型式:直列、水冷、四冲程、直喷燃烧室；发动机型号:LR6B5-23；发动机吸气方式:自然吸气；发动机气缸数:6缸；发动机缸径×冲程:108×135MM；发动机排量:7.41L；发动机压缩比是:18:1；发动机标定功率:88.2KW；发动机标定转速:2300R/MIN；发动机喷油泵型式/型号:直列柱塞式BH6PY105；发动机起动机型号:QDJ1408GM |  |  | 88.2 | 否
收获机械 | 饲料作物收获机械 | 打（压）捆机 | 1.7—2.2m捡拾压捆机 | 方形秸秆打捆机 | 淮滨县祥盛再生资源有限公司 | 9YFQ-1.9 | 捡拾宽度1.98m | 型号:9YFQ-1.9捡拾器宽度:1980mm打捆机活塞速度:100/min打结器类型:D型工作状态外形尺寸(长X宽X高)4975X2550X1710mm配套动力:≥25KW割幅(配套割台)/cm |  |  | 0 | 否 |  | 河南省
田间管理机械 | 中耕机械 | 田园管理机 | 功率4KW及以上田园管理机 | 田园管理机 | 潍坊海林机械有限公司 | 3TG-5.9Q | 汽油机功率5.9Kw | 配置常州罗本RB28B汽油机,行走胶轮、铁轮各一副,起垄刀辊一副,起垄刀12把,培土刀盘一副,培土刀10把.外形尺寸(长×宽×高):起垄1600×850×900MM,培土1900×850×950MM；结构质量:起垄108KG,培土127KG；标定功率:5.9KW；额定转速:2000R/MIN；起垄高度:≥20CM；培土器幅宽:18CM；培土高度:≥15CM；作业速度:1-1.5KM/H |  |  | 5.9 | 否
田间管理机械 | 中耕机械 | 田园管理机 | 功率4KW及以上田园管理机 | 田园管理机 | 潍坊海林机械有限公司 | 3TG-5.5QX | 汽油机功率5.5Kw | 配置富士常柴EY28B汽油机,行走胶轮铁轮各一副,镇压轮一副,开沟刀盘一副,培土刀盘一副.外形尺寸(长×宽×高):开沟1880×880×750MM,培土1800×630×900MM,结构质量:开沟110KG,培土105KG；标定功率5.5KW；额定转速2000R/MIN；开沟器幅宽12CM；开沟深度≥10CM；；培土器幅宽25CM；培土高度≥15CM；作业速度≥1KM/H. |  |  | 5.5 | 否
田间管理机械 | 中耕机械 | 田园管理机 | 功率4KW及以上田园管理机 | 田园管理机 | 潍坊海林机械有限公司 | 3TG-4Q | 汽油机功率4.0Kw | 配置重庆鼎工机电产170F/P汽油机,锄草轮2个,起垄刀1付,起垄成型器1个,行走胶轮2个.额定转速:3600R/MIN；标定功率4.0KW；结构质量:锄草79KG,起垄94KG；外形尺寸(长×宽×高):锄草1550×830×850MM,起垄1550×830×850MM；锄草深度≥3CM,起垄高度:≥15CM；作业速度1-1.5KM/H |  |  | 4 | 否
收获后处理机械 | 干燥机械 | 谷物烘干机 | 批处理量10—20t循环式谷物烘干机 | 批式循环谷物干燥机 | 湖北三盟机械制造有限公司 | 5HX-15 | 循环式，批处理量15t | 循环式；批处理量:15T；外形尺寸:3610X2610X10815 |  |  | 0 | 否
收获后处理机械 | 干燥机械 | 谷物烘干机 | 批处理量10—20t循环式谷物烘干机 | 批式循环谷物干燥机 | 湖北三盟机械制造有限公司 | 5HX-12 | 循环式,批次处理量12t | 处理方式:循环式；结构形式:固定式；循环式批处理量:12T |  |  | 0 | 否
收获后处理机械 | 干燥机械 | 谷物烘干机 | 批处理量30t及以上循环式谷物烘干机 | 批式循环谷物干燥机 | 湖北三盟机械制造有限公司 | 5HX-30 | 循环式，批处理量30t | 循环式；批处理量:30T；外形尺寸:5690X3700X11600 |  |  | 0 | 否
耕整地机械 | 耕地机械 | 微耕机 | 4KW及以上汽油微耕机 | 微耕机 | 重庆凯宝动力机械有限公司 | 1WG4.0-100FQ-ZC | 配套功率:4.0kW;汽油机:是 ; | 配套动力型号名称:4.0KW(170F)汽油机标定功率:4.0KW标定转速:3600r/min启动方式:回复式手拉启动传动方式:直连齿轮传动外形尺寸:1510*1010*960mm耕宽:1000mm单位作业面积燃油消耗量:≤35kg/hm2 |  | 非通用类 | 4 | 否
耕整地机械 | 耕地机械 | 微耕机 | 4KW及以上汽油微耕机 | 微耕机 | 重庆凯宝动力机械有限公司 | 1WG5.5-135FQ-ZC | 配套功率:5.5kW;汽油机:是 ; | 配套动力型号名称:5.5KW(177F)汽油机标定功率:5.5KW标定转速:3600r/min启动方式:回复式手拉启动传动方式:直连齿轮传动外形尺寸:1580*1360*960mm耕宽:1350mm单位作业面积燃油消耗量:≤35kg/hm2 |  | 非通用类 | 5.5 | 否
动力机械 | 拖拉机 | 轮式拖拉机 | 40—50马力四轮驱动拖拉机 | 轮式拖拉机 | 安徽省传奇农业机械制造有限公司 | CQ454-D | 功率：45马力；驱动方式：四轮驱动 | 标准配置:型式:四轮驱动外廓尺寸(长×宽×高):3460mm×1440mm×2420mm轴距:1880mm最小使用质量:1600kg标定功率:33.1kW标定转速:2300r/min |  |  | 33.1 | 否 |  | 安徽省
动力机械 | 拖拉机 | 轮式拖拉机 | 40—50马力四轮驱动拖拉机 | 轮式拖拉机 | 安徽省传奇农业机械制造有限公司 | CQ454 | 功率：45马力；驱动方式：四轮驱动 | 标准配置:型式:四轮驱动外廓尺寸(长×宽×高):3460mm×1500mm×2660mm轴距:1880mm最小使用质量:1680kg标定功率:33.1kw标定转速:2300r/min |  |  | 33.1 | 否 |  | 安徽省
动力机械 | 拖拉机 | 轮式拖拉机 | 50—60马力四轮驱动拖拉机 | 轮式拖拉机 | 安徽省传奇农业机械制造有限公司 | CQ554 | 55马力，四轮驱动 | 标准配置:型式:四轮驱动外廓尺寸(长×宽×高):3460mm×1500mm×2660mm轴距:1880mm最小使用质量:1680kg标定功率:41kW标定转速:2300r/min |  |  | 40.5 | 否 |  | 安徽省
动力机械 | 拖拉机 | 轮式拖拉机 | 60—70马力四轮驱动拖拉机 | 轮式拖拉机 | 安徽省传奇农业机械制造有限公司 | CQ604-D | 功率：60马力；驱动方式：四轮驱动 | 标准配置:型式:四轮驱动外廓尺寸(长×宽×高):3460mm×1440mm×2420mm轴距:1880mm最小使用质量:1600kg标定功率:44.5kW标定转速:2300r/min |  |  | 44.5 | 否 |  | 安徽省
动力机械 | 拖拉机 | 轮式拖拉机 | 70—80马力四轮驱动拖拉机 | 轮式拖拉机 | 安徽省传奇农业机械制造有限公司 | CQ754-D | 功率：75马力；驱动方式：四轮驱动 | 标准配置:型式:四轮驱动外廓尺寸(长×宽×高):4020mm×1530mm×2420mm轴距:2065mm最小使用质量:2100kg标定功率:55.2kW标定转速:2300r/min |  |  | 55.2 | 否 |  | 安徽省
动力机械 | 拖拉机 | 轮式拖拉机 | 70—80马力四轮驱动拖拉机 | 轮式拖拉机 | 安徽省传奇农业机械制造有限公司 | CQ704 | 功率：70马力；驱动方式：四轮驱动 | 外廓尺寸(长×宽×高):4020MM×1830MM×2465MM轴距:2065MM最小使用质量:2520KG标定功率:51.5KW标定转速:2400R/MIN驱动方式:四轮驱动 |  |  | 51.5 | 否
动力机械 | 拖拉机 | 轮式拖拉机 | 100马力及以上两轮驱动拖拉机 | 轮式拖拉机 | 安徽省传奇农业机械制造有限公司 | CQ1000 | 功率：100马力；驱动方式：两轮驱动 | 外廓尺寸(长×宽×高):4500MM×2020MM×2950MM轴距:2200MM最小使用质量:3500KG标定功率:73.5KW标定转速:2300R/MIN驱动方式:两轮驱动 |  |  | 73.5 | 否
动力机械 | 拖拉机 | 轮式拖拉机 | 100马力及以上两轮驱动拖拉机 | 轮式拖拉机 | 安徽省传奇农业机械制造有限公司 | CQ1200 | 功率：120马力；驱动方式：两轮驱动 | 外廓尺寸(长×宽×高):4400MM×2080MM×2890MM轴距:2200MM最小使用质量:3540KG标定功率:88.2KW标定转速:2200R/MIN驱动方式:两轮驱动 |  |  | 88.2 | 否
动力机械 | 拖拉机 | 轮式拖拉机 | 100马力及以上两轮驱动拖拉机 | 轮式拖拉机 | 安徽省传奇农业机械制造有限公司 | CQ1300 | 功率：133马力；驱动方式：两轮驱动 | 外廓尺寸(长×宽×高):4800MM×2080MM×3000MM轴距:2600MM最小使用质量:3880KG标定功率:97.5KW标定转速:2200R/MIN驱动方式:两轮驱动 |  |  | 97.5 | 否
动力机械 | 拖拉机 | 轮式拖拉机 | 120—140马力四轮驱动拖拉机 | 轮式拖拉机 | 安徽省传奇农业机械制造有限公司 | CQ1204 | 功率：120马力；驱动方式：四轮驱动 | 品牌:徽拖传奇;型号:CQ1204;形式:四轮驱动;用途:农用;轮距(前轮/后轮):有级可调/有级可调;档位数(前进倒退/爬行):16F/8R;动力输出轴功率:75KW;发动机品牌:东方红;吸气方式:自然吸气;标定功率:88.2KW;标定转速:2300R/MIN;燃油箱容积:150L;驾驶员座椅:机械悬浮式;变速箱换挡方式:啮合套;差速器形式(前/后):闭式,2个行星锥齿轮/闭式,4个行星锥齿轮;轮胎型号:12.4-24/16.9-34. |  |  | 88.2 | 否
动力机械 | 拖拉机 | 轮式拖拉机 | 120—140马力四轮驱动拖拉机 | 轮式拖拉机 | 安徽省传奇农业机械制造有限公司 | CQ1204-1 | 功率：120马力；驱动方式：四轮驱动 | 外廓尺寸(长×宽×高):4380MM×2080MM×2835MM轴距:2200MM最小使用质量:4020KG标定功率:88.2KW标定转速:2200R/MIN驱动方式:四轮驱动 |  |  | 88.2 | 否
动力机械 | 拖拉机 | 轮式拖拉机 | 120—140马力四轮驱动拖拉机 | 轮式拖拉机 | 安徽省传奇农业机械制造有限公司 | CQ1204-A | 功率：88.2kW；驱动方式：四轮驱动 | 标准配置:型式:四轮驱动外廓尺寸(长×宽×高):4300mm×2035mm×2805mm轴距:2321mm最小使用质量:3450kg标定功率:88.2kW标定转速:2300r/min |  |  | 88.2 | 否 |  | 安徽省
动力机械 | 拖拉机 | 轮式拖拉机 | 120—140马力四轮驱动拖拉机 | 轮式拖拉机 | 安徽省传奇农业机械制造有限公司 | CQ1354 | 功率：135马力；驱动方式：四轮驱动 | 外廓尺寸(长×宽×高):5030MM×2330MM×3085MM轴距:2550MM最小使用质量:4900KG标定功率:99.3KW标定转速:2300R/MIN驱动方式:四轮驱动 |  |  | 99.3 | 否
动力机械 | 拖拉机 | 轮式拖拉机 | 120—140马力四轮驱动拖拉机 | 轮式拖拉机 | 安徽省传奇农业机械制造有限公司 | CQ1304 | 功率：133马力；驱动方式：四轮驱动 | 外廓尺寸(长×宽×高):4800MM×2100MM×2900MM轴距:2600MM最小使用质量:4340KG标定功率:97.5KW标定转速:2200R/MIN驱动方式:四轮驱动 |  |  | 97.5 | 否
动力机械 | 拖拉机 | 轮式拖拉机 | 140—160马力四轮驱动拖拉机 | 轮式拖拉机 | 安徽省传奇农业机械制造有限公司 | CQ1404 | 标定功率：140马力，驱动方式：四轮驱动 | 外廓尺寸(长×宽×高):5030mm×2330mm×3085mm;轴距:2550mm;常用轮距(前轮/后轮):1960mm/2025mm轮距(前/后)调整方式:有级可调/无级可调;最小使用质量:4900kg;标准配重(前/后):600kg/720kg;档位数(前进/倒退/爬行):16/8/0发动机与离合器连接方式:直连式;起动方式:电启动;翻倾防护装置:六柱式防翻架;前照灯型号:FT650/800;转向系型式:全液压转向;行车制动系型式:湿式、盘式;;驻车制动系型式:手制动;前驱动桥型式:旱地/水田型;离合器型式:单片、干式、双作用;动力输出轴离合器型式:单片、干式、双作用;传动系变速箱型式:4×2×(2+1)组成式;主/副变速箱换挡方式:啮合套换档;轮胎型号:14.9-26/18.4-38 |  |  | 0 | 否 |  | 安徽省
动力机械 | 拖拉机 | 轮式拖拉机 | 140—160马力四轮驱动拖拉机 | 轮式拖拉机 | 安徽省传奇农业机械制造有限公司 | CQ1504-D | 功率：110.3kW；驱动方式：四轮驱动 | 标准配置:型式:四轮驱动外廓尺寸(长×宽×高):4715mm×2350mm×3100mm轴距:2200mm最小使用质量:4565kg标定功率:110.3kW标定转速:2200r/min |  |  | 110.3 | 否 |  | 安徽省
动力机械 | 拖拉机 | 轮式拖拉机 | 140—160马力四轮驱动拖拉机 | 轮式拖拉机 | 安徽省传奇农业机械制造有限公司 | CQ1504-A | 功率：110.3kW；驱动方式：四轮驱动 | 标准配置:型式:四轮驱动外廓尺寸(长×宽×高):4700mm×2310mm×3100mm轴距:2510mm最小使用质量:4780kg标定功率:110.3kW标定转速:2300r/min |  |  | 110.3 | 否 |  | 安徽省
动力机械 | 拖拉机 | 轮式拖拉机 | 140—160马力四轮驱动拖拉机 | 轮式拖拉机 | 安徽省传奇农业机械制造有限公司 | CQ1404-A | 功率：103kW；驱动方式：四轮驱动 | 标准配置:型式:四轮驱动外廓尺寸(长×宽×高):4700mm×2310mm×3100mm轴距:2510mm最小使用质量:4780kg标定功率:103kW标定转速:2300r/min |  |  | 103 | 否 |  | 安徽省
动力机械 | 拖拉机 | 轮式拖拉机 | 100—120马力四轮驱动拖拉机 | 轮式拖拉机 | 安徽省传奇农业机械制造有限公司 | CQ1004-A | 100马力,四轮驱动 | 标准配置:型式:四轮驱动外廓尺寸(长×宽×高):4300mm×2035mm×2805mm轴距:2321mm最小使用质量:3450kg标定功率:73.6kW标定转速:2300r/min |  |  | 73.5 | 否 |  | 安徽省
动力机械 | 拖拉机 | 轮式拖拉机 | 100—120马力四轮驱动拖拉机 | 轮式拖拉机 | 安徽省传奇农业机械制造有限公司 | CQ1104 | 功率：110马力；驱动方式：四轮驱动 | 外廓尺寸(长×宽×高):4350MM×2050MM×2940MM轴距:2195MM最小使用质量:4080KG标定功率:81KW标定转速:2300R/MIN驱动方式:四轮驱动 |  |  | 81 | 否
动力机械 | 拖拉机 | 轮式拖拉机 | 90—100马力四轮驱动拖拉机 | 轮式拖拉机 | 安徽省传奇农业机械制造有限公司 | CQ904 | 功率：66.2kW；驱动方式：四轮驱动 | 标准配置:型式:四轮驱动外廓尺寸(长×宽×高):4300mm×2035mm×2805mm轴距:2321mm最小使用质量:3450kg标定功率:66.2kW标定转速:2300r/min |  |  | 66.2 | 否 |  | 安徽省
动力机械 | 拖拉机 | 轮式拖拉机 | 90—100马力四轮驱动拖拉机 | 轮式拖拉机 | 安徽省传奇农业机械制造有限公司 | CQ904-A | 标定功率：66.2kW，驱动方式：四轮驱动 | 标准配置:型式:四轮驱动外廓尺寸(长*宽*高):3850mm*1805mm*2550mm轴距:2065mm最小使用质量:2750kg标定功率:66.2kW标定转速:2300r/2、技术参数:功率:66.2kW驱动方式:四轮驱动 |  | 通用类 | 66.2 | 否 |  | 安徽省
动力机械 | 拖拉机 | 轮式拖拉机 | 100—120马力四轮驱动拖拉机 | 轮式拖拉机 | 安徽省传奇农业机械制造有限公司 | CQ1004 | 功率：100马力；驱动方式：四轮驱动 | 外廓尺寸(长×宽×高):4400MM×2080MM×2800MM轴距:2200MM最小使用质量:3920KG标定功率:73.5KW标定转速:2300R/MIN驱动方式:四轮驱动 |  |  | 73.5 | 否
动力机械 | 拖拉机 | 轮式拖拉机 | 80—90马力四轮驱动拖拉机 | 轮式拖拉机 | 安徽省传奇农业机械制造有限公司 | CQ804-A | 标定功率：58.8kW，驱动方式：四轮驱动 | 1、标准配置:型式:四轮驱动外廓尺寸(长*宽*高):3670mm*1590mm*2660mm轴距:1880mm最小使用质量:1760kg标定功率:58.8kW标定转速:2300r/min2、技术参数:功率:58.8kW驱动方式:四轮驱动 |  | 通用类 | 58.8 | 否 |  | 安徽省
动力机械 | 拖拉机 | 轮式拖拉机 | 80—90马力四轮驱动拖拉机 | 轮式拖拉机 | 安徽省传奇农业机械制造有限公司 | CQ804 | 功率：80马力；驱动方式：四轮驱动 | 标准配置:型式:四轮驱动外廓尺寸(长×宽×高):4300mm×2035mm×2805mm轴距:2321mm最小使用质量:3450kg标定功率:59kW标定转速:2300r/min |  |  | 59 | 否 |  | 安徽省
动力机械 | 拖拉机 | 轮式拖拉机 | 160马力及以上四轮驱动拖拉机 | 轮式拖拉机 | 安徽省传奇农业机械制造有限公司 | CQ2204 | 功率：162kW；驱动方式：四轮驱动 | 标准配置:型式:四轮驱动外廓尺寸(长×宽×高):5450mm×3430mm×3300mm轴距:2880mm最小使用质量:7760kg(前轮单胎)8280(前轮双胎)标定功率:162kW标定转速:2200r/min |  |  | 162 | 否 |  | 安徽省
动力机械 | 拖拉机 | 轮式拖拉机 | 160马力及以上四轮驱动拖拉机 | 轮式拖拉机 | 安徽省传奇农业机械制造有限公司 | CQ1854-A | 功率：136kW；驱动方式：四轮驱动 | 标准配置:型式:四轮驱动外廓尺寸(长×宽×高):5030mm×2330mm×3085mm轴距:2550mm最小使用质量:5300kg标定功率:136kW标定转速:2200r/min |  |  | 136 | 否 |  | 安徽省
动力机械 | 拖拉机 | 轮式拖拉机 | 160马力及以上四轮驱动拖拉机 | 轮式拖拉机 | 安徽省传奇农业机械制造有限公司 | CQ1654-A | 功率：121.3kW；驱动方式：四轮驱动 | 标准配置:型式:四轮驱动外廓尺寸(长×宽×高):5030mm×2330mm×3085mm轴距:2550mm最小使用质量:5300kg标定功率:121.3kW标定转速:2200r/min |  |  | 121.3 | 否 |  | 安徽省
动力机械 | 拖拉机 | 轮式拖拉机 | 160马力及以上四轮驱动拖拉机 | 轮式拖拉机 | 安徽省传奇农业机械制造有限公司 | CQ1854 | 标定功率：185马力，驱动方式：四轮驱动 | 1、标准配置:型式:四轮驱动外廓尺寸(长×宽×高):5450mm×3550mm×3050mm轴距:2880mm最小使用质量:7500kg标定功率:136kW标定转速:2200r/min2、技术参数:功率:136kW驱动方式:四轮驱动 |  |  | 0 | 否 |  | 安徽省
动力机械 | 拖拉机 | 轮式拖拉机 | 160马力及以上四轮驱动拖拉机 | 轮式拖拉机 | 安徽省传奇农业机械制造有限公司 | CQ1654 | 标定功率：165马力，驱动方式：四轮驱动 | 1、标准配置:型式:四轮驱动外廓尺寸(长×宽×高):5380mm×2340mm×3140mm轴距:2880mm最小使用质量:6740kg标定功率:122kW标定转速:2200r/min2、技术参数:功率:122kW驱动方式:四轮驱动 |  |  | 0 | 否 |  | 安徽省
动力机械 | 拖拉机 | 轮式拖拉机 | 160马力及以上四轮驱动拖拉机 | 轮式拖拉机 | 安徽省传奇农业机械制造有限公司 | CQ1804 | 标定功率：132.5kW，驱动方式：四轮驱动 | 1、标准配置:型式:四轮驱动外廓尺寸(长×宽×高):5265mm×2410mm×3110mm轴距:2670mm最小使用质量:5500kg标定功率:132.5kW标定转速:2200r/min2、技术参数:功率:132.5kW驱动方式:四轮驱动 |  | 通用类 | 132.5 | 否 |  | 安徽省
动力机械 | 拖拉机 | 轮式拖拉机 | 160马力及以上四轮驱动拖拉机 | 轮式拖拉机 | 安徽省传奇农业机械制造有限公司 | CQ1604 | 标定功率：117.7kW，驱动方式：四轮驱动 | 1、标准配置:型式:四轮驱动外廓尺寸(长×宽×高):4900mm×2360mm×3100mm轴距:2510mm最小使用质量:5000kg标定功率:117.7kW标定转速:2200r/min2、技术参数:功率:117.7kW驱动方式:四轮驱动 |  | 通用类 | 117.7 | 否 |  | 安徽省
动力机械 | 拖拉机 | 轮式拖拉机 | 160马力及以上四轮驱动拖拉机 | 轮式拖拉机 | 安徽省传奇农业机械制造有限公司 | CQ2104 | 标定功率：155kW，驱动方式：四轮驱动 | 1、标准配置:型式:四轮驱动外廓尺寸(长×宽×高):5240mm×2410mm×3110mm轴距:2670mm最小使用质量:5600kg标定功率:155kW标定转速:2200r/min2、技术参数:功率:155kW驱动方式:四轮驱动 |  | 通用类 | 155 | 否 |  | 安徽省
收获机械 | 茎秆收集处理机械 | 秸秆粉碎还田机 | 1.5—2m秸秆粉碎还田机 | 秸秆粉碎还田机 | 青岛洪珠农业机械有限公司 | 1JH-150 | 作业幅宽:1.5m | 结构型式:框架式；配套拖拉机标定功率:53.3-66.7KW；配套拖拉机动力输出轴转速:540R/MIN；外形尺寸(长*宽*高):1700*1500*1080MM；结构质量:369KG；理论作业速度:3-6KM/H；幅宽:150CM；与拖拉机联接方式:三点悬挂；刀辊转速:2000R/MIN；刀辊最大回转半径:255MM；总安装刀数:183把；刀片型式:专用刀 |  |  | 0 | 否
收获机械 | 茎秆收集处理机械 | 秸秆粉碎还田机 | 2—2.5m秸秆粉碎还田机 | 秸秆粉碎还田机 | 青岛洪珠农业机械有限公司 | 1JH-210 | 作业幅宽：2.1m | 结构型式:框架式；配套拖拉机标定功率:60-67.5KW；配套拖拉机动力输出轴转速:540R/MIN；外形尺寸(长*宽*高):2320*1580*1080MM；结构质量:568KG；理论作业速度:3-6KM/H；幅宽:210CM；与拖拉机联接方式:三点悬挂；刀辊转速:2000R/MIN；刀辊最大回转半径:255MM；总安装刀数:144把；刀片型式:专用刀 |  |  | 0 | 否
种植施肥机械 | 播种机械 | 根茎作物播种机 | 2-3行根茎类种子播种机 | 马铃薯种植机 | 青岛洪珠农业机械有限公司 | 2CM-2 | 播种行数：2 | 外形尺寸(长*宽*高):2050*1850*1550(mm)；结构质量:590kg；行距:；900mm(可调)；株距:；290mm~300mm(可调)；工作行数:；2垄2行；工作幅度:；1800mm(可调)；传动机构型式:；链条传动；配套动力:；36.7~58.8(KW)轮式拖拉机；结构:；三点悬挂式；排种器形式:；种勺式；排种器数量:；40*2(个)；种子箱容量:；700L；开沟器形式:；双面犁尖式；地轮形式:；胶轮6.00~14；地轮直径:；Ф680mm；地轮轮缘宽度:；160mm；扶垄器型式:；圆盘式；运输间隙:；≥300mm；生产效率:；≥0.30hM2/h |  |  | 0 | 否 |  | 山东省
种植施肥机械 | 播种机械 | 根茎作物播种机 | 2-3行根茎类种子播种机 | 马铃薯种植机 | 青岛洪珠农业机械有限公司 | 2CM-2A | 播种行数：2 | 结构型式:悬挂式；外形尺寸(长*宽*高):1650*1630*1610mm；结构质量:402kg；配套动力:25.6-28.7kW(轮式拖拉机)；工作幅宽:1300mm；工作行数:2垄2行；垄距:650mm；行距:650mm；株距:19.5、21、22.5、24、25.5、27、28.5、30、31.5、33cm；作业小时生产率:≥0.25hm2/h；传动机构型式:地轮链传动；排种器型式:链勺式；排种器数量:2组；种子箱容积:240L；排肥器型式:外槽轮式；排肥器数量:2个；肥箱料容积:150L；开沟器型式(种/肥):双面犁尖式/尖铲式；开沟器数量(种/肥):2/2；扶垄器型式:圆盘式；地轮型式:人字型橡胶轮；轮胎型号:6.00-12；运输间隙:≥300mm |  |  | 0 | 否 |  | 山东省
种植施肥机械 | 播种机械 | 根茎作物播种机 | 2-3行根茎类种子播种机 | 马铃薯种植机 | 青岛洪珠农业机械有限公司 | 2CM-2A2 | 播种行数：2 | 结构型式:悬挂式；外形尺寸(长*宽*高):2650*2060*1660mm；结构质量:582kg；配套动力:29.4-36.8kW(轮式拖拉机)；工作幅宽:1250mm；6工作行数:2垄2行；垄距800mm；行距800mm；株距19.5、21、22.5、24、25.5、27、28.5、30、31.5、33cm；作业小时生产率≥0.20hm2/h；传动机构型式:轮链传动(种植、施肥)+中央齿轮传动(起垄)；排种器型式:链勺式；排种器数量:2组；种子箱容积:240L；排肥器型式:外槽轮式；排肥器数量:4个；肥箱料容积150L；开沟器型式(种/肥):双面犁尖式/尖铲式；开沟器数量(种/肥):2/2；扶垄器型式:起垄刀式；适应膜宽度:750-800mm；地轮型式:人字型橡胶轮；轮胎型号:5.00-12；运输间隙:≥300mm |  |  | 0 | 否 |  | 山东省
种植施肥机械 | 播种机械 | 根茎作物播种机 | 2-3行根茎类种子播种机 | 马铃薯种植机 | 青岛洪珠农业机械有限公司 | 2CM-2C | 播种行数：2 | 结构型式:悬挂式；外形尺寸(长*宽*高):2620*1340*1590mm；结构质量:454kg；配套动力:18.4-25.7kW(轮式拖拉机)；工作幅宽:800-1000mm；工作行数:1垄2行；行距:220-280mm；株距:19.5、21、22.5、24、25.5、27、28.5、30、31.5、33cm；作业小时生产率:≥0.12hm2/h；传动机构型式:地轮链传动(种植、施肥)+中央齿轮传动(起垄)；排种器型式:链勺式；排种器数量:2组；种子箱容积170L；排肥器型式:外槽轮式；排肥器数量:2个；肥箱料容积:110L；开沟器型式(种/肥):双面犁尖式/圆盘式；开沟器数量(种/肥):2/1；扶垄器型式:起垄刀式；适应膜宽度:900-1000mm；地轮型式:人字型橡胶轮；轮胎型号:5.00-12；运输间隙:≥300mm |  |  | 0 | 否 |  | 山东省
种植施肥机械 | 播种机械 | 根茎作物播种机 | 4行及以上根茎类种子播种机 | 马铃薯种植机 | 青岛洪珠农业机械有限公司 | 2CM-2/4 | 播种机行数:4行 | 结构型式(与拖拉机连接方式)/悬挂式;工作状态外形尺寸(长*宽*高)3700*2160*1770mm;结构质量1354kg;配套动力73.5~96.2kw;行数/4;垄数/2;传动方式/地轮链传动(播种、施肥);排种器型式/链勺式;排种器数量/4组;排肥器型式/外槽轮式;排肥器数量/4;开沟器型式/双面犁尖式;地轮型式/橡胶轮;地轮直径690mm |  | 非通用类 | 0 | 否 |  | 山东省
种植施肥机械 | 播种机械 | 根茎作物播种机 | 4行及以上根茎类种子播种机 | 马铃薯种植机 | 青岛洪珠农业机械有限公司 | 2CM-2/4A | 播种行数：4 | 结构形式/悬挂式;外形尺寸(长*宽*高)1755*2000*1680mm;结构质量580kg;配套动力(36.8-58.8)kW轮式拖拉机;工作幅宽1500-1800mm;工作行数/2垄4行;垄距750-900mm;垄上行距120mm;株距200-400mm;作业效率0.3-0.5hm2/h;传动机构型式/地轮链传动;排种器型式/种勺式;排种器数量/23*4;种子箱容积520L;排肥器型式/外槽轮式;排肥器数量/2;肥料箱容积220L;开沟器型式(种/肥)/双面犁尖式/尖铲式;开沟器数量(种/肥)/2/2;扶垄器型式/圆盘式;地轮形式/人字型橡胶轮;地轮轮胎型号/6.00-14;运输间隙≥300mm |  |  | 0 | 否 |  | 山东省
种植施肥机械 | 播种机械 | 根茎作物播种机 | 4行及以上根茎类种子播种机 | 马铃薯种植机 | 青岛洪珠农业机械有限公司 | 2CM-4 | 播种行数：4 | 外形尺寸(长*宽*高):3850*1850*1550(mm)；结构质量:1035kg；行距:900mm(可调)；株距:290mm~300mm(可调)；工作行数:4垄4行；工作幅度:3600mm(可调)；传动机构型式:链条传动；配套动力:58.8-73.5(KW)轮式拖拉机；结构:三点悬挂式；排种器形式:种勺式；排种器数量:40*4(个)；种子箱容量:1280L；开沟器形式:双面犁尖式；地轮形式:胶轮6.00~14；地轮直径:Ф680mm；地轮轮缘宽度:160mm；扶垄器型式:圆盘式；运输间隙:≥300mm；生产效率:≥0.360hM2/h |  |  | 0 | 否 |  | 山东省
收获机械 | 根茎作物收获机械 | 薯类收获机 | 1.5M及以上分段式薯类收获机 | 马铃薯收获机 | 青岛洪珠农业机械有限公司 | 4U-170 | 分段收获，作业幅宽1.7 | 规格型号:4U-170；外形尺寸(长*宽*高):3350*1970*1270MM；结构型式:三点悬挂；结构质量:818KG；配套动力:66.2-73.5KW；传动型式:中央齿轮传动+链传动；作业幅宽:170CM；运输间隙:≥300；作业小时生产率:≥0.33HM2/H；挖掘铲型式:双尖铲；挖掘深度:150-250MM；清选分离装置型式:输送链式格栅筛式 |  |  | 0 | 否
收获机械 | 根茎作物收获机械 | 薯类收获机 | 1-1.5M分段式薯类收获机 | 马铃薯收获机 | 青岛洪珠农业机械有限公司 | 4U-110 | 分段收获；作业幅宽:1.1M | 型号名称/4U-110型马铃薯收获机;工作状态外形尺寸(长*宽*高)2300*1420*1100mm;配套动力功率29.4~36.8kw;结构型式/悬挂式;作业幅宽1100mm;挖掘铲型式/平铲;除茎蔓装置型式/不适用;输送装置型式/不适用;清选分离装置型式/输送链式格栅筛 |  | 非通用类 | 0 | 否 |  | 山东省
收获机械 | 根茎作物收获机械 | 薯类收获机 | 1-1.5M分段式薯类收获机 | 马铃薯收获机 | 青岛洪珠农业机械有限公司 | 4U-130 | 分段收获，作业幅宽1.3 | 规格型号:4U-130；外形尺寸(长*宽*高):2600*1600*1230MM；结构型式:三点悬挂；结构质量:565KG；配套动力:29.4-40.4KW；传动型式:中央齿轮传动+链传动；作业幅宽:130CM；运输间隙:≥300；作业小时生产率:≥0.27HM2/H；挖掘铲型式:双尖铲；挖掘深度:150-250MM；清选分离装置型式:输送链式格栅筛式 |  |  | 0 | 否
收获机械 | 根茎作物收获机械 | 薯类收获机 | 0.7-1M分段式薯类收获机 | 马铃薯收获机 | 青岛洪珠农业机械有限公司 | 4U-83 | 分段收获，作业幅宽0.83 | 规格型号:4U-83；外形尺寸(长*宽*高):1930*1100*990MM；结构型式:三点悬挂；结构质量:303KG；配套动力:25.7-36.8KW；传动型式:中央齿轮传动+链传动；作业幅宽:83CM；运输间隙:≥300；作业小时生产率:≥0.17HM2/H；挖掘铲型式:平铲；挖掘深度:150-250MM；清选分离装置型式:输送链式格栅筛式 |  |  | 0 | 否
收获机械 | 花卉（茶叶）采收机械 | 采茶机 | 单人采茶机 | 采茶机 | 浙江黄岩头陀塑料五金厂 | 4C-60 | 单人操作 | 1E34F动力；单人操作；功率0.86KW；6米采茶袋 |  |  | 0 | 否
田间管理机械 | 修剪机械 | 茶树修剪机 | 单人手提式茶树修剪机 | 茶树修剪机 | 浙江黄岩头陀塑料五金厂 | 3CX-750 | 自带动力；单人操作；作业幅宽0.75m | 1E32F动力；单人操作；作业幅宽0.75M；功率0.73KW |  |  | 0 | 否
收获后处理机械 | 干燥机械 | 谷物烘干机 | 处理量100t/d及以上连续式谷物烘干机 | 粮食烘干机 | 开原市天诚干燥设备有限公司 | 5HSHN-200 | 处理量264t；连续式 | 处理量:264T/D,连续式干燥能力(T.%/H):164.7配套动力(KW):108.5 |  |  | 0 | 否
收获后处理机械 | 干燥机械 | 谷物烘干机 | 处理量100t/d及以上连续式谷物烘干机 | 粮食烘干机 | 开原市天诚干燥设备有限公司 | 5HSHN-150 | 连续式，日处理量150t | 处理量:161.5T/D,连续式干燥能力(T.%/H):100.9配套动力(KW):97.5 |  |  | 0 | 否 |  | 辽宁省
收获机械 | 谷物收获机械 | 半喂入联合收割机 | 4行及以上35马力及以上半喂入联合收割机 | 半喂入联合收割机 | 无锡联合收割机有限公司 | 4LBZ-150(TH680) | 4行，53KW | 作业行数(行):4；配套功率(KW):50/53. |  |  | 53 | 否
收获机械 | 谷物收获机械 | 自走履带式谷物联合收割机（全喂入） | 4kg/s及以上自走履带式谷物联合收割机（全喂入） | 全喂入联合收割机 | 无锡联合收割机有限公司 | 4LZ-4.2(TH950) | 喂入量:4.2kg/s；自走履带式；喂入方式：全喂入 | 检验报告试验条件(作物品种):小麦,水稻,；喂入量(KG/S):4.2.配套功率(KW):65. |  |  | 65 | 否
收获机械 | 谷物收获机械 | 自走履带式谷物联合收割机（全喂入） | 4kg/s及以上自走履带式谷物联合收割机（全喂入） | 切纵流全喂入联合收割机 | 无锡联合收割机有限公司 | 4LZ-4.3(TH988) | 自走履带全喂入，谷物收割喂入量:4.3kg/s | 检验报告试验条件(作物品种):小麦,水稻,；喂入量(KG/S):4.3.配套功率(KW):72. |  |  | 72 | 否
收获后处理机械 | 干燥机械 | 谷物烘干机 | 批处理量30t及以上循环式谷物烘干机 | 批式循环谷物干燥机 | 江西大隆重型工业有限公司 | 5HX-30 | 循环式，批处理量30t | 型号规格/5HX-30干燥方式/间接加热干燥机机体外形尺寸(长×宽×高)mm4560×3950×12185批次处理量t30干燥速率%/h0.6~1.2干燥段数量/高度个/mm1/1800装机容量M353.76缓苏段高度mm3660热风温度范围℃50~70热风机数量/1、2热风机型号名称/SHGF750、SHGF750热风机转速r/min1440、1440热风机风压Pa546~785、546~785热风机流量M3/h10000~14514、10000~14514热风机电机功率kW5.5、5.5 |  |  | 0 | 否 |  | 江西省
收获后处理机械 | 干燥机械 | 谷物烘干机 | 批处理量20—30t循环式谷物烘干机 | 批式循环谷物干燥机 | 江西大隆重型工业有限公司 | 5HX-20 | 批处理量20t；循环式 | 型号规格:5HX-20;干燥方式:循环式干燥机机体外形尺寸(长×宽×高):4300mm×3365mm×10797mm批次处理量:20t;干燥速率:0.6~1.2%/h |  |  | 0 | 否 |  | 江西省
收获后处理机械 | 干燥机械 | 谷物烘干机 | 批处理量10—20t循环式谷物烘干机 | 批式循环谷物干燥机 | 江西大隆重型工业有限公司 | 5HX-16 | 批处理量：16t；循环式； | 批处理量:16t;结构型式:批式循环谷物干燥机;整机质量:2860kg;外形尺寸(长×宽×高):2380mm×2080mm×11135mm稻谷处理量≥700kg/h; |  |  | 0 | 否 |  | 江西省
收获后处理机械 | 干燥机械 | 谷物烘干机 | 批处理量10—20t循环式谷物烘干机 | 批式循环谷物干燥机 | 江西大隆重型工业有限公司 | 5HX-12 | 批处理量：12t；循环式 | 批处理量:12t;结构型式:批式循环谷物干燥机;整机质量:2650kg;外形尺寸(长×宽×高):2380mm×2080mm×9640mm;稻谷处理量≥600kg/h; |  |  | 0 | 否 |  | 江西省
收获后处理机械 | 干燥机械 | 谷物烘干机 | 批处理量10—20t循环式谷物烘干机 | 批式循环谷物干燥机 | 江西大隆重型工业有限公司 | 5HX-10 |  | 结构型式:批式循环谷物干燥机;批处理量:10t;整机质量kg2400;外形尺寸(长×宽×高)mm2380×2080×8638稻谷处理量kg/h≥500燃烧机型式/多燃料间接加热式热风炉燃烧机点火方式/高压放电自动点火燃烧机燃油消耗量kg/h3~13.5燃料/柴油电机总功率kW8.8 |  |  | 0 | 否 |  | 江西省
畜牧机械 | 饲料（草）加工机械设备 | 饲料混合机 | 2.5M3以下卧式(单轴)混合机 | 卧式单轴饲料混合机 | 江西大隆重型工业有限公司 | 9HW-150 | 卧式，单轴，容积0.4m³。 | 型号名称/9HW-150型卧式单轴饲料混合机结构型式/卧式外形尺寸(长×宽×高)mm1790×767×1008混合轴长度mm1300结构质量kg136配套动力kW选配(2.2kW三相电机、2.2kW二相电机、4.0kW汽油机)混合轴数量/1根(单轴)有效容积m30.4主轴转速r/min28~30额定批次混合量kg150 |  |  | 2.2 | 否 |  | 江西省
收获机械 | 饲料作物收获机械 | 青饲料收获机 | 110—210cm悬挂双圆盘式青饲料收获机 | 悬挂式青饲料收获机 | 合肥首瑞科技有限公司 | 4QX-1700 | 幅宽:170cm;割台型式:悬挂双圆盘式 ; | 结构型式(挂接方式):悬挂式;工作状态外型尺寸(长×宽×高):4500×1840×4300mm;结构质量:1300kg;配套动力范围(牵引式、悬挂式):66-88.2kw;割台的有效收获宽度:1700mm;割台切割器型式:圆盘式;最小离地间隙:460mm;秸秆切碎机构型式:圆盘式;秸秆切碎机构转子直径:φ890mm;秸秆切碎机构主轴额定转速:1000r/min;抛送筒高度:4300mm;抛送筒回转角度:±180°;籽粒破碎机构型式(有籽粒破碎功能机型):揉搓风叶+风箱揉搓板式;作业速度范围:4-7km/h; |  | 通用类 | 0 | 否
收获机械 | 饲料作物收获机械 | 青饲料收获机 | 220cm及以上悬挂双圆盘式青饲料收获机 | 悬挂式青饲料收获机 | 合肥首瑞科技有限公司 | 4QX-2300 | 幅宽:230cm;割台型式:悬挂双圆盘式 ; | 结构型式(挂接方式):悬挂式;工作状态外型尺寸(长×宽×高):5000×2580×4300mm;结构质量:1600kg;配套动力范围(牵引式、悬挂式):66-88.2kw;割台的有效收获宽度:2300mm;割台切割器型式:圆盘式;最小离地间隙:490mm;秸秆切碎机构型式:圆盘式;秸秆切碎机构转子直径:φ890mm;秸秆切碎机构主轴额定转速:1000r/min;抛送筒高度:4300mm;抛送筒回转角度:±180°;籽粒破碎机构型式(有籽粒破碎功能机型):揉搓风叶+风箱揉搓板式;作业速度范围:4-7km/h; |  | 通用类 | 0 | 否
田间管理机械 | 植保机械 | 喷杆喷雾机 | 18—50马力自走式喷杆喷雾机 | 自走式喷杆喷雾机 | 洛阳福儒格机械制造有限公司 | 3WPZ-500 | 形式：自走式，四轮驱动，四轮转向； 配套动力名称、结构型式：三缸水冷四冲程柴油机； 标定功率（kW）：17.7； 标定转速（r/min）：2800； 排放阶段：GB 20891-2014 第三阶段（国三）； 喷杆长度（mm）：9900； 药箱容量（L）：500； | 功率:24马力;形式:自走式,四轮驱动,四轮转向;喷杆展开长度(mm):9900;药箱容量(L):500;发动机型号:3TNV76-K;制造厂名称:YANMARCO.,LTD(洋马);配套动力名称、结构型式:三缸水冷四冲程柴油机;标定功率(kW):17.7;标定转速(r/min):2800;排放阶段:GB20891-2014第三阶段(国三); |  | 通用类 | 17.7 | 否 |  | 河南省
收获后处理机械 | 干燥机械 | 谷物烘干机 | 批处理量30t及以上循环式谷物烘干机 | 低温循环干燥机 | 南京纳谷农业机械有限公司 | 5HNG-30 | 循环式，批处理量30t | 结构:固定式.外形尺寸:4812*5580*12690mm.整机质量:5500Kg.处理量:≥1500kg/h.处理方式:批式循环.批处理量:30t.电机总功率:21.92kw.干燥能力:16t.%/h.破碎率增值:≤0.5%.干燥不均匀度:≤1%.噪声≤85dB/(A) |  |  | 0 | 否
其他机械 | 其他机械 | 农业用北斗终端（含渔船用） | 液压控制转向机或电动方向盘,直线精度±2.5CM的北斗导航自动驾驶系统 | 北斗农业机械自动驾驶系统 | 上海华测导航技术股份有限公司 | 领航员NX200 | 方向盘输出，接合线之间偏差≤2.5cm | 接收机类型:测地型北斗(GNSS)接收机;接收信号源:北斗、GPS、GLONASS/伽利略;差分类型:RTK、兼容其它(支持RTCM3、RTCM、CMR+等主流差分信号协议);液压阀:HCSW-020;直线度精度≤2.5CM |  |  | 0 | 否 |  | 上海市
其他机械 | 其他机械 | 农业用北斗终端（含渔船用） | 液压控制转向机或电动方向盘,直线精度±2.5CM的北斗导航自动驾驶系统 | 农业机械自动驾驶系统 | 上海华测导航技术股份有限公司 | 领航员NX100 | 方向盘输出，接合线之间偏差±2cm | 接收机类型:测地型GNSS接收机;差分类型:RTK,兼容其它;接收天线:小盘天线;移动基站信号传输距离:5-15KM;固定基站信号传输距离:15-35KM;驾驶系统输出精度(液压输出):接合线之间偏差±2CM |  |  | 0 | 否 |  | 上海市
其他机械 | 其他机械 | 农业用北斗终端（含渔船用） | 电动方向盘,直线精度±10CM的北斗导航辅助驾驶系统 | 北斗导航农机自动驾驶系统 | 上海华测导航技术股份有限公司 | 领航员NX300 | 电动方向盘,北斗导航辅助驾驶系统,直线精度±10CM | 车载计算机内存:2(可扩展至8)GB;车载计算机硬盘:32(可扩展至128)GB;车载计算机操作系统及软件版本:Windows;车载计算机显示分辨率:1280×500pixel;接收机类型:测地型GNSS接收机;接收信号源:北斗、GPS、GLONASS、伽利略;差分类型:CMR、RTCM3.0、RTCM3.2;接收天线:小盘天线;角度传感器型号规格:LVN-90;转动电机型号规格:HCSW-020;直线度精度≤2.5cm;衔接行间距精度≤2.5cm |  |  | 0 | 否 |  | 上海市
收获后处理机械 | 干燥机械 | 谷物烘干机 | 处理量100t/d及以上连续式谷物烘干机 | 粮食干燥机 | 开原市鑫亚烘干设备有限公司 | HGJ-500型 | 连续式，日处理量500t | 处理量:500T/D.处理方式:连续式.外型尺寸(MM):4800X4050X26500.功率(KW):302.整机质量(吨):80. |  |  | 0 | 否
收获后处理机械 | 干燥机械 | 谷物烘干机 | 处理量100t/d及以上连续式谷物烘干机 | 粮食干燥机 | 开原市鑫亚烘干设备有限公司 | HGJ-300型 | 连续式，日处理量300t | 处理量:300T/D.处理方式:连续式.外型尺寸(MM):3700X3200X24000.功率(KW):173.整机质量(吨):60. |  |  | 0 | 否
收获后处理机械 | 干燥机械 | 谷物烘干机 | 处理量100t/d及以上连续式谷物烘干机 | 粮食干燥机 | 开原市鑫亚烘干设备有限公司 | HGJ-200型 | 连续式，日处理量200t | 处理量:200T/D.处理方式:连续式.外型尺寸(MM):3200X3200X23000.功率(KW):123.整机质量(吨):55. |  |  | 0 | 否
收获后处理机械 | 干燥机械 | 谷物烘干机 | 处理量100t/d及以上连续式谷物烘干机 | 粮食干燥机 | 开原市鑫亚烘干设备有限公司 | HGJ-150型 | 连续式，日处理量150t | 处理量:150T/D.处理方式:连续式.外型尺寸(MM):2800X2800X18500.功率(KW):90.整机质量(吨):45. |  |  | 0 | 否
收获机械 | 饲料作物收获机械 | 打（压）捆机 | 1.2—1.7m捡拾压捆机 | 捡拾圆捆机 | 德州申湖机械制造有限公司 | 9YQ-1800 | 捡拾器宽度:1800mm | 捡拾器宽度:1800mm,捡拾器结构型式:甩刀式. |  | 通用类 | 0 | 否 |  | 山东省
收获机械 | 饲料作物收获机械 | 打（压）捆机 | 1.7—2.2m捡拾压捆机 | 捡拾圆捆机 | 德州申湖机械制造有限公司 | 9YQ-2400 | 捡拾器宽度:2365mm | 捡拾器宽度;2365mm,捡拾器结构型式:甩刀式. |  | 通用类 | 0 | 否 |  | 山东省
农产品初加工机械 | 碾米机械 | 组合米机 | 7.5KW及以上砻碾组合米机 | 成套碾米组合设备 | 常州市武进双湖粮油机械有限公司 | NZJ20/15 | 砻碾功能，电机功率：29.2kw，上料机构，筛选机构，风选机构、谷壳粉碎机构 | 基本配置:剥壳机一台,清选机一台,碾米装置一套,抛光机一台基本参数:1、功率:29.2KW2、整机尺寸(长*宽*高)MM:3000*2000*32003、整机质量:1200KG4、主轴额定转速:1390R/MIN5、生产率:≧1000KG/H6、清选筛面规格(长度*宽度)MM:620*5607、剥壳胶辊规格(直径*长度)MM:Φ225*2008、碾米米辊规格(直径*长度)MM:Φ150*4009、抛光辊规格(直径*长度)MM:Φ150*50 |  |  | 29.2 | 否 |  | 江苏省
农产品初加工机械 | 碾米机械 | 组合米机 | 7.5KW及以上砻碾组合米机 | 成套碾米组合设备 | 常州市武进双湖粮油机械有限公司 | NZJ15/15Ⅱ | 砻碾功能，电机功率：22kw，上料机构，筛选机构，风选机构、谷壳粉碎机构 | 基本配置:剥壳机一台,清选机一台,碾米装置一套,抛光机一台参数:1、整机尺寸(长*宽*高)MM:2000*1300*26002、整机质量:750KG3、主轴额定转速:1345R/MIN4、生产率:≧600KG/H5、清选筛面规格(长度*宽度)MM:640*4506、剥壳胶辊规格(直径*长度)MM:Φ225*1507、碾米米辊规格(直径*长度)MM:Φ150*4008、抛光辊规格(直径*长度)MM:Φ150*509、功率:22KW |  |  | 22 | 否 |  | 江苏省
农产品初加工机械 | 碾米机械 | 组合米机 | 7.5KW及以上砻碾组合米机 | 成套碾米组合设备 | 常州市武进双湖粮油机械有限公司 | NZJ15/15Ⅲ | 砻碾功能，电机功率：22kw，上料机构，筛选机构，风选机构、谷壳粉碎机构 | 基本配置:剥壳机一台,清选机一台,碾米装置一套,抛光机一台参数:1、整机尺寸(长*宽*高)MM:2900*2000*35002、整机质量:1000KG3、主轴额定转速:1390R/MIN4、生产率:≧700KG/H5、清选筛面规格(长度*宽度)MM:640*4506、剥壳胶辊规格(直径*长度)MM:Φ225*1507、碾米米辊规格(直径*长度)MM:Φ150*4008、抛光辊规格(直径*长度)MM:Φ150*509、功率:22KW |  |  | 22 | 否 |  | 江苏省
收获后处理机械 | 干燥机械 | 谷物烘干机 | 处理量100t/d及以上连续式谷物烘干机 | 粮食干燥机 | 德州嘉纬环保科技有限公司 | 5HHL-120 | 处理型式:连续式 ;批处理量:120t;非燃煤型:否 ; | 结构形式:固定式;整机质量:29000kg;外形尺寸(长×宽×高):15800*12500*16500;箱体外形尺寸(长×宽×高):2150*2750*14000mm;日处理量:120T/D;处理方式:连续式;电机总功率:82.9kw |  | 通用类 | 82.9 | 否
收获后处理机械 | 干燥机械 | 谷物烘干机 | 处理量100t/d及以上连续式谷物烘干机 | 粮食干燥机 | 德州嘉纬环保科技有限公司 | 5HHL-150 | 处理型式:连续式 ;批处理量:150t;非燃煤型:否 ; | 结构形式:固定式;整机质量:35000kg;外形尺寸(长×宽×高):16500*13500*17500;箱体外形尺寸(长×宽×高):2750*2750*15900mm;日处理量:150T/D;处理方式:连续式;电机总功率:96kw |  | 通用类 | 96 | 否
田间管理机械 | 植保机械 | 喷杆喷雾机 | 50—100马力自走式喷杆喷雾机 | 自走式喷杆喷雾 | 启东市富旺农业机械有限公司 | 3WP-500B | 50马力；形式：自走式，四轮驱动，四轮转向 | 功率:50马力(36.8kw)；形式:自走式,四轮驱动、四轮转向 |  |  | 36.8 | 否 |  | 江苏省
其他机械 | 其他机械 | 农业用北斗终端（含渔船用） | 液压控制转向机或电动方向盘,直线精度±2.5CM的北斗导航自动驾驶系统 | 北斗/GNSS农机自动导航驾驶系统 | 上海司南卫星导航技术股份有限公司 | AG600 | 液压控制转向机,北斗导航自动驾驶系统,直线精度±2.5CM,主机内存2GB,硬盘32GB、操作系统系统及软件版本windows,显示参数分辨率800*480 PIXEL,接收机类型K728北斗板卡兼容GPS,差分类别RTK,数据更新率10Hz、固定基站信号覆盖范围15KM, 移动机站信号覆盖范围5KM, | 液压控制转向机,北斗导航自动驾驶系统,直线精度±2.5CM,主机内存2GB,硬盘32GB、操作系统系统及软件版本windows,显示参数分辨率800*480PIXEL,接收机类型K728北斗板卡兼容GPS,差分类别RTK,数据更新率10Hz、固定基站信号覆盖范围15KM,移动机站信号覆盖范围5KM |  |  | 0 | 否 |  | 上海市
其他机械 | 其他机械 | 农业用北斗终端（含渔船用） | 液压控制转向机或电动方向盘,直线精度±2.5CM的北斗导航自动驾驶系统 | 北斗/GNSS自动导航驾驶系统 | 上海司南卫星导航技术股份有限公司 | AG300 | 液压控制转向机,北斗导航自动驾驶系统,直线精度±2.5CM,主机内存1GB,硬盘16GB,操作系统安卓,显示参数1280*800PIXEL,接收机类型M300,差分类别RTK,数据更新率10HZ输入电压12V,功耗3.5W,电流0.29A,基站信号精度2.5CM,信号传送距离30KM | 转向控制系统角度传感器型号规格:通用角度传感器(A)转向控制系统液压阀或转动电机型号规格:开芯式液压阀转向控制系统控制器主板固件版本:ECU-S1-3.4.32156基站信号覆盖范围移动机站信号覆盖范围:10-30km基站信号覆盖范围固定基站信号覆盖范围:30km无线电发射设备频率:454.050M-463.050M基站移动基站无线电发射设备功率:5-35W基站固定基站无线电发射设备功率:35W |  |  | 0 | 否 |  | 上海市
其他机械 | 其他机械 | 农业用北斗终端（含渔船用） | 液压控制转向机或电动方向盘,直线精度±2.5CM的北斗导航自动驾驶系统 | 北斗/GNSS自动导航驾驶系统 | 上海司南卫星导航技术股份有限公司 | AG301 | 电动方向盘,直线精度±10CM的北斗导航辅助驾驶系统,主机内存1GB,硬盘8GB,操作系统XP,显示参数800*480PIXEL,接收机类型M300北斗接收机兼容GPS,接收天线AT300,差分类别RTK,数据更新率10HZ输入电压9-36V,功耗5W,电流1.35A,基站信号精度1CM,信号传送距离固定基站30KM,移动基站10KM | 电动方向盘,直线精度±10CM的北斗导航辅助驾驶系统,主机内存1GB,硬盘8GB,操作系统XP,显示参数800*480PIXEL,接收机类型M300北斗接收机兼容GPS,接收天线AT300,差分类别RTK,数据更新率10HZ输入电压9-36V,功耗5W,电流1.35A,基站信号精度1CM,信号传送距离固定基站30KM,移动基站10KM |  |  | 0 | 否 |  | 上海市
田间管理机械 | 中耕机械 | 田园管理机 | 功率4KW及以上田园管理机 | 田园管理机 | 长沙恒牛农业科技有限公司 | 3WG-4Q | 配套动力4.2Kw | 配套动力型号:170F、名称:风冷汽油机,额定功率(kw):4.2kw,传动方式:齿轮传动,旋耕刀型号:23#三片四组旱地刀,刀辊总安装刀数;24把,行走轮形式;350-6橡胶轮,离合方式:湿式摩擦,挡位数;4档,扶手是否可调;是,耕宽(cm);105,耕深(cm):≥10 |  |  | 4.2 | 否 |  | 湖南省
耕整地机械 | 耕地机械 | 微耕机 | 4KW及以上汽油微耕机 | 微耕机 | 重庆创天机械有限公司 | 1WG4.0-95FQ-DL | 汽油动力，功率4.0kW | 发动机型号:170F/P汽油机;发动机功率:4.0KW;发动机标定转速R/MIN3600;外形尺寸:1640×950×980MM传动方式:链条传动;连接方式:直联; |  |  | 4 | 否 |  | 重庆市
耕整地机械 | 耕地机械 | 微耕机 | 4KW及以上汽油微耕机 | 微耕机 | 重庆创天机械有限公司 | 1WG4.0-100FQ-ZC | 汽油动力，功率4.0kW | 发动机型号:170F/P汽油机;发动机功率:4.0KW;发动机标定转速R/MIN3600;外形尺寸:1600×1000×970MM传动方式:齿轮传动,连接方式:直联; |  |  | 4 | 否 |  | 重庆市
收获后处理机械 | 干燥机械 | 谷物烘干机 | 批处理量30t及以上循环式谷物烘干机 | 批式循环谷物干燥机 | 合肥池源机械有限公司 | 5HCY-32型 | 循环式，批处理量32t | 型号规格:5HCY-32,外形尺寸(长*宽*高,单位:mm)4000*4250*13290,批次处理量≥32T；主要配置情况:干燥机本体、提升装置、热风机、排粮装置、除尘装置、整机电气控制系统等. |  |  | 0 | 否 |  | 安徽省
收获后处理机械 | 干燥机械 | 谷物烘干机 | 批处理量20—30t循环式谷物烘干机 | 批式循环谷物干燥机 | 合肥池源机械有限公司 | 5HCY-22A型 | 循环式，批处理量22t | 型号规格:5HCY-22A,外形尺寸(长*宽*高,单位:mm)3600*2800*11470,批次处理量≥22T；主要配置情况:干燥机本体、下搅龙输送装置、提升装置、热风机、排粮装置、除尘装置、整机电气控制系统等. |  |  | 0 | 否 |  | 安徽省
收获后处理机械 | 干燥机械 | 谷物烘干机 | 批处理量20—30t循环式谷物烘干机 | 批式循环谷物干燥机 | 合肥池源机械有限公司 | 5HCY-22型 | 循环式，批处理量22t | 型号规格:5HCY-22,外形尺寸(长*宽*高,单位:mm)3360*3460*12470,批次处理量≥22T；主要配置情况:干燥机本体、提升装置、热风机、排粮装置、除尘装置、整机电气控制系统等. |  |  | 0 | 否 |  | 安徽省
收获后处理机械 | 干燥机械 | 谷物烘干机 | 批处理量4—10t循环式谷物烘干机 | 批式循环谷物干燥机 | 合肥池源机械有限公司 | 5HCY-6型 | 循环式，批处理量6t | 型号规格:5HCY-6,外形尺寸(长*宽*高,单位:mm)3940*2480*8230,批次处理量≥6T；主要配置情况:干燥机本体、下搅龙输送装置、提升装置、热风机、排粮装置、除尘装置、整机电气控制系统等. |  |  | 0 | 否 |  | 安徽省
收获机械 | 饲料作物收获机械 | 打（压）捆机 | 1.7—2.2m捡拾压捆机 | 捡拾式方捆压捆机 | 灵璧县泰顺机械有限公司 | 9YFQ-1950 | 捡拾宽度1.8m | 产品型号:9YFQ-1950、捡拾器宽度:1800(MM)、打捆活塞速度:100(行程/MIN)、打结器类型:D型、工作状态外形尺寸:长4700X宽2780X高2090(MM)、配套动力:≥25.7(KW) |  |  | 0 | 否 |  | 安徽省
收获机械 | 饲料作物收获机械 | 打（压）捆机 | 2.2m及以上捡拾压捆机 | 秸秆粉碎压捆机 | 灵璧县泰顺机械有限公司 | 9YFQ-2200 | 捡拾宽度2.24m | 产品型号:9YFQ-2200、捡拾器宽度:2240MM、捡拾器结构型式:甩刀式、打结器类型:D型、打结器数量:2个、压缩室截机尺寸:440MMX370MM、打捆活塞往复次数:100次/MIN、工作状态外形尺寸:(长X宽X高)6300MMX2730MMX1900/2000MM(高度可调)、配套动力:≥80KW(轮式拖拉机)、捡拾宽度:2240MM |  |  | 0 | 否 |  | 安徽省
收获机械 | 饲料作物收获机械 | 打（压）捆机 | 1.7—2.2m捡拾压捆机 | 牵引式方草捆打捆机 | 科乐收农业机械(山东)有限责任公司 | 9YFQ-1.71 | 捡拾宽度1.707m | 捡拾器宽度:1707mm；打捆活塞速度:93次/min；打结器类型:D型；工作状态外形尺寸(长×宽×高):6200×2808×1410mm；配套动力:≥37kW |  |  | 0 | 否 |  | 山东省
收获机械 | 饲料作物收获机械 | 打（压）捆机 | 1.2—1.7m捡拾压捆机 | 牵引式方草捆打捆机 | 科乐收农业机械(山东)有限责任公司 | 9YFQ-1.65 | 捡拾宽度：1.65m | 捡拾器宽度:1650mm;打捆活塞速度:93次/min;打结器类型:D型;工作状态外形尺寸(长×宽×高mm):5440×2735×1880;配套动力:≥37kW |  | 通用类 | 0 | 否 |  | 山东省
收获机械 | 饲料作物收获机械 | 打（压）捆机 | 1.7—2.2m捡拾压捆机 | 圆捆机 | 科乐收农业机械(山东)有限责任公司 | ROLLANT540RC | 捡拾宽度：2.1m | 捡拾器宽度:2100mm;捡拾器结构型式:弹齿式;卷压滚筒转速:136r/min;卷压滚筒数量:15个;工作状态外型尺寸(长×宽×高):4611×2900×2799mm;配套动力:≥70kW |  | 通用类 | 0 | 否 |  | 山东省
收获机械 | 玉米收获机械 | 自走式玉米收获机 | 2行摘穗剥皮型自走式玉米收获机 | 自走式玉米收获机 | 科乐收农业机械(山东)有限责任公司 | 4YZP-2C | 2行割台；幅宽：1.55m；形式：自走式（摘穗剥皮型） | 结构型式:轮式自走式+中置还田+剥皮；外形尺寸:5810*1900*2950mm；结构质量:4110kg；工作行数:2行；适用行距范围:630-730mm；工作幅宽:1550mm；摘穗辊型式:纵卧式；剥皮辊型式:橡胶辊-铁棍+橡胶辊；变速箱类型:机械式(3*2+1)；秸秆切碎机构型式:卧式回转切割装置+甩刀式；秸秆粉碎还田机型号规格:1JH-125 |  |  | 70 | 否 |  | 山东省
收获机械 | 玉米收获机械 | 自走式玉米籽粒联合收获机 | 5行及以上自走式玉米籽粒联合收获机 | 自走式玉米籽粒联合收获机 | 科乐收农业机械(山东)有限责任公司 | 4YZL-5H | 5行割台；幅宽：2.82m；形式：自走式 | 结构型式(自走式):脱粒;工作状态外形尺寸(长×宽×高):7760×2960×3680mm;工作行数:5行;行距:550mm;工作幅宽:2820mm;摘穗机构摘穗辊/板型式:摘穗板;输送槽型式:链耙式;割台型式:卧式玉米收获割台;输送槽型式:螺旋搅龙式;凹版筛型式:栅格式+冲孔式;清选筛型式:鱼鳞筛;变速方式:液压无级变速;驱动桥型式:静液压驱动 |  | 通用类 | 118 | 否 |  | 山东省
收获机械 | 玉米收获机械 | 自走式玉米籽粒联合收获机 | 5行及以上自走式玉米籽粒联合收获机 | 自走式玉米籽粒联合收获机 | 科乐收农业机械(山东)有限责任公司 | 4YZL-6(Dominator370) | 6行割台；幅宽：4.1m；形式：自走式 | 结构型式(自走式):脱粒;工作状态外形尺寸(长×宽×高):10300×4200×3880mm;工作行数:6行;行距:650mm;工作幅宽:4100mm;作业速度:0~8.0km/h;作业小时生产率:1.0~3.0hm2/h;摘穗机构摘穗辊/板型式:摘穗板;输送槽型式:链耙式;割台型式:卧式玉米收获割台;输送槽型式:螺旋搅龙式;凹版筛型式:栅格凹版;清选筛型式:鱼鳞筛;集粮箱卸粮方式:多方位卸粮;集粮箱驱动方式:机械驱动;驾驶室型式:封闭驾驶室;变速方式:液压无级变速;驱动桥型式:静液压驱动;制动器型式:盘式 |  | 通用类 | 151 | 否 |  | 山东省
收获机械 | 玉米收获机械 | 自走式玉米籽粒联合收获机 | 5行及以上自走式玉米籽粒联合收获机 | 自走式玉米籽粒联合收获机 | 科乐收农业机械(山东)有限责任公司 | 4YZL-8(Dominator370) | 8行割台；幅宽：4.08m；形式：自走式 | 结构型式(自走式):自走式+脱粒;工作状态外形尺寸(长×宽×高):10250×4490×3880mm;工作行数:8行;行距:510mm;工作幅宽:4080mm;作业速度:0~8.0km/h;作业小时生产率:1.0~3.0hm2/h;摘穗机构摘穗辊/板型式:摘穗板;输送槽型式:链耙式;割台型式:卧式玉米收获割台;输送槽型式:螺旋搅龙式;风扇型式:离心式;凹版筛型式:栅格凹版;清选筛型式:鱼鳞筛;集粮箱卸粮方式:多方位卸粮;集粮箱驱动方式:机械驱动;驾驶室型式:封闭驾驶室;变速方式:液压无级变速;驱动桥型式:静液压驱动;制动器型式:盘式 |  | 通用类 | 151 | 否 |  | 山东省
收获机械 | 玉米收获机械 | 自走式玉米收获机 | 4行摘穗剥皮型自走式玉米收获机 | 自走式玉米收获机 | 科乐收农业机械(山东)有限责任公司 | 4YZP-4K | 4行割台；幅宽：2.56m；形式：自走式（摘穗剥皮型） | 结构型式(自走式):摘穗、剥皮、粉碎还田;工作状态外形尺寸(长×宽×高):7400×2730×3690mm;工作行数:4行;行距:580mm;工作幅宽:2560mm;果穗升运器布置位置:中置;果穗升运器结构型式:链条+刮板;摘穗机构摘穗辊/板型式:板式;剥皮机剥皮辊型式:橡胶辊;卸粮方式:液压倾翻式;集粮箱驱动方式:液压升降;秸秆处理机构型式:滚刀式+甩刀式;变速方式:机械式(3+1)+无级变速;驱动桥型式:机械驱动;驱动桥驱动方式:4×2;制动器助力方式:液压 |  | 通用类 | 129 | 否 |  | 山东省
收获机械 | 玉米收获机械 | 自走式玉米籽粒联合收获机 | 5行及以上自走式玉米籽粒联合收获机 | 自走式玉米籽粒联合收获机 | 科乐收农业机械(山东)有限责任公司 | 4YZL-8(TUCANO570) | 8行割台；幅宽：5.6m；形式：自走式（籽粒收获型） | 结构形式:自走轮式；外形尺寸(长×宽×高mm):12227×6059×3970；增配:戴姆勒股份公司生产的国三发动机、型号OM926LA.E3A/1；配套功率:240Kw；生产率(hm2/h):4~6.5；整机结构重量(kg):17600；收获行数(行):8；适应行距(mm):700；工作幅宽(mm):5600；拉茎辊型式:四棱形；割刀型式:立式；脱粒滚筒型式:纹杆式；风扇型式:双风道涡轮式；变速箱类型:液压驱动+机械式无级变速；秸秆切碎机构型式:刀轮切碎器 |  |  | 220 | 否 |  | 山东省
收获机械 | 玉米收获机械 | 自走式玉米籽粒联合收获机 | 5行及以上自走式玉米籽粒联合收获机 | 自走式玉米籽粒联合收获机 | 科乐收农业机械(山东)有限责任公司 | 4YZL-5CZ | 5行割台；幅宽：2.82m；形式：自走式（籽粒收获型） | 结构型式(自走式):脱粒型；工作状态外形尺寸(长×宽×高):7760×3250×3680mm；工作行数:5行；行距:550mm；工作幅宽:2820mm；作业速度:0~9km/h；摘穗机构摘穗辊/板型式:摘穗板；输送槽型式:链耙式；割台型式:卧式玉米收获割台；输送槽型式:螺旋搅龙式；变速方式:液压无极变速；驱动桥型式:静液压驱动 |  |  | 113 | 否 |  | 山东省
收获机械 | 玉米收获机械 | 自走式玉米籽粒联合收获机 | 4行自走式玉米籽粒联合收获机 | 自走式玉米籽粒联合收获机 | 科乐收农业机械(山东)有限责任公司 | 4YZL-4 | 4行割台；幅宽：2.4m；形式：自走式（籽粒收获型） | 结构形式:自走轮式+脱粒；外形尺寸(长×宽×高mm):7500×3130×3295；生产率(hm2/h):0.33~0.8；整机结构重量(kg):5860；收获行数(行):4；适应行距(mm):460~660；工作幅宽(mm):2400；前、后轮胎规格:15-24(低压式)/10-15 |  |  | 103 | 否 |  | 山东省
收获机械 | 玉米收获机械 | 自走式玉米收获机 | 4行摘穗剥皮型自走式玉米收获机 | 自走式玉米收获机 | 科乐收农业机械(山东)有限责任公司 | 4YZP-4C2 | 4行割台；幅宽：2.53m；形式：自走式（摘穗剥皮型） | 结构型式(自走式):摘穗、剥皮、粉碎还田;工作状态外形尺寸(长×宽×高):7150×2730×3690mm;工作行数:4行;行距:580mm;工作幅宽:2530mm;果穗升运器布置位置:中置;果穗升运器结构型式:链条+刮板;作业速度:2.88~4.54km/h;作业小时生产率:0.34~0.68hm2/h;摘穗机构摘穗辊/板型式:辊式;剥皮辊型式:橡胶辊;集粮箱卸粮方式:液压倾翻式;集粮箱驱动方式:液压升降;秸秆处理机构型式:滚刀式+甩刀式;变速方式:机械式(3+1)+无级变速;驱动桥型式:机械驱动;转向机型式:全液压转向;制动器助力方式:液压 |  | 通用类 | 113 | 否 |  | 山东省
收获机械 | 玉米收获机械 | 自走式玉米收获机 | 4行摘穗剥皮型自走式玉米收获机 | 自走式玉米收获机 | 科乐收农业机械(山东)有限责任公司 | 4YZP-4M2 | 4行割台；幅宽：2.28m；形式：自走式（摘穗剥皮型） | 结构型式(自走式):轮式自走式+摘穗+剥皮+粉碎还田;工作状态外形尺寸(长×宽×高):7980×2560×3540mm;工作行数:4行;行距:550mm;工作幅宽:2280mm;果穗升运器布置位置:中置;果穗升运器结构型式:链条+刮板;摘穗机构摘穗辊/板型式:板式;输送槽型式:链耙式;剥皮辊型式:橡胶辊;割台型式:卧式;秸秆处理机构型式:甩刀式;驱动桥型式:4×2轮式;驱动桥驱动方式:机械式 |  | 通用类 | 113 | 否 |  | 山东省
收获机械 | 玉米收获机械 | 自走式玉米收获机 | 4行摘穗剥皮型自走式玉米收获机 | 自走式玉米收获机 | 科乐收农业机械(山东)有限责任公司 | 4YZP-4K1 | 4行割台；幅宽：2.428m；形式：自走式（摘穗剥皮型） | 结构型式(自走式):摘穗、剥皮、粉碎还田;工作状态外形尺寸(长×宽×高):7400×2730×3690;工作行数:4行;行距:550mm;工作幅宽:2428mm;果穗升运器布置位置:中置;果穗升运器结构型式:链条+刮板;摘穗机构摘穗辊/板型式:板式;剥皮辊型式:橡胶辊;秸秆处理机构型式:滚刀式+甩刀式;变速方式:机械式(3+1)+无级变速;驱动桥型式:机械驱动 |  | 通用类 | 129 | 否 |  | 山东省
收获机械 | 玉米收获机械 | 自走式玉米收获机 | 3行摘穗剥皮型自走式玉米收获机 | 自走式玉米收获机 | 科乐收农业机械(山东)有限责任公司 | 4YZP-3X1 | 3行割台；幅宽：2.02m；形式：自走式（摘穗剥皮型） | 结构型式(自走式):摘穗、剥皮、粉碎还田;工作状态外形尺寸(长×宽×高):6800×2330×3650mm;工作行数:3行;行距:580mm;工作幅宽:2020mm;摘穗机构摘穗辊/板型式:辊式;剥皮辊型式:橡胶辊;卸粮方式:液压倾翻式;集粮箱驱动方式:液压升降;秸秆处理机构型式:滚刀式+甩刀式;变速方式:机械式(3+1)+无级变速 |  | 通用类 | 118 | 否 |  | 山东省
收获机械 | 玉米收获机械 | 自走式玉米收获机 | 4行摘穗剥皮型自走式玉米收获机 | 自走式玉米收获机 | 科乐收农业机械(山东)有限责任公司 | 4YZP-4M1 | 4行割台；幅宽：2.4m；形式：自走式（摘穗剥皮型） | 结构型式:摘穗剥皮型；外形尺寸(工作状态,长×宽×高)mm:7980×2830×3540；工作行数:4行；适应行距cm:60；果穗升运器布置位置:中置；果穗升运器结构型式:链条+刮板；摘穗机构型式:对刀式；剥皮机型式:橡胶辊；剥皮机数量(对):16；秸秆处理机构型式:甩刀式；工作幅宽:2400mm；位置:中置.驱动桥驱动方式:机械驱动；制动器型式:盘式；驱动桥型式:机械式变速箱；轮胎规格:导向轮10/75-15.3/驱动轮15-24 |  |  | 113 | 否 |  | 山东省
收获机械 | 玉米收获机械 | 自走式玉米收获机 | 4行摘穗剥皮型自走式玉米收获机 | 自走式玉米收获机 | 科乐收农业机械(山东)有限责任公司 | 4YZP-4J | 4行割台；幅宽：2.44m；形式：自走式（摘穗剥皮型） | 结构型式:自走式+后还田机+剥皮；外形尺寸:9400×2850×3620mm；结构质量:9000kg；工作行数:4行；适用行距范围:620-680mm；工作幅宽:2440mm；拉茎辊型式:六棱形；摘穗辊型式:摘穗板式；剥皮辊型式:橡胶辊+铸铁辊；变速箱类型:机械式2/3+静液压驱动马达；秸秆切碎机构型式:甩刀式；秸秆粉碎还田机型号规格:4J-240 |  |  | 118 | 否 |  | 山东省
收获机械 | 玉米收获机械 | 自走式玉米收获机 | 4行摘穗剥皮型自走式玉米收获机 | 自走式玉米收获机 | 科乐收农业机械(山东)有限责任公司 | 4YZP-4MJ | 4行割台；幅宽：2.28m；形式：自走式（摘穗剥皮型） | 外形尺寸:8200×2500×3400mm；结构型式:轮式自走+中置还田+玉米剥皮；结构质量:7300kg；工作行数:4行；适用行距范围:500-600mm；工作幅宽:2280mm；拉茎辊型式:六棱辊式；摘穗辊型式:摘穗板式；剥皮辊型式:橡胶辊+铸铁辊；变速箱类型:机械式(2档)；秸秆切碎机构型式:甩刀式；秸秆粉碎还田机型号规格:1JH-210 |  |  | 103 | 否 |  | 山东省
收获机械 | 玉米收获机械 | 自走式玉米收获机 | 4行摘穗剥皮型自走式玉米收获机 | 自走式玉米联合收获机 | 科乐收农业机械(山东)有限责任公司 | 4YZ-4 | 4行割台；幅宽：2.65m；形式：自走式（摘穗剥皮型） | 结构型式(自走式):摘穗剥皮粉碎还田；外形尺寸(工作状态,长×宽×高)mm:9400×3023×3600；结构质量(kg):9000；工作行数:4行；适应行距:650mm；果穗升运器布置位置:右置；果穗升运器结构型式:刮板式；摘穗机构型式:摘穗板；剥皮机型式:橡胶辊+铸铁辊；剥皮机数量(对):20；割刀型式:卧式玉米收获割台；秸秆处理机构型式:甩刀式；工作幅宽:2650mm；位置:后置.驱动桥驱动方式:4×2；制动器型式:盘式；驱动桥型式:机械驱动；轮胎规格:导向轮12.00-18/驱动轮18.4-30 |  |  | 118 | 否 |  | 山东省
收获机械 | 玉米收获机械 | 自走式玉米收获机 | 4行摘穗剥皮型自走式玉米收获机 | 自走式玉米收获机 | 科乐收农业机械(山东)有限责任公司 | 4YZP-4M | 4行割台；幅宽：2.28m；形式：自走式（摘穗剥皮型） | 外形尺寸:8200×2630×3400mm；结构型式:轮式自走式+中置还田+剥皮；结构质量:7050kg；工作行数:4行；适用行距范围:460-560mm；工作幅宽:2280mm；拉茎辊型式:六棱辊；摘穗辊型式:摘穗板式；剥皮辊型式:橡胶辊+铸铁辊；变速箱类型:机械式(3+1)；秸秆切碎机构型式:甩刀式；秸秆粉碎还田机型号规格:1JH-210 |  |  | 103 | 否 |  | 山东省
收获机械 | 玉米收获机械 | 自走式玉米收获机 | 4行摘穗剥皮型自走式玉米收获机 | 自走式玉米收获机 | 科乐收农业机械(山东)有限责任公司 | 4YZP-4C1 | 4行割台；幅宽：2.56m；形式：自走式（摘穗剥皮型） | 结构型式:摘穗剥皮型；外形尺寸(工作状态,长×宽×高)mm:7500×2800×3700；结构质量(kg):7300；工作行数:4行；适应行距cm:58；工作幅宽:2560mm；果穗升运器布置位置:中置；果穗升运器结构型式:链条+刮板；摘穗机构型式:板式；剥皮机型式:橡胶辊；剥皮机数量(对):8；秸秆处理机构型式:滚刀式+甩刀式；工作幅宽:2200﹑2160mm；位置:前置+中置.驱动桥驱动方式:4×2两轮驱动；制动器型式:前:盘式+后:鼓式；驱动桥型式:机械式；轮胎规格:导向轮10.0/75-15.3/驱动轮13.6-28 |  |  | 113 | 否 |  | 山东省
收获机械 | 玉米收获机械 | 自走式玉米收获机 | 4行摘穗剥皮型自走式玉米收获机 | 自走式玉米收获机 | 科乐收农业机械(山东)有限责任公司 | 4YZP-4C | 4行割台；幅宽：2.54m；形式：自走式（摘穗剥皮型） | 4行割台；幅宽:2.54m；形式:自走式(摘穗剥皮型)；结构型式:轮式自走+茎秆切碎还田+玉米剥皮；外形尺寸:7200×2800×3550mm；结构质量:6300kg；适用行距范围:530-630mm；摘穗辊型式:螺旋筋式；剥皮辊型式:橡胶辊；变速箱类型:组合式3+1；秸秆切碎机构型式:甩刀式；秸秆粉碎还田机型号规格:1JH-220 |  |  | 103 | 否 |  | 山东省
收获机械 | 玉米收获机械 | 自走式玉米收获机 | 2行摘穗剥皮型自走式玉米收获机 | 自走式玉米收获机 | 科乐收农业机械(山东)有限责任公司 | 4YZP-2C1 | 2行割台；幅宽：1.47m；型式：自走式（摘穗剥皮型） | 结构型式(自走式):摘穗、剥皮、粉碎还田;工作状态外形尺寸(长×宽×高):6280×1950×3060mm;工作行数:2行;行距:680mm;工作幅宽:1470mm;摘穗机构摘穗辊/板型式:辊式;剥皮辊型式:橡胶辊;卸粮方式:液压倾翻式;集粮箱驱动方式:液压升降;秸秆处理机构型式:滚刀式+甩刀式;变速方式:机械式(3×2+1) |  | 通用类 | 88 | 否 |  | 山东省
收获机械 | 玉米收获机械 | 自走式玉米收获机 | 3行摘穗剥皮型自走式玉米收获机 | 自走式玉米收获机 | 科乐收农业机械(山东)有限责任公司 | 4YZP-3X | 3行割台；幅宽：2.02m；形式：自走式（摘穗剥皮型） | 结构型式:摘穗剥皮型；外形尺寸(工作状态,长×宽×高)mm:6740×2350×3200；结构质量(kg):5500；工作行数:3行；适应行距范围cm:58±5；摘穗辊型式:螺旋筋式；剥皮辊型式:橡胶辊；变速箱类型:(3+1)组合式；轮胎规格:导向轮10-15/驱动轮13.6-24；秸秆切碎机构型式:甩刀式；秸秆粉碎还田机型号规格:1JH-180 |  |  | 103 | 否 |  | 山东省
收获机械 | 玉米收获机械 | 自走式玉米收获机 | 3行摘穗剥皮型自走式玉米收获机 | 自走式玉米收获机 | 科乐收农业机械(山东)有限责任公司 | 4YZP-3K | 3行割台；幅宽：1.95m；形式：自走式（摘穗剥皮型） | 结构型式(自走式):摘穗、剥皮、粉碎还田;工作状态外形尺寸(长×宽×高):7160×2330×3650mm;工作行数:3行;行距:580mm;工作幅宽:1950mm;果穗升运器布置位置:中置;果穗升运器结构型式:链条+刮板;摘穗机构摘穗辊/板型式:板式;剥皮辊型式:橡胶辊;集粮箱卸粮方式:液压倾翻式;秸秆处理机构型式:滚刀式+甩刀式;变速方式:机械式(3+1)+无级变速;驱动桥型式:机械驱动;驱动桥驱动方式:4×2;制动器型式:前:盘式+后:鼓式 |  | 通用类 | 118 | 否 |  | 山东省
收获机械 | 谷物收获机械 | 自走轮式谷物联合收割机 | 7kg/s及以上自走轮式谷物联合收割机 | 自走式谷物联合收割机 | 科乐收农业机械(山东)有限责任公司 | 4LZ-7 | 喂入量：7kg/s；自走轮式；喂入方式：全喂入 | 结构形式:自走轮式；喂入量:7KG/S；外形尺寸(工作状态):6820×3130×3295MM；整机使用质量:5500KG；割台宽度:2750MM；配套发动机:LR4N5Z-22、103KW、第一拖拉机股份有限公司；配套发动机:QC4112ZL、98KW、安徽天利动力股份有限公司；增配:YC4A150-T314(国三发动机)、113KW、广西玉柴机器股份有限公司；WP4.1G140E301(国三发动机)、103KW、潍柴动力扬州柴油机有限责任公司；纯工作小时生产率:0.52-0.76HM2/H；粮仓容积:2.7M3 |  |  | 103 | 否
收获机械 | 谷物收获机械 | 自走轮式谷物联合收割机 | 7kg/s及以上自走轮式谷物联合收割机 | 自走式谷物联合收割机 | 科乐收农业机械(山东)有限责任公司 | 4LZ-8H | 喂入量：8kg/s；自走轮式；喂入方式:全喂入 | 结构型式:自走、轮式、全喂入;工作状态外形尺寸(长×宽×高):7480×3780×3680mm;整机质量:7480kg;割台宽度:3400mm;喂入量:8kg/s;割刀型式:Ⅱ型;割台搅龙型式:螺旋扒齿式;拨禾轮型式:偏心弹齿式;脱粒机构布置形式:切流+纵向轴流;脱粒滚筒主滚筒型式:纹杆;脱粒滚筒副滚筒型式:短齿分离板;复脱器型式:叶轮式;凹板筛型式:栅格式+冲孔式;风扇型式:离心式;驾驶室类型:普通式;变速箱型式:机械式;制动器型式:液压盘式;驱动桥型式:静液压驱动;茎秆切碎器型式:甩刀式;卸粮方式:多方位卸粮 |  | 通用类 | 118 | 否 |  | 山东省
收获机械 | 谷物收获机械 | 自走轮式谷物联合收割机 | 7kg/s及以上自走轮式谷物联合收割机 | 自走式谷物联合收割机 | 科乐收农业机械(山东)有限责任公司 | 4LZ-8CZ | 喂入量：8kg/s；自走轮式；喂入方式：全喂入 | 结构型式:轮式自走全喂入；外形尺寸(工作状态,长×宽×高)mm:7480×3260×3680；结构质量(kg):7180；割台宽度(全喂入):2880mm；喂入量:8kg/s；割刀型式:Ⅱ型；拨禾轮型式:偏心弹齿式；脱粒机构布置方式(全喂入):切流+纵向轴流；凹板筛型式:栅格式+冲孔式；复脱器型式:/；变速箱类型:机械式；驱动方式:4×2；制动器型式:液压盘式；驱动桥型式:静液压驱动；驾驶室类型:普通式；茎干切碎器型式:滚刀式；卸粮方式:机械；轮胎规格:导向轮10/75-15.3/驱动轮15-24 |  |  | 113 | 否 |  | 山东省
收获机械 | 谷物收获机械 | 自走轮式谷物联合收割机 | 7kg/s及以上自走轮式谷物联合收割机 | 自走式谷物联合收割机 | 科乐收农业机械(山东)有限责任公司 | 4LZ-8 | 喂入量：8kg/s；自走轮式；喂入方式：全喂入 | 结构型式:轮式自走全喂入；外形尺寸(工作状态,长×宽×高)mm:7030×3260×3460；结构质量(kg):5920；割台宽度(全喂入):2880mm；喂入量:8kg/s；割刀型式:Ⅱ型；拨禾轮型式:偏心弹齿式；脱粒机构布置方式(全喂入):横向布置；凹板筛型式:栅格式；复脱器型式:叶轮式；变速箱类型:机械式(3+1)；驱动方式:4×2；制动器型式:液压盘式；驱动桥型式:机械驱动；驾驶室类型:普通式；卸粮方式:机械；轮胎规格:导向轮10/75-15.3/驱动轮15-24 |  |  | 118 | 否 |  | 山东省
收获机械 | 谷物收获机械 | 自走轮式谷物联合收割机 | 7kg/s及以上自走轮式谷物联合收割机 | 自走式谷物联合收割机 | 科乐收农业机械(山东)有限责任公司 | 4LZ-8T | 喂入量：8kg/s；自走轮式；喂入方式:全喂入 | 结构型式:自走、轮式、全喂入;工作状态外形尺寸(长×宽×高):7030×3065×3460mm;整机质量:5880kg;最小离地间隙:330;作业速度:3.65~8.5km/h;作业小时生产率:0.52~1.95hm2/h;割台宽度:2720mm;喂入量:8kg/s;割刀型式:Ⅱ型;割台搅龙型式:螺旋扒齿式;拨禾轮型式:偏心弹齿式;脱粒机构布置形式:横向布置;脱粒滚筒主滚筒型式:复合式或杆齿式;复脱器型式:叶轮式;凹板筛型式:栅格式;驾驶室类型:普通式;变速箱型式:机械式(3+1);制动器型式:液压盘式;驱动桥型式:机械驱动;卸粮方式:多方位卸粮 |  | 通用类 | 118 | 否 |  | 山东省
收获机械 | 谷物收获机械 | 自走轮式谷物联合收割机 | 7kg/s及以上自走轮式谷物联合收割机 | 自走式谷物联合收割机 | 科乐收农业机械(山东)有限责任公司 | 4LZ-10CZ | 喂入量：10kg/s；自走轮式；喂入方式:全喂入 | 结构型式:自走、轮式、全喂入;工作状态外形尺寸(长×宽×高):7600×3780×3680mm;整机质量:7480kg;割台宽度:3400mm;喂入量:10kg/s;割刀型式:Ⅱ型;割台搅龙型式:螺旋扒齿式;拨禾轮型式:偏心弹齿式;脱粒机构布置形式:切流+纵向轴流;脱粒滚筒主滚筒型式:纹杆;脱粒滚筒副滚筒型式:短齿分离板;复脱器型式:叶轮式;凹板筛型式:栅格式+冲孔;风扇型式:离心式;驾驶室类型:普通式;变速箱型式:机械式;制动器型式:液压盘式;驱动桥型式:静液压驱动;茎秆切碎器型式:甩刀式;卸粮方式:多方位卸粮 |  | 通用类 | 129 | 否 |  | 山东省
收获机械 | 谷物收获机械 | 自走轮式谷物联合收割机 | 7kg/s及以上自走轮式谷物联合收割机 | 自走式小麦联合收割机 | 科乐收农业机械(山东)有限责任公司 | 4LZ-8T1 | 喂入量：8kg/s；自走轮式；喂入方式:全喂入 | 结构型式:轮式自走全喂入;工作状态外形尺寸(长×宽×高):7030×3780×3460mm;整机质量:6180kg;作业速度:3.65~8.5km/h;作业小时生产率:0.52~1.95hm2/h;割台宽度:3400mm;喂入量:8kg/s;割刀型式:Ⅱ型;割台搅龙型式:螺旋扒齿式;拨禾轮型式:偏心弹齿式;脱粒机构布置方式:横向布置;脱粒滚筒型式主滚筒:复合式或杆齿式;脱粒滚筒型式副滚筒:板齿式;凹板筛型式:栅格式;风扇型式:离心式;变速箱型式:机械式(3+1);制动器型式:液压盘式;驱动桥型式静液压驱动:机械驱动;卸粮方式:多方位卸粮;复脱器型式:叶轮式 |  | 通用类 | 118 | 否 |  | 山东省
收获机械 | 谷物收获机械 | 自走轮式谷物联合收割机 | 7kg/s及以上自走轮式谷物联合收割机 | 自走式谷物联合收割机 | 科乐收农业机械(山东)有限责任公司 | 4LZ-14(TUCANO570) | 喂入量：14kg/s；自走轮式；喂入方式：全喂入 | 结构形式:自走轮式；喂入量:14KG/S；外形尺寸(工作状态):12227×7190×3970MM；整机使用质量:16380KG；割台宽度:6600MM；发动机型号:DCOM926LA；配套功率及制造商:220KW/MERCEDESBENZ；作业效率小时生产率:1-4HM2/H；割刀型式:I型；拨禾轮型式:偏心弹齿式；脱粒滚筒数量(个):3；最小通过半径(左转/右转MM):18780/18710 |  |  | 220 | 否
收获机械 | 饲料作物收获机械 | 青饲料收获机 | 260cm及以上自走圆盘式青饲料收获机 | 自走式青饲料收获机 | 科乐收农业机械(山东)有限责任公司 | 4QZY-36(6.0) | 自走圆盘式；割幅：590cm | 结构型式(挂接方式):悬挂式；结构质量(kg):16000；工作状态外形尺寸(长×宽×高)mm:8205×3180×3980；割台的有效收获宽度(割幅):5900mm；导向轮轮距:2560；驱动轮轮距:2445；轮胎规格:导向轮600/55-26.5/驱动轮710/75R32；驾驶室型式:密闭驾驶室；秸秆切碎机构型式:V形刀滚筒；抛送筒高度:5380mm |  |  | 315 | 否 |  | 山东省
收获机械 | 饲料作物收获机械 | 青饲料收获机 | 260cm及以上自走圆盘式青饲料收获机 | 自走式青饲料收获机 | 科乐收农业机械(山东)有限责任公司 | 4QZY-33(4.5) | 自走圆盘式；割幅：450cm | 结构型式(挂接方式):悬挂式；结构质量(kg):15300；工作状态外形尺寸(长×宽×高)mm:8205×3180×3980；割台的有效收获宽度(割幅):4500mm；导向轮轮距:2560；驱动轮轮距:2445；轮胎规格:导向轮600/55-26.5/驱动轮710/75R32；驾驶室型式:密闭驾驶室；秸秆切碎机构型式:V形刀滚筒；抛送筒高度:5380mm |  |  | 315 | 否 |  | 山东省
收获机械 | 根茎作物收获机械 | 花生收获机 | 联合收获机 | 自走式花生捡拾收获机 | 河南博德机械设备有限公司 | 4HZJ-2500 | 捡拾：滑道弹齿式；分离（清选）：弧形叶片横流式风机＋振动筛；摘果：纵向轴流刀齿式；集箱（集果）：管道风送式；功率：88kW | 产品型号规格:4HZJ-2500自走式花生捡拾收获机结构形式:自走式发动机型号:4G33V16标定功率:88kW排放阶段:达到GB20891-2014第三阶段排放标准制造商:常柴股份有限公司结构型式:直喷直列水冷增压四冲程产品外形尺寸(长*宽*高):6550*2800*3430整机质量:5250kg捡拾幅宽:2500mm最小离地间隙:260mm理论作业速度:1.12km/h-5.91km/h作业小时生产率:0.27hm2/h-0.54hm2/h单位面积燃油消耗量:≦22.5kg/hm2 |  | 非通用类 | 88 | 否 |  | 河南省
田间管理机械 | 中耕机械 | 田园管理机 | 功率4KW及以上田园管理机 | 田园管理机 | 烟台成峰机械科技有限公司 | 3TG-4Q-F | 配套动力4Kw | 主离合器型式:涨紧轮式,主离合器状态:常开,标定功率:4千瓦 |  |  | 4 | 否 |  | 山东省
田间管理机械 | 中耕机械 | 田园管理机 | 功率4KW及以上田园管理机 | 田园管理机 | 烟台成峰机械科技有限公司 | 3TG-4Q-E | 配套动力4Kw | 主离合器型式:涨紧轮式,主离合器状态:常开,标定功率:4千瓦 |  |  | 4 | 否 |  | 山东省
田间管理机械 | 中耕机械 | 田园管理机 | 功率4KW及以上田园管理机 | 田园管理机 | 烟台成峰机械科技有限公司 | 3TG-4Q-D | 配套动力4Kw | 主离合器型式:涨紧轮式,主离合器状态:常开,标定功率:4千瓦 |  |  | 4 | 否 |  | 山东省
田间管理机械 | 中耕机械 | 田园管理机 | 功率4KW及以上田园管理机 | 田园管理机 | 烟台成峰机械科技有限公司 | 3TG-4Q | 配套功率4.0Kw | 最大功率；4千瓦,结构型式,双轮驱动式,主传动方式；皮带传动 |  |  | 4 | 否
田间管理机械 | 中耕机械 | 田园管理机 | 功率4KW及以上田园管理机 | 田园管理机 | 烟台成峰机械科技有限公司 | 3TG-4Q-B | 配套功率4.0Kw | 标定功率；4千瓦,主传动方式:三角皮带,离合器型式:涨紧轮式 |  |  | 4 | 否
田间管理机械 | 中耕机械 | 田园管理机 | 功率4KW及以上田园管理机 | 田园管理机 | 烟台成峰机械科技有限公司 | 3TG-4Q-C | 配套功率4.0Kw | 标定功率:4千瓦,主传动方式:三角皮带,离合器型式:涨紧轮式 |  |  | 4 | 否
收获后处理机械 | 干燥机械 | 谷物烘干机 | 处理量100t/d及以上连续式谷物烘干机 | 粮食干燥机 | 辽宁凯尔重工集团有限公司 | 5HSH-200 | 连续式，日处理量200t | 外型尺寸(长×宽×高)mm:3000×3000×19500;整机质量:30000kg;结构型式:连续式(间接加热);处理量:200t/d;整机容积:93.7立方米(约65.6吨玉米);电机总功率:111.8KW;热风机型号:Y4-73№9D;热风炉型号:WRM240-AⅢ;燃烧机型式:热风炉;燃烧机点火方式:人工;燃烧机燃料消耗量:460kg/h;燃料:煤 |  |  | 0 | 否
收获机械 | 饲料作物收获机械 | 青饲料收获机 | 220cm及以上悬挂双圆盘式青饲料收获机 | 青饲料收获机 | 喀什旺达机械制造有限责任公司 | 4QS-2400 | 悬挂双圆盘式；割幅：240cm | 悬挂双圆盘式；割台有效收获宽度(mm):2400；抛送筒高度(mm):4600；抛送筒回转角度(°):360 |  |  | 0 | 否 |  | 新疆维吾尔自治区
收获机械 | 饲料作物收获机械 | 打（压）捆机 | 4kW及以上圆捆压捆机 | 圆草捆压捆机 | 喀什旺达机械制造有限责任公司 | 9YG-55 | 圆捆；功率5.5kW | 草捆形状:圆捆；配套动力(KW):5.5；畏入口宽度(MM):525；卷压滚筒转速(R/MIN):360；卷压滚筒数量,个:32 |  |  | 5.5 | 否 |  | 新疆维吾尔自治区
耕整地机械 | 耕地机械 | 旋耕机 | 工作幅宽＜1000mm旋耕机 | 旋耕机 | 湖北玉柴发动机有限公司 | 1GS11L-60 | 单轴；耕幅600mm | 外形尺寸(长×宽×高):780MM×830MM×660MM耕幅:60CM单轴 |  |  | 0 | 否
耕整地机械 | 耕地机械 | 旋耕机 | 工作幅宽＜1000mm旋耕机 | 旋耕机 | 湖北玉柴发动机有限公司 | 1GS7L-90 | 单轴；耕幅900mm | 外形尺寸(长×宽×高):890MM×880MM×730MM耕幅:90CM单轴 |  |  | 0 | 否
耕整地机械 | 耕地机械 | 旋耕机 | 单轴2500mm及以上旋耕机 | 旋耕机 | 湖北玉柴发动机有限公司 | 1GKN-250 | 单轴，作业幅宽2.5米 | 外形尺寸(长×宽×高):2770MM×1010MM×1150MM耕幅:250CM单轴 |  |  | 0 | 否
耕整地机械 | 耕地机械 | 旋耕机 | 单轴2000—2500mm旋耕机 | 旋耕机 | 湖北玉柴发动机有限公司 | 1GKN-230 | 单轴，作业幅宽2.3米 | 外形尺寸(长×宽×高):2570MM×1150MM×1010MM耕幅:230CM单轴 |  |  | 0 | 否
耕整地机械 | 耕地机械 | 旋耕机 | 单轴1500—2000mm旋耕机 | 旋耕机 | 湖北玉柴发动机有限公司 | 1GKN-180 | 单轴，作业幅宽1.8米 | 外形尺寸(长×宽×高):2000MM×1145MM×740MM耕幅:180CM单轴 |  |  | 0 | 否
收获后处理机械 | 干燥机械 | 谷物烘干机 | 批处理量30t及以上循环式谷物烘干机 | 循环式谷物烘干机 | 湖北玉柴发动机有限公司 | 5HX-30 | 循环式，批处理量30t | 结构形式:循环式批处理量:30T干燥方式:间接加热 |  |  | 0 | 否 |  | 湖北省
收获后处理机械 | 干燥机械 | 谷物烘干机 | 批处理量10—20t循环式谷物烘干机 | 循环式谷物烘干机 | 湖北玉柴发动机有限公司 | 5HX-15 | 循环式，批处理量15t | 结构形式:循环式批处理量:15T干燥方式:间接加热 |  |  | 0 | 否 |  | 湖北省
耕整地机械 | 耕地机械 | 微耕机 | 4KW及以上柴油微耕机 | 微耕机 | 湖北思普瑞机械有限公司 | 1WG4.1 | 配套功率:4.1kW;柴油机:是 ; | 型号名称:1WG4.1;结构型式:手持式;配套发动机型号名称:KAGS350柴油机;配套发动机生产企业:无锡凯奥动力机械有限公司;配套发动机标定功率:4.1KW;配套发动机标定转速:3600r/min;配套发动机起动方式:手拉绳式;配套发动机燃油种类:柴油;整机外形尺寸(长×宽×高):1740×1100×1100(mm);扶把振动≤10.5m/s2;工作幅宽:1050mm;发动机输出传动方式:齿轮传动;刀辊传动方式:直联式;扶把调整幅度(水平方向):不可调;扶把调整幅度(垂直方向):230°;刀辊设计转速:120r/min;刀辊最大回转半径:180mm;刀辊总安装刀数:32;旋耕刀型式:Ⅱ型旱地刀;主离合器型式:摩擦片式;主离合器状态:离/合 |  | 非通用类 | 4.1 | 否
耕整地机械 | 耕地机械 | 微耕机 | 4KW及以上柴油微耕机 | 微耕机 | 湖北思普瑞机械有限公司 | 1WG5.3 | 配套功率:5.3kW;柴油机:是 ; | 型号名称:1WG5.3;结构型式:手持式;配套发动机型号名称:KM186FA柴油机;配套发动机生产企业:无锡华源凯马发动机有限公司;配套发动机标定功率:5.3kW;配套发动机标定转速:3000r/min;起动方式:手拉绳式;配套发动机燃油种类:柴油;整机外形尺寸(长×宽×高):1740×1070×1120mm;扶把振动:≤10.5m/s2;作业小时生产率:0.07-0.125hm2/(h·m);工作幅宽:1050mm;发动机输出传动方式:齿轮传动;刀辊传动方式:直联式;扶把调整幅度(水平方向):不可调;扶把调整幅度(垂直方向):230°;刀辊设计转速:120r/min;刀辊最大回转半径:180mm;刀辊总安装刀数:32;旋耕刀型式Ⅱ型旱地刀;主离合器型式:摩擦片式;主离合器状态:离/合 |  | 非通用类 | 5.3 | 否
耕整地机械 | 耕地机械 | 微耕机 | 4KW及以上柴油微耕机 | 微耕机 | 湖北思普瑞机械有限公司 | 1WG6.3 | 柴油动力，功率6.3kW | 发动机功率:6.3KW执行标准:JB/T10266-2013 |  |  | 6.3 | 否 |  | 湖北省
耕整地机械 | 耕地机械 | 微耕机 | 4KW及以上柴油微耕机 | 微耕机 | 湖北思普瑞机械有限公司 | 1WG4.0 | 柴油动力，功率4.0kW | 发动机功率:4.05KW执行标准:JB/T10266-2013 |  |  | 4 | 否 |  | 湖北省
耕整地机械 | 耕地机械 | 微耕机 | 4KW及以上汽油微耕机 | 微耕机 | 湖北思普瑞机械有限公司 | 1WG4.0Q | 汽油动力，功率4.0kW | 发动机功率:4.0KW执行标准:JB/T10266-2013 |  |  | 4 | 否 |  | 湖北省
动力机械 | 拖拉机 | 轮式拖拉机 | 40—50马力两轮驱动拖拉机 | 轮式拖拉机 | 潍坊市鑫升机械制造有限公司 | XSY400 | 功率：40马力；驱动方式：两轮驱动 | 功率(KW):29.5；整机型式:4×2轮式；整机外廓尺寸(长×宽×高)(mm):3320×1300×1800；整机最小使用质量(kg):1177；整机最大配重(前/后)(kg):48/90；整机档位数(前进/倒退/爬行):8F/2R；悬挂装置类别:1类；动力输出轴转速(r/min):720. |  |  | 29.5 | 否 |  | 山东省
动力机械 | 拖拉机 | 轮式拖拉机 | 30—40马力两轮驱动拖拉机 | 轮式拖拉机 | 潍坊市鑫升机械制造有限公司 | XSY300 | 功率：30马力；驱动方式：两轮驱动 | 功率(KW):22.1；整机型式:4×2轮式；整机外廓尺寸(长×宽×高)(mm):2795×1180×1300；整机最小使用质量(kg):935；整机最大配重(前/后)(kg):30/90；整机档位数(前进/倒退/爬行):6F/1R；悬挂装置类别:1N类；动力输出轴转速(r/min):720. |  |  | 22.1 | 否 |  | 山东省
动力机械 | 拖拉机 | 轮式拖拉机 | 60—70马力两轮驱动拖拉机 | 轮式拖拉机 | 潍坊市鑫升机械制造有限公司 | XSB600 | 功率：60马力；驱动方式：两轮驱动 | 功率(KW):44；整机型式:4×2轮式；整机外廓尺寸(长×宽×高)(mm):3880×1600×2380；整机最小使用质量(kg):2045；整机最大配重(前/后)(kg):160/180；整机档位数(前进/倒退/爬行):12F/12R；工作装置悬挂装置类别:1类；工作装置动力输出轴转速(r/min):540/760. |  |  | 44.1 | 否 |  | 山东省
动力机械 | 拖拉机 | 轮式拖拉机 | 60—70马力两轮驱动拖拉机 | 轮式拖拉机 | 潍坊市鑫升机械制造有限公司 | XSE600 | 功率：61马力；驱动方式：两轮驱动 | 功率(KW):44.2；整机型式:两轮驱动；整机外廓尺寸(长×宽×高)(mm):3500×1550×2250；整机最小使用质量(kg):1560；整机最大配重(前/后)(kg):60/60；整机档位数(前进/倒退/爬行):8/2/0；传动系变速箱型式:(4+1)×2机械组合式；悬挂装置类别:1类；动力输出轴转速(r/min):540/720. |  |  | 44.1 | 否 |  | 山东省
动力机械 | 拖拉机 | 轮式拖拉机 | 70—80马力四轮驱动拖拉机 | 轮式拖拉机 | 潍坊市鑫升机械制造有限公司 | XSB704 | 功率：70马力；驱动方式：四轮驱动 | 功率(KW):51.5；整机型式:4×4轮式；整机外廓尺寸(长×宽×高)(mm):3980×1650×2540；整机最小使用质量(kg):2420；整机最大配重(前/后)(kg):160/180；整机档位数(前进/倒退/爬行):12F/12R；传动系变速箱型式:4×3×(1+1)组成式；工作装置悬挂装置类别:2类；工作装置动力输出轴转速(r/min):540/760. |  |  | 51.5 | 否 |  | 山东省
动力机械 | 拖拉机 | 轮式拖拉机 | 60—70马力四轮驱动拖拉机 | 轮式拖拉机 | 潍坊市鑫升机械制造有限公司 | XSB604A | 功率：60马力；驱动方式：四轮驱动 | 功率(KW):44；整机型式:4×4轮式；整机外廓尺寸(长×宽×高)(mm):3250×1325×2150；整机最小使用质量(kg):1755；整机档位数(前进/倒退/爬行):8F/4R；传动系变速箱型式:4×(2+1)组成式；工作装置悬挂装置类别:1类；工作装置动力输出轴转速(r/min):540/760. |  |  | 44.1 | 否 |  | 山东省
动力机械 | 拖拉机 | 轮式拖拉机 | 60—70马力四轮驱动拖拉机 | 轮式拖拉机 | 潍坊市鑫升机械制造有限公司 | XSB604 | 功率：60马力；驱动方式：四轮驱动 | 功率(KW):44；整机型式:4×4轮式；整机外廓尺寸(长×宽×高)(mm):3860×1600×2400；整机最小使用质量(kg):2215；机最大配重(前/后)(kg):160/180；整机档位数(前进/倒退/爬行):12F/12R；工作装置悬挂装置类别:Ⅰ类；工作装置动力输出轴转速(r/min):540/760. |  |  | 44.1 | 否 |  | 山东省
动力机械 | 拖拉机 | 轮式拖拉机 | 60—70马力四轮驱动拖拉机 | 轮式拖拉机 | 潍坊市鑫升机械制造有限公司 | XSE604 | 功率：60马力；驱动方式：四轮驱动 | 功率(KW):44.2；整机型式:四轮驱动；整机外廓尺寸(长×宽×高)(mm):3560×1550×2250；整机最小使用质量(kg):1660；整机最大配重(前/后)(kg):60/60；整机档位数前进/倒退/爬行:8/2/0；传动系变速箱型式:(4+1)×2机械组合式；悬挂装置类别:1类；动力输出轴转速(r/min):540/720. |  |  | 44.2 | 否 |  | 山东省
动力机械 | 拖拉机 | 轮式拖拉机 | 50—60马力四轮驱动拖拉机 | 轮式拖拉机 | 潍坊市鑫升机械制造有限公司 | XSE504 | 50马力，四轮驱动 | 功率(KW):36.8；整机型式:4×4轮式；整机外廓尺寸(长×宽×高)(mm):3650×1700×2155；整机最小使用质量(kg):1522；整机最大配重(前/后)(kg):48/180；整机档位数(前进/倒退/爬行):8F/2R；传动系变速箱型式:(4+1)×2组成式；悬挂装置类别:1类；动力输出轴转速(r/min):540/720. |  |  | 36.8 | 否 |  | 山东省
动力机械 | 拖拉机 | 轮式拖拉机 | 50—60马力四轮驱动拖拉机 | 轮式拖拉机 | 潍坊市鑫升机械制造有限公司 | XSY504 | 功率：50马力；驱动方式：四轮驱动 | 标定功率:36.8kW;驱动型式:四轮驱动;整机外廓尺寸(长×宽×高)(mm):2950×1400×2060;整机最小使用质量(kg):1250;整机最大配重(前/后)(kg):14/44;整机档位数(前进/倒退/爬行):8/2/0;传动系变速箱型式:(4+1)×2组成式;工作装置悬挂装置类别:1N类;工作装置动力输出轴转速(r/min):760. |  | 通用类 | 36.8 | 否 |  | 山东省
动力机械 | 拖拉机 | 轮式拖拉机 | 40—50马力四轮驱动拖拉机 | 轮式拖拉机 | 潍坊市鑫升机械制造有限公司 | XSE454 | 功率：45马力；驱动方式：四轮驱动 | 功率(KW):33.1；整机型式:4×4轮式；整机外廓尺寸(长×宽×高)(mm):3600×1640×1820；整机最小使用质量(kg):1537kg；整机最大配重(前/后)(kg):48/180；整机档位数(前进/倒退/爬行):8F/2R；传动系变速箱型式:(4+1)×2组成式；悬挂装置类别:1类；动力输出轴转速(r/min):540/720. |  |  | 33.1 | 否 |  | 山东省
动力机械 | 拖拉机 | 轮式拖拉机 | 40—50马力四轮驱动拖拉机 | 轮式拖拉机 | 潍坊市鑫升机械制造有限公司 | XSY404 | 功率：40马力；驱动方式：四轮驱动 | 功率(KW):29.5；整机型式:四轮驱动；外廓尺寸(长×宽×高)(mm):3300×1440×1870(至排气管顶)；最小使用质量(kg):1410；最大配重(前/后)(kg):48/120；挡位数(前进/倒退/爬行):8/2；悬挂装置类别:Ⅰ类；动力输出轴转速(r/min):720(选装:540/720). |  |  | 29.5 | 否 |  | 山东省
动力机械 | 拖拉机 | 轮式拖拉机 | 160马力及以上四轮驱动拖拉机 | 轮式拖拉机 | 潍坊市鑫升机械制造有限公司 | XS2204 | 功率：162kW；驱动方式：四轮驱动 | 标定功率:220马力；驱动方式:四轮驱动. |  |  | 162 | 否 |  | 山东省
动力机械 | 拖拉机 | 轮式拖拉机 | 160马力及以上四轮驱动拖拉机 | 轮式拖拉机 | 潍坊市鑫升机械制造有限公司 | XST2104 | 功率：155kW；驱动方式：四轮驱动 | 标定功率:210马力；驱动方式:四轮驱动. |  |  | 155 | 否 |  | 山东省
动力机械 | 拖拉机 | 轮式拖拉机 | 160马力及以上四轮驱动拖拉机 | 轮式拖拉机 | 潍坊市鑫升机械制造有限公司 | XSF1854 | 功率：136kW；驱动方式：四轮驱动 | 标定功率:185马力；驱动方式:四轮驱动. |  |  | 136 | 否 |  | 山东省
动力机械 | 拖拉机 | 轮式拖拉机 | 160马力及以上四轮驱动拖拉机 | 轮式拖拉机 | 潍坊市鑫升机械制造有限公司 | XST2204 | 功率：162kW；驱动方式：四轮驱动 | 标定功率:220马力；驱动方式:四轮驱动. |  |  | 162 | 否 |  | 山东省
动力机械 | 拖拉机 | 轮式拖拉机 | 160马力及以上四轮驱动拖拉机 | 轮式拖拉机 | 潍坊市鑫升机械制造有限公司 | XSG1654 | 功率：122kW；驱动方式：四轮驱动 | 标定功率:165马力；驱动方式:四轮驱动. |  |  | 122 | 否 |  | 山东省
动力机械 | 拖拉机 | 轮式拖拉机 | 80—90马力四轮驱动拖拉机 | 轮式拖拉机 | 潍坊市鑫升机械制造有限公司 | XSB804D | 功率：80马力；驱动方式：四轮驱动 | 功率(KW):58.8；整机型式:四轮驱动；整机外廓尺寸(长×宽×高)(mm):3400×1520×1980；整机最小使用质量(kg):1860；整机最大配重(前/后)(kg):144/26；整机档位数(前进/倒退/爬行):8/4/0；传动系变速箱型式:组成式,4×(2+1)；工作装置悬挂装置类别:2类；工作装置动力输出轴转速(r/min):540/760. |  |  | 58.8 | 否 |  | 山东省
动力机械 | 拖拉机 | 轮式拖拉机 | 80—90马力四轮驱动拖拉机 | 轮式拖拉机 | 潍坊市鑫升机械制造有限公司 | XSB804 | 功率：80马力；驱动方式：四轮驱动 | 功率(KW):58.8；整机型式:四轮驱动；整机外廓尺寸(长×宽×高)(mm):3980×1820×2600；整机最小使用质量(kg):2800；整机最大配重(前/后)(kg):144/180；整机档位数前进/倒退/爬行:12/12/0；传动系变速箱型式:组成式,4×3×(1+1)；工作装置悬挂装置类别:2类；动力输出轴转速(r/min):540/760. |  |  | 59 | 否 |  | 山东省
动力机械 | 拖拉机 | 轮式拖拉机 | 90—100马力四轮驱动拖拉机 | 轮式拖拉机 | 潍坊市鑫升机械制造有限公司 | XSE904 | 功率：90马力；驱动方式：四轮驱动 | 标定功率:66.2kW;驱动型式:四轮驱动;整机外廓尺寸(长×宽×高)(mm):3600×1650×2350;整机最小使用质量(kg):1820;整机最大配重(前/后)(kg):60/360;整机档位数(前进/倒退/爬行):8/2/0;传动系变速箱型式:(4+1)×2组成式;工作装置悬挂装置类别:2类;工作装置动力输出轴转速(r/min):540/760. |  | 通用类 | 66.2 | 否 |  | 山东省
动力机械 | 拖拉机 | 轮式拖拉机 | 100—120马力四轮驱动拖拉机 | 轮式拖拉机 | 潍坊市鑫升机械制造有限公司 | XSB1004 | 100马力,四轮驱动 | 标定功率:100马力；驱动方式:四轮驱动. |  |  | 73.5 | 否 |  | 山东省
动力机械 | 拖拉机 | 轮式拖拉机 | 140—160马力四轮驱动拖拉机 | 轮式拖拉机 | 潍坊市鑫升机械制造有限公司 | XSD1504D | 功率：110.3kW；驱动方式：四轮驱动 | 标定功率:150马力；驱动方式:四轮驱动. |  |  | 110.3 | 否 |  | 山东省
动力机械 | 拖拉机 | 轮式拖拉机 | 140—160马力四轮驱动拖拉机 | 轮式拖拉机 | 潍坊市鑫升机械制造有限公司 | XSF1454 | 功率：106.7kW；驱动方式：四轮驱动 | 标定功率:145马力；驱动方式:四轮驱动. |  |  | 106.7 | 否 |  | 山东省
动力机械 | 拖拉机 | 轮式拖拉机 | 140—160马力四轮驱动拖拉机 | 轮式拖拉机 | 潍坊市鑫升机械制造有限公司 | XSD1504 | 功率：110.3kW；驱动方式：四轮驱动 | 标定功率:150马力；驱动方式:四轮驱动. |  |  | 110.3 | 否 |  | 山东省
动力机械 | 拖拉机 | 轮式拖拉机 | 140—160马力四轮驱动拖拉机 | 轮式拖拉机 | 潍坊市鑫升机械制造有限公司 | XSF1504 | 功率：110.2kW；驱动方式：四轮驱动 | 标定功率:150马力；驱动方式:四轮驱动. |  |  | 110.2 | 否 |  | 山东省
动力机械 | 拖拉机 | 轮式拖拉机 | 120—140马力四轮驱动拖拉机 | 轮式拖拉机 | 潍坊市鑫升机械制造有限公司 | XSA1204 | 功率：88.2kW；驱动方式：四轮驱动 | 标定功率:120马力；驱动方式:四轮驱动. |  |  | 88.2 | 否 |  | 山东省
动力机械 | 拖拉机 | 轮式拖拉机 | 120—140马力四轮驱动拖拉机 | 轮式拖拉机 | 潍坊市鑫升机械制造有限公司 | XSF1354 | 功率：99.3kW；驱动方式：四轮驱动 | 标定功率:135马力；驱动方式:四轮驱动. |  |  | 99.3 | 否 |  | 山东省
动力机械 | 拖拉机 | 轮式拖拉机 | 120—140马力四轮驱动拖拉机 | 轮式拖拉机 | 潍坊市鑫升机械制造有限公司 | XSD1254 | 功率：92kW；驱动方式：四轮驱动 | 标定功率:125马力；驱动方式:四轮驱动. |  |  | 92 | 否 |  | 山东省
动力机械 | 拖拉机 | 轮式拖拉机 | 120—140马力四轮驱动拖拉机 | 轮式拖拉机 | 潍坊市鑫升机械制造有限公司 | XSD1354 | 功率：99.3kW；驱动方式：四轮驱动 | 标定功率:135马力；驱动方式:四轮驱动. |  |  | 99.3 | 否 |  | 山东省
动力机械 | 拖拉机 | 轮式拖拉机 | 100—120马力四轮驱动拖拉机 | 轮式拖拉机 | 潍坊市鑫升机械制造有限公司 | XS1004A | 功率：100马力；驱动方式：四轮驱动 | 标定功率:73.6kW;驱动型式:四轮驱动;整机外廓尺寸(长×宽×高)(mm):3850×1600×2300;整机最小使用质量(kg):2250;整机最大配重(前/后)(kg):128/360;整机档位数(前进/倒退/爬行):8/4/0;传动系变速箱型式:4×(2+1)组成式;工作装置悬挂装置类别:2类;工作装置动力输出轴转速(r/min):540/760. |  | 通用类 | 73.6 | 否 |  | 山东省
动力机械 | 拖拉机 | 轮式拖拉机 | 50—60马力四轮驱动拖拉机 | 轮式拖拉机 | 潍坊华特拖拉机有限公司 | HT-504 | 功率：50马力；驱动方式：四轮驱动 | 结构尺寸(长×宽×高MM):3550×1580×2350；整机质量(KG):1850；配套动力(KW):36.8；驱动型式:四轮驱动；变速箱型式:2轴(1+1)×4×2组成式；转向系型式:全液压转向；动力输出轴转速:540/1000或540/720或720/1000；制动系型式:蹄式；悬挂装置型式:后置三点悬挂,Ⅰ类；液压输出装置:简单液压输出或多路阀；驾驶室:无；排放标准:国Ⅲ |  |  | 36.8 | 否
动力机械 | 拖拉机 | 轮式拖拉机 | 50—60马力四轮驱动拖拉机 | 轮式拖拉机 | 潍坊华特拖拉机有限公司 | HT-504Y | 功率：50马力；驱动方式：四轮驱动 | 结构尺寸(长×宽×高MM):3300×1420×2120；整机质量(KG):1670；配套动力(KW):36.8；驱动型式:四轮驱动；变速箱型式:2轴(1+1)×4×2组成式；转向系型式:全液压转向；动力输出轴转速:540/1000或540/720或720/1000；制动系型式:蹄式；悬挂装置型式:后置三点悬挂,Ⅰ类；液压输出装置:简单液压输出或多路阀；驾驶室:无；排放标准:国Ⅲ |  |  | 36.8 | 否
动力机械 | 拖拉机 | 轮式拖拉机 | 40—50马力四轮驱动拖拉机 | 轮式拖拉机 | 潍坊华特拖拉机有限公司 | HT-404 | 功率：40马力；驱动方式：四轮驱动 | 结构尺寸(长×宽×高MM):3520×1580×2050；整机质量(KG):1500；配套动力(KW):29.5；驱动型式:四轮驱动；变速箱型式:2轴(1+1)×4×2组成式；转向系型式:全液压转向；动力输出轴转速:540/1000或540/720或720/1000；制动系型式:蹄式；悬挂装置型式:后置三点悬挂,Ⅰ类；液压输出装置:简单液压输出或多路阀；驾驶室:无；排放标准:国Ⅲ |  |  | 29.5 | 否
动力机械 | 拖拉机 | 轮式拖拉机 | 50—60马力四轮驱动拖拉机 | 轮式拖拉机 | 潍坊华特拖拉机有限公司 | HT-554 | 功率：55马力；驱动方式：四轮驱动 | 结构尺寸(长×宽×高MM):3700×1580×2350；整机质量(KG):1850；配套动力(KW):40.4；驱动型式:四轮驱动变速箱型式:2轴(1+1)×4×2组成式；转向系型式:全液压转向；动力输出轴转速:540/1000或540/720或720/1000；制动系型式:蹄式；悬挂装置型式:后置三点悬挂,Ⅰ类；液压输出装置:简单液压输出或多路阀；驾驶室:无；排放标准:国Ⅲ |  |  | 40.4 | 否
动力机械 | 拖拉机 | 轮式拖拉机 | 50—60马力两轮驱动拖拉机 | 轮式拖拉机 | 潍坊华特拖拉机有限公司 | HT-500 | 功率：50马力；驱动方式：两轮驱动 | 结构尺寸(长×宽×高MM):3550×1580×2350；整机质量(KG):1810；配套动力(KW):36.8；驱动型式:两轮驱动；变速箱型式:2轴(1+1)×4×2组成式；转向系型式:全液压转向；动力输出轴转速:540/1000或540/720或720/1000；制动系型式:蹄式；悬挂装置型式:后置三点悬挂,Ⅰ类；液压输出装置:简单液压输出或多路阀；驾驶室:无；排放标准:国Ⅲ |  |  | 36.8 | 否
动力机械 | 拖拉机 | 轮式拖拉机 | 50—60马力两轮驱动拖拉机 | 轮式拖拉机 | 潍坊华特拖拉机有限公司 | HT-500Y | 功率：50马力；驱动方式：两轮驱动 | 结构尺寸(长×宽×高MM):3250×1420×2120；整机质量(KG):1660；配套动力(KW):36.8；驱动型式:两轮驱动；变速箱型式:2轴(1+1)×4×2组成式；转向系型式:全液压转向；动力输出轴转速:540/1000或540/720或720/1000；制动系型式:蹄式；悬挂装置型式:后置三点悬挂,Ⅰ类；液压输出装置:简单液压输出或多路阀；驾驶室:无；排放标准:国Ⅲ |  |  | 36.8 | 否
动力机械 | 拖拉机 | 轮式拖拉机 | 40—50马力两轮驱动拖拉机 | 轮式拖拉机 | 潍坊华特拖拉机有限公司 | HT-400 | 功率：40马力；驱动方式：两轮驱动 | 结构尺寸(长×宽×高MM):3520×1580×2050；整机质量(KG):1480；配套动力(KW):29.5；驱动型式:两轮驱动；变速箱型式:2轴(1+1)×4×2组成式；转向系型式:全液压转向；动力输出轴转速:540/1000或540/720或720/1000；制动系型式:蹄式；悬挂装置型式:后置三点悬挂,Ⅰ类；液压输出装置:简单液压输出或多路阀；驾驶室:无；排放标准:国Ⅲ |  |  | 29.5 | 否
耕整地机械 | 耕地机械 | 旋耕机 | 单轴1500—2000mm旋耕机 | 旋耕机 | 潍坊裕祥农业装备有限公司 | 1GQN-160 | 单轴，耕幅：1600mm | 配套动力(KW):25.7-29.4；外形尺寸(长×宽×高)(MM)860×1710×1160；结构质量(KG):265；工作幅宽(CM)160；传动方式:中间齿轮传动；刀辊设计转速(R/MIN):203/270；最大回转半径(MM)225；旋耕刀型号:IT225；旋耕刀总安装刀数:40把. |  |  | 0 | 否
耕整地机械 | 耕地机械 | 旋耕机 | 单轴1500—2000mm旋耕机 | 旋耕机 | 潍坊裕祥农业装备有限公司 | 1GQN-150 | 单轴；幅宽：1500mm | 配套动力(KW):22.1-25.7；外形尺寸(长×宽×高)(MM)860×1610×1160；结构质量(KG):255；工作幅宽(CM)150；传动方式:中间齿轮传动；刀辊设计转速(R/MIN):203/270；最大回转半径(MM)225；旋耕刀型号:IT225；旋耕刀总安装刀数:36把. |  |  | 0 | 否
耕整地机械 | 耕地机械 | 旋耕机 | 单轴1500—2000mm旋耕机 | 旋耕机 | 潍坊裕祥农业装备有限公司 | 1GQN-180 | 单轴；幅宽：1800mm | 配套动力(KW):40.4-62.5；外形尺寸(长×宽×高)(MM)910×2000×1180；结构质量(KG):385；工作幅宽(CM)180；传动方式:中间齿轮传动；刀辊设计转速(R/MIN):198/265；最大回转半径(MM)245；旋耕刀型号:IT245；旋耕刀总安装刀数:56把. |  |  | 0 | 否
耕整地机械 | 耕地机械 | 旋耕机 | 单轴1000—1500mm旋耕机 | 旋耕机 | 潍坊裕祥农业装备有限公司 | 1GQN-125 | 单轴，耕幅：1250mm | 配套动力(KW):18.4-22；外形尺寸(长×宽×高)(MM)840×1380×1020；结构质量(KG):215；工作幅宽(CM)125；传动方式:中间齿轮传动；刀辊设计转速(R/MIN):223；最大回转半径(MM)195；旋耕刀型号:IT195；旋耕刀总安装刀数:28把. |  |  | 0 | 否
耕整地机械 | 耕地机械 | 旋耕机 | 单轴2000—2500mm旋耕机 | 旋耕机 | 潍坊裕祥农业装备有限公司 | 1GQN-200 | 单轴，耕幅：2000mm | 配套动力(KW):44.1-66.2；外形尺寸(长×宽×高)(MM)1000×2240×1180；结构质量(KG):400；工作幅宽(CM)200；传动方式:中间齿轮传动；刀辊设计转速(R/MIN):198/265；最大回转半径(MM)245；旋耕刀型号:IT245；旋耕刀总安装刀数:60把. |  |  | 0 | 否
耕整地机械 | 耕地机械 | 旋耕机 | 单轴2000—2500mm旋耕机 | 旋耕机 | 潍坊裕祥农业装备有限公司 | 1GQN-230 | 单轴；幅宽：2300mm | 配套动力(KW):67.6-88.2；外形尺寸(长×宽×高)(MM)1020×2560×1250；结构质量(KG):520；工作幅宽(CM)230；传动方式:中间齿轮传动；刀辊设计转速(R/MIN):222/296；最大回转半径(MM)245；旋耕刀型号:IT245；旋耕刀总安装刀数:68把. |  |  | 0 | 否
耕整地机械 | 耕地机械 | 旋耕机 | 单轴2000—2500mm旋耕机 | 水田平地搅浆机 | 湖南稻田机械股份有限公司 | 1JS-200 | 单轴；幅宽：2000mm | 单轴；耕幅:2000MM.侧边齿轮传动,三点悬挂. |  |  | 0 | 否
耕整地机械 | 耕地机械 | 旋耕机 | 单轴2500mm及以上旋耕机 | 水田平地搅浆机 | 湖南稻田机械股份有限公司 | 1JSL260 | 单轴；幅宽：2600mm | 单轴；耕幅2600MM.侧边链条传动,三点悬挂. |  |  | 0 | 否
收获机械 | 饲料作物收获机械 | 打（压）捆机 | 0.7—1.2m捡拾压捆机 | 秸秆粉碎方草捆打捆机 | 安徽茂盛自动化设备有限公司 | 9YFS-1900 | 捡拾器宽度：1900mm 打捆活塞速度：100行程/min 打结器类型：D型 工作状态外型尺寸（长×宽×高)：4450mm×2380mm×1800mm 配套动力：≥40.4kw | 捡拾器宽度:1900mm打捆活塞速度:100行程/min打结器类型:D型工作状态外型尺寸(长×宽×高):4450mm×2380mm×1800mm配套动力:≥40.4kw |  | 通用类 | 0 | 否 |  | 安徽省
收获机械 | 饲料作物收获机械 | 打（压）捆机 | 0.7—1.2m捡拾压捆机 | 秸秆粉碎方草捆打捆机 | 安徽茂盛自动化设备有限公司 | 9YFS-2200 | 捡拾器宽度：2200mm 打捆活塞速度：100行程/min 打结器类型：D型 工作状态外型尺寸（长×宽×高)：4545mm×2760mm×1780mm 配套动力：≥40.4kw | 捡拾器宽度:2200mm打捆活塞速度:100行程/min打结器类型:D型工作状态外型尺寸(长×宽×高):4545mm×2760mm×1780mm配套动力:≥40.4kw |  | 通用类 | 0 | 否 |  | 安徽省
收获机械 | 饲料作物收获机械 | 打（压）捆机 | 0.7—1.2m捡拾压捆机 | 捡拾压捆机 | 安徽茂盛自动化设备有限公司 | 9YF-1950 | 捡拾器宽度：1950mm 打捆活塞速度：100行程/min 打结器类型：D型 工作状态外型尺寸（长×宽×高)：3970mm×2635mm×1750mm 配套动力：≥40.4kw | 捡拾器宽度:1950mm打捆活塞速度:100行程/min打结器类型:D型工作状态外型尺寸(长×宽×高):3970mm×2635mm×1750mm配套动力:≥40.4kw |  | 通用类 | 0 | 否 |  | 安徽省
种植施肥机械 | 播种机械 | 水稻直播机 | 8行及以上,悬挂或牵引式水稻穴直播机 | 水稻直播机 | 湖北桦磊农机制造有限公司 | 2BDX-9 | 结构型式：悬挂式；配套机型：四轮拖拉机；外形结构尺寸mm（长×宽×高）：1940×2480×1500；播种行数：9行；行距：250mm；排种器型式：型孔式；传动机构型式：中间动力输出轴传动；种量调节方式：隔板定位耳。 | 型号名称/2BDX-9型水稻直播机结构型式(自走式、悬挂式)/悬挂式配套机型(悬挂式)品牌型号/四轮拖拉机配套机型(悬挂式)标定功率kW≥66.2配套机型(悬挂式)标定转速r/min2300配套机型(悬挂式)燃油种类/柴油工作状态外形尺寸(长×宽×高)mm1940×2480×1500播种行数行9播种行距mm250排种器型式/型孔式排种器数量个9种箱容积L6.5×9排量调节方式/隔板定位耳传动机构型式/中间动力输出轴传动穴距调节机构型式/齿轮变速箱穴距调节档位数量个6 |  | 非通用类 | 66.2 | 否 |  | 湖北省
种植施肥机械 | 播种机械 | 水稻直播机 | 8行及以上,悬挂或牵引式水稻穴直播机 | 水稻直播机 | 湖北桦磊农机制造有限公司 | 2BD-8D | 结构型式：悬挂式；配套机型：四轮乘坐式插秧机机头；外形结构尺寸mm（长×宽×高）：1050×2320×890;播种行数：8行；行距：250mm；排种器型式：型孔式；传动机构型式：中间动力输出轴传动；种量调节方式：隔板定位耳。 | 型号名称/2BD-8D型水稻直播机结构型式(自走式、悬挂式)/悬挂式配套机型(悬挂式)品牌型号/四轮乘坐式插秧机机头配套机型(悬挂式)标定功率kW≥13.5配套机型(悬挂式)标定转速r/min2300配套机型(悬挂式)燃油种类/柴油工作状态外形尺寸(长×宽×高)mm1050×2320×890播种行数行8播种行距mm250排种器型式/型孔式排种器数量个8种箱容积L6.5×8排量调节方式/隔板定位耳传动机构型式/中间动力输出轴传动 |  |  | 13.5 | 否 |  | 湖北
种植施肥机械 | 播种机械 | 水稻直播机 | 8行及以上,自走四轮乘坐式水稻直播机 | 自走式水稻直播机 | 湖北桦磊农机制造有限公司 | 2BDZ-8 | 机构型式：自走四轮乘坐式；配套机型：外形结构尺寸mm（长×宽×高）：3870×2320×1700；播种行数：8行；行距：250mm；排种器型式：型孔式；传动机构型式：中间动力输出轴传动；种量调节方式：隔板定位耳。 | 型号名称/2BDZ-8型自走式水稻直播机结构型式(自走式、悬挂式)/自走式配套机型(自走式)标定功率kW14.5配套机型(自走式)标定转速r/min3600配套机型(自走式)燃油种类/汽油工作状态外形尺寸(长×宽×高)mm3870×2320×1700播种行数行8播种行距mm250排种器型式/型孔式排种器数量个8种箱容积L6.5×8排量调节方式/隔板定位耳传动机构型式/中间动力输出轴传动穴距调节机构型式/齿轮变速穴距调节档位数量个6开沟器数量个7变速方式/液压无级变速(HST)+机械变速2挡行走轮前轮结构型式/无内胎车轮行走轮前轮直径mm650行走轮后轮结构型式/无内胎橡胶凸爪高耳车轮行走轮后轮直径mm950 |  | 非通用类 | 14.5 | 否 |  | 湖北省
种植施肥机械 | 播种机械 | 水稻直播机 | 8行及以上,悬挂或牵引式水稻直播机 | 水稻直播机 | 湖北桦磊农机制造有限公司 | 2BD-8B | 播种行数：8行，排种器型式：勺轮式，播种量调节方式：隔板定位耳，地轮驱动排种，悬挂式（与乘座式插秧机头配套）。 | 型号名称:2BD-8B型水稻直播机；结构型式:悬挂式；播种行数:8行；播种行距250MM；播种器型式:勺轮式；播种器数量8个；种箱容积:6×8L；传动机构型式:地轮传动 |  |  | 0 | 否 |  | 湖北省
种植施肥机械 | 播种机械 | 水稻直播机 | 8行及以上,悬挂或牵引式水稻直播机 | 水稻直播机 | 湖北桦磊农机制造有限公司 | 2BD-8A | 播种行数：8行，排种器型式：勺轮式，地轮驱动排种，悬挂式（与乘座式插秧机头配套）。 | 型号名称:2BD-8A型水稻直播机；结构型式:悬挂式；播种行数:8行；播种行距250MM；播种器型式:勺轮式；播种器数量8个；种箱容积:6×8L；传动机构型式:中间动力输出轴传动 |  |  | 0 | 否 |  | 湖北省
种植施肥机械 | 播种机械 | 免耕播种机 | 12—18行免耕条播机（不带旋耕装置） | 小麦免耕播种机 | 湖北桦磊农机制造有限公司 | 2BMF-7/14 | 结构型式：悬挂式；传动机构型式:链传动；外形尺寸（长×宽×高）：1370×2810×1525(mm);播种行数：14；播种行距：170mm;排种器型式：外槽轮式；施肥行数：7；排肥器型式：外槽轮式；开沟器型式：双圆盘犁；开沟器数量：14；破茬清垄工作部件型式：锄铲式；镇压器型式：辊式。 | 型号名称:2BMF-714型小麦免耕施肥播种机；结构型式:悬挂式；播种行数:14行；播种行距170MM；播种器型式:外槽轮式；播种器数量14个；种箱容积:130L；传动机构型式:中间动力输出轴传动 |  |  | 0 | 否 |  | 湖北省
种植施肥机械 | 播种机械 | 免耕播种机 | 6行及以上免耕精量穴播机 | 精量播种机 | 湖北桦磊农机制造有限公司 | 2BQFX-6 | 结构型式：气吸式、悬挂；外形尺寸（长×宽×高）：1790×2080×1460（mm）;排种器型式：气吸式；排种器数量：6；排肥器型式：外槽轮式；排肥器数量：8；播种行距：280mm；风机型号：HG-1500；风机转速：2900r/min；开沟器型式：双圆盘犁；开沟器数量：8 | 型号名称:2BQFX-6型精量播种机；结构型式:悬挂式；播种行数:6行；播种行距280MM；播种器型式:气吸式；播种器数量6个；种箱容积:72；传动机构型式:中间动力输出轴传动 |  |  | 0 | 否 |  | 湖北省
种植施肥机械 | 播种机械 | 免耕播种机 | 4—5行免耕精量穴播机 | 玉米免耕播种机 | 湖北桦磊农机制造有限公司 | 2BMF-4 | 结构型式：悬挂式；外形尺寸（长×宽×高）：1600×2600×1090（mm）;工作行数：4；播种行距：600mm;传动机构型式：链传动；播种行数：4；施肥行数：4；排种器型式：指夹式；排肥器型式：外槽轮式；镇压器型式：浮动胶轮；开沟器型式：燕铲式；破茬清垄工作部件型式：燕铲式；覆土器型式：弯钩铲。 | 型号名称:2BMF-4型玉米免耕施肥播种机；结构型式:悬挂式；播种行数:4行；播种行距600MM；播种器型式:指夹式；播种器数量4个；种箱容积:10*4/165；传动机构型式:中间动力输出轴传动 |  |  | 0 | 否 |  | 湖北省
种植施肥机械 | 播种机械 | 免耕播种机 | 6行及以上免耕精量穴播机 | 精量播种机 | 湖北桦磊农机制造有限公司 | 2BQFX-8 | 结构型式：气吸式、悬挂；外形尺寸（长×宽×高）：2050×2450×1460（mm）;排种器型式：气吸式；排种器数量：8；排肥器型式：外槽轮式；排肥器数量：10；播种行距：280mm；风机型号：HG-1500；风机转速：2900r/min；开沟器型式：双圆盘犁；开沟器数量：10。 | 型号名称:2BQFX-8型精量播种机；结构型式:悬挂式；播种行数:8行；播种行距280MM；播种器型式:气吸式；播种器数量8个；种箱容积:90；传动机构型式:中间动力输出轴传动 |  |  | 0 | 否 |  | 湖北省
种植施肥机械 | 播种机械 | 免耕播种机 | 12—18行免耕条播机 | 免耕施肥播种机 | 湖北桦磊农机制造有限公司 | 2BMF-12 | 机构型式：机械、悬挂式；工作状态外形尺寸(长×宽×高)mm：1480×2490×1700；播种行距：170mm；工作行数：施肥6行、播种12行；排量调节方式：电机转速调速器；传动机构型式：链条、链轮；开沟器型式：箭铲式。 | 2BMF-12项目单位设计值型号名称/2BMF-12型免耕施肥播种机结构型式/机械、悬挂式工作状态外形尺寸(长×宽×高)mm1480×2490×1700行距mm170工作行数行施肥6、播种12工作幅宽mm2040排种器型式/离心式排种器数量个1排肥器型式/外槽轮排肥器数量个6种/肥箱容积L5.6/220排量调节方式/电机转速调速器传动机构型式/链条、链轮开沟器型式/箭铲式开沟器数量个6 |  | 通用类 | 66.2 | 否 |  | 湖北省
种植施肥机械 | 播种机械 | 免耕播种机 | 12—18行免耕条播机 | 旋耕施肥播种机 | 湖北桦磊农机制造有限公司 | 2BFG-12(8)(220) | 结构型式：悬挂式；工作状态外形尺寸（长×宽×高）：1980×2300×1470（mm）;排种器型式：外槽轮式；排种器数量：12；排肥器型式：外槽轮式；排肥器数量：8；工作幅宽：220cm；旋耕刀型号：T245；旋耕刀数量：52；开沟器型式：双圆盘犁；开沟器数量：12。 | 型号名称:2BFG-12(8)(220)型旋耕施肥播种机；结构型式:悬挂式；播种行数:12行；播种行距170播种器型式:外槽轮式；播种器数量12个；种箱容积:104；机构型式:中间动力输出轴传动 |  |  | 0 | 否 |  | 湖北省
种植施肥机械 | 播种机械 | 免耕播种机 | 12—18行免耕条播机 | 旋耕条播机 | 湖北双羽机械科技股份有限公司 | 2BFG-12(10)(200) | 传动方式:中间传动；传动机构型式：链传动；刀辊刀数：56；刀辊型号：IT245；地轮型式：带齿光面圆柱形；覆土器型式：地轮；工作幅宽：200mm；工作行数：麦12，玉米,4，肥10；结构型式：三点悬挂；开沟器数量：12；开沟器型式：双圆盘；排肥器数量：10；排种器数量：12；排种器型式：外槽轮式；外形尺寸：2440×1660×1500mm；型号名称：2BFG-12(10)(200)。 | 型号名称:2BFG-12(10)(200)；结构型式:三点悬挂；外型尺寸:2440*1660*1500mm；工作幅宽:200mm；旋耕部分,传动方式:中间传动；刀辊型号:IT245；刀数:56；条播部分,行距:麦15-20,大豆/玉米50；工作行数:麦12,玉米4,肥10；排种器,型式:外槽轮式；数量:12；排肥器,型式:外槽轮式；数量:10；种/肥箱容积:114/130L；排量调节方式:侧边螺杆调节；传动机构型式:链传动；开沟器,型式:双圆盘；数量:12；地轮,型式:带齿光面圆柱形；直径:370mm；覆土器型式:地轮；镇压器型式:带齿光面圆柱形. |  |  | 0 | 否 |  | 湖北省
耕整地机械 | 耕地机械 | 旋耕机 | 单轴2500mm及以上旋耕机 | 旋耕机 | 湖北双羽机械科技股份有限公司 | 1GKNS-250 | 旋耕机传动方式(侧边、中间)：中间齿轮传动；刀辊总安装刀数：88把；刀辊最大回转半径：195mm；刀轴连接型式：法兰盘；耕深：≥8cm；工作幅宽：250cm；工作状态外形尺寸(长×宽×高)：1050×2600×1100mm；结构型式(圆梁式、框架式)：框架式；限深装置型式：刀轴限深板；型号名称：1GKNS-250型旋耕机；旋耕刀型号：水田专用五角刀片。 | 配套拖拉机,标定功率范围:66.2-80.8KW,动力输出轴转速:540-720r/mln；旋耕机,型号名称:1GKNS-250型旋耕机；结构型式:框架式；工作状态外形尺寸(长x宽x高):1050x2600x1100mm；作业速度范围:2-5m/s；工作幅宽:250cm；耕深:≧8cm；传动方式:中间齿轮传动；刀辊,设计转速:226-266r/min；最大回转半径:195mm；总安装刀数:88把；刀轴连接型式:法兰盘；旋耕刀型号:水田专用五角刀片；限深装置型式:刀轴限深板. |  |  | 0 | 否 |  | 湖北省
耕整地机械 | 耕地机械 | 旋耕机 | 单轴2500mm及以上旋耕机 | 旋耕机 | 湖北双羽机械科技股份有限公司 | 1GKN-250 | 旋耕机传动方式(侧边、中间)：中间齿轮传动；刀辊总安装刀数：100把；刀辊最大回转半径：215mm；刀轴连接型式：法兰盘；耕深：≥12cm；工作幅宽：250cm；工作状态外形尺寸(长×宽×高)：1050×2600×1100mm；结构型式(圆梁式、框架式)：框架式；型号名称：1GKN-250型旋耕机；旋耕刀型号：IT175。 | 配套拖拉机,标定功率范围:66.2-80.8KW,动力输出轴转速:540-720r/mln；旋耕机,型号名称:1GKN-250型旋耕机；结构型式:框架式；工作状态外形尺寸(长x宽x高):1050x2600x1100mm；作业速度范围:2-5m/s；工作幅宽:250cm；耕深:≧12cm；传动方式:中间齿轮传动；刀辊,设计转速:226-266r/min；最大回转半径:215mm；总安装刀数:100把；刀轴连接型式:法兰盘；旋耕刀型号:IT175；. |  |  | 0 | 否 |  | 湖北省
耕整地机械 | 耕地机械 | 旋耕机 | 单轴2500mm及以上旋耕机 | 旋耕机(旱地) | 湖北双羽机械科技股份有限公司 | 1GQNH-250J | 单轴；耕幅：2500mm | 配套动力:标定功率:66.2-88.2KW；动力输出轴转速:720R/MIN；结构形式:框架式；规格型号:1GQNH-250J；外形尺寸(长*宽*高):2700*1020*1152MM；结构质量:628KG；幅宽:250CM；耕深:>=12；传动方式:中间齿轮传动；与拖拉机连接方式:标准三点悬挂；刀轴设计转速:266R/MIN；刀轴最大回转半径:245MM；刀轴总装刀数:76把；旋耕刀片型号:IT245. |  |  | 0 | 否
耕整地机械 | 耕地机械 | 旋耕机 | 单轴2500mm及以上旋耕机 | 旋耕机(水田) | 湖北双羽机械科技股份有限公司 | 1GQNS-250J | 单轴；耕幅：2500mm | 配套动力:标定功率:66.2-88.2KW；动力输出轴转速:720R/MIN；结构形式:框架式；规格型号:1GQNS-250J；外形尺寸(长*宽*高):2700*1020*1152MM；结构质量:628KG；幅宽:250CM；耕深:>=12；传动方式:中间齿轮传动；与拖拉机连接方式:标准三点悬挂；刀轴设计转速:266R/MIN；刀轴最大回转半径:210MM；刀轴总装刀数:88把；旋耕刀片型号:五角刀片. |  |  | 0 | 否
耕整地机械 | 耕地机械 | 旋耕机 | 单轴2500mm及以上旋耕机 | 旋耕机 | 湖北双羽机械科技股份有限公司 | 1GQQN-280J | 单轴，作业幅宽2.8米 | 规格型号:1GQQN-280J；外形尺寸(长*宽*高)MM3030*1140*1120；结构质量:580KG；幅宽:280CM；标定功率:66.2-88.2KW；动力输出轴转速:840R/MIN. |  |  | 0 | 否
耕整地机械 | 耕地机械 | 旋耕机 | 单轴1500—2000mm旋耕机 | 旋耕机(水田) | 湖北双羽机械科技股份有限公司 | 1GQNS-180J | 单轴，作业幅宽1.8米 | 规格型号:1GQNS-180J；外形尺寸(长*宽*高)MM2000*1020*1152；结构质量:410KG；幅宽:180CM；标定功率:36.8-44.1KW；动力输出轴转速:720R/MIN. |  |  | 0 | 否
耕整地机械 | 耕地机械 | 旋耕机 | 单轴1500—2000mm旋耕机 | 旋耕机(旱地) | 湖北双羽机械科技股份有限公司 | 1GQNH-180J | 单轴，作业幅宽1.8米 | 规格型号:1GQNH-180J；外形尺寸(长*宽*高)MM2000*1020*1152；结构质量:410KG；幅宽:180CM；标定功率:36.8-44.1KW；动力输出轴转速:720R/MIN. |  |  | 0 | 否
耕整地机械 | 耕地机械 | 旋耕机 | 单轴2000—2500mm旋耕机 | 旋耕机(旱地) | 湖北双羽机械科技股份有限公司 | 1GQNH-200J | 单轴，作业幅宽2米 | 规格型号:1GQNH-200J；外形尺寸(长*宽*高)MM2200*1020*1152；结构质量:435KG；幅宽:200CM；标定功率:40.4-47.8KW；动力输出轴转速:720R/MIN. |  |  | 0 | 否
耕整地机械 | 耕地机械 | 旋耕机 | 单轴2000—2500mm旋耕机 | 旋耕机(水田) | 湖北双羽机械科技股份有限公司 | 1GQNS-200J | 单轴，作业幅宽2米 | 规格型号:1GQNS-200J；外形尺寸(长*宽*高)MM2200*1020*1152；结构质量:455KG；幅宽:200CM；标定功率:40.4-47.8KW；动力输出轴转速:720R/MIN. |  |  | 0 | 否
耕整地机械 | 耕地机械 | 旋耕机 | 单轴2000—2500mm旋耕机 | 旋耕机(旱地) | 湖北双羽机械科技股份有限公司 | 1GQNH-230J | 单轴，作业幅宽2.3米 | 规格型号:1GQNH-230J；外形尺寸(长*宽*高)MM2500*1020*1152；结构质量:460KG；幅宽:230CM；标定功率:58.8-73.5KW；动力输出轴转速:720R/MIN. |  |  | 0 | 否
耕整地机械 | 耕地机械 | 旋耕机 | 单轴2000—2500mm旋耕机 | 旋耕机(旱地) | 湖北双羽机械科技股份有限公司 | 1GQNH-220J | 单轴，作业幅宽2.2米 | 规格型号:1GQNH-220J；外形尺寸(长*宽*高)MM2400*1020*1152；结构质量:455KG；幅宽:220CM；标定功率:51.4-58.8KW；动力输出轴转速:720R/MIN. |  |  | 0 | 否
耕整地机械 | 耕地机械 | 旋耕机 | 单轴2000—2500mm旋耕机 | 旋耕机(水田) | 湖北双羽机械科技股份有限公司 | 1GQNS-230J | 单轴，作业幅宽2.3米 | 规格型号:1GQNS-230J；外形尺寸(长*宽*高)MM2500*1020*1152；结构质量:472KG；幅宽:230CM；标定功率:58.8-73.5KW；动力输出轴转速:720R/MIN. |  |  | 0 | 否
耕整地机械 | 耕地机械 | 旋耕机 | 单轴2000—2500mm旋耕机 | 旋耕机(水田) | 湖北双羽机械科技股份有限公司 | 1GQNS-220J | 单轴，作业幅宽2.2米 | 规格型号:1GQNS-220J；外形尺寸(长*宽*高)MM2400*1020*1152；结构质量:450KG；幅宽:220CM；标定功率:51.4-58.8KW；动力输出轴转速:720R/MIN. |  |  | 0 | 否
收获机械 | 茎秆收集处理机械 | 秸秆粉碎还田机 | 1.5—2m秸秆粉碎还田机 | 秸秆粉碎还田机 | 湖北双羽机械科技股份有限公司 | 1JH-180 | 作业幅宽:1.8m | 型号名称:1JH-180,配套动力:551.-66.1KW,配套动力输出轴转速:720R/MIN,工作状态外形尺寸(长*宽*高):1446*2120*1035MM,工作幅宽:180CM.刀轴传动方式:侧皮带传动,刀轴型式:组合刀,总安装刀数:44把 |  |  | 0 | 否
收获机械 | 茎秆收集处理机械 | 秸秆粉碎还田机 | 2—2.5m秸秆粉碎还田机 | 秸秆粉碎还田机 | 湖北双羽机械科技股份有限公司 | 1JH-200 | 型号名称：1JH-200型秸秆粉碎还田机；与配套拖拉机连接方式：三点悬挂；工作状态外型尺寸（长*宽*高）：1500*2460*1035mm；工作幅宽：200cm；刀轴总成：传动方式：双侧边皮带传动；最大回转半径：255mm；刀片型式：甩刀；总安装刀数：144（2弯1直一组，共48组）把。 | 型号名称:1JH-200型秸秆粉碎还田机；配套动力范围:58.8-80.85KW；配套动力输出轴转速:540/720r/min；与配套拖拉机连接方式:三点悬挂；工作状态外形尺寸(长x宽x高):1500*2460*1035mm；作业小时生产率:0.35-0.58hm2/h；作业速度:2.5-5km/h；工作幅宽:200cm；刀轴总成,传动方式:双侧边皮带传动；设计转速:2019/2038r/min；最大回转半径:255mm；刀片型式:甩刀；总安装刀数:144(2弯1直一组,共48组)把. |  |  | 0 | 否 |  | 湖北省
田间管理机械 | 植保机械 | 动力喷雾机 | 动力喷雾机 | 手推式机动喷雾机 | 浙江欧森机械有限公司 | OS-30 | 手推式动力喷雾机，168FB汽油机，功率3.8kW | 动力喷雾机1.配套动力:168FB四冲程汽油机,2.功率/转速:3.8/3600KW/R/MIN,3.配套泵:三缸柱塞泵,欧森OS-30三缸柱塞泵,4.配套泵工作压力:1-4MPA,5.配套泵流量:30-40L/MIN.配套泵转速:800-1200R/MIN |  |  | 3.8 | 否
田间管理机械 | 植保机械 | 动力喷雾机 | 动力喷雾机 | 手推式机动喷雾机 | 浙江欧森机械有限公司 | OS-22 | 手推式动力喷雾机，168FB汽油机，功率3.8kW | 动力喷雾机1.配套动力:168FB四冲程汽油机,2.功率/转速:3.8/3600KW/R/MIN,3.配套泵:三缸柱塞泵,欧森OS-22三缸柱塞泵,4.配套泵工作压力:1-4MPA,5.配套泵流量:13-22L/MIN.配套泵转速:800-1200R/MIN |  |  | 3.8 | 否
田间管理机械 | 修剪机械 | 茶树修剪机 | 单人手提式茶树修剪机 | 茶树修剪机 | 绥宁县绿州农机制造有限公司 | 3CX-750 | 自带动力；单人操作；作业幅宽0.75m | 修剪机类型:单人手提式配套动力:1E34F型汽油机,0.65KW,7500R/MIN,24.5CC外形尺寸:(长×宽×高)(MM):1100×260×260整机质量(KG):5.0割幅(MM):750 |  |  | 0.65 | 否
收获机械 | 花卉（茶叶）采收机械 | 采茶机 | 单人采茶机 | 采茶机 | 绥宁县绿州农机制造有限公司 | 4C-55 | 单人采茶机 | 产品名称:采茶机；机具型号:4C-55；配置参数:单人采茶机；功率(KW):0.7 |  |  | 0.7 | 否
收获机械 | 饲料作物收获机械 | 打（压）捆机 | 1.7—2.2m捡拾压捆机 | 牵引式方草捆压捆机 | 莱州市金达威机械有限公司 | 9YFQ-1.9 | 捡拾宽度1.95m | 捡拾宽度:1950mm,外形尺寸:4970X2350X1720mm,配套动力:≥26kw. |  |  | 0 | 否 |  | 山东省
收获机械 | 玉米收获机械 | 自走式玉米收获机 | 3行摘穗剥皮型自走式玉米收获机 | 自走式玉米收获机 | 莱州市金达威机械有限公司 | 4YZP-3C | 3行割台；幅宽：1.82m；形式：自走式（摘穗剥皮型） | 结构型式(自走式):摘穗、剥皮、粉碎还田,工作行数:3行,工作幅宽:1820mm |  |  | 89 | 否 |  | 山东省
收获机械 | 玉米收获机械 | 自走式玉米收获机 | 3行摘穗剥皮型自走式玉米收获机 | 自走式玉米收获机 | 莱州市金达威机械有限公司 | 4YZP-3D | 3行割台；幅宽：1.8m；形式：自走式（摘穗剥皮型） | 结构型式:自走轮式、剥皮、中置还田,工作行数:3行,工作幅宽:1800mm. |  |  | 73.5 | 否 |  | 山东省
收获机械 | 玉米收获机械 | 自走式玉米收获机 | 3行摘穗剥皮型自走式玉米收获机 | 自走式玉米收获机 | 莱州市金达威机械有限公司 | 4YZP-3E | 3行割台；幅宽：1.68m；形式：自走式（摘穗剥皮型） | 结构型式:自走式,工作行数:3行,工作幅宽:1680mm. |  |  | 103 | 否 |  | 山东省
收获机械 | 玉米收获机械 | 自走式玉米收获机 | 4行摘穗剥皮型自走式玉米收获机 | 玉米收获机 | 莱州市金达威机械有限公司 | 4YZ-4 | 4行割台；幅宽：2.67m；形式：自走式（摘穗剥皮型） | 结构型式:自走轮式、剥皮、中置还田,工作行数:4行,工作幅宽:2670mm. |  |  | 118 | 否 |  | 山东省
收获机械 | 玉米收获机械 | 自走式玉米收获机 | 2行摘穗剥皮型自走式玉米收获机 | 自走式玉米联合收获机 | 莱州市金达威机械有限公司 | 4YZ-2D | 2行割台；幅宽：1.22m；形式：自走式（摘穗剥皮型） | 结构型式(自走式):摘穗、剥皮、粉碎还田,工作行数:2行,工作幅宽:1220mm. |  |  | 48 | 否 |  | 山东省
收获机械 | 玉米收获机械 | 自走式玉米收获机 | 2行摘穗剥皮型自走式玉米收获机 | 自走式玉米收获机 | 莱州市金达威机械有限公司 | 4YZP-2F | 2行割台；幅宽：1.24m；形式：自走式（摘穗剥皮型） | 结构型式(自走式):摘穗、剥皮、粉碎还田,工作行数:2行,工作幅宽:1240mm. |  |  | 55.2 | 否 |  | 山东省
收获机械 | 玉米收获机械 | 自走式玉米收获机 | 2行摘穗剥皮型自走式玉米收获机 | 自走式玉米收获机 | 莱州市金达威机械有限公司 | 4YZP-2E | 2行割台；幅宽：1.165m；形式：自走式（摘穗剥皮型） | 结构型式(自走式):摘穗、剥皮、粉碎还田,工作行数:2行,工作幅宽:1160mm. |  |  | 36.8 | 否 |  | 山东省
收获机械 | 玉米收获机械 | 自走式玉米收获机 | 2行摘穗剥皮型自走式玉米收获机 | 自走式玉米收获机 | 莱州市金达威机械有限公司 | 4YZP-2C | 2行割台；幅宽：1.18m；形式：自走式（摘穗剥皮型） | 结构型式:自走式,工作行数:2行,工作幅宽:1180mm. |  |  | 36.8 | 否 |  | 山东省
收获机械 | 玉米收获机械 | 自走式玉米收获机 | 2行摘穗剥皮型自走式玉米收获机 | 自走式玉米收获机 | 莱州市金达威机械有限公司 | 4YZP-2D | 2行割台；幅宽：1.3m；形式：自走式（摘穗剥皮型） | 结构型式:自走式,工作行数:2行,工作幅宽:1300mm. |  |  | 73.6 | 否 |  | 山东省
收获机械 | 玉米收获机械 | 自走式玉米收获机 | 2行摘穗剥皮型自走式玉米收获机 | 自走式玉米收获机 | 莱州市金达威机械有限公司 | 4YZP-2 | 2行割台；幅宽：1.29m；形式：自走式（摘穗剥皮型） | 结构型式:自走式,工作行数:2行,工作幅宽:1290mm. |  |  | 75 | 否 |  | 山东省
耕整地机械 | 耕地机械 | 微耕机 | 4KW及以上汽油微耕机 | 微耕机 | 宁乡县立祥机械制造有限公司 | 1WG4.1Q | 汽油动力，功率4.1kW | 结构型式:前置式、配套发动机(配套功率:4.1KW、额定转速:3600R/MIN、).外形尺寸(长×宽×高):1510MM×980MM×980MM、结构质量(不含工作部件):58KG、传动方式:链条传动、连接方式:皮带连接、总安装刀数:24把、旋耕刀型号:异型刀、主离合器型式:牙嵌式、耕宽:1000MM、耕深:≥100MM、作业速度:(M/S)0.25~0.35、 |  |  | 4.1 | 否 |  | 湖南省
收获后处理机械 | 干燥机械 | 谷物烘干机 | 批处理量20—30t循环式谷物烘干机 | 谷物干燥机 | 安徽辰宇机械科技有限公司 | 5HCY-21 | 批次处理量：21吨/批；结构型式：循环式；干燥方式：间接加热；干燥机机体外形尺寸:2700*2080*9141(MM)；干燥速率：0.5-1.2%/h；干燥段数量/高度：1/1746个/mm；装机容量：40.5m³；缓苏段高度：6864mm；热风温度范围：常温~80℃ | 批次处理量:21吨/批；结构型式:循环式；干燥方式:间接加热；干燥机机体外形尺寸:2700*2080*9141(MM)；干燥速率:0.5-1.2%/h；干燥段数量/高度:1/1746个/mm；装机容量:40.5M3；缓苏段高度:6864mm；热风温度范围:常温~80℃ |  |  | 0 | 否 |  | 安徽省
收获后处理机械 | 干燥机械 | 谷物烘干机 | 批处理量10—20t循环式谷物烘干机 | 谷物干燥机 | 安徽辰宇机械科技有限公司 | 5H-12 | 循环式，批处理量12t | 批处理量:12吨/批；结构型式:循环式,外形尺寸:4320*2492*9030(MM),型号规格:5H-12型谷物干燥机,干燥方式:间接加热,干燥速率(%/H):0.5-1.2,装机容量(M3):24.4,干燥段数量/每段高度(个/MM):1/1156,缓苏段数量/每段高度(个/MM):1/5570热风温度范围(℃):40-70热风机型号名称:4-72-6A型离心风机 |  |  | 0 | 否 |  | 安徽省
收获后处理机械 | 干燥机械 | 谷物烘干机 | 批处理量10—20t循环式谷物烘干机 | 谷物干燥机 | 安徽辰宇机械科技有限公司 | 5HCY-15H | 循环式，批处理量15吨 | 批处理量:15吨/批；批式循环,外形尺寸:4320*2492*9300(MM),整机质量:3000(KG),电机总功率:9.0(KW),安全装置:满量报警、热继电器、温控仪、过载保护装置、漏电保护装置 |  |  | 0 | 否
收获后处理机械 | 干燥机械 | 谷物烘干机 | 批处理量10—20t循环式谷物烘干机 | 谷物干燥机 | 安徽辰宇机械科技有限公司 | 5H-10 | 循环式，批处理量10吨 | 批处理量:10吨/批；批式循环,整机质量:2700(KG),外形尺寸:4320*2492*7436(MM),电机总功率:7.15(KW),安全装置:满量报警、热继电器、温控仪、过载保护装置、漏电保护装置 |  |  | 0 | 否
收获后处理机械 | 干燥机械 | 谷物烘干机 | 批处理量30t及以上循环式谷物烘干机 | 谷物干燥机 | 安徽辰宇机械科技有限公司 | 5HCY-50 | 循环式，批处理量50吨 | 循环批处理量:50T；批式循环,外形尺寸:8000*5800*13300(MM),功率:34.35(KW),处理量:≥3000(KG/H),安全装置:谷物温度传感器、故障报警、满粮报警、超温报警、热继电器、热风温度传感器、过载保护制造、漏电保护装置 |  |  | 0 | 否
收获后处理机械 | 干燥机械 | 谷物烘干机 | 批处理量30t及以上循环式谷物烘干机 | 谷物干燥机 | 安徽辰宇机械科技有限公司 | 5HCY-30 | 循环式，批处理量30吨 | 批处理量:30吨/批；批式循环,外形尺寸:5500*5250*11430(MM),功率:19.22(KW),安全装置:满量报警、热继电器、温控仪、过载保护装置、漏电保护装置 |  |  | 0 | 否
设施农业设备 | 温室大棚设备 | 热风炉 | 供热量大于40万KCAL/H生物质颗粒热风炉 | 生物质热风炉 | 安徽辰宇机械科技有限公司 | CY5L-50 | 热风炉型号：CY5L-50；型式：整体换热式；燃料品种：生物质颗粒；换热管外径×长度×厚度（mm）：φ60×1500×3；换热管数量（根）：200；热功率（MW）：0.58；热风机电机功率（KW)：4（配15吨烘干机）/11（配30吨烘干机）；抽烟风机功率(KW)：2.2;炉体外形尺寸（长×宽×高）（不含烟囱、所有风机和外接管道）（mm）：4040×2440×3850 | 热风炉型号:CY5L-50；型式:整体换热式；燃料品种:生物质颗粒；换热管外径×长度×厚度(mm):φ60×1500×3；换热管数量(根):200；热功率(MW):0.58；热风机电机功率(KW):4(配15吨烘干机)/11(配30吨烘干机)；抽烟风机功率(KW):2.2；炉体外形尺寸(长×宽×高)(不含烟囱、所有风机和外接管道)(mm):4040×2440×3850 |  |  | 0 | 否 |  | 安徽省
收获机械 | 花卉（茶叶）采收机械 | 采茶机 | 单人采茶机 | 采茶机 | 浙江安奇迪动力机械有限公司 | 4C-60型 | 单人操作 | 结构质量:11kg,配套动力类型:1E34F汽油,,汽油机标定功率:0.81kW,汽油机标定转速:7500r/min,切割器切割宽度:600mm,手持部分尺寸(长×宽×高):900×310×235mm,动力部分尺寸(长×宽×高):315×295×400mm,结构形式:背负单人手提式 |  |  | 0 | 否
田间管理机械 | 修剪机械 | 茶树修剪机 | 单人手提式茶树修剪机 | 茶树修剪机 | 浙江安奇迪动力机械有限公司 | 3LJW7510A | 自带动力；单人操作；作业幅宽0.65m | 整机总质量:5.8KW,外形尺寸(长×宽×高):1020*270*235mm,切割形式:往复式,工作幅宽:650mm,汽油机号:1E32F,发动机额定功率:0.65KW,发动机额定转速:7500r/min,工作幅宽:650mm,切割器刀齿形状:梯形,切割器刀齿形状:梯形,切割器刀齿间距:27.6mm, |  |  | 0.65 | 否
新产品大类 | 新产品小类 | 新产品品目 | 400m以上,10kW以下山地轨道运输机 | 田间单轨运输机 | 台州合祥机械有限公司 | HX-200(400m以上) | 牵引车和载物装置各一台；两端极限位置均有自动停机装置；功率7.6kw； | 最大运行坡度:45度;额定载重量:200公斤;空载行驶速度:≤40m/min;满载行驶速度:≤36m//min;外廓外形尺寸(牵引部分):740*945*650mm(载物台部分):1624*965*405mm;整机装备质量:≤176公斤;发动机功率:7.6千瓦;发动机转速:3600r/min;最小转弯半径:4M;手动和紧急制动距离:≤1米;行车制动形式:机械制动;运行方式:齿轮齿孔式、单轨运行、极限位置设有停机装置;机具安装到位. |  | 自选品目 | 7.6 | 否 |  | 浙江省
新产品大类 | 新产品小类 | 新产品品目 | 350-400m,10kW以下山地轨道运输机 | 田间单轨运输机 | 台州合祥机械有限公司 | HX-200(350-400m) | 牵引车和载物装置各一台；两端极限位置均有自动停机装置；功率7.6kw； | 最大运行坡度:45度;额定载重量:200公斤;空载行驶速度:≤40m/min;满载行驶速度:≤36m//min;外廓外形尺寸(牵引部分):740*945*650mm(载物台部分):1624*965*405mm;整机装备质量:≤176公斤;发动机功率:7.6千瓦;发动机转速:3600r/min;最小转弯半径:4M;手动和紧急制动距离:≤1米;行车制动形式:机械制动;运行方式:齿轮齿孔式、单轨运行、极限位置设有停机装置;机具安装到位. |  | 自选品目 | 7.6 | 否 |  | 浙江省
新产品大类 | 新产品小类 | 新产品品目 | 300-350m,10kW以下山地轨道运输机 | 田间单轨运输机 | 台州合祥机械有限公司 | HX-200(300-350m) | 牵引车和载物装置各一台；两端极限位置均有自动停机装置；功率7.6kw； | 最大运行坡度:45度;额定载重量:200公斤;空载行驶速度:≤40m/min;满载行驶速度:≤36m//min;外廓外形尺寸(牵引部分):740*945*650mm(载物台部分):1624*965*405mm;整机装备质量:≤176公斤;发动机功率:7.6千瓦;发动机转速:3600r/min;最小转弯半径:4M;手动和紧急制动距离:≤1米;行车制动形式:机械制动;运行方式:齿轮齿孔式、单轨运行、极限位置设有停机装置;机具安装到位. |  | 自选品目 | 7.6 | 否 |  | 浙江省
新产品大类 | 新产品小类 | 新产品品目 | 250-300m,10kW以下山地轨道运输机 | 田间单轨运输机 | 台州合祥机械有限公司 | HX-200(250-300m) | 牵引车和载物装置各一台；两端极限位置均有自动停机装置；功率7.6kw； | 最大运行坡度:45度;额定载重量:200公斤;空载行驶速度:≤40m/min;满载行驶速度:≤36m//min;外廓外形尺寸(牵引部分):740*945*650mm(载物台部分):1624*965*405mm;整机装备质量:≤176公斤;发动机功率:7.6千瓦;发动机转速:3600r/min;最小转弯半径:4M;手动和紧急制动距离:≤1米;行车制动形式:机械制动;运行方式:齿轮齿孔式、单轨运行、极限位置设有停机装置;机具安装到位. |  | 自选品目 | 7.6 | 否 |  | 浙江省
新产品大类 | 新产品小类 | 新产品品目 | 150-200m,10kW以下山地轨道运输机 | 田间单轨运输机 | 台州合祥机械有限公司 | HX-200(150-200m) | 牵引车和载物装置各一台；两端极限位置均有自动停机装置；功率7.6kw； | 最大运行坡度:45度;额定载重量:200公斤;空载行驶速度:≤40m/min;满载行驶速度:≤36m//min;外廓外形尺寸(牵引部分):740*945*650mm(载物台部分):1624*965*405mm;整机装备质量:≤176公斤;发动机功率:7.6千瓦;发动机转速:3600r/min;最小转弯半径:4M;手动和紧急制动距离:≤1米;行车制动形式:机械制动;运行方式:齿轮齿孔式、单轨运行、极限位置设有停机装置;机具安装到位. |  | 自选品目 | 7.6 | 否 |  | 浙江省
新产品大类 | 新产品小类 | 新产品品目 | 100-150m,10kW以下山地轨道运输机 | 田间单轨运输机 | 台州合祥机械有限公司 | HX-200(100-150m) | 牵引车和载物装置各一台；两端极限位置均有自动停机装置；功率7.6kw； | 最大运行坡度:45度;额定载重量:200公斤;空载行驶速度:≤40m/min;满载行驶速度:≤36m//min;外廓外形尺寸(牵引部分):740*945*650mm(载物台部分):1624*965*405mm;整机装备质量:≤176公斤;发动机功率:7.6千瓦;发动机转速:3600r/min;最小转弯半径:4M;手动和紧急制动距离:≤1米;行车制动形式:机械制动;运行方式:齿轮齿孔式、单轨运行、极限位置设有停机装置;机具安装到位. |  | 自选品目 | 7.6 | 否 |  | 浙江省
新产品大类 | 新产品小类 | 新产品品目 | 200-250m,10kW以下山地轨道运输机 | 田间单轨运输机 | 台州合祥机械有限公司 | HX-200(200-250m) | 牵引车和载物装置各一台；两端极限位置均有自动停机装置；功率7.6kw； | 最大运行坡度:45度;额定载重量:200公斤;空载行驶速度:≤40m/min;满载行驶速度:≤36m//min;外廓外形尺寸(牵引部分):740*945*650mm(载物台部分):1624*965*405mm;整机装备质量:≤176公斤;发动机功率:7.6千瓦;发动机转速:3600r/min;最小转弯半径:4M;手动和紧急制动距离:≤1米;行车制动形式:机械制动;运行方式:齿轮齿孔式、单轨运行、极限位置设有停机装置;机具安装到位. |  | 自选品目 | 7.6 | 否 |  | 浙江省
新产品大类 | 新产品小类 | 新产品品目 | 50-100m,10kW以下山地轨道运输机 | 田间单轨运输机 | 台州合祥机械有限公司 | HX-200(50-100m) | 牵引车和载物装置各一台；两端极限位置均有自动停机装置；功率7.6kw； | 最大运行坡度:45度;额定载重量:200公斤;空载行驶速度:≤40m/min;满载行驶速度:≤36m//min;外廓外形尺寸(牵引部分):740*945*650mm(载物台部分):1624*965*405mm;整机装备质量:≤176公斤;发动机功率:7.6千瓦;发动机转速:3600r/min;最小转弯半径:4M;手动和紧急制动距离:≤1米;行车制动形式:机械制动;运行方式:齿轮齿孔式、单轨运行、极限位置设有停机装置;机具安装到位. |  | 自选品目 | 7.6 | 否 |  | 浙江省
耕整地机械 | 耕地机械 | 旋耕机 | 单轴2500mm及以上旋耕机 | 旋耕机 | 河北江蓝农业机械有限公司 | 1GQN-300 | 单轴；耕幅：3000mm；工作状态外形尺寸（mm）：1280×3240×1200；配套拖拉机标定功率（kw）：73.5-132.3。 | 刀轴数量:单轴;结构形式:框架式;工作状态尺寸(mm):1280×3240×1200;幅宽(cm):300;最终传动方式:中间齿轮传动;与拖拉机连接方式:三点悬挂连接;刀轴最大回转半径(mm):245;刀轴总安装刀数:(把)84;旋耕刀型号:IT245;刀轴连接型式:花键盘连接;配套拖拉机标定功率(kw):73.5~132.3;配套拖拉机动力输出轴转速(r/min):720; |  | 通用类 | 73.5 | 否 |  | 河北省
耕整地机械 | 耕地机械 | 旋耕机 | 单轴2500mm及以上旋耕机 | 旋耕机 | 河北江蓝农业机械有限公司 | 1GQN-280 | 单轴；耕幅：2800mm；工作状态外形尺寸（mm）：1280×3090×1200；配套拖拉机标定功率(kw)：73.5-132.3。 | 刀轴数量:单轴;结构形式:框架式;工作状态尺寸(mm):1280×3090×1200;幅宽(cm):280;最终传动方式:中间齿轮传动;与拖拉机连接方式:三点悬挂连接;刀轴最大回转半径(mm):245;刀轴总安装刀数:(把)80;旋耕刀型号:IT245;刀轴连接型式:花键盘连接;配套拖拉机标定功率(kw):73.5~132.3;配套拖拉机动力输出轴转速(r/min):720; |  | 通用类 | 73.5 | 否 |  | 河北省
耕整地机械 | 耕地机械 | 旋耕机 | 单轴1500—2000mm旋耕机 | 旋耕机 | 河北江蓝农业机械有限公司 | 1GQN-180 | 单轴；耕幅：1800mm；工作状态外形尺寸（mm）：1110x2070x1010；配套拖拉机标定功率（KW）：36.8-44.1。 | 结构形式:框架式;工作状态尺寸(mm):1110×2070×1010;幅宽(cm):180;最终传动方式:中间齿轮传动;与拖拉机连接方式:三点悬挂连接;刀轴最大回转半径(mm):245;刀轴总安装刀数:(把)52;旋耕刀型号:IT245;刀轴连接型式:花键盘连接;配套拖拉机标定功率(kw):36.8~44.1;配套拖拉机动力输出轴转速(r/min):540/720;轴数:单轴. |  | 通用类 | 36.8 | 否 |  | 河北省
耕整地机械 | 耕地机械 | 旋耕机 | 单轴1500—2000mm旋耕机 | 旋耕机 | 河北江蓝农业机械有限公司 | 1GQN-150 | 单轴；耕幅：1500mm；配套拖拉机标定功率（KW）：22.0-29.4；工作状态外形尺寸（mm）：950x1720x1010。 | 结构形式:框架式;工作状态尺寸(mm):950×1720×1010;幅宽(cm):150;最终传动方式:中间齿轮传动;与拖拉机连接方式:三点悬挂连接;刀轴最大回转半径(mm):225;刀轴总安装刀数:(把)34;旋耕刀型号:IT225;刀轴连接型式:花键盘连接;配套拖拉机标定功率(kw):22.0~29.4;配套拖拉机动力输出轴转速(r/min):540/720;轴数:单轴. |  | 通用类 | 22 | 否 |  | 河北省
耕整地机械 | 耕地机械 | 旋耕机 | 单轴1500—2000mm旋耕机 | 旋耕机 | 河北江蓝农业机械有限公司 | 1GQN-160型 | 作业幅宽1600；单轴 | 外形尺寸为1820*950*1010MM,结构质量为346KG,幅宽为160CM,耕深为13.1CM,设计转速为180/250R/MIN,最大回转半径为225MM. |  |  | 0 | 否
耕整地机械 | 耕地机械 | 旋耕机 | 单轴2500mm及以上旋耕机 | 旋耕机 | 河北江蓝农业机械有限公司 | 1GQN-250型 | 单轴；耕幅：2500mm | 外形尺寸为2740*1110*1200MM,结构质量为473KG,幅宽为250CM,耕深为14.3CM,设计转速为267R/MIN,最大回转半径为245MM. |  |  | 0 | 否
耕整地机械 | 耕地机械 | 旋耕机 | 单轴2000—2500mm旋耕机 | 旋耕机 | 河北江蓝农业机械有限公司 | 1GQN-230 | 单轴；耕幅：2300mm； 工作状态外形尺寸(mm)：1280×2550×1100；配套拖拉机标定功率：（kw）58.8-88.2。 | 结构形式:框架式;工作状态尺寸(mm):1280×2550×1100;幅宽(cm):230;最终传动方式:中间齿轮传动;与拖拉机连接方式:三点悬挂连接;刀轴最大回转半径(mm):245;刀轴总安装刀数:(把)64;旋耕刀型号:IT245;刀轴连接型式:花键盘连接;配套拖拉机标定功率)(kw):58.8~88.2;配套拖拉机动力输出轴转速(r/min):720;轴数:单轴. |  | 通用类 | 58.8 | 否 |  | 河北省
耕整地机械 | 耕地机械 | 旋耕机 | 单轴2000—2500mm旋耕机 | 旋耕机 | 河北江蓝农业机械有限公司 | 1GQN-200型 | 单轴，耕幅：2000mm | 为形尺寸为2310*1110*1010MM,结构质量为425KG,幅宽为200CM,耕深为14.0CM,设计转速为267/254R/MIN,最大回转半径为245MM. |  |  | 0 | 否
收获机械 | 茎秆收集处理机械 | 秸秆粉碎还田机 | 2—2.5m秸秆粉碎还田机 | 秸秆粉碎还田机 | 河北江蓝农业机械有限公司 | 1JH-200 | 耕幅：2000mm；工作状态外形尺寸(mm)：1300×2300×1100；配套动力0（kw）：58.8-88.2。 | 配套动力范围kW:58.8~88.2配套动力输出轴转速r/min:540、720与配套拖拉机联接方式:三点悬挂式工作状态外形尺寸(长×宽×高)mm:1300×2300×1100作业小时生产率hm2/h:0.4~0.9作业速度km/h:1.9~4.5工作幅宽cm:200刀轴总成传动方式:侧边皮带传动刀轴总成设计转速r/min:1800~2000刀轴总成最大回转半径mm:250刀轴总成刀片型式:甩刀刀轴总成总安装刀数(把):120(弯刀80;直刀40) |  | 通用类 | 0 | 否 |  | 河北省
收获机械 | 茎秆收集处理机械 | 秸秆粉碎还田机 | 1.5—2m秸秆粉碎还田机 | 秸秆粉碎还田机 | 河北江蓝农业机械有限公司 | 1JH-172 | 耕幅：1720mm；工作状态外形尺寸（mm）：1300×1970×1100；配套动力（kw）：51.4-81。 | 配套动力范围kW:51.4~81配套动力输出轴转速r/min:540、720与配套拖拉机联接方式:三点悬挂式工作状态外形尺寸(长×宽×高)mm:1300×1970×1100作业小时生产率hm2/h:0.25~0.6作业速度km/h:3~5工作幅宽cm:172刀轴总成传动方式:侧边皮带传动刀轴总成设计转速r/min:1800~2000刀轴总成最大回转半径mm:250刀轴总成刀片型式:甩刀刀轴总成总安装刀数(把):108(弯刀72;直刀36) |  | 通用类 | 0 | 否 |  | 河北省
收获机械 | 茎秆收集处理机械 | 秸秆粉碎还田机 | 1.5—2m秸秆粉碎还田机 | 秸秆粉碎还田机 | 河北江蓝农业机械有限公司 | 1JH-165 | 耕幅:1650mm；工作状态外形尺寸（mm）：1300×1900×1100；配套动力（kw）：36.8-58.8。 | 配套动力范围kW:36.8~58.8配套动力输出轴转速r/min:540、720与配套拖拉机联接方式:三点悬挂式工作状态外形尺寸(长×宽×高)mm:1300×1900×1100作业小时生产率hm2/h:0.25~0.5作业速度km/h:3~5工作幅宽cm:165刀轴总成传动方式:侧边皮带传动刀轴总成设计转速r/min:1800~2000刀轴总成最大回转半径mm:250刀轴总成刀片型式:甩刀刀轴总成总安装刀数(把):96(弯刀64;直刀32) |  | 通用类 | 0 | 否 |  | 河北省
收获机械 | 茎秆收集处理机械 | 秸秆粉碎还田机 | 1.5—2m秸秆粉碎还田机 | 秸秆粉碎还田机 | 河北江蓝农业机械有限公司 | 1JH-150 | 耕幅：1500mm；工作状态外形尺寸（mm）：1300×1800×1100；配套动力（kw)：36.8-58.8。 | 配套动力范围kW:36.8~58.8配套动力输出轴转速r/min:540、720与配套拖拉机联接方式:三点悬挂式工作状态外形尺寸(长×宽×高)mm:1300×1800×1100作业小时生产率hm2/h:0.25~0.5作业速度km/h:3~5工作幅宽cm:150刀轴总成传动方式:侧边皮带传动刀轴总成设计转速r/min:1800~2000刀轴总成最大回转半径mm:250刀轴总成刀片型式:甩刀刀轴总成总安装刀数(把):90(弯刀60;直刀30) |  | 通用类 | 0 | 否 |  | 河北省
收获机械 | 茎秆收集处理机械 | 秸秆粉碎还田机 | 1.5—2m秸秆粉碎还田机 | 秸秆粉碎还田机 | 河北江蓝农业机械有限公司 | 1JH-180 | 耕幅：1800mm；工作幅宽外形尺寸(mm)：1300×2100×1100；配套动力：51.4-88.2。 | 配套动力范围kW:51.4~88.2配套动力输出轴转速r/min:540、720与配套拖拉机联接方式:三点悬挂式工作状态外形尺寸(长×宽×高)mm:1300×2100×1100作业小时生产率hm2/h:0.3~0.8作业速度km/h:3~5工作幅宽cm:180刀轴总成传动方式:侧边皮带传动刀轴总成设计转速r/min:1800~2000刀轴总成最大回转半径mm:250刀轴总成刀片型式:甩刀刀轴总成总安装刀数(把):114(弯刀76;直刀38) |  | 通用类 | 0 | 否 |  | 河北省
收获机械 | 茎秆收集处理机械 | 秸秆粉碎还田机 | 1—1.5m秸秆粉碎还田机 | 秸秆粉碎还田机 | 河北江蓝农业机械有限公司 | 1JH-120 | 耕幅：1200mm；工作状态外形尺寸（mm）：1150×1450×1050；配套动力：22-37。 | 配套动力范围kW:22~37配套动力输出轴转速r/min:540、720与配套拖拉机联接方式:三点悬挂式工作状态外形尺寸(长×宽×高)mm:1150×1450×1050作业小时生产率hm2/h:0.2~0.4作业速度km/h:2~5工作幅宽cm:120刀轴总成传动方式:侧边皮带传动刀轴总成设计转速r/min:1800~2000刀轴总成最大回转半径mm:240刀轴总成刀片型式:甩刀刀轴总成总安装刀数(把):66(弯刀44;直刀22) |  | 通用类 | 0 | 否 |  | 河北省
收获机械 | 茎秆收集处理机械 | 秸秆粉碎还田机 | 1—1.5m秸秆粉碎还田机 | 秸秆粉碎还田机 | 河北江蓝农业机械有限公司 | 1JH-130 | 耕幅：1300mm；工作状态外形尺寸(mm)：1150×1550×1050；配套动率（kw）：22-37。 | 配套动力范围kW:22~37配套动力输出轴转速r/min:540、720与配套拖拉机联接方式:三点悬挂式工作状态外形尺寸(长×宽×高)mm:1150×1550×1050作业小时生产率hm2/h:0.2~0.4作业速度km/h:2~5工作幅宽cm:130刀轴总成传动方式:侧边皮带传动刀轴总成设计转速r/min:1800~2000刀轴总成最大回转半径mm:240刀轴总成刀片型式:甩刀刀轴总成总安装刀数(把):72(弯刀48;直刀24) |  | 通用类 | 0 | 否 |  | 河北省
收获机械 | 饲料作物收获机械 | 打（压）捆机 | 1.7—2.2m捡拾压捆机 | 方草捆打捆机 | 弗驰瑞特(青岛)农业机械有限公司 | 9YFQ-1.8 | 捡拾宽度:1.8m; | 型号:9YFQ-1.8捡拾器宽度:1800mm捡拾器结构形式:弹齿式压缩室截面尺寸(宽×高):460mm×360mm打结器类型:D型打结器数量:2个工作状态外形尺寸(长×宽×高):6110mm×2880mm×1600mm非固定式配套动力:≥36.8KW |  | 通用类 | 0 | 否
收获机械 | 饲料作物收获机械 | 打（压）捆机 | 1.7—2.2m捡拾压捆机 | 方草捆打捆机 | 弗驰瑞特(青岛)农业机械有限公司 | 9YFQ-1.9 | 捡拾宽度:1.95m; | 型号:9YFQ-1.9捡拾器宽度:1950mm捡拾器结构形式:弹齿式压缩室截面尺寸(宽×高):500mm×400mm打结器类型:D型打结器数量:2个工作状态外形尺寸(长×宽×高):6700mm×3120mm×1700mm非固定式配套动力:≥36.8KW |  | 通用类 | 0 | 否
耕整地机械 | 耕地机械 | 铧式犁 | 单体幅宽35-45CM,5-6铧翻转犁 | 液压翻转犁 | 商丘市庆丰农机有限公司 | 1LFY-535 | 单体幅宽（cm）:35;单侧铧体个数（铧）：5 | 单体幅宽(cm):35;单侧铧体个数:5铧 |  |  | 0 | 否 |  | 河南省
耕整地机械 | 耕地机械 | 铧式犁 | 单体幅宽35CM以下,3-4铧翻转犁 | 液压翻转四铧犁 | 商丘市庆丰农机有限公司 | 1LYF-428 | 单体幅宽（cm）:28;单侧铧体个数（铧）：4 | 单体幅宽(cm):28;单侧铧体个数:4铧 |  |  | 0 | 否 |  | 河南省
耕整地机械 | 耕地机械 | 铧式犁 | 单体幅宽35CM以下,5铧及以上翻转犁 | 液压翻转五铧犁 | 商丘市庆丰农机有限公司 | 1LYF-530 | 单体幅宽（cm）:30;单侧铧体个数（铧）：5 | 单体幅宽(cm):30;单侧铧体个数:5铧 |  |  | 0 | 否 |  | 河南省
耕整地机械 | 耕地机械 | 铧式犁 | 单体幅宽35CM及以上,3-4铧翻转犁 | 液压翻转四铧犁 | 商丘市庆丰农机有限公司 | 1LYF-435 | 单体幅宽（cm）:35;单侧铧体个数（铧）：4 | 单体幅宽(cm):35;单侧铧体个数:4铧 |  |  | 0 | 否 |  | 河南省
耕整地机械 | 耕地机械 | 微耕机 | 4KW及以上柴油微耕机 | 微耕机 | 重庆帝勒金驰通用机械股份有限公司 | 1WG6.3-135FC-ZC | 柴油机动力，标定功率：6.3 | 配套动力型号:186FCT9；标定功率:6.3KW；标定转速(r/min):3600.外形尺寸(长×宽×高)mm:1770*1360*1080；工作幅宽(cm):135；结构质量(kg):144；传动方式:(发动机输出):直联式；传动方式(刀辊):齿轮传动；旋耕刀型号:旱地刀；总安装刀数量(把):38；主离合器型式:摩擦片式. |  |  | 0 | 否 |  | 重庆市
耕整地机械 | 耕地机械 | 微耕机 | 4KW及以上汽油微耕机 | 微耕机 | 重庆帝勒金驰通用机械股份有限公司 | 1WG4.2-80FQ-ZC | 汽油动力，功率4.2kW | 结构型式:手持式,配套发动机(功率4.2KW、)外形尺寸(长×宽×高):1550×830×980MM、传动方式:直齿传动、连接方式:直联式、总安装刀数量(24把)、旋耕刀型号:旱地刀. |  |  | 4.2 | 否 |  | 重庆市
耕整地机械 | 耕地机械 | 微耕机 | 4KW及以上汽油微耕机 | 微耕机 | 重庆帝勒金驰通用机械股份有限公司 | 1WG5.1-105FQ-ZC | 汽油动力，功率5.1kW | 结构型式:手持式,配套发动机(功率5.1KW、制造商:重庆帝勒金驰通用机械股份有限公司、型号名称:177F/P汽油机)外形尺寸(长×宽×高):1700×1050×940MM、结构质量(100KG)、传动方式:齿轮传动、连接方式:直联式、耕宽(105CM)、总安装刀数量(32把)、旋耕刀型号:旱地刀. |  |  | 5.1 | 否 |  | 重庆市
耕整地机械 | 耕地机械 | 微耕机 | 4KW及以上汽油微耕机 | 微耕机 | 重庆帝勒金驰通用机械股份有限公司 | 1WG4.0-95FQ-ZC | 汽油动力，功率4.0kW | 结构型式:手持式,配套发动机(功率4.0KW、制造商:重庆宗申通用动力机械有限公司、型号名称:1P70F/P-G(VP200)汽油机)外形尺寸(长×宽×高):1410×950×800MM、结构质量(65KG)、传动方式:齿轮传动、连接方式:直联式、耕宽(95CM)、总安装刀数量(24把)、旋耕刀型号:旱地刀. |  |  | 4 | 否 |  | 重庆市
耕整地机械 | 耕地机械 | 微耕机 | 4KW及以上汽油微耕机 | 微耕机 | 重庆帝勒金驰通用机械股份有限公司 | 1WG4.2-90FQ-ZC | 汽油动力，功率4.2kW | 结构型式:手持式,配套发动机(功率4.2KW、制造商:重庆帝勒金驰通用机械股份有限公司、型号名称:170F/P-2汽油机)外形尺寸(长×宽×高):1560×900×960MM、结构质量(70KG)、传动方式:齿轮传动、连接方式:直联式、耕宽(90CM)、总安装刀数量(24把)、旋耕刀型号:旱地刀. |  |  | 4.2 | 否 |  | 重庆市
耕整地机械 | 耕地机械 | 微耕机 | 4KW及以上汽油微耕机 | 微耕机 | 重庆帝勒金驰通用机械股份有限公司 | 1WG6.5-135FQ-ZC | 汽油动力，功率6.5kW | 结构型式:手持式,配套发动机(功率6.5KW、制造商:重庆帝勒金驰通用机械股份有限公司、型号名称:182F/P型汽油机)外形尺寸(长×宽×高):1730×1350×950MM、结构质量(115KG)、传动方式:齿轮传动、连接方式:直联式、耕宽(135CM)、总安装刀数量(38把)、旋耕刀型号:旱地刀. |  |  | 6.5 | 否 |  | 重庆市
耕整地机械 | 耕地机械 | 微耕机 | 4KW及以上汽油微耕机 | 微耕机 | 重庆帝勒金驰通用机械股份有限公司 | 1WG4.2-80FQ-DL | 汽油动力，功率4.2kW | 结构型式:手持式,配套发动机(功率4.2KW、制造商:重庆帝勒金驰通用机械股份有限公司、型号名称:170F/P-2汽油机)外形尺寸(长×宽×高):1520×800×940MM、结构质量(71KG)、传动方式:链条传动、连接方式:直联式、耕宽(80CM)、总安装刀数量(24把)、旋耕刀型号:旱地刀. |  |  | 4.2 | 否 |  | 重庆市
耕整地机械 | 耕地机械 | 微耕机 | 4KW及以上汽油微耕机 | 微耕机 | 重庆帝勒金驰通用机械股份有限公司 | 1WG4.2-75FQ-DL | 汽油动力，功率4.2kW | 结构型式:手持式,配套发动机(功率4.2KW、制造商:重庆帝勒金驰通用机械股份有限公司、型号名称:170F/P-2汽油机)外形尺寸(长×宽×高):1560×750×890MM、结构质量(56KG)、传动方式:链条传动、连接方式:直联式、耕宽(75CM)、总安装刀数量(18把)、旋耕刀型号:旱地刀. |  |  | 4.2 | 否 |  | 重庆市
耕整地机械 | 耕地机械 | 微耕机 | 4KW及以上汽油微耕机 | 微耕机 | 重庆帝勒金驰通用机械股份有限公司 | 1WG4.2-70FQ-ZC | 汽油机动力，标定功率：4.2KW | 配套动力型号:170F/P-2；制造商:重庆帝勒金驰通用机械股份有限公司；标定功率:4.2KW；标定转速(r/min):3600.外形尺寸(长×宽×高)mm:1480*700*960；工作幅宽(cm):70；结构质量(kg):50；传动方式:(发动机输出):直联式；传动方式(刀辊):齿轮传动；旋耕刀型号:旱地刀；总安装刀数量(把):18；主离合器型式:牙嵌离合. |  |  | 0 | 否 |  | 重庆市
耕整地机械 | 耕地机械 | 微耕机 | 4KW及以上汽油微耕机 | 微耕机 | 重庆帝勒金驰通用机械股份有限公司 | 1WG4.2-105FQ-ZC | 汽油机动力，标定功率：4.2KW | 配套动力型号:170F/P-2,制造商:重庆帝勒金驰通用机械股份有限公司；标定功率:4.2KW；标定转速(r/min):3600.外形尺寸(长×宽×高)mm:1650×1060×1080；工作幅宽(cm):105；结构质量(kg):89；传动方式(发动机输出):直联；传动方式(刀辊):直齿传动；旋耕刀型号:旱地刀；总安装刀数量(把):32；主离合器型式:摩擦片式. |  |  | 0 | 否 |  | 重庆市
田间管理机械 | 中耕机械 | 田园管理机 | 功率4KW及以上田园管理机 | 田园管理机 | 重庆帝勒金驰通用机械股份有限公司 | 3TGQ-4.5 | 配套动力4.9Kw | 外形尺寸(长×宽×高):1460×660×1170MM发动机输出传动方式:三角皮带传动,主离合器型式:张紧轮式,主离合器状态:常开式,配套发动机(功率4.9KW、)配套开沟器(开沟器型式:刀片式,传动方式:链条传动,连接方式:直联)配套培土器(培土器型式:刀片式,传动方式:链条传动,连接方式:直联)配套起垄器(起垄器型式:合土式,起垄数量:1垄,传动方式:链条传动,连接方式:直联) |  |  | 4.9 | 否 |  | 重庆市
耕整地机械 | 耕地机械 | 深松机 | 6铲及以上深松机 | 深松机 | 雷肯农业机械(青岛)有限公司 | 1S-350E | 深松部件：12个 | 结构型式:悬挂式外形尺寸(长×宽×高):3850×3500×1550mm结构质量:1619kg配套动力:(90-129)kW深松铲结构型式:凿型铲数量:12工作幅宽:350cm铲间距:29cm深松深度:35cm作业速度:=7-10km/h作业小时生产率:2.4-3.5hM2/h |  |  | 0 | 否 |  | 山东省
耕整地机械 | 耕地机械 | 深松机 | 6铲及以上深松机 | 深松机 | 雷肯农业机械(青岛)有限公司 | 1S-300E | 深松部件：11个 | 结构型式:悬挂式外形尺寸(长×宽×高):3850×3000×1550mm结构质量:1388kg配套动力:(77-110)kW深松铲结构型式:凿型铲数量:11工作幅宽:300cm铲间距:27cm深松深度:35cm作业速度:=7-10km/h作业小时生产率:2.1-3.0hM2/h |  |  | 0 | 否 |  | 山东省
耕整地机械 | 耕地机械 | 深松机 | 4—5铲深松机 | 深松机 | 雷肯农业机械(青岛)有限公司 | 1S-300D | 深松部件：4个 | 结构型式:悬挂式外形尺寸(长×宽×高):750×2830×1400mm结构质量:430kg配套动力:136kW深松铲结构型式:双翼铲数量:4工作幅宽:300cm铲间距:75cm深松深度:≥40cm作业速度:7-10km/h作业小时生产率:2hM2/h |  |  | 0 | 否 |  | 山东省
耕整地机械 | 耕地机械 | 深松机 | 3铲及以下深松机 | 深松机 | 雷肯农业机械(青岛)有限公司 | 1S-225C | 深松部件：3个 | 结构型式:悬挂式外形尺寸(长×宽×高):2250×2800×1600mm结构质量:595kg配套动力:114kW深松铲结构型式:凿型铲数量:3工作幅宽:225cm铲间距:90cm深松深度:≥30cm作业速度:=5-8km/h作业小时生产率:1.2-2hM2/h |  |  | 0 | 否 |  | 山东省
耕整地机械 | 耕地机械 | 铧式犁 | 单体幅宽35CM及以上,3-4铧翻转犁 | 液压翻转犁 | 雷肯农业机械(青岛)有限公司 | 1LFTT-450 | 翻转犁,单体幅宽50cm；铧体个数4铧 | 结构形式:双向,调幅；外形尺寸:3940×2250×1760；结构质量:1514kg；配套动力:80~130kw；与拖拉机连接形式:三点悬挂式；悬挂类型:Ⅱ类或Ⅲ类；翻转机构形式:液压翻转；犁铧数:4×2；犁体工作宽幅:330/380/440/500mm；调幅范围:1320/1520/1760/2000mm；犁体纵向距离:1000mm；犁体水平基面到犁底距离:800mm；最大耕深:35cm；犁架主梁底面宽度:120mm；每米工作幅宽质量:1146/996/860/757；运输间隙:35cm；后通过角:≥18；犁轮1个. |  |  | 0 | 否 |  | 山东省
收获后处理机械 | 干燥机械 | 谷物烘干机 | 批处理量10—20t循环式谷物烘干机 | 批式循环谷物干燥机 | 江苏惠达机械有限公司 | 5HGH-15 | 循环式，批处理量15吨 | 结构形式:固定式,整机质量2590KG,外形尺寸(长*宽*高)3600*2500*10500MM,稻谷小时处理量≥900KG/H,循环批处理量15T,处理方式批式循环干燥方式,燃料煤生物质燃料,加热方式热风间接换热,电机总功率6.5KW,安全装置自动水分仪风压开关、温控装置、电器过载保护装置、满粮报警装置、故障报警装置、漏电保护装置 |  |  | 0 | 否
收获后处理机械 | 干燥机械 | 谷物烘干机 | 批处理量10—20t循环式谷物烘干机 | 批示循环谷物干燥机 | 江苏惠达机械有限公司 | 5HGH-10 | 循环式，批处理量10t | 结构形式:固定式,整机质量:1800KG,外形尺寸(长*宽*高):2660*3805*6925MM,小时处理量(稻谷)≥500KG/H,循环批处理量(批式循环式):10T,处理方式:批式循环干燥方式,加热方式:热风间接换热,电机总功率:12.35KW,安全装置:自动报警(故障及超温),自动关机,温控装置,电器过载保护装置,漏电保护装置. |  |  | 0 | 否
收获后处理机械 | 干燥机械 | 谷物烘干机 | 批处理量10—20t循环式谷物烘干机 | 批示循环谷物干燥机 | 江苏惠达机械有限公司 | 5HGH-12 | 循环式，批处理量12t | 结构形式:固定式,整机质量:2070KG,外形尺寸(长*宽*高):2660*3805*7550MM,小时处理量(稻谷)≥500KG/H,循环批处理量(批式循环式):12T,处理方式:批式循环干燥方式,加热方式:热风间接换热,电机总功率:12.35KW,安全装置:自动报警(故障及超温),自动关机,温控装置,电器过载保护装置,漏电保护装置. |  |  | 0 | 否
收获后处理机械 | 干燥机械 | 谷物烘干机 | 批处理量10—20t循环式谷物烘干机 | 批示循环谷物干燥机 | 江苏惠达机械有限公司 | 5HGH-16 | 循环式，批处理量16t | 结构形式:固定式,整机质量:2760KG,外形尺寸(长*宽*高):2660*3805*8800MM,小时处理量(稻谷)≥760KG/H,循环批处理量(批式循环式):16T,处理方式:批式循环干燥方式,加热方式:热风间接换热,电机总功率:12.35KW,安全装置:自动报警(故障及超温),自动关机,温控装置,电器过载保护装置,漏电保护装置. |  |  | 0 | 否
收获后处理机械 | 干燥机械 | 谷物烘干机 | 批处理量20—30t循环式谷物烘干机 | 批示循环谷物干燥机 | 江苏惠达机械有限公司 | 5HGH-21 | 循环式，批处理量21t | 结构形式:固定式,整机质量:3625KG,外形尺寸(长*宽*高):2660*3805*10675MM,小时处理量(稻谷)≥800KG/H,循环批处理量(批式循环式):21T,处理方式:批式循环干燥方式,加热方式:热风间接换热,电机总功率:12.35KW,安全装置:自动报警(故障及超温),自动关机,温控装置,电器过载保护装置,漏电保护装置. |  |  | 0 | 否
农产品初加工机械 | 碾米机械 | 组合米机 | 7.5KW及以上砻碾组合米机 | 砻碾组合米机 | 江苏惠达机械有限公司 | NZJ15/15Ⅲ | 碾米机配套动力：17.5kw，结构形式：组合式 | 整机尺寸(长*宽*高)2900*2000*3500mm,整机质量750kg,配套动力17.5KW,主轴转速1300r/min,米辊尺寸9(直径*长度)φ150*400mm,工作电压380v,剥壳机一台,清洗机一台,碾米装置一套,抛光机一台 |  | 非通用类 | 17.5 | 否 |  | 江苏省
水产机械 | 水产养殖机械 | 增氧机 | 微孔曝气式增氧机 | 深层高效曝气增氧机 | 天津宏益盛机械有限公司 | HYS-G1.5 | 整机质量（风机）kg：23.0；配套动力型式：单相异步电机；标定功率kW：1.5；额定转速r/min：2800；配套风机额定风压kpa：26；额定风量m³/h：250；配套曝气管规格内径mm：8；外径mm：12；长度m：210；增氧能力kg/h：0.71；动力效率kg/kw.h:0.33;风机型式：涡轮式；曝气盘规格mm：800 | 整机质量(风机)kg:23.0;配套动力型式:单相异步电机;标定功率kW:1.5;额定转速r/min:2800;配套风机额定风压kpa:26;额定风量m3/h:250;配套曝气管规格内径mm:8;外径mm:12;长度m:210;增氧能力kg/h:0.71;动力效率kg/kw.h:0.33;风机型式:涡轮式;曝气盘规格mm:800; |  | 非通用类 | 1.5 | 否 |  | 天津市
水产机械 | 水产养殖机械 | 增氧机 | 微孔曝气式增氧机 | 深层高效曝气增氧机 | 天津宏益盛机械有限公司 | HYS-1.5 | 整机质量（风机）kg：34；配套动力型式：三相异步电机；标定功率kW：1.5；额定转速r/min：1450；配套风机额定风压kpa：13；额定风量m³/h：52；配套曝气管规格内径mm：8；外径mm：12；长度m：210；增氧能力kg/h：0.79；动力效率kg/kw.h:0.55;风机型式：压缩式；曝气盘规格mm：800 | 整机质量(风机)kg:34;配套动力型式:三相异步电机;标定功率kW:1.5;额定转速r/min:1450;配套风机额定风压kpa:13;额定风量m3/h:52;配套曝气管规格内径mm:8;外径mm:12;长度m:210;增氧能力kg/h:0.79;动力效率kg/kw.h:0.55;风机型式:压缩式;曝气盘规格mm:800; |  | 非通用类 | 1.5 | 否 |  | 天津市
水产机械 | 水产养殖机械 | 增氧机 | 微孔曝气式增氧机 | 深层高效曝气增氧机 | 天津宏益盛机械有限公司 | HYS-1.1 | 整机质量（风机）kg：13.0；配套动力型式：单相异步电机；标定功率kW：1.1；额定转速r/min：2850；配套风机额定风压kpa：9.8；额定风量m³/h：6.6；配套曝气管规格内径mm：5；外径mm：8；长度m：205；增氧能力kg/h：0.95；动力效率kg/kw.h:0.72;风机型式：空气压缩式；曝气盘规格mm：800； | 整机质量(风机)kg:13.0;配套动力型式:单相异步电机;标定功率kW:1.1;额定转速r/min:2850;配套风机额定风压kpa:9.8;额定风量m3/h:6.6;配套曝气管规格内径mm:5;外径mm:8;长度m:205;增氧能力kg/h:0.95;动力效率kg/kw.h:0.72;风机型式:空气压缩式;曝气盘规格mm:800; |  | 非通用类 | 1.1 | 否 |  | 天津市
收获机械 | 饲料作物收获机械 | 搂草机 | 5.4M及以上侧向指盘式液压搂草机 | 指轮式搂草机 | 天津宏益盛机械有限公司 | 9LZY-6.5 | 结构型式：液压折叠指轮式；挂接方式：牵引式；工作状态外形尺寸（长×宽×高）mm：6500×7500×1500；搂齿数量：80齿（可选装60齿）；指轮数量：10；指轮直径mm：1500；作业最大搂幅mm：6500；配套动力范围kW:44.1～58.8；作业速度范围km/h：5～12； | 结构型式:液压折叠指轮式;挂接方式:牵引式;工作状态外形尺寸(长×宽×高)mm:6500×7500×1500;搂齿数量:80齿(可选装60齿);指轮数量:10;指轮直径mm:1500;作业最大搂幅mm:6500;配套动力范围kW:44.1~58.8;作业速度范围km/h:5~12; |  | 非通用类 | 0 | 否 |  | 天津市
收获机械 | 饲料作物收获机械 | 搂草机 | 5.4M及以上侧向指盘式液压搂草机 | 指轮式搂草机 | 天津宏益盛机械有限公司 | 9LZY-5.5 | 结构型式：液压折叠指轮式；挂接方式：牵引式；工作状态外形尺寸（长×宽×高）mm：5980×6700×1500；搂齿数量：80齿（可选装60齿）；指轮数量：8；指轮直径mm：1500；作业最大搂幅mm：5500；配套动力范围kW:29.4～44.1；作业速度范围km/h：5～12； | 结构型式:液压折叠指轮式;挂接方式:牵引式;工作状态外形尺寸(长×宽×高)mm:5980×6700×1500;搂齿数量:80齿(可选装60齿);指轮数量:8;指轮直径mm:1500;作业最大搂幅mm:5500;配套动力范围kW:29.4~44.1;作业速度范围km/h:5~12; |  | 非通用类 | 0 | 否 |  | 天津市
收获机械 | 饲料作物收获机械 | 搂草机 | 5.4M及以上侧向指盘式液压搂草机 | 指轮式搂草机 | 天津宏益盛机械有限公司 | 9LZY-6.5A | 结构型式：液压折叠指轮式；挂接方式：牵引式；工作状态外形尺寸（长×宽×高）mm：6800×7800×1500；搂齿数量：80齿（可选装60齿）；指轮数量：12；指轮直径mm：1500；作业最大搂幅mm：6500；配套动力范围kW:51.5～66.2；作业速度范围km/h：5～12； | 结构型式:液压折叠指轮式;挂接方式:牵引式;工作状态外形尺寸(长×宽×高)mm:6800×7800×1500;搂齿数量:80齿(可选装60齿);指轮数量:12;指轮直径mm:1500;作业最大搂幅mm:6500;配套动力范围kW:51.5~66.2;作业速度范围km/h:5~12; |  | 非通用类 | 0 | 否 |  | 天津市
新产品大类 | 新产品小类 | 新产品品目 | 生产率600袋/h以上自动装袋扎口一体机 | 电脑程控自动装袋扎口一体机 | 曾都区猛龙机械厂 | ML-ZDZK | 主电机50Hz、380V、4kW、2880r/min、IP54 伺服电机48VDC、500W、480r/min、13.5A、IP33 扎口电机250W、1.5A、220V、50Hz、1450r/min 红外保护两套 生产效率766袋/小时 尺寸256*98*132cm | 主电机50Hz、380V、4kW、2880r/min、IP54伺服电机48VDC、500W、480r/min、13.5A、IP33扎口电机250W、1.5A、220V、50Hz、1450r/min红外保护两套尺寸256*98*132cm |  |  | 0 | 否 |  | 湖北省
新产品大类 | 新产品小类 | 新产品品目 | 生产率700袋/h以上自动装袋机 | 电脑程控装袋机 | 曾都区猛龙机械厂 | ML-QB | 主电机50Hz、380V、4kW、2880r/min、IP54 气缸SE40*650 变压器BK150VA,50-60Hz输入380V 主电磁阀4V220-08、0.15-0.8Mpa 机身尺寸182*68*106cm | 主电机50Hz、380V、4kW、2880r/min、IP54气缸SE40*650变压器BK150VA,50-60Hz输入380V主电磁阀4V220-08、0.15-0.8Mpa机身尺寸182*68*106cm |  |  | 0 | 否 |  | 湖北省
新产品大类 | 新产品小类 | 新产品品目 | 生产率700袋/h以上自动装袋机 | 电脑程控装袋机 | 曾都区猛龙机械厂 | ML-QBC | 主电机50Hz、380V、4kW、2880r/min、IP54 气缸SE40*650 变压器BK150VA,50-60Hz输入380V 主电磁阀4V220-08、0.15-0.8Mpa 机身尺寸182*68*106cm 雾化器GFR300-15 | 主电机50Hz、380V、4kW、2880r/min、IP54气缸SE40*650变压器BK150VA,50-60Hz输入380V主电磁阀4V220-08、0.15-0.8Mpa机身尺寸182*68*106cm雾化器GFR300-15 |  |  | 0 | 否 |  | 湖北省
田间管理机械 | 修剪机械 | 茶树修剪机 | 单人手提式茶树修剪机 | 茶树修剪机 | 长阳清江农机制造有限公司 | 3CX-750 | 自带动力；单人操作；作业幅宽0.75m | 修剪宽度MM750减速比/5:1标定功率KW0.75净质量KG5.6传动方式/自动离心离合 |  |  | 0.75 | 否
农产品初加工机械 | 果蔬加工机械 | 蔬菜清洗机 | 毛刷辊长度2.5M及以上蔬菜清洗机 | 果蔬清洗机 | 长阳清江农机制造有限公司 | 6GQ-250-10 | 萝卜清洗机；毛刷辊长度：2.5m | 未洗净率(﹪):≤1.0破损率(﹪):≤1.0配套功率(KW):1.5毛刷辊工作长度(M):2.5纯工作小时生产率(KG/H):>3000毛刷辊转速(R/MIN):40-200整机质量(KG):780 |  |  | 1.5 | 否 |  | 湖北省
农产品初加工机械 | 果蔬加工机械 | 蔬菜清洗机 | 毛刷辊长度2.5M及以上蔬菜清洗机 | 果蔬清洗机 | 长阳清江农机制造有限公司 | 6GQ-300-8 | 萝卜清洗机；毛刷辊长度：3m | 未洗净率(﹪):≤1.0破损率(﹪):≤1.0配套功率(KW):1.5毛刷辊工作长度(M)3纯工作小时生产率(KG/H):>5000毛刷辊转速(R/MIN):40-200整机质量(KG):1180 |  |  | 2.2 | 否 |  | 湖北省
农产品初加工机械 | 剥壳（去皮）机械 | 玉米剥皮机 | 2对辊-5对辊玉米剥皮机 | 玉米剥皮机 | 长阳清江农机制造有限公司 | 5BY-800 | 玉米剥皮机；辊筒对数：3；自带动力 | 外形尺寸(长*宽*高):1445*510*825MM；剥皮辊转速(R/MIN):450；生产率(KG/H):≥650 |  |  | 1.5 | 否 |  | 湖北省
收获后处理机械 | 脱粒机械 | 玉米脱粒机 | 生产率0.4T/H及以上玉米脱粒机 | 玉米脱粒机 | 长阳清江农机制造有限公司 | 5TY-26-110 | 生产率0.5t/h | 整机尺寸:470×350×800MM；千瓦小时生产率:≥500KG(KW.H)；未脱净率:≤1.0%；总损失率:≤2.0%；破碎率:≤1.5%；含杂率:≤1.0% |  |  | 0 | 否 |  | 湖北省
收获机械 | 谷物收获机械 | 半喂入联合收割机 | 3行35马力及以上半喂入联合收割机 | 半喂入联合收割机 | 湖南农夫机电有限公司 | 4LBZ-120YA | 3行，26KW | 尺寸:3650*1800*1820；整机使用质量(KG)1480；割台宽度:1200MM；发动机:SL2105ABK；额定功率:26KW；额定转速:2400 |  |  | 26 | 否
耕整地机械 | 耕地机械 | 旋耕机 | 单轴1500—2000mm旋耕机 | 旋耕机 | 湖南农夫机电有限公司 | 1GQ-180 | 单轴，作业幅宽1.8米 | 结构形式:圆梁型;外形尺寸:930*2090*990;结构质量(KG):295;幅宽:180CM;单轴;传动方式:侧边齿轮;联接方式:三点悬挂 |  |  | 0 | 否
耕整地机械 | 耕地机械 | 旋耕机 | 单轴1500—2000mm旋耕机 | 旋耕机 | 湖南农夫机电有限公司 | 1GQ-150 | 单轴；幅宽：1500mm | 外型尺寸(长×宽×高)(MM):2070×600×1050；单轴；耕幅(CM):180； |  |  | 0 | 否
耕整地机械 | 耕地机械 | 旋耕机 | 单轴2000—2500mm旋耕机 | 旋耕机 | 湖南农夫机电有限公司 | 1GQ-200 | 单轴；幅宽：2000mm | 外形尺寸(长×宽×高)(MM):2250×750×980；结构质量(KG):386；单轴；工作幅宽(CM):200； |  |  | 0 | 否
耕整地机械 | 耕地机械 | 旋耕机 | 单轴2000—2500mm旋耕机 | 旋耕机 | 湖南农夫机电有限公司 | 1GQ-230 | 单轴，作业幅宽2.3米 | 外形尺寸(长×宽×高)(MM):2580×800×980；结构质量(KG):415；单轴；工作幅宽(CM):230； |  |  | 0 | 否 |  | 湖南省
动力机械 | 拖拉机 | 履带式拖拉机 | 50马力及以上轻型履带式拖拉机 | 轻型履带拖拉机 | 湖南农夫机电有限公司 | NF-502 | 功率：36.8kW；驱动方式：橡胶履带式驱动 | 1)外廓尺寸(MM):3430×1590×2300；2)轴距或履带接地长(MM):11803)轨距(MM):1080；4)最小离地间隙(MM):400；5)最小使用重量(KG):1600；6)发动机参数:YD4C50V1(扬动)柴油机:2400R/MIN:36.8KW |  |  | 36.8 | 否 |  | 湖南省
动力机械 | 拖拉机 | 履带式拖拉机 | 50马力及以上轻型履带式拖拉机 | 轻型履带拖拉机 | 湖南农夫机电有限公司 | NF-Q802 | 功率：58.8kW；驱动方式：橡胶履带式驱动 | 1)外廓尺寸(MM):3430×1590×230；2)轴距或履带接地长(MM):1540；3)轨距(MM):1080；4)最小离地间隙(MM):395；5)最小使用重量(KG):1890；6)发动机参数:YD4SZ80C1(扬动)柴油机:2400R/MIN:58.8KW |  |  | 58.8 | 否 |  | 湖南省
动力机械 | 拖拉机 | 履带式拖拉机 | 50马力及以上轻型履带式拖拉机 | 轻型履带拖拉机 | 湖南农夫机电有限公司 | NF-Q702 | 功率：51.5kW；驱动方式：橡胶履带式驱动 | 1)外廓尺寸(MM):3430×1590×230；2)轴距或履带接地长(MM):1540；3)轨距(MM):1080；4)最小离地间隙(MM):395；5)最小使用重量(KG):1890；6)发动机参数:YD4CZ70C1(扬动)柴油机:2400R/MIN:51.5KW |  |  | 51.5 | 否 |  | 湖南省
动力机械 | 拖拉机 | 履带式拖拉机 | 50马力及以上轻型履带式拖拉机 | 轻型履带拖拉机 | 湖南农夫机电有限公司 | NF-Q602 | 功率：44.1kW；驱动方式：橡胶履带式驱动 | 1)外廓尺寸(MM):3430×1590×230；2)轴距或履带接地长(MM):15403)轨距(MM):1080；4)最小离地间隙(MM):395；5)最小使用重量(KG):1890；6)发动机参数:YD4JZ60C1(扬动)柴油机:2400R/MIN:44.1KW |  |  | 44.1 | 否 |  | 湖南省
动力机械 | 拖拉机 | 履带式拖拉机 | 50马力及以上轻型履带式拖拉机 | 履带拖拉机 | 湖南农夫机电有限公司 | NF-Y802 | 功率：58.8kW；驱动方式：橡胶履带式驱动 | 1)外廓尺寸(MM):3430×1590×2300；2)轴距或履带接地长(MM):1290；3)轮距(前轮/后轮)或轨距(MM):1080；4)最小离地间隙(MM):410；5)最小使用质量(KG):2200；6)发动机参数:YD4SZ80C1扬动)柴油机:2400R/MIN:58.8KW |  |  | 58.8 | 否 |  | 湖南省
动力机械 | 拖拉机 | 履带式拖拉机 | 50马力及以上轻型履带式拖拉机 | 履带拖拉机 | 湖南农夫机电有限公司 | NF-Y702 | 功率：51.5kW；驱动方式：橡胶履带式驱动 | 1)外廓尺寸(MM):3430×1590×2300；2)轴距或履带接地长(MM):1290；3)轮距(前轮/后轮)或轨距(MM):1080；4)最小离地间隙(MM):410；5)最小使用质量(KG):2200；6)发动机参数:YD4CZ70C1扬动)柴油机:2400R/MIN:51.5KW |  |  | 51.5 | 否 |  | 湖南省
动力机械 | 拖拉机 | 履带式拖拉机 | 50马力及以上轻型履带式拖拉机 | 履带拖拉机 | 湖南农夫机电有限公司 | NF-Y602 | 功率：44.1kW；驱动方式：橡胶履带式驱动 | 1)外廓尺寸(MM):3400×1430×2180；2)轴距或履带接地长(MM):1200；3)轮距(前轮/后轮)或轨距(MM):1080；4)最小离地间隙(MM):410；5)最小使用质量(KG):2200；6)发动机参数:3G25T(常柴)柴油机:2400R/MIN:44.1KW |  |  | 44.1 | 否 |  | 湖南省
动力机械 | 拖拉机 | 履带式拖拉机 | 50马力及以上轻型履带式拖拉机 | 履带拖拉机 | 湖南农夫机电有限公司 | NF-902 | 功率：66.2kW；驱动方式：橡胶履带式驱动 | 1)外廓尺寸(MM):3690×1770×2400；2)轴距或履带接地长(MM):1450；3)轮距(前轮/后轮)或轨距(MM):1250；4)最小离地间隙(MM):420；5)最小使用质量(KG):2660；6)发动机参数:YD4EZ90C1扬动)柴油机:2400R/MIN:66.2KW |  |  | 66.2 | 否 |  | 湖南省
动力机械 | 拖拉机 | 履带式拖拉机 | 50马力及以上轻型履带式拖拉机 | 履带拖拉机 | 湖南农夫机电有限公司 | NF-802 | 功率：58.8kW；驱动方式：橡胶履带式驱动 | 1)外廓尺寸(MM):3690×1770×2400；2)轴距或履带接地长(MM):14503)轮距(前轮/后轮)或轨距(MM):1250；4)最小离地间隙(MM):4205)最小使用质量(KG):2660；6)发动机参数:YD4EZ80C1扬动)柴油机:2400R/MIN:58.8KW |  |  | 58.8 | 否 |  | 湖南省
动力机械 | 拖拉机 | 履带式拖拉机 | 50马力及以上轻型履带式拖拉机 | 履带拖拉机 | 湖南农夫机电有限公司 | NF-702 | 功率：51.5kW；驱动方式：橡胶履带式驱动 | 1)外廓尺寸(MM):3690×1500×2400；2)履带接地长(MM):11253)轨距(MM):11004)最小离地间隙(MM):395；5)最小使用重量(KG):2255；6)发动机参数:YD4CZ70C1扬动)柴油机:2400R/MIN:51.5KW |  |  | 51.5 | 否 |  | 湖南省
收获后处理机械 | 干燥机械 | 谷物烘干机 | 处理量100t/d及以上连续式谷物烘干机 | 连续式粮食干燥机 | 沈阳热力装备制造有限公司 | HG200型 | 连续式，日处理量200t | 处理量:玉米(KG/H):≥8333.3(日处理量200T/D)(10%≤降水幅度≤15%)≥12500(日处理量300T/D)(5%≤降水幅度<10%)；结构型式:连续式(间接加热) |  |  | 0 | 否
收获后处理机械 | 干燥机械 | 谷物烘干机 | 处理量100t/d及以上连续式谷物烘干机 | 连续式粮食干燥机 | 沈阳热力装备制造有限公司 | HG100型 | 连续式，日处理量100t | 处理量:玉米(KG/H):≥4166.7(日处理量100T/D)(10%≤降水幅度≤15%)≥6250(日处理量150T/D)(5%≤降水幅度<10%)；结构型式:连续式(间接加热) |  |  | 0 | 否
收获后处理机械 | 干燥机械 | 谷物烘干机 | 处理量100t/d及以上连续式谷物烘干机 | 粮食烘干机 | 开原宏兴机械制造有限公司 | SHNT-300 | 日处理量300t；连续式 | 烘干机型号:SHNT-300,外型尺寸(长×宽×高):3000×3000×20600MM,处理物料种类:玉米,处理量:300T/D,降水幅度:13~15%,装机容积:130M3,整机质量:65000KG,装机总容量:172.1KW,单位耗热量:≤8000KJ/KG,热风额定供电量:(104KCAL/N)360,干燥形式:顺混流式,1#热风机:型号:Y4-73NO.11D,功率:55KW,2#热风机:型号:Y4-73NO.10D,功率:45KW,冷风机:型号:4-72-6C,功率:15KW,热风炉型号:WJR360,热风炉热功率:15042MJ/H,输出热风最高温度:160℃ |  |  | 0 | 否
收获后处理机械 | 干燥机械 | 谷物烘干机 | 处理量100t/d及以上连续式谷物烘干机 | 粮食烘干机 | 开原宏兴机械制造有限公司 | SHNT-200 | 日处理量200t；连续式 | 烘干机型号:SHNT-200,外型尺寸(长×宽×高):3000×3000×19700MM,处理物料种类:玉米,处理量:200T/D,降水幅度:13~15%,装机容积:98.5M3,整机质量:52000KG,装机总容量:109.3KW,单位耗热量:≤8000KJ/KG,热风额定供电量:(104KCAL/N)240,干燥形式:顺混流式1#热风机型号:Y4-73NO.10D,功率:37KW,2#热风机型号:Y4-73NO.9D,功率:30KW,冷风机:型号:4-72-6C,功率:11KW,热风炉型号:WJR200,热风炉热功率:10400MJ/H,输出热风最高温度:160℃ |  |  | 0 | 否
收获后处理机械 | 干燥机械 | 谷物烘干机 | 处理量100t/d及以上连续式谷物烘干机 | 粮食烘干机 | 开原宏兴机械制造有限公司 | SHNT-150 | 日处理量150t；连续式 | 烘干机型号:SHNT-150,外型尺寸(长×宽×高):2400×2500×17000MM,处理物料种类:玉米,处理量:150T/D,降水幅度:15%,装机容积:57M3,整机质量:45000KG,装机总容量:81.9KW,单位耗热量:≤8000KJ/KG,热风额定供电量:(104KCAL/N)180,干燥形式:顺混流式热风机型号Y4-73NO.10D功率:45KW,冷风机型号:4-72-6C,功率:11KW,热风炉型号:WJR150,热风炉热功率:7536MJ/H,输出热风最高温度160℃ |  |  | 0 | 否
收获后处理机械 | 干燥机械 | 谷物烘干机 | 处理量100t/d及以上连续式谷物烘干机 | 粮食烘干机 | 开原宏兴机械制造有限公司 | 5HSHN-100 | 连续式,处理量100t/d | 外型尺寸:2000×2600×16000MM;整机质量:30000KG;结构形式:连续式;处理量:100T/D;降水幅度:13~15%;装机容积:40M3;装机总容量:75KW;热风机型号:Y4-73-9D:功率:30KW;热风炉型号:WJR120:热风炉热功率:1.5×107MJ/H;单位耗热量≤8000KJ/KG;输出热风最高温度:160℃ |  |  | 0 | 否
收获后处理机械 | 干燥机械 | 谷物烘干机 | 处理量100t/d及以上连续式谷物烘干机 | 粮食烘干机 | 开原宏兴机械制造有限公司 | 5HSHN-500 | 连续式,处理量500t/d | 外型尺寸:3500×4000×27400MM;整机质量:91000KG;结构形式:连续式;处理量:500T/D;降水幅:13~15%;装机容积:210M3;装机总容量:242.2KW;热风机型号1:Y4-73-12:功率:55KW;热风机型号2:Y4-73-11:功率:55KW;热风机型号3:Y4-73-9D:功率:37KW;冷风机型号:4-72-8C:功率:30KW;热风炉型号:WJR-600:热风炉输出热功率:25000MJ/H;输出热风最高温度:160℃ |  |  | 0 | 否
收获后处理机械 | 干燥机械 | 谷物烘干机 | 处理量50—100t/d连续式谷物烘干机 | 粮食烘干机 | 开原宏兴机械制造有限公司 | 5HSHN-60 | 连续式,处理量60t/d | 外型尺寸:2000×2000×12000MM;整机质量:22000KG;结构形式:连续式;处理量:60T/D;降水幅:13~15%;装机容积:24.3M3;装机总容量:36KW;热风机型号:4-72-6C;热风机功率:18.5KW;冷风机型号:L-72-3.6A,冷风机功率:3KW;热风炉型号:WJR-80,热风炉输出热功率:8000MJ/H;燃煤耗量:82KG/H;输出热风最高温度:160℃ |  |  | 0 | 否
收获后处理机械 | 干燥机械 | 果蔬烘干机 | 容积15M3及以上果蔬烘干机(整体脱水) | 果蔬烘干机 | 郑州容大科技股份有限公司 | 5HG-3A | 容积50.88M3；处理方式：整体脱水； | 外形尺寸:8500X3100X2735；处理方式:整体脱水；烘干室容积:50.88m3,加热方式:间接加热 |  |  | 0 | 否 |  | 河南省
收获后处理机械 | 干燥机械 | 果蔬烘干机 | 容积15M3及以上果蔬烘干机(整体脱水) | 果蔬烘干机 | 郑州容大科技股份有限公司 | 5HG-3 | 容积54.72M3；处理方式：整体脱水 | 外形尺寸:7500X3900X2485;处理方式:整体脱水;烘干室容积:54.72m3;加热方式:间接加热 |  |  | 0 | 否 |  | 河南省
收获后处理机械 | 干燥机械 | 果蔬烘干机 | 容积15M3及以上果蔬烘干机(整体脱水) | 果蔬烘干机 | 郑州容大科技股份有限公司 | 5HG-1B | 容积:17.6m3;烘干方式:整体脱水 ; | 外型尺寸mm:5350x2900x2150;烘干室容积m3:17.6;加热方式:生物质热风炉间接加热;烘干方式:整体脱水; |  | 非通用类 | 1.95 | 否
收获后处理机械 | 干燥机械 | 果蔬烘干机 | 容积15M3及以上果蔬烘干机(整体脱水) | 果蔬烘干机 | 郑州容大科技股份有限公司 | 5HG-3D | 容积:54.7m3;烘干方式:整体脱水 ; | 外型尺寸(含热泵)mm:8440x3980x2500;烘干室容积m3:54.7;加热方式:热泵及电辅助加热;烘干方式:整体脱水; |  | 非通用类 | 34.5 | 否
收获后处理机械 | 干燥机械 | 果蔬烘干机 | 容积15M3及以上果蔬烘干机(整体脱水) | 果蔬烘干机 | 郑州容大科技股份有限公司 | 5HG-2D | 容积:36.45m3;烘干方式:整体脱水 ; | 外型尺寸mm:7300x2800x2750;烘干室容积m3:36.45;加热方式:热泵及电辅助加热;烘干方式:整体脱水; |  | 非通用类 | 13.2 | 否
收获后处理机械 | 干燥机械 | 果蔬烘干机 | 容积15M3及以上果蔬烘干机(整体脱水) | 果蔬烘干机 | 郑州容大科技股份有限公司 | 5HG-4D | 容积:75.6m3;烘干方式:整体脱水 ; | 外型尺寸mm:10750x2800x3550:;烘干室容积m3:75.6;加热方式:热泵及电辅助加热;烘干方式:整体脱水; |  | 非通用类 | 31.9 | 否
收获后处理机械 | 干燥机械 | 果蔬烘干机 | 容积15M3及以上果蔬烘干机(整体脱水) | 果蔬烘干机 | 郑州容大科技股份有限公司 | 5HG-2A | 容积:36m3;烘干方式:整体脱水 ; | 外型尺寸mm:7350x2800x2750;烘干室容积m3:36;加热方式:生物质热风炉加热;烘干方式:整体脱水; |  | 非通用类 | 1.4 | 否
动力机械 | 拖拉机 | 手扶拖拉机 | 8马力及以上皮带传动手扶拖拉机 | 手扶拖拉机 | 常州柴拖拖拉机有限公司 | CT151 | 传动方式：皮带传动；功率：15马力 | 传动方式:皮带传动；发动机标定功率(KW):11.03 |  |  | 11 | 否
耕整地机械 | 耕地机械 | 旋耕机 | 1200—2000mm履带自走式旋耕机 | 履带自走式旋耕机 | 合肥博导科技有限公司 | 1GZ-120A | 形式:履带自走式；耕幅:1200mm | 形式:履带自走式,耕幅:1200mm,功率:18.38kW,起动方式:电起动,发动机燃油:柴油,旋耕机与主机连接方式:直联式,外形尺寸:2650*1440*1020mm |  | 通用类 | 18.38 | 否 |  | 安徽省
耕整地机械 | 耕地机械 | 旋耕机 | 1200—2000mm履带自走式旋耕机 | 履带自走式旋耕机 | 合肥博导科技有限公司 | 1GZ-140 | 形式:履带自走式；耕幅:1200mm | 形式:履带自走式,耕幅:1400mm,功率:18.38kW,起动方式:电起动,发动机燃油:柴油,旋耕机与主机连接方式:直联式,外形尺寸:2850*1540*1225mm |  | 通用类 | 18.38 | 否 |  | 安徽省
耕整地机械 | 耕地机械 | 旋耕机 | 1200—2000mm履带自走式旋耕机 | 履带自走式旋耕机 | 合肥博导科技有限公司 | 1GZ-120 |  | 形式:履带自走式,耕幅:1200MM,功率:14.7KW,起动方式:电起动,发动机燃油:柴油,旋耕机与主机连接方式:直联式,外形尺寸:2300*1370*1140MM |  |  | 0 | 否 |  | 安徽省
耕整地机械 | 耕地机械 | 旋耕机 | 1200—2000mm履带自走式旋耕机 | 履带自走式旋耕机 | 合肥博导科技有限公司 | 1GZ-120B | 形式:履带自走式；耕幅:1200mm | 形式:履带自走式,耕幅:1200mm,功率:14.7kW,起动方式:电起动,发动机燃油:柴油,旋耕机与主机连接方式:直联式,外形尺寸:2500*1350*1020mm |  | 通用类 | 14.7 | 否 |  | 安徽省
畜牧机械 | 饲料（草）加工机械设备 | 饲料混合机 | 2.5M3以下卧式(单轴)混合机 | 单轴双螺旋混合机 | 新乡市恒富电子机械有限公司 | 9HWP500 | 混合室容积:1.45m3 | 外形尺寸(长×宽×高):2360×950×1900MM；配套动力:7.5KW；主轴转速:34R/MIN；卧式；单轴；批次混合量:500KG；混合室容积:1.45M3； |  |  | 0 | 否
畜牧机械 | 饲料（草）加工机械设备 | 饲料混合机 | 2.5M3以下卧式(单轴)混合机 | 单轴双螺旋混合机 | 新乡市恒富电子机械有限公司 | 9HWP1000A | 卧式，单轴，容积2.29m³ | 卧式、双环带；单轴；外形尺寸(长×宽×高):3040×1130×2100mm；混合轴长度:2080mm；配套动力:15kw；有效容积:2.29M3；主轴转速:34r/min；额定批次混合量:1000kg |  |  | 15 | 否 |  | 河南省
畜牧机械 | 饲料（草）加工机械设备 | 饲料混合机 | 1M3及以上卧式(双轴)混合机 | 双轴桨叶式混合机 | 新乡市恒富电子机械有限公司 | SSHJ1 | 混合室容积:1m3 | 外形尺寸(长×宽×高):2280×1930×1500MM；配套动力:11KW；主轴转速:34R/MIN；卧式；双轴；批次混合量:500KG； |  |  | 0 | 否
畜牧机械 | 饲料（草）加工机械设备 | 饲料混合机 | 2.5M3以下立式混合机 | 饲料混合机 | 新乡市恒富电子机械有限公司 | 9HL1000 | 立式，容积2.08m³ | 结构型式:立式、单螺旋；外形尺寸(长×宽×高):1340×1330×2750mm；混合轴长度:2700mm；配套动力:2.2kw；混合轴数量:1个；有效容积:2.08M3；主轴转速:410r/min；额定批次混合量:1000kg |  |  | 2.2 | 否 |  | 河南省
畜牧机械 | 饲料（草）加工机械设备 | 饲料混合机 | 2.5M3以下立式混合机 | 饲料混合机 | 新乡市恒富电子机械有限公司 | 9HL500 | 立式，容积1.05m³ | 结构型式:立式、单螺旋；外形尺寸(长×宽×高):1230×1100×2270mm；混合轴长度:2230mm；配套动力:2.2kw；混合轴数量:1个；有效容积:1.05M3；主轴转速:410r/min；额定批次混合量:500kg |  |  | 2.2 | 否 |  | 河南省
畜牧机械 | 饲料（草）加工机械设备 | 饲料混合机 | 2.5M3以下卧式(单轴)混合机 | 单轴双螺旋混合机 | 新乡市恒富电子机械有限公司 | 9HWP1000 | 卧式（单轴），混合室容积,2.29m3 | 外形尺寸(长×宽×高):2700×1150×2100MM；配套动力:15KW；主轴转速:34R/MIN；卧式；单轴；批次混合量:1000KG；混合室容积:2.29M3； |  |  | 15 | 否
畜牧机械 | 饲料（草）加工机械设备 | 饲料（草）粉碎机 | 550MM及以上饲料粉碎机 | 饲料粉碎机 | 新乡市恒富电子机械有限公司 | 9FZ-56-13 | 转子直径560mm | 转子直径:560MM；外形尺寸(长×宽×高):1105×900×1660MM；整机重量:185KG；粉碎室宽度:132MM；锤片数量:16个；配套动力:11KW；主轴转速:2930R/MIN |  |  | 11 | 否
畜牧机械 | 饲料（草）加工机械设备 | 饲料（草）粉碎机 | 400-550MM饲料粉碎机 | 饲料粉碎机 | 新乡市恒富电子机械有限公司 | 9FZ-52-20 | 转子直径525mm | 转子直径:525MM；外形尺寸(长×宽×高):1000×980×1660MM；整机重量:192KG；粉碎室宽度:200MM；锤片数量:20个；配套动力:11KW；主轴转速:2930R/MIN |  |  | 11 | 否
畜牧机械 | 饲料（草）加工机械设备 | 饲料（草）粉碎机 | 400-550MM饲料粉碎机 | 饲料粉碎机 | 新乡市恒富电子机械有限公司 | 9FZ-52-13 | 转子直径515mm | 转子直径:515MM；外形尺寸(长×宽×高):947×815×1550MM；整机重量:134KG；粉碎室宽度:132MM；锤片数量:16个；配套动力:7.5KW；主轴转速:2930R/MIN |  |  | 7.5 | 否
田间管理机械 | 植保机械 | 喷杆喷雾机 | 50—100马力自走式喷杆喷雾机 | 自走式喷杆喷雾机 | 青州大丰农业装备有限公司 | 3WPZ-700 | 50马力；形式：自走式，四轮驱动，四轮转向 | 功率:36.8KW(50KW)；形式:自走式,四轮驱动、四轮转向； |  |  | 36.8 | 否 |  | 山东省
田间管理机械 | 植保机械 | 喷杆喷雾机 | 18—50马力自走式喷杆喷雾机 | 自走式喷杆喷雾机 | 青州大丰农业装备有限公司 | 3WPZ-500 | 功率：25马力（18kw）；形式：自走式，四轮驱动、四轮转向 | 功率:18KW(25马力)；形式:自走式,四轮驱动、四轮转向； |  |  | 18 | 否 |  | 山东省
收获后处理机械 | 干燥机械 | 谷物烘干机 | 批处理量30t及以上循环式谷物烘干机 | 批式循环谷物干燥机 | 合肥麦稻之星机械科技股份有限公司 | 5HGM-50 | 循环式，批处理量50吨 | 结构形式:固定式；批处理量:50T；外形尺寸(长×宽×高):7653×4724×18918MM；热源方式:燃烧机/热风炉；燃料:柴油/无烟煤、柴、秸秆、稻壳；电机总功率:28.25KW；整机质量:13890KG |  |  | 0 | 否
收获后处理机械 | 干燥机械 | 谷物烘干机 | 批处理量30t及以上循环式谷物烘干机 | 批式循环谷物干燥机 | 合肥麦稻之星机械科技股份有限公司 | 5HGM-30 | 循环式，批处理量30吨 | 结构形式:批式循环；批处理量:30T；外形尺寸(长×宽×高):5500×4000×13500MM；热源方式:燃烧机/热风炉；燃料:柴油/无烟煤、柴、秸秆、稻壳；电机总功率:15KW；整机质量:6350KG |  |  | 0 | 否
收获后处理机械 | 干燥机械 | 谷物烘干机 | 批处理量10—20t循环式谷物烘干机 | 批式循环谷物干燥机 | 合肥麦稻之星机械科技股份有限公司 | 5HGM-10 | 循环式，批处理量10t | 结构形式:固定式；批处理量:10T；外形尺寸(长×宽×高):4301×2472×8460MM；热源方式:热风炉；燃料:无烟煤、柴、秸秆、稻壳；电机总功率:7.55KW；整机质量:2150KG |  |  | 0 | 否
收获后处理机械 | 干燥机械 | 谷物烘干机 | 批处理量10—20t循环式谷物烘干机 | 批式循环谷物干燥机 | 合肥麦稻之星机械科技股份有限公司 | 5HGM-15 | 批处理量15t;循环式 | 结构形式:批式循环；批处理量:15T；外形尺寸(长×宽×高):4750×2472×10460MM热源方式:燃烧机/热风炉；燃料:柴油/无烟煤、柴、秸秆、稻壳；电机总功率:7.55KW；整机质量:2570KG |  |  | 0 | 否
收获后处理机械 | 干燥机械 | 谷物烘干机 | 批处理量4—10t循环式谷物烘干机 | 批式循环谷物干燥机 | 合肥麦稻之星机械科技股份有限公司 | 5HGM-6 | 循环式，批处理量6吨 | 结构形式:固定式；批处理量:6T；外形尺寸(长×宽×高):4301×2472×6460MM；热源方式:热风炉；燃料:无烟煤、柴、秸秆、稻壳；电机总功率:7.55KW；整机质量:1730KG |  |  | 0 | 否
动力机械 | 拖拉机 | 轮式拖拉机 | 40—50马力两轮驱动拖拉机 | 轮式拖拉机 | 河北铠特农业机械有限公司 | KT450A | 功率：40马力；驱动方式：两轮驱动 | 发动机标定功率:33.09KW,标定转速2300R/MIN；驱动方式:两轮驱动. |  |  | 30.1 | 否 |  | 河北省
动力机械 | 拖拉机 | 轮式拖拉机 | 40—50马力两轮驱动拖拉机 | 轮式拖拉机 | 河北铠特农业机械有限公司 | KT400A | 功率：40马力；驱动方式：两轮驱动 | 发动机标定功率:29.42KW,标定转速2300R/MIN；驱动方式:两轮驱动. |  |  | 29.42 | 否 |  | 河北省
动力机械 | 拖拉机 | 轮式拖拉机 | 30—40马力两轮驱动拖拉机 | 轮式拖拉机 | 河北铠特农业机械有限公司 | KT350 | 功率：25.7kW；驱动方式：两轮驱动 | 发动机标定功率:25.74KW,标定转速:2300R/MIN；驱动方式:两轮驱动. |  |  | 25.7 | 否 |  | 河北省
动力机械 | 拖拉机 | 轮式拖拉机 | 50—60马力两轮驱动拖拉机 | 轮式拖拉机 | 河北铠特农业机械有限公司 | KT550 | 55马力，两轮驱动 | 发动机标定功率:40.4KW,标定转速2400R/MIN；驱动方式:两轮驱动. |  |  | 40.5 | 否 |  | 河北省
动力机械 | 拖拉机 | 轮式拖拉机 | 60—70马力两轮驱动拖拉机 | 轮式拖拉机 | 河北铠特农业机械有限公司 | KT650 | 功率：65马力；驱动方式：两轮驱动 | 发动机标定功率:47.8KW,标定转速2400R/MIN；驱动方式:两轮驱动. |  |  | 48 | 否 |  | 河北省
动力机械 | 拖拉机 | 轮式拖拉机 | 100马力及以上两轮驱动拖拉机 | 轮式拖拉机 | 河北铠特农业机械有限公司 | KT1300D-1 | 130马力，两轮驱动 | 发动机标定功率:95.6KW,标定转速2300R/MIN；驱动方式:两轮驱动. |  |  | 95.6 | 否 |  | 河北省
动力机械 | 拖拉机 | 轮式拖拉机 | 100马力及以上两轮驱动拖拉机 | 轮式拖拉机 | 河北铠特农业机械有限公司 | KT1300D | 130马力，两轮驱动 | 发动机标定功率:95.6KW,标定转速2300R/MIN；驱动方式:两轮驱动. |  |  | 95.6 | 否 |  | 河北省
动力机械 | 拖拉机 | 轮式拖拉机 | 100马力及以上两轮驱动拖拉机 | 轮式拖拉机 | 河北铠特农业机械有限公司 | KT1200-1 | 120马力，两轮驱动 | 发动机标定功率:88.2KW,标定转速2300R/MIN；驱动方式:两轮驱动. |  |  | 88.2 | 否 |  | 河北省
动力机械 | 拖拉机 | 轮式拖拉机 | 100马力及以上两轮驱动拖拉机 | 轮式拖拉机 | 河北铠特农业机械有限公司 | KT1200 | 120马力，两轮驱动 | 发动机标定功率:88.2KW,标定转速2300R/MIN；驱动方式:两轮驱动. |  |  | 88.2 | 否 |  | 河北省
动力机械 | 拖拉机 | 轮式拖拉机 | 100马力及以上两轮驱动拖拉机 | 轮式拖拉机 | 河北铠特农业机械有限公司 | KT1000-1 | 100马力，两轮驱动 | 发动机标定功率:73.5KW,标定转速2300R/MIN；驱动方式:两轮驱动. |  |  | 73.5 | 否 |  | 河北省
动力机械 | 拖拉机 | 轮式拖拉机 | 100马力及以上两轮驱动拖拉机 | 轮式拖拉机 | 河北铠特农业机械有限公司 | KT1000 | 100马力，两轮驱动 | 发动机标定功率:73.5KW,标定转速2300R/MIN；驱动方式:两轮驱动. |  |  | 73.5 | 否 |  | 河北省
动力机械 | 拖拉机 | 轮式拖拉机 | 90—100马力两轮驱动拖拉机 | 轮式拖拉机 | 河北铠特农业机械有限公司 | KT950 | 功率：70kW；驱动方式：两轮驱动 | 发动机标定功率:70KW,标定转速2300R/MIN；驱动方式:两轮驱动. |  |  | 70 | 否 |  | 河北省
动力机械 | 拖拉机 | 轮式拖拉机 | 50—60马力四轮驱动拖拉机 | 轮式拖拉机 | 河北铠特农业机械有限公司 | KT554 | 55马力，四轮驱动 | 发动机标定功率:40.4KW,标定转速2400R/MIN；驱动方式:四轮驱动. |  |  | 40.5 | 否 |  | 河北省
动力机械 | 拖拉机 | 轮式拖拉机 | 50—60马力四轮驱动拖拉机 | 轮式拖拉机 | 河北铠特农业机械有限公司 | KT504 | 50马力，四轮驱动 | 发动机标定功率:36.8KW,标定转速2400R/MIN；驱动方式:四轮驱动. |  |  | 36.8 | 否 |  | 河北省
动力机械 | 拖拉机 | 轮式拖拉机 | 60—70马力四轮驱动拖拉机 | 轮式拖拉机 | 河北铠特农业机械有限公司 | KT654 | 功率：65马力；驱动方式：四轮驱动 | 发动机标定功率:47.8KW,标定转速2400R/MIN；驱动方式:四轮驱动. |  |  | 47.8 | 否 |  | 河北省
动力机械 | 拖拉机 | 轮式拖拉机 | 60—70马力四轮驱动拖拉机 | 轮式拖拉机 | 河北铠特农业机械有限公司 | KT604B | 功率：60马力；驱动方式：四轮驱动 | 发动机标定功率:44.1KW,标定转速2400R/MIN；驱动方式:四轮驱动. |  |  | 44.1 | 否 |  | 河北省
动力机械 | 拖拉机 | 轮式拖拉机 | 30—40马力四轮驱动拖拉机 | 轮式拖拉机 | 河北铠特农业机械有限公司 | KT354B | 功率：35马力；驱动方式：四轮驱动 | 发动机标定功率:25.74KW,标定转速:2300R/MIN；驱动方式:四轮驱动. |  |  | 25.7 | 否 |  | 河北省
动力机械 | 拖拉机 | 轮式拖拉机 | 30—40马力四轮驱动拖拉机 | 轮式拖拉机 | 河北铠特农业机械有限公司 | KT354 | 功率：35马力；驱动方式：四轮驱动 | 发动机标定功率:25.74KW,标定转速:2300R/MIN；驱动方式:四轮驱动. |  |  | 25.7 | 否 |  | 河北省
动力机械 | 拖拉机 | 轮式拖拉机 | 40—50马力四轮驱动拖拉机 | 轮式拖拉机 | 河北铠特农业机械有限公司 | KT454B | 功率：45马力；驱动方式：四轮驱动 | 发动机标定功率:33.09KW,标定转速2300R/MIN；驱动方式:四轮驱动. |  |  | 33.08 | 否 |  | 河北省
动力机械 | 拖拉机 | 轮式拖拉机 | 40—50马力四轮驱动拖拉机 | 轮式拖拉机 | 河北铠特农业机械有限公司 | KT454 | 功率：45马力；驱动方式：四轮驱动 | 发动机标定功率:33.09KW,标定转速2300R/MIN；驱动方式:四轮驱动. |  |  | 33.08 | 否 |  | 河北省
动力机械 | 拖拉机 | 轮式拖拉机 | 40—50马力四轮驱动拖拉机 | 轮式拖拉机 | 河北铠特农业机械有限公司 | KT454A | 功率：45马力；驱动方式：四轮驱动 | 发动机标定功率:33.09KW,标定转速2300R/MIN；驱动方式:四轮驱动. |  |  | 33.09 | 否 |  | 河北省
动力机械 | 拖拉机 | 轮式拖拉机 | 40—50马力四轮驱动拖拉机 | 轮式拖拉机 | 河北铠特农业机械有限公司 | KT404B | 功率：40马力；驱动方式：四轮驱动 | 发动机标定功率:29.42KW,标定转速2300R/MIN；驱动方式:四轮驱动. |  |  | 29.4 | 否 |  | 河北省
动力机械 | 拖拉机 | 轮式拖拉机 | 40—50马力四轮驱动拖拉机 | 轮式拖拉机 | 河北铠特农业机械有限公司 | KT404A | 功率：40马力；驱动方式：四轮驱动 | 发动机标定功率:29.42KW,标定转速2300R/MIN；驱动方式:四轮驱动. |  |  | 29.42 | 否 |  | 河北省
动力机械 | 拖拉机 | 轮式拖拉机 | 160马力及以上四轮驱动拖拉机 | 轮式拖拉机 | 河北铠特农业机械有限公司 | 神州红1604 | 功率：160马力；驱动方式:四轮驱动 | 发动机标定功率:117.6KW,标定转速2200r/min;驱动方式:四轮驱动. |  | 通用类 | 117.6 | 否 |  | 河北省
动力机械 | 拖拉机 | 轮式拖拉机 | 160马力及以上四轮驱动拖拉机 | 轮式拖拉机 | 河北铠特农业机械有限公司 | KT2104J-H | 功率：210马力；驱动方式:四轮驱动；变速箱结构形式：动力换挡/换向 | 发动机标定功率:154.4KW,标定转速2300r/min;驱动方式:四轮驱动.变速箱形式:动力转向/动力换向 |  | 通用类 | 154.4 | 否 |  | 河北省
动力机械 | 拖拉机 | 轮式拖拉机 | 160马力及以上四轮驱动拖拉机 | 轮式拖拉机 | 河北铠特农业机械有限公司 | KT1804J-A | 功率：180马力；驱动方式:四轮驱动 | 发动机标定功率:132.4KW,标定转速2300r/min;驱动方式:四轮驱动. |  | 通用类 | 132.4 | 否 |  | 河北省
动力机械 | 拖拉机 | 轮式拖拉机 | 160马力及以上四轮驱动拖拉机 | 轮式拖拉机 | 河北铠特农业机械有限公司 | KT2204 | 功率：220马力；驱动方式:四轮驱动 | 发动机标定功率:162KW,标定转速2200r/min;驱动方式:四轮驱动. |  | 通用类 | 162 | 否 |  | 河北省
动力机械 | 拖拉机 | 轮式拖拉机 | 160马力及以上四轮驱动拖拉机 | 轮式拖拉机 | 河北铠特农业机械有限公司 | KT1804J-H | 功率：180马力；驱动方式:四轮驱动；变速箱结构形式：动力换挡/换向 | 发动机标定功率:132.4KW,标定转速2300r/min;驱动方式:四轮驱动.变速箱形式:动力转向/动力换向 |  | 通用类 | 132.4 | 否 |  | 河北省
动力机械 | 拖拉机 | 轮式拖拉机 | 160马力及以上四轮驱动拖拉机 | 轮式拖拉机 | 河北铠特农业机械有限公司 | 神州红1804 | 功率：180马力；驱动方式:四轮驱动 | 发动机标定功率:132.4KW,标定转速2300r/min;驱动方式:四轮驱动. |  | 通用类 | 132.4 | 否 |  | 河北省
动力机械 | 拖拉机 | 轮式拖拉机 | 160马力及以上四轮驱动拖拉机 | 轮式拖拉机 | 河北铠特农业机械有限公司 | 神州红1804A | 功率：180马力；驱动方式:四轮驱动 | 发动机标定功率:132.4KW,标定转速2300r/min;驱动方式:四轮驱动 |  | 通用类 | 132.4 | 否 |  | 河北省
动力机械 | 拖拉机 | 轮式拖拉机 | 160马力及以上四轮驱动拖拉机 | 轮式拖拉机 | 河北铠特农业机械有限公司 | KT2104J | 功率：154.4kW；驱动方式：四轮驱动 | 发动机标定功率:154.4KW,标定转速2200R/MIN；驱动方式:四轮驱动. |  |  | 154.4 | 否 |  | 河北省
动力机械 | 拖拉机 | 轮式拖拉机 | 160马力及以上四轮驱动拖拉机 | 轮式拖拉机 | 河北铠特农业机械有限公司 | KT2104A | 功率：154.4kW；驱动方式：四轮驱动 | 发动机标定功率:154.4KW,标定转速2200R/MIN；驱动方式:四轮驱动. |  |  | 154.4 | 否 |  | 河北省
动力机械 | 拖拉机 | 轮式拖拉机 | 160马力及以上四轮驱动拖拉机 | 轮式拖拉机 | 河北铠特农业机械有限公司 | KT1804J | 功率：132.4kW；驱动方式：四轮驱动 | 发动机标定功率:132.4KW,标定转速2200R/MIN；驱动方式:四轮驱动. |  |  | 132.4 | 否 |  | 河北省
动力机械 | 拖拉机 | 轮式拖拉机 | 160马力及以上四轮驱动拖拉机 | 轮式拖拉机 | 河北铠特农业机械有限公司 | KT1804A | 功率：132.4kW；驱动方式：四轮驱动 | 发动机标定功率:132.4KW,标定转速2200R/MIN；驱动方式:四轮驱动. |  |  | 132.4 | 否 |  | 河北省
动力机械 | 拖拉机 | 轮式拖拉机 | 160马力及以上四轮驱动拖拉机 | 轮式拖拉机 | 河北铠特农业机械有限公司 | KT1654 | 功率：122kW；驱动方式：四轮驱动 | 发动机标定功率:122KW,标定转速2200R/MIN；驱动方式:四轮驱动. |  |  | 122 | 否 |  | 河北省
动力机械 | 拖拉机 | 轮式拖拉机 | 120—140马力四轮驱动拖拉机 | 轮式拖拉机 | 河北铠特农业机械有限公司 | KT1304 | 功率：95.6kW；驱动方式：四轮驱动 | 发动机标定功率:95.6KW,标定转速2300R/MIN；驱动方式:四轮驱动. |  |  | 95.6 | 否 |  | 河北省
动力机械 | 拖拉机 | 轮式拖拉机 | 120—140马力四轮驱动拖拉机 | 轮式拖拉机 | 河北铠特农业机械有限公司 | KT1304D-1 | 功率：95.6kW；驱动方式：四轮驱动 | 发动机标定功率:95.6KW,标定转速2300R/MIN；驱动方式:四轮驱动. |  |  | 95.6 | 否 |  | 河北省
动力机械 | 拖拉机 | 轮式拖拉机 | 120—140马力四轮驱动拖拉机 | 轮式拖拉机 | 河北铠特农业机械有限公司 | KT1304D | 功率：95.6kW；驱动方式：四轮驱动 | 发动机标定功率:95.6KW,标定转速2300R/MIN；驱动方式:四轮驱动. |  |  | 95.6 | 否 |  | 河北省
动力机械 | 拖拉机 | 轮式拖拉机 | 120—140马力四轮驱动拖拉机 | 轮式拖拉机 | 河北铠特农业机械有限公司 | KT1204 | 功率：88.2kW；驱动方式：四轮驱动 | 发动机标定功率:88.2KW,标定转速2300R/MIN；驱动方式:四轮驱动. |  |  | 88.2 | 否 |  | 河北省
动力机械 | 拖拉机 | 轮式拖拉机 | 120—140马力四轮驱动拖拉机 | 轮式拖拉机 | 河北铠特农业机械有限公司 | KT1204-1 | 功率：88.2kW；驱动方式：四轮驱动 | 发动机标定功率:88.2KW,标定转速2300R/MIN；驱动方式:四轮驱动. |  |  | 88.2 | 否 |  | 河北省
动力机械 | 拖拉机 | 轮式拖拉机 | 140—160马力四轮驱动拖拉机 | 轮式拖拉机 | 河北铠特农业机械有限公司 | KT1504J | 功率：110.3kW；驱动方式：四轮驱动 | 发动机标定功率:110.3KW,标定转速2300R/MIN；驱动方式:四轮驱动. |  |  | 110.3 | 否 |  | 河北省
动力机械 | 拖拉机 | 轮式拖拉机 | 140—160马力四轮驱动拖拉机 | 轮式拖拉机 | 河北铠特农业机械有限公司 | KT1504D | 功率：110.3kW；驱动方式：四轮驱动 | 发动机标定功率:110.3KW,标定转速2300R/MIN；驱动方式:四轮驱动. |  |  | 110.3 | 否 |  | 河北省
动力机械 | 拖拉机 | 轮式拖拉机 | 140—160马力四轮驱动拖拉机 | 轮式拖拉机 | 河北铠特农业机械有限公司 | KT1504 | 功率：110.3kW；驱动方式：四轮驱动 | 发动机标定功率:110.3KW,标定转速2300R/MIN；驱动方式:四轮驱动. |  |  | 110.3 | 否 |  | 河北省
动力机械 | 拖拉机 | 轮式拖拉机 | 140—160马力四轮驱动拖拉机 | 轮式拖拉机 | 河北铠特农业机械有限公司 | KT1404D-1 | 功率：103kW；驱动方式：四轮驱动 | 发动机标定功率:103KW,标定转速2300R/MIN；驱动方式:四轮驱动. |  |  | 103 | 否 |  | 河北省
动力机械 | 拖拉机 | 轮式拖拉机 | 140—160马力四轮驱动拖拉机 | 轮式拖拉机 | 河北铠特农业机械有限公司 | KT1404D | 功率：103kW；驱动方式：四轮驱动 | 发动机标定功率:103KW,标定转速2300R/MIN；驱动方式:四轮驱动. |  |  | 103 | 否 |  | 河北省
动力机械 | 拖拉机 | 轮式拖拉机 | 140—160马力四轮驱动拖拉机 | 轮式拖拉机 | 河北铠特农业机械有限公司 | KT1404 | 功率：103kW；驱动方式：四轮驱动 | 发动机标定功率:103KW,标定转速2300R/MIN；驱动方式:四轮驱动. |  |  | 103 | 否 |  | 河北省
动力机械 | 拖拉机 | 轮式拖拉机 | 100—120马力四轮驱动拖拉机 | 轮式拖拉机 | 河北铠特农业机械有限公司 | KT1104 | 110马力,四轮驱动 | 发动机标定功率:81KW,标定转速2300R/MIN；驱动方式:四轮驱动. |  |  | 81 | 否 |  | 河北省
动力机械 | 拖拉机 | 轮式拖拉机 | 100—120马力四轮驱动拖拉机 | 轮式拖拉机 | 河北铠特农业机械有限公司 | KT1004A | 100马力,四轮驱动 | 发动机标定功率:73.5KW,标定转速2300R/MIN；驱动方式:四轮驱动. |  |  | 73.5 | 否 |  | 河北省
动力机械 | 拖拉机 | 轮式拖拉机 | 100—120马力四轮驱动拖拉机 | 轮式拖拉机 | 河北铠特农业机械有限公司 | KT1004-1 | 100马力,四轮驱动 | 发动机标定功率:73.5KW,标定转速2300R/MIN；驱动方式:四轮驱动. |  |  | 73.5 | 否 |  | 河北省
动力机械 | 拖拉机 | 轮式拖拉机 | 100—120马力四轮驱动拖拉机 | 轮式拖拉机 | 河北铠特农业机械有限公司 | KT1004 | 100马力,四轮驱动 | 发动机标定功率:73.5KW,标定转速2300R/MIN；驱动方式:四轮驱动. |  |  | 73.5 | 否 |  | 河北省
动力机械 | 拖拉机 | 轮式拖拉机 | 90—100马力四轮驱动拖拉机 | 轮式拖拉机 | 河北铠特农业机械有限公司 | KT904A | 功率：90马力；驱动方式:四轮驱动 | 功率:90马力;驱动方式:四轮驱动;标定功率:66.2kW |  | 通用类 | 66.2 | 否 |  | 河北省
动力机械 | 拖拉机 | 轮式拖拉机 | 90—100马力四轮驱动拖拉机 | 轮式拖拉机 | 河北铠特农业机械有限公司 | KT904A-1 | 功率：90马力；驱动方式:四轮驱动 | 功率:90马力;驱动方式:四轮驱动;标定功率:66.2kW |  | 通用类 | 0 | 否 |  | 河北省
动力机械 | 拖拉机 | 轮式拖拉机 | 90—100马力四轮驱动拖拉机 | 轮式拖拉机 | 河北铠特农业机械有限公司 | KT954 | 功率：70kW；驱动方式：四轮驱动 | 发动机标定功率:70KW,标定转速2300R/MIN；驱动方式:四轮驱动. |  |  | 70 | 否 |  | 河北省
收获机械 | 饲料作物收获机械 | 打（压）捆机 | 1.2—1.7m捡拾压捆机 | 自动捡拾方捆打捆机 | 沈阳方科机械制造有限公司 | 9YFQ-16 | 捡拾宽度1.6m | 捡拾宽度(mm):1600；打捆活塞速度(行程/min):88；打结器类型:强制脱扣型；工作状态外形尺寸(长×宽×高):4740×2240×1570；配套动力(kW):25.7 |  |  | 0 | 否 |  | 辽宁省
收获机械 | 饲料作物收获机械 | 打（压）捆机 | 1.2—1.7m捡拾压捆机 | 自动捡拾方捆打捆机 | 沈阳方科机械制造有限公司 | 9YFQ-13 | 捡拾宽度1.35m | 捡拾宽度(mm):1350；打捆活塞速度(行程/min):88；打结器类型:德国53321双面打结器；工作状态外形尺寸(长×宽×高):5000×2146×1854；配套动力(kW):26 |  |  | 0 | 否 |  | 辽宁省
收获机械 | 饲料作物收获机械 | 打（压）捆机 | 1.7—2.2m捡拾压捆机 | 自动捡拾方捆打捆机 | 沈阳方科机械制造有限公司 | 9YFQ-19 | 捡拾宽度1.878m | 捡拾宽度(mm):1878；打捆活塞速度(行程/min):88；打结器类型:德国53321双面打结器；工作状态外形尺寸(长×宽×高):5200×2628×1854；配套动力(kW):50 |  |  | 0 | 否 |  | 辽宁省
收获机械 | 饲料作物收获机械 | 打（压）捆机 | 1.7—2.2m捡拾压捆机 | 自动捡拾方捆打捆机 | 沈阳方科机械制造有限公司 | 9YFQ-17 | 捡拾宽度1.73m | 捡拾宽度(mm):1730；打捆活塞速度(行程/min):88；打结器类型:强制脱扣型；工作状态外形尺寸(长×宽×高):5200×2600×1854；配套动力(kW):>33.3 |  |  | 0 | 否 |  | 辽宁省
收获机械 | 饲料作物收获机械 | 打（压）捆机 | 2.2m及以上捡拾压捆机 | 自动捡拾方捆打捆机 | 沈阳方科机械制造有限公司 | 9YFQ-22 | 捡拾宽度2.23m | 捡拾宽度(mm):2230；打捆活塞速度(行程/min):88；打结器类型:强制脱扣型；工作状态外形尺寸(长×宽×高):5200×3078×1854；配套动力(kW):>50 |  |  | 0 | 否 |  | 辽宁省
动力机械 | 拖拉机 | 轮式拖拉机 | 100—120马力四轮驱动拖拉机 | 轮式拖拉机 | 山东飞迅驰农业装备有限公司 | 飞驰-FC1004 | 100马力,四轮驱动 | 产品名称:轮式拖拉机；功率:100马力；驱动方式:四轮驱动 |  |  | 73.5 | 否 |  | 山东省
动力机械 | 拖拉机 | 轮式拖拉机 | 120—140马力四轮驱动拖拉机 | 轮式拖拉机 | 山东飞迅驰农业装备有限公司 | FA1304 | 功率：95.6kW；驱动方式：四轮驱动 | 产品名称:轮式拖拉机；功率:130马力；驱动方式:四轮驱动 |  |  | 95.6 | 否 |  | 山东省
动力机械 | 拖拉机 | 轮式拖拉机 | 120—140马力四轮驱动拖拉机 | 轮式拖拉机 | 山东飞迅驰农业装备有限公司 | 飞驰-FC1204 | 功率：88.2kW；驱动方式：四轮驱动 | 产品名称:轮式拖拉机；功率:120马力；驱动方式:四轮驱动 |  |  | 88.2 | 否 |  | 山东省
动力机械 | 拖拉机 | 轮式拖拉机 | 140—160马力四轮驱动拖拉机 | 轮式拖拉机 | 山东飞迅驰农业装备有限公司 | FB1504 | 功率：110.2kW；驱动方式：四轮驱动 | 产品名称:轮式拖拉机;功率:150马力;驱动方式:四轮驱动 |  |  | 110.3 | 否 |  | 山东省
动力机械 | 拖拉机 | 轮式拖拉机 | 140—160马力四轮驱动拖拉机 | 轮式拖拉机 | 山东飞迅驰农业装备有限公司 | FA1404 | 功率：103kW；驱动方式：四轮驱动 | 产品名称:轮式拖拉机；功率:140马力；驱动方式:四轮驱动 |  |  | 103 | 否 |  | 山东省
动力机械 | 拖拉机 | 轮式拖拉机 | 160马力及以上四轮驱动拖拉机 | 轮式拖拉机 | 山东飞迅驰农业装备有限公司 | 飞驰-FB2104 | 功率：154.4kW；驱动方式：四轮驱动 | 产品名称:轮式拖拉机；功率:210马力；驱动方式:四轮驱动 |  |  | 154.4 | 否 |  | 山东省
动力机械 | 拖拉机 | 轮式拖拉机 | 160马力及以上四轮驱动拖拉机 | 轮式拖拉机 | 山东飞迅驰农业装备有限公司 | 飞驰-FB1804 | 功率：132.4kW；驱动方式：四轮驱动 | 产品名称:轮式拖拉机；功率:180马力；驱动方式:四轮驱动 |  |  | 132.4 | 否 |  | 山东省
动力机械 | 拖拉机 | 轮式拖拉机 | 160马力及以上四轮驱动拖拉机 | 轮式拖拉机 | 山东飞迅驰农业装备有限公司 | FB1604 | 功率：117.6kW；驱动方式：四轮驱动 | 产品名称:轮式拖拉机；功率:160马力；驱动方式:四轮驱动 |  |  | 117.6 | 否 |  | 山东省
耕整地机械 | 耕地机械 | 微耕机 | 4KW及以上柴油微耕机 | 微耕机 | 武汉好佳园机械制造有限公司 | 1WG6-105 | 配套发动机型号规格：KM186FAD柴油发动机;配套发动机标定功率（kW）：6;配套发动机标定转速（r/min）：3600;工作状态外形尺寸（长×宽×高）（mm）：1770×1050×960;工作幅宽(mm):1050;作业小时生产率(hm2/（h·m）):≥0.1;单位作业面积燃油消耗量(kg/ hm2):≤12 | 配套发动机型号规格:KM186FAD柴油发动机；配套发动机标定功率(kW):6；配套发动机标定转速(r/min):3600；工作状态外形尺寸(长×宽×高)(mm):1770×1050×960；工作幅宽(mm):1050；作业小时生产率(hm2/(h·m)):≥0.1；单位作业面积燃油消耗量(kg/hm2):≤12 |  |  | 0 | 否 |  | 湖北省
耕整地机械 | 耕地机械 | 微耕机 | 4KW及以上柴油微耕机 | 微耕机 | 武汉好佳园机械制造有限公司 | 1WG5.3-105 | 配套发动机型号规格：KM186FA柴油发动机;配套发动机标定功率（kW）：5.3;配套发动机标定转速（r/min）：3000;工作状态外形尺寸（长×宽×高）（mm）：1770×1050×930;工作幅宽(mm):1050;作业小时生产率(hm2/（h·m）):≥0.1;单位作业面积燃油消耗量(kg/ hm2):≤12 | 配套发动机型号规格:KM186FA柴油发动机；配套发动机标定功率(kW):5.3；配套发动机标定转速(r/min):3000；工作状态外形尺寸(长×宽×高)(mm):1770×1050×930；工作幅宽(mm):1050；作业小时生产率(hm2/(h·m)):≥0.1；单位作业面积燃油消耗量(kg/hm2):≤12 |  |  | 0 | 否 |  | 湖北省
耕整地机械 | 耕地机械 | 微耕机 | 4KW及以上柴油微耕机 | 微耕机 | 武汉好佳园机械制造有限公司 | 1WG4.05-70 | 外形尺寸（长*宽*高）（mm）:1420*700*900;配套动力标定功率（kW）:4.05;配套动力标定转速（r/min）:3600;工作幅宽（mm）:700;刀辊最大回转半径（mm）:180;总安装刀数（把）：24； | 工作状态外形尺寸(长*宽*高)(mm):1420*700*900;配套发动机标定功率(kW):4.05;配套发动机标定转速(r/min):3600;工作幅宽(mm):700;刀辊最大回转半径(mm):180;总安装刀数(把):24 |  | 非通用类 | 4.05 | 否 |  | 湖北省
耕整地机械 | 耕地机械 | 微耕机 | 4KW及以上柴油微耕机 | 微耕机 | 武汉好佳园机械制造有限公司 | 1WG4.05-100 | 外形尺寸（长*宽*高）（mm）:1450*1000*1035;配套动力标定功率（kW）:4.05;配套动力标定转速（r/min）:3600;工作幅宽（mm）:1000;刀辊最大回转半径（mm）:180;总安装刀数（把）：32； | 工作状态外形尺寸(长*宽*高)(mm):1450*1000*1035;配套发动机标定功率(kW):4.05;配套发动机标定转速(r/min):3600;工作幅宽(mm):1000;刀辊最大回转半径(mm):180;总安装刀数(把):32 |  | 非通用类 | 4.05 | 否 |  | 湖北省
耕整地机械 | 耕地机械 | 微耕机 | 4KW及以上汽油微耕机 | 微耕机 | 武汉好佳园机械制造有限公司 | 1WGQ4.2-100 | 配套发动机型号规格：S210汽油机;配套发动机标定功率（kW）：4.2;配套发动机标定转速（r/min）：3600;工作状态外形尺寸（长×宽×高）（mm）：1450×1000×1035; 工作幅宽(mm) :1000;作业小时生产率(hm2/（h.m）):≥0.1;单位作业面积燃油消耗量(kg/ hm2): ≤12 | 配套发动机型号规格:S210汽油机；配套发动机标定功率(kW):4.2；配套发动机标定转速(r/min):3600；工作状态外形尺寸(长×宽×高)(mm):1450×1000×1035；工作幅宽(mm):1000；作业小时生产率(hm2/(h.m)):≥0.1；单位作业面积燃油消耗量(kg/hm2):≤12 |  |  | 0 | 否 |  | 湖北省
耕整地机械 | 耕地机械 | 微耕机 | 4KW及以上汽油微耕机 | 微耕机 | 武汉好佳园机械制造有限公司 | 1WGQ4.0-70 | 配套发动机型号规格：HFS170F汽油机;配套发动机标定功率（kW）:4;配套发动机标定转速（r/min）：3600;工作状态外形尺寸（长×宽×高）mm）:1420×700×900;工作幅宽（mm）：700; 作业小时生产率（hm2/（h.m））： ≥0.1; 单位作业面积燃油消耗量 （kg/ hm2）：≤12 | 配套发动机型号规格:HFS170F汽油机；配套发动机标定功率(kW):4；配套发动机标定转速(r/min):3600；工作状态外形尺寸(长×宽×高)mm):1420×700×900；工作幅宽(mm):700；作业小时生产率(hm2/(h.m)):≥0.1；单位作业面积燃油消耗量(kg/hm2):≤12 |  |  | 0 | 否 |  | 湖北省
耕整地机械 | 耕地机械 | 微耕机 | 4KW及以上汽油微耕机 | 微耕机 | 武汉好佳园机械制造有限公司 | 1WGQ4.2-70 | 外形尺寸（长*宽*高）（mm）:1420*700*900;配套动力标定功率（kW）:4.2;配套动力标定转速（r/min）:3600;工作幅宽（mm）:700;刀辊最大回转半径（mm）:180;总安装刀数（把）：24； | 工作状态外形尺寸(长*高*宽):1420*700*900;配套发动机标定功率(kW):4.2;配套发动机标定转速(r/min):3600;工作幅宽(mm):700;刀辊最大回转半径(mm):180;总安装刀数(把):24 |  | 非通用类 | 4.2 | 否 |  | 湖北省
耕整地机械 | 耕地机械 | 微耕机 | 4KW及以上汽油微耕机 | 微耕机 | 武汉好佳园机械制造有限公司 | 1WGQ4.0-100 | 外形尺寸（长*宽*高）（mm）:1450*1000*1035;配套动力标定功率（kW）:4;配套动力标定转速（r/min）:3600;工作幅宽（mm）:1000;刀辊最大回转半径（mm）:180;总安装刀数（把）：32； | 工作状态外形尺寸(长*宽*高)(mm):1450*1000*1035;配套发动机标定功率(kW):4.0;配套发动机标定转速(r/min):3600;工作幅宽(mm):1000;刀辊最大回转半径(mm):180;总安装刀数(把):32 |  | 非通用类 | 4 | 否 |  | 湖北省
耕整地机械 | 耕地机械 | 旋耕机 | 单轴2000—2500mm旋耕机 | 旋耕机 | 灌云县中云机械有限公司 | 1GKN-200 | 单轴，作业幅宽2米 | 耕幅:2000MM；整机质量:420KG；外形尺寸(MM):1020×2300×1160；传动方式:中间齿轮传动；结构型式:框架式；配套动力(KW):40.5~47.8；耕深(CM):8~18；总安装刀数量(把):58；旋耕刀型号:IT245. |  |  | 0 | 否 |  | 江苏省
耕整地机械 | 耕地机械 | 旋耕机 | 单轴2000—2500mm旋耕机 | 反转灭茬机 | 灌云县中云机械有限公司 | 1JMF-200 | 单轴，作业幅宽2米 | 单轴；耕幅:200CM；整机质量:585KG；传动方式:侧边齿轮传动；结构型式:框架式；配套动力(KW):62.5~69.5；与拖拉机联接方式:三点悬挂；耕深(CM):8~14. |  |  | 0 | 否
耕整地机械 | 耕地机械 | 旋耕机 | 单轴2000—2500mm旋耕机 | 旋耕机 | 灌云县中云机械有限公司 | 1GKN-230H | 单轴，作业幅宽2.3米 | 单轴；耕幅:230CM；整机质量:580KG；传动方式:中间齿轮传动；结构型式:框架式；配套动力(KW):44.1~58.8；与拖拉机联接方式:三点悬挂；耕深(CM):≥12. |  |  | 0 | 否
耕整地机械 | 耕地机械 | 旋耕机 | 单轴2500mm及以上旋耕机 | 旋耕机 | 灌云县中云机械有限公司 | 1GKN-280H | 单轴；幅宽：2800mm | 耕幅:2800MM；整机质量:720KG；外形尺寸(MM):1050×3116×1250；传动方式:中间齿轮传动；结构型式:框架式；配套动力(KW):58.8~88.3；总安装刀数量(把):70；旋耕刀型号:IT245. |  |  | 0 | 否
耕整地机械 | 耕地机械 | 旋耕机 | 单轴1500—2000mm旋耕机 | 旋耕机 | 灌云县中云机械有限公司 | 1GKN-180 | 单轴，作业幅宽1.8米 | 耕幅:1800MM；整机质量:405KG；外形尺寸(MM):1020×2060×1160；传动方式:中间齿轮传动；结构型式:框架式；配套动力(KW):36.8~44.1；耕深(CM):8~18；总安装刀数量(把):50；旋耕刀型号:IT245. |  |  | 0 | 否 |  | 江苏省
耕整地机械 | 耕地机械 | 旋耕机 | 单轴1000—1500mm旋耕机 | 旋耕机 | 灌云县中云机械有限公司 | 1GKN-140 | 单轴，作业幅宽1.4米 | 耕幅:1400MM；整机质量:270KG；外形尺寸(MM):920×1640×1060；传动方式:中间齿轮传动；结构型式:框架式；配套动力(KW):18.4~25.7；耕深(CM):8~14；总安装刀数量(把):30；旋耕刀型号:IT225. |  |  | 0 | 否 |  | 江苏省
耕整地机械 | 耕地机械 | 旋耕机 | 单轴1000—1500mm旋耕机 | 旋耕机 | 灌云县中云机械有限公司 | 1GKN-125 | 单轴，作业幅宽1.25米 | 耕幅:1250MM；整机质量:260KG；外形尺寸(MM):920×1490×1060；传动方式:中间齿轮传动；结构型式:框架式；配套动力(KW):14.7~22.1；耕深(CM):8~14；总安装刀数量(把):26；旋耕刀型号:IT225. |  |  | 0 | 否 |  | 江苏省
农产品初加工机械 | 茶叶加工机械 | 茶叶揉捻机 | 揉筒直径35-50CM揉捻机 | 茶叶揉捻机 | 浙江高远机械有限公司 | 6CR-40 | 揉筒直径：40cm | 揉桶直径:400(MM)；外形尺寸(长×宽×高):1150×1050×1200(MM)；揉桶容叶量:12-14KG；整机质量:160(KG)；配套动力:1.1KW；生产率:≥23(KG/H). |  |  | 0 | 否
农产品初加工机械 | 茶叶加工机械 | 茶叶揉捻机 | 揉筒直径35-50CM揉捻机 | 茶叶揉捻机 | 浙江高远机械有限公司 | 6CR-35 | 揉筒直径：35cm | 揉桶直径:350(MM)；外形尺寸(长×宽×高):960×860×1190(MM)；揉桶容叶量:7-9KG；整机质量:140(KG)；配套动力:0.75KW；生产率:≥15(KG/H). |  |  | 0 | 否
农产品初加工机械 | 茶叶加工机械 | 茶叶揉捻机 | 揉筒直径50-60CM揉捻机 | 茶叶揉捻机 | 浙江高远机械有限公司 | 6CR-55 | 揉筒直径：55cm | 揉桶直径:550(MM)；外形尺寸(长×宽×高):1400×1220×1380(MM)；揉桶容叶量:28-30KG；整机质量:450(KG)；电机功率:2.2KW；生产率:≥65(KG/H). |  |  | 0 | 否
农产品初加工机械 | 茶叶加工机械 | 茶叶揉捻机 | 揉筒直径60CM及以上揉捻机(含揉捻机组) | 茶叶揉捻机 | 浙江高远机械有限公司 | 6CR-65 | 揉筒直径：65cm | 揉桶直径:650(MM)；外形尺寸(长×宽×高):1630×1500×1600(MM)；揉桶容叶量40-50KG；整机质量:670(KG)；电机功率:3KW；生产率:≥100(KG/H). |  |  | 0 | 否
收获后处理机械 | 干燥机械 | 谷物烘干机 | 批处理量10—20t循环式谷物烘干机 | 低温循环烘干机 | 安徽金粮机械科技有限公司 | JL-5H-12 | 循环式，批处理量12吨 | 结构外形尺寸(长*宽*高)3732*2716*9600MM；整机质量2365KG；结构型式为固定式；批处理量12T；小时处理量(水稻)≥700KG/H；电机总功率6.82KW；加热方式:间接加热；处理方式:批式循环；箱体尺寸(长*宽*高)2075*1850*7750MM；安全装置:温控装置、故障报警装置、风压开关、满粮报警、控制保险丝、热继电器. |  |  | 0 | 否
收获后处理机械 | 干燥机械 | 谷物烘干机 | 批处理量10—20t循环式谷物烘干机 | 低温循环烘干机 | 安徽金粮机械科技有限公司 | JL-5H-15 | 循环式，批处理量15吨 | 结构外形尺寸(长*宽*高)3732*2716*10800MM；整机质量2430KG；结构型式为固定式；批处理量152T；小时处理量(水稻)≥900KG/H；电机总功率8.5KW；加热方式:间接加热；处理方式:批式循环；箱体尺寸(长*宽*高)2075*1850*8970；安全装置:温控装置、故障报警装置、风压开关、满粮报警、控制保险丝、热继电器. |  |  | 0 | 否
收获后处理机械 | 干燥机械 | 谷物烘干机 | 批处理量10—20t循环式谷物烘干机 | 低温循环烘干机 | 安徽金粮机械科技有限公司 | JL-5H-15A | 循环式，批处理量15t | 批处理量15t；结构型式:批式循环；干燥机机体外形尺寸(长*宽*高)2075*1850*9995mm；装机容量:27.84M3；排粮电机功率:0.2kw总功率:8.5kw |  |  | 0 | 否 |  | 安徽省
收获后处理机械 | 干燥机械 | 谷物烘干机 | 批处理量20—30t循环式谷物烘干机 | 低温循环烘干机 | 安徽金粮机械科技有限公司 | JL-5H-25 | 循环式，批处理量25t | 批处理量25t；结构型式:批式循环；干燥机机体外形尺寸(长*宽*高)2480*2270*11170mm；装机容量:45.81M3；排粮电机功率:0.4kw总功率:12.7kw |  |  | 0 | 否 |  | 安徽省
收获后处理机械 | 干燥机械 | 谷物烘干机 | 批处理量20—30t循环式谷物烘干机 | 低温循环烘干机 | 安徽金粮机械科技有限公司 | JL-5H-20 | 循环式，批处理量20t | 批处理量20t；结构型式:批式循环；干燥机机体外形尺寸(长*宽*高)2480*2270*9645mm；装机容量:37.79M3；排粮电机功率:0.4kw总功率:12.7kw |  |  | 0 | 否 |  | 安徽省
收获后处理机械 | 干燥机械 | 谷物烘干机 | 批处理量30t及以上循环式谷物烘干机 | 低温循环烘干机 | 安徽金粮机械科技有限公司 | JL-5H-30 | 循环式，批处理量30吨 | 结构外形尺寸(长*宽*高)4590*4390*12382MM；整机质量4870KG；结构型式为固定式；批处理量30T；小时处理量(水稻)≥1800KG/H；电机总功率13.6KW；加热方式:间接加热；处理方式:批式循环；箱体尺寸(长*宽*高)2900*2360*9530；安全装置:自动报警(满粮、故障及超温)及自动关机,温控装置、过载、漏电保护装置. |  |  | 0 | 否
种植施肥机械 | 育苗机械设备 | 秧盘播种成套设备（含床土处理） | 生产率500(盘/H)及以上秧盘播种成套设备 | 水稻育苗用播种机 | 安徽永海达智能科技有限公司 | 2BP-1000 | 含铺底土、播种、洒水、覆土功能；生产率：1206(盘/h) | 含铺底土、播种、洒水、覆土功能；生产率:1000(盘/h) |  |  | 0.37 | 否 |  | 安徽省
种植施肥机械 | 育苗机械设备 | 秧盘播种成套设备（含床土处理） | 生产率500(盘/H)及以上秧盘播种成套设备 | 水稻育苗用播种 | 安徽永海达智能科技有限公司 | 2BP-800 | 含铺底土、播种、洒水、覆土功能；生产率：800(盘/h) | 含铺底土、播种、洒水、覆土功能；生产率:800(盘/h) |  |  | 0.27 | 否 |  | 安徽省
种植施肥机械 | 育苗机械设备 | 秧盘播种成套设备（含床土处理） | 生产率500(盘/H)及以上秧盘播种成套设备 | 水稻育苗用播种机 | 安徽永海达智能科技有限公司 | 2BP-550 | 含铺底土、播种、洒水、覆土功能；生产率：550(盘/h) | 含铺底土、播种、洒水、覆土功能；生产率:550(盘/h) |  |  | 0.18 | 否 |  | 安徽省
种植施肥机械 | 播种机械 | 免耕播种机 | 2—3行牵引式免耕穴播机 | 免耕精量施肥播种机 | 潍坊华夏拖拉机制造有限公司 | 2BMF-3 | 结构型式：牵引式；工作行数：3行；工作幅宽：1950mm；排种器型式：精量排种器 | 结构型式:牵引式,工作行数:3行,排种器型式:指夹式 |  | 通用类 | 0 | 否 |  | 山东省
种植施肥机械 | 播种机械 | 免耕播种机 | 2—3行牵引式免耕穴播机 | 免耕精量施肥播种机 | 潍坊华夏拖拉机制造有限公司 | 2BMF-2 | 结构型式：牵引式；工作行数：2行；工作幅宽：1300mm;排种器型式：精量排种器； | 结构型式:牵引式;工作行数:2行;排种器型式:指夹式 |  | 通用类 | 0 | 否 |  | 山东省
种植施肥机械 | 播种机械 | 免耕播种机 | 4—5行牵引式免耕穴播机 | 免耕精量施肥播种机 | 潍坊华夏拖拉机制造有限公司 | 2BMF-5 | 结构型式：牵引式；工作行数：5行；工作幅宽：3250mm；排种器型式：精量排种器 | 结构型式:牵引式,工作行数:5行,排种器型式:指夹式 |  | 通用类 | 0 | 否 |  | 山东省
种植施肥机械 | 播种机械 | 免耕播种机 | 4—5行牵引式免耕穴播机 | 免耕精量施肥播种机 | 潍坊华夏拖拉机制造有限公司 | 2BMF-4 | 结构型式：牵引式；工作行数：4行；工作幅宽：2600mm；排种器型式：精量排种器 | 结构型式:牵引式,工作行数:4行,排种器型式:指夹式 |  | 通用类 | 0 | 否 |  | 山东省
收获机械 | 玉米收获机械 | 自走式玉米收获机 | 2行摘穗剥皮型自走式玉米收获机 | 自走式玉米收获机 | 潍坊华夏拖拉机制造有限公司 | 4YZP-2A | 2行割台；幅宽：1.2m；形式：自走式（摘穗剥皮型） | 自走式,外形尺寸(CM):4720×1460×2690,工作付款:1200MM. |  |  | 29.4 | 否 |  | 山东省
动力机械 | 拖拉机 | 轮式拖拉机 | 40—50马力四轮驱动拖拉机 | 轮式拖拉机 | 潍坊华夏拖拉机制造有限公司 | 华夏454 | 功率:45马力；驱动方式：四轮驱动 | 45马力≤功率<50马力；驱动方式:四轮驱动 |  |  | 33.1 | 否
动力机械 | 拖拉机 | 轮式拖拉机 | 50—60马力四轮驱动拖拉机 | 轮式拖拉机 | 潍坊华夏拖拉机制造有限公司 | 华夏504 | 功率：50马力；驱动方式：四轮驱动 | 50马力≤功率<55马力；驱动方式:四轮驱动 |  |  | 36.8 | 否
动力机械 | 拖拉机 | 轮式拖拉机 | 50—60马力四轮驱动拖拉机 | 轮式拖拉机 | 潍坊华夏拖拉机制造有限公司 | 华夏504H | 功率：50马力；驱动方式：四轮驱动 | 发动机功率:50马力,驱动型式:四轮驱动 |  |  | 36.8 | 否
动力机械 | 拖拉机 | 轮式拖拉机 | 40—50马力四轮驱动拖拉机 | 轮式拖拉机 | 潍坊华夏拖拉机制造有限公司 | 华夏404A | 功率：40马力；驱动方式：四轮驱动 | 发动机功率:40马力；驱动方式:四轮驱动 |  |  | 0 | 否 |  | 山东省
动力机械 | 拖拉机 | 轮式拖拉机 | 40—50马力四轮驱动拖拉机 | 轮式拖拉机 | 潍坊华夏拖拉机制造有限公司 | 华夏454B | 功率：45马力；驱动方式：四轮驱动 | 发动机功率:45马力；驱动方式:四轮驱动 |  |  | 0 | 否 |  | 山东省
动力机械 | 拖拉机 | 轮式拖拉机 | 40—50马力四轮驱动拖拉机 | 轮式拖拉机 | 潍坊华夏拖拉机制造有限公司 | 华夏454A | 功率：45马力；驱动方式：四轮驱动 | 发动机功率:45马力；驱动方式:四轮驱动 |  |  | 0 | 否 |  | 山东省
动力机械 | 拖拉机 | 轮式拖拉机 | 40—50马力四轮驱动拖拉机 | 轮式拖拉机 | 潍坊华夏拖拉机制造有限公司 | 华夏404B | 功率：40马力；驱动方式：四轮驱动 | 发动机功率:40马力；驱动方式:四轮驱动 |  |  | 0 | 否 |  | 山东省
动力机械 | 拖拉机 | 轮式拖拉机 | 40—50马力四轮驱动拖拉机 | 轮式拖拉机 | 潍坊华夏拖拉机制造有限公司 | 华夏454H | 功率:45马力;驱动方式:四轮驱动 ;动力换挡、动力换向:否 ; | 发动机功率:45马力;驱动方式:四轮驱动 |  | 通用类 | 33.1 | 否
动力机械 | 拖拉机 | 轮式拖拉机 | 40—50马力四轮驱动拖拉机 | 轮式拖拉机 | 潍坊华夏拖拉机制造有限公司 | 华夏404H | 功率：40马力；驱动方式：四轮驱动 | 发动机功率:40马力,驱动型式:四轮驱动 |  |  | 29.5 | 否
动力机械 | 拖拉机 | 轮式拖拉机 | 40—50马力四轮驱动拖拉机 | 轮式拖拉机 | 潍坊华夏拖拉机制造有限公司 | 华夏404 | 功率:40马力；驱动方式：四轮驱动 | 40马力≤功率<45；驱动方式:四轮驱动 |  |  | 29.4 | 否
动力机械 | 拖拉机 | 轮式拖拉机 | 100马力及以上两轮驱动拖拉机 | 轮式拖拉机 | 潍坊华夏拖拉机制造有限公司 | 华夏1200 | 功率：120马力；驱动方式：两轮驱动 | 发动机功率:120马力；驱动方式:两轮驱动 |  |  | 0 | 否 |  | 山东省
动力机械 | 拖拉机 | 轮式拖拉机 | 100马力及以上两轮驱动拖拉机 | 轮式拖拉机 | 潍坊华夏拖拉机制造有限公司 | 华夏1400 | 发动机功率：140马力；驱动方式：两轮驱动 | 发动机功率:140马力;驱动方式:两轮驱动 |  | 通用类 | 103 | 否 |  | 山东省
动力机械 | 拖拉机 | 轮式拖拉机 | 60—70马力四轮驱动拖拉机 | 轮式拖拉机 | 潍坊华夏拖拉机制造有限公司 | 华夏604A | 功率：60马力；驱动方式：四轮驱动 | 发动机功率:60马力；驱动方式:四轮驱动 |  |  | 0 | 否 |  | 山东省
动力机械 | 拖拉机 | 轮式拖拉机 | 60—70马力四轮驱动拖拉机 | 轮式拖拉机 | 潍坊华夏拖拉机制造有限公司 | 华夏604 | 功率：60马力；驱动方式：四轮驱动 | 发动机功率:60马力；驱动方式:四轮驱动 |  |  | 0 | 否 |  | 山东省
动力机械 | 拖拉机 | 轮式拖拉机 | 60—70马力四轮驱动拖拉机 | 轮式拖拉机 | 潍坊华夏拖拉机制造有限公司 | 华夏604N | 功率：60马力；驱动方式：四轮驱动 | 发动机功率:60马力；驱动方式:四轮驱动 |  |  | 0 | 否 |  | 山东省
动力机械 | 拖拉机 | 轮式拖拉机 | 60—70马力四轮驱动拖拉机 | 轮式拖拉机 | 潍坊华夏拖拉机制造有限公司 | 华夏604B | 功率:60马力;驱动方式:四轮驱动 ;动力换挡、动力换向:否 ; | 发动机功率:60马力;驱动方式:四轮驱动 |  | 通用类 | 44.2 | 否
动力机械 | 拖拉机 | 轮式拖拉机 | 60—70马力四轮驱动拖拉机 | 轮式拖拉机 | 潍坊华夏拖拉机制造有限公司 | 华夏604C | 发动机功率：60马力；驱动方式：四轮驱动 | 发动机功率:60马力;驱动方式:四轮驱动 |  | 通用类 | 44.2 | 否 |  | 山东省
动力机械 | 拖拉机 | 轮式拖拉机 | 70—80马力四轮驱动拖拉机 | 轮式拖拉机 | 潍坊华夏拖拉机制造有限公司 | 华夏704B | 发动机功率：70马力；驱动方式：四轮驱动 | 发动机功率:70马力,驱动型式:四轮驱动 |  | 通用类 | 51.5 | 否 |  | 山东省
动力机械 | 拖拉机 | 轮式拖拉机 | 70—80马力四轮驱动拖拉机 | 轮式拖拉机 | 潍坊华夏拖拉机制造有限公司 | 华夏704A | 发动机功率：70马力；驱动方式：四轮驱动 | 发动机功率:70马力;驱动方式:四轮驱动 |  | 通用类 | 51.5 | 否 |  | 山东省
动力机械 | 拖拉机 | 轮式拖拉机 | 70—80马力四轮驱动拖拉机 | 轮式拖拉机 | 潍坊华夏拖拉机制造有限公司 | 华夏704 | 功率:70马力；驱动方式：四轮驱动 | 70马力≤功率<75马力；驱动方式:四轮驱动 |  |  | 51.5 | 否
动力机械 | 拖拉机 | 轮式拖拉机 | 70—80马力四轮驱动拖拉机 | 轮式拖拉机 | 潍坊华夏拖拉机制造有限公司 | 华夏704H | 功率：70马力；驱动方式：四轮驱动 | 发动机功率:70马力,驱动型式:四轮驱动 |  |  | 51.5 | 否
动力机械 | 拖拉机 | 轮式拖拉机 | 50—60马力四轮驱动拖拉机 | 轮式拖拉机 | 潍坊华夏拖拉机制造有限公司 | 华夏554 | 功率:55马力；驱动方式：四轮驱动 | 55马力≤功率<60；驱动方式:四轮驱动 |  |  | 40.4 | 否
动力机械 | 拖拉机 | 轮式拖拉机 | 50—60马力四轮驱动拖拉机 | 轮式拖拉机 | 潍坊华夏拖拉机制造有限公司 | 华夏504C | 发动机功率：50马力；驱动方式：四轮驱动 | 发动机功率:50马力;驱动方式:四轮驱动 |  | 通用类 | 36.8 | 否 |  | 山东省
动力机械 | 拖拉机 | 轮式拖拉机 | 50—60马力四轮驱动拖拉机 | 轮式拖拉机 | 潍坊华夏拖拉机制造有限公司 | 华夏554N | 功率：55马力；驱动方式：四轮驱动 | 发动机功率:55马力；驱动方式:四轮驱动 |  |  | 0 | 否 |  | 山东省
动力机械 | 拖拉机 | 轮式拖拉机 | 50—60马力四轮驱动拖拉机 | 轮式拖拉机 | 潍坊华夏拖拉机制造有限公司 | 华夏504A | 功率：50马力；驱动方式：四轮驱动 | 发动机功率:50马力；驱动方式:四轮驱动 |  |  | 0 | 否 |  | 山东省
动力机械 | 拖拉机 | 轮式拖拉机 | 50—60马力四轮驱动拖拉机 | 轮式拖拉机 | 潍坊华夏拖拉机制造有限公司 | 华夏504B | 功率：50马力；驱动方式：四轮驱动 | 发动机功率:50马力；驱动方式:四轮驱动 |  |  | 0 | 否 |  | 山东省
动力机械 | 拖拉机 | 轮式拖拉机 | 60—70马力四轮驱动拖拉机 | 轮式拖拉机 | 潍坊华夏拖拉机制造有限公司 | 华夏604H | 功率：60马力；驱动方式：四轮驱动 | 60马力≤功率<65马力；驱动方式:四轮驱动 |  |  | 44.1 | 否
动力机械 | 拖拉机 | 轮式拖拉机 | 60—70马力两轮驱动拖拉机 | 轮式拖拉机 | 潍坊华夏拖拉机制造有限公司 | 华夏600C | 发动机功率：60马力；驱动方式：两轮驱动 | 发动机功率:60马力;驱动方式:两轮驱动 |  | 通用类 | 44.2 | 否 |  | 山东省
动力机械 | 拖拉机 | 轮式拖拉机 | 50—60马力两轮驱动拖拉机 | 轮式拖拉机 | 潍坊华夏拖拉机制造有限公司 | 华夏500A | 发动机功率：50马力；驱动方式：两轮驱动 | 发动机功率:50马力;驱动方式:两轮驱动 |  | 通用类 | 36.8 | 否 |  | 山东省
动力机械 | 拖拉机 | 轮式拖拉机 | 60—70马力两轮驱动拖拉机 | 轮式拖拉机 | 潍坊华夏拖拉机制造有限公司 | 华夏600H | 发动机功率：60马力；驱动方式：两轮驱动 | 发动机功率:60马力;驱动方式:两轮驱动 |  | 通用类 | 44.2 | 否 |  | 山东省
动力机械 | 拖拉机 | 轮式拖拉机 | 60—70马力两轮驱动拖拉机 | 轮式拖拉机 | 潍坊华夏拖拉机制造有限公司 | 华夏600A | 发动机功率：60马力；驱动方式：两轮驱动 | 发动机功率:60马力;驱动方式:两轮驱动 |  | 通用类 | 44.2 | 否 |  | 山东省
动力机械 | 拖拉机 | 轮式拖拉机 | 50—60马力两轮驱动拖拉机 | 轮式拖拉机 | 潍坊华夏拖拉机制造有限公司 | 华夏500B | 发动机功率：50马力；驱动方式：两轮驱动 | 发动机功率:50马力;驱动方式:两轮驱动 |  | 通用类 | 36.8 | 否 |  | 山东省
动力机械 | 拖拉机 | 轮式拖拉机 | 50—60马力两轮驱动拖拉机 | 轮式拖拉机 | 潍坊华夏拖拉机制造有限公司 | 华夏500C | 发动机功率：50马力；驱动方式：两轮驱动 | 发动机功率:50马力;驱动方式:两轮驱动 |  | 通用类 | 36.8 | 否 |  | 山东省
动力机械 | 拖拉机 | 轮式拖拉机 | 50—60马力两轮驱动拖拉机 | 轮式拖拉机 | 潍坊华夏拖拉机制造有限公司 | 华夏500 | 功率：50马力；驱动方式：两轮驱动 | 50马力≤功率<55马力；驱动方式:两轮驱动 |  |  | 36.8 | 否
动力机械 | 拖拉机 | 轮式拖拉机 | 50—60马力两轮驱动拖拉机 | 轮式拖拉机 | 潍坊华夏拖拉机制造有限公司 | 华夏500H | 功率：50马力；驱动方式：两轮驱动 | 发动机功率:50马力,驱动型式:四轮驱动 |  |  | 36.8 | 否
动力机械 | 拖拉机 | 轮式拖拉机 | 50—60马力两轮驱动拖拉机 | 轮式拖拉机 | 潍坊华夏拖拉机制造有限公司 | 华夏550 | 功率：55马力；驱动方式：两轮驱动 | 55马力≤功率<60；驱动方式:两轮驱动 |  |  | 40 | 否
动力机械 | 拖拉机 | 轮式拖拉机 | 40—50马力两轮驱动拖拉机 | 轮式拖拉机 | 潍坊华夏拖拉机制造有限公司 | 华夏400 | 功率:40马力；驱动方式：两轮驱动 | 40马力≤功率<45；驱动方式:两轮驱动 |  |  | 29.4 | 否
动力机械 | 拖拉机 | 轮式拖拉机 | 40—50马力两轮驱动拖拉机 | 轮式拖拉机 | 潍坊华夏拖拉机制造有限公司 | 华夏400B | 发动机功率：40马力；驱动方式：两轮驱动 | 发动机功率:40马力;驱动方式:两轮驱动 |  | 通用类 | 29.5 | 否 |  | 山东省
动力机械 | 拖拉机 | 轮式拖拉机 | 40—50马力两轮驱动拖拉机 | 轮式拖拉机 | 潍坊华夏拖拉机制造有限公司 | 华夏450A | 发动机功率：45马力；驱动方式：两轮驱动 | 发动机功率:45马力;驱动方式:两轮驱动 |  | 通用类 | 33.1 | 否 |  | 山东省
动力机械 | 拖拉机 | 轮式拖拉机 | 40—50马力两轮驱动拖拉机 | 轮式拖拉机 | 潍坊华夏拖拉机制造有限公司 | 华夏400A | 发动机功率：40马力；驱动方式：两轮驱动 | 发动机功率:40马力;驱动方式:两轮驱动 |  | 通用类 | 29.5 | 否 |  | 山东省
动力机械 | 拖拉机 | 轮式拖拉机 | 40—50马力两轮驱动拖拉机 | 轮式拖拉机 | 潍坊华夏拖拉机制造有限公司 | 华夏400H | 功率：40马力；驱动方式：两轮驱动 | 发动机功率:40马力,驱动型式:四轮驱动, |  |  | 29.5 | 否
动力机械 | 拖拉机 | 轮式拖拉机 | 160马力及以上四轮驱动拖拉机 | 轮式拖拉机 | 潍坊华夏拖拉机制造有限公司 | 华夏2104 | 功率：210马力；驱动方式：四轮驱动 | 发动机功率:210马力；驱动方式:四轮驱动 |  |  | 0 | 否 |  | 山东省
动力机械 | 拖拉机 | 轮式拖拉机 | 160马力及以上四轮驱动拖拉机 | 轮式拖拉机 | 潍坊华夏拖拉机制造有限公司 | 华夏1804 | 功率：180马力；驱动方式：四轮驱动 | 发动机功率:180马力；驱动方式:四轮驱动 |  |  | 0 | 否 |  | 山东省
动力机械 | 拖拉机 | 轮式拖拉机 | 160马力及以上四轮驱动拖拉机 | 轮式拖拉机 | 潍坊华夏拖拉机制造有限公司 | 华夏2204 | 功率：220马力；驱动方式：四轮驱动 | 发动机功率:220马力；驱动方式:四轮驱动 |  |  | 0 | 否 |  | 山东省
动力机械 | 拖拉机 | 轮式拖拉机 | 160马力及以上四轮驱动拖拉机 | 轮式拖拉机 | 潍坊华夏拖拉机制造有限公司 | 1804F | 功率：132.5kW；驱动方式：四轮驱动 | 外廓尺寸MM:5180×2380×3050,驱动形式:4×4四轮驱动,轴距MM:2630,最小使用质量KG:5490,最大配重(前/后)KG:580/470,档位数:16/8,变速箱型式:(2+1)×4×2组成式. |  |  | 132.5 | 否 |  | 山东省
动力机械 | 拖拉机 | 轮式拖拉机 | 160马力及以上四轮驱动拖拉机 | 轮式拖拉机 | 潍坊华夏拖拉机制造有限公司 | 华夏1604 | 功率：118kW；驱动方式：四轮驱动 | 发动机功率:160马力,驱动型式:四轮驱动 |  |  | 118 | 否 |  | 山东省
动力机械 | 拖拉机 | 轮式拖拉机 | 160马力及以上四轮驱动拖拉机 | 轮式拖拉机 | 潍坊华夏拖拉机制造有限公司 | 华夏2204A | 功率：220马力；驱动方式：四轮驱动 | 发动机功率:220马力；驱动方式:四轮驱动 |  |  | 0 | 否 |  | 山东省
动力机械 | 拖拉机 | 轮式拖拉机 | 160马力及以上四轮驱动拖拉机 | 轮式拖拉机 | 潍坊华夏拖拉机制造有限公司 | 华夏1804F | 功率：180马力；驱动方式：四轮驱动 | 发动机功率:180马力；驱动方式:四轮驱动 |  |  | 0 | 否 |  | 山东省
动力机械 | 拖拉机 | 轮式拖拉机 | 160马力及以上四轮驱动拖拉机 | 轮式拖拉机 | 潍坊华夏拖拉机制造有限公司 | 华夏2404 | 功率：240马力；驱动方式：四轮驱动 | 发动机功率:240马力；驱动方式:四轮驱动 |  |  | 0 | 否 |  | 山东省
动力机械 | 拖拉机 | 轮式拖拉机 | 160马力及以上四轮驱动拖拉机 | 轮式拖拉机 | 潍坊华夏拖拉机制造有限公司 | 华夏1604D | 发动机功率：160马力；驱动方式：四轮驱动 | 发动机功率:160马力,驱动型式:四轮驱动 |  | 通用类 | 118 | 否 |  | 山东省
动力机械 | 拖拉机 | 轮式拖拉机 | 120—140马力四轮驱动拖拉机 | 轮式拖拉机 | 潍坊华夏拖拉机制造有限公司 | 华夏1204A | 发动机功率：120马力；驱动方式：四轮驱动 | 发动机功率:120马力;驱动方式;四轮驱动 |  | 通用类 | 88.3 | 否 |  | 山东省
动力机械 | 拖拉机 | 轮式拖拉机 | 140—160马力四轮驱动拖拉机 | 轮式拖拉机 | 潍坊华夏拖拉机制造有限公司 | 华夏1504 | 功率：110kW；驱动方式：四轮驱动 | 发动机功率:150马力,驱动型式:四轮驱动 |  |  | 110 | 否 |  | 山东省
动力机械 | 拖拉机 | 轮式拖拉机 | 140—160马力四轮驱动拖拉机 | 轮式拖拉机 | 潍坊华夏拖拉机制造有限公司 | 华夏1504D | 功率：110.3kW；驱动方式：四轮驱动 | 发动机功率:150马力,驱动型式:四轮驱动 |  |  | 110.3 | 否 |  | 山东省
动力机械 | 拖拉机 | 轮式拖拉机 | 140—160马力四轮驱动拖拉机 | 轮式拖拉机 | 潍坊华夏拖拉机制造有限公司 | 华夏1404 | 功率：103kW；驱动方式：四轮驱动 | 发动机功率:140马力,驱动型式:四轮驱动 |  |  | 103 | 否 |  | 山东省
动力机械 | 拖拉机 | 轮式拖拉机 | 120—140马力四轮驱动拖拉机 | 轮式拖拉机 | 潍坊华夏拖拉机制造有限公司 | 华夏1354 | 功率:135马力；驱动方式：四轮驱动 | 130马力≤功率<140马力；驱动方式:四轮驱动 |  |  | 99.2 | 否
动力机械 | 拖拉机 | 轮式拖拉机 | 100—120马力四轮驱动拖拉机 | 轮式拖拉机 | 潍坊华夏拖拉机制造有限公司 | 华夏1004B | 发动机功率：100马力；驱动方式：四轮驱动 | 发动机功率:100马力;驱动方式;四轮驱动 |  | 通用类 | 73.5 | 否 |  | 山东省
动力机械 | 拖拉机 | 轮式拖拉机 | 100—120马力四轮驱动拖拉机 | 轮式拖拉机 | 潍坊华夏拖拉机制造有限公司 | 华夏1004H | 发动机功率：100马力；驱动方式：四轮驱动 | 发动机功率:100马力;驱动方式:四轮驱动 |  | 通用类 | 73.5 | 否 |  | 山东省
动力机械 | 拖拉机 | 轮式拖拉机 | 100—120马力四轮驱动拖拉机 | 轮式拖拉机 | 潍坊华夏拖拉机制造有限公司 | 华夏1104 | 发动机功率：110马力；驱动方式：四轮驱动 | 发动机功率:110马力;驱动方式:四轮驱动 |  | 通用类 | 81 | 否 |  | 山东省
动力机械 | 拖拉机 | 轮式拖拉机 | 120—140马力四轮驱动拖拉机 | 轮式拖拉机 | 潍坊华夏拖拉机制造有限公司 | 华夏1204 | 功率:120马力；驱动方式：四轮驱动 | 120马力≤功率<130马力；驱动方式:四轮驱动 |  |  | 88.2 | 否
动力机械 | 拖拉机 | 轮式拖拉机 | 80—90马力四轮驱动拖拉机 | 轮式拖拉机 | 潍坊华夏拖拉机制造有限公司 | 华夏804 | 功率：80马力；驱动方式：四轮驱动 | 发动机功率:80马力；驱动方式:四轮驱动 |  |  | 0 | 否 |  | 山东省
动力机械 | 拖拉机 | 轮式拖拉机 | 80—90马力四轮驱动拖拉机 | 轮式拖拉机 | 潍坊华夏拖拉机制造有限公司 | 华夏854 | 功率：85马力；驱动方式：四轮驱动 | 85马力≤功率<90马力；驱动方式:四轮驱动 |  |  | 62.5 | 否
动力机械 | 拖拉机 | 轮式拖拉机 | 80—90马力四轮驱动拖拉机 | 轮式拖拉机 | 潍坊华夏拖拉机制造有限公司 | 华夏804H | 功率：80马力；驱动方式：四轮驱动 | 80马力≤功率<85马力；驱动方式:四轮驱动 |  |  | 59 | 否
动力机械 | 拖拉机 | 轮式拖拉机 | 80—90马力四轮驱动拖拉机 | 轮式拖拉机 | 潍坊华夏拖拉机制造有限公司 | 华夏804A | 功率：80马力；驱动方式：四轮驱动 | 发动机功率:80马力；驱动方式:四轮驱动 |  |  | 0 | 否 |  | 山东省
动力机械 | 拖拉机 | 轮式拖拉机 | 80—90马力四轮驱动拖拉机 | 轮式拖拉机 | 潍坊华夏拖拉机制造有限公司 | 华夏804C | 发动机功率：80马力；驱动方式：四轮驱动 | 发动机功率:80马力;驱动方式:四轮驱动 |  | 通用类 | 58.8 | 否 |  | 山东省
动力机械 | 拖拉机 | 轮式拖拉机 | 80—90马力四轮驱动拖拉机 | 轮式拖拉机 | 潍坊华夏拖拉机制造有限公司 | 华夏804B | 功率:80马力;驱动方式:四轮驱动 ;动力换挡、动力换向:否 ; | 发动机功率:80马力;驱动方式:四轮驱动 |  | 通用类 | 59 | 否
动力机械 | 拖拉机 | 轮式拖拉机 | 90—100马力四轮驱动拖拉机 | 轮式拖拉机 | 潍坊华夏拖拉机制造有限公司 | 华夏954 | 功率：95马力；驱动方式：四轮驱动 | 95马力≤功率<100马力；驱动方式:四轮驱动 |  |  | 69.9 | 否
收获后处理机械 | 干燥机械 | 谷物烘干机 | 批处理量30t及以上循环式谷物烘干机 | 谷物干燥机 | 江苏丰尚烘干设备有限公司 | 5H-30 | 批处理量：30t；结构型式：循环式 | 结构型式:循环式(批次处理量30吨)；干燥方式:间接加热；干燥机机体外形尺寸(长×宽×高)(mm):5450×3620×12300；干燥段数量/每段高度(mm):2/1400；缓苏段数量/每段高度(mm):2/5490、1220；热风机数量:2；热风机型号:CRF7.5-4型斜流风机；热风机电机功率(kw):4.0×2；热风炉型号名称:5L-60型热风炉；热风炉引烟风机型号:4-72-3.2A；排粮电机功率:(kw):0.4 |  |  | 12.47 | 否 |  | 江苏省
收获后处理机械 | 干燥机械 | 谷物烘干机 | 处理量100t/d及以上连续式谷物烘干机 | 连续式谷物干燥机 | 江苏丰尚烘干设备有限公司 | 5H-300B | 处理量：300T/D；结构型式：连续式 | 型号名称:5H-300B型连续式谷物干燥机;干燥方式:直接加热/间接加热(根据选配热源情况而定);干燥机机体外形尺寸(长×宽×高)(mm):5000×3000×21200;处理量(t/d):≥300;降水幅度:≥5%(稻谷);≥10%(小麦);≥15%(玉米);缓苏段高度(mm):6/900;干燥段数量/每段高度(个/mm):10/900;热风机电机功率(kw):22*3;热风炉引风机电机功率(kw):22 |  | 通用类 | 156 | 否 |  | 江苏省
收获后处理机械 | 干燥机械 | 谷物烘干机 | 处理量100t/d及以上连续式谷物烘干机 | 连续式谷物干燥机 | 江苏丰尚烘干设备有限公司 | 5H-200B | 处理量：200T/D；结构型式：连续式 | 型号名称:5H-200B型连续式谷物干燥机;干燥方式:间接加热;干燥机机体外形尺寸(长×宽×高)(mm):5000×3000×17600;处理量(t/d):≥200;降水幅度:≥5%;缓苏段高度(mm):5520;干燥段数量/每段高度(个/mm):8/360;热风机电机功率(kw):22*2;热风炉引风机电机功率(kw):5.5 |  | 通用类 | 97 | 否 |  | 江苏省
收获后处理机械 | 干燥机械 | 谷物烘干机 | 批处理量10—20t循环式谷物烘干机 | 谷物干燥机 | 江苏丰尚烘干设备有限公司 | 5H-15 | 批处理量：15t；结构型式：循环式 | 结构型式:循环式(批次处理量15吨)；干燥方式:间接加热；干燥机机体外形尺寸(长×宽×高)(mm):4790×3860×10700；干燥段数量/每段高度(mm):1/1800；缓苏段数量/每段高度(mm):1/4270；热风机数量:1；热风机型号:4-68-6.3C型离心风机；热风机电机功率(kw):5.5；热风炉型号名称:5L-40型热风炉；热风炉引烟风机型号:4-72-3.2A；排粮电机功率:(kw):0.2 |  |  | 0 | 否 |  | 江苏省
收获后处理机械 | 干燥机械 | 谷物烘干机 | 处理量100t/d及以上连续式谷物烘干机 | 连续式谷物干燥机 | 江苏丰尚烘干设备有限公司 | 5H-200A | 处理量：200T/D；结构型式：连续式 | 型号名称:5H-200A型连续式谷物干燥机;干燥方式:间接加热;干燥机机体外形尺寸(长×宽×高)(mm):6000×4000×17900;处理量(t/d):≥200;降水幅度:≥5%;缓苏段高度(mm):3000;干燥段数量/每段高度(个/mm):4/1000,1/1500;热风机电机功率(kw):30*2;热风炉引风机电机功率(kw):5.5 |  | 通用类 | 97 | 否 |  | 江苏省
收获后处理机械 | 干燥机械 | 谷物烘干机 | 处理量100t/d及以上连续式谷物烘干机 | 连续式谷物干燥机 | 江苏丰尚烘干设备有限公司 | 5H-300A | 处理量：300T/D；结构型式：连续式 | 型号名称:5H-300A型连续式谷物干燥机;干燥方式:直接加热/间接加热(根据选配热源情况而定);干燥机机体外形尺寸(长×宽×高)(mm):6000×4000×21900;处理量(t/d):≥300;降水幅度:≥5%(稻谷);≥10%(小麦);≥15%(玉米);缓苏段高度(mm):12/500;干燥段数量/每段高度(个/mm):2/1500,5/1000;热风机电机功率(kw):37*2;热风炉引风机电机功率(kw):22 |  | 通用类 | 156 | 否 |  | 江苏省
耕整地机械 | 耕地机械 | 旋耕机 | 单轴1000—1500mm旋耕机 | 旋耕机 | 南昌金旋农机制造有限公司 | 1GKN-140 | 单轴，耕幅：1400mm | 单轴框架式；耕宽:140CM；耕深:旱耕12~14CM,水耕14~16CM；三点悬挂连接；传动方式:中间齿轮传动；刀辊总安装刀数:30把；旋耕刀型号:IT245；配套拖拉机标定功率:35.3~44.1KW；结构质量:212KG |  |  | 0 | 否
耕整地机械 | 耕地机械 | 旋耕机 | 单轴1500—2000mm旋耕机 | 旋耕机 | 南昌金旋农机制造有限公司 | 1GKN-180 | 单轴，耕幅：1800mm | 单轴框架式；耕宽:180CM；耕深:旱耕12~14CM,水耕14~16CM；三点悬挂连接；传动方式:中间齿轮传动；刀辊总安装刀数:50把；旋耕刀型号:IT245；配套拖拉机标定功率:44.1~58.8KW；结构质量:325KG |  |  | 0 | 否
耕整地机械 | 耕地机械 | 旋耕机 | 单轴2000—2500mm旋耕机 | 旋耕机 | 南昌金旋农机制造有限公司 | 1GKN-200 | 单轴，耕幅：2000mm | 单轴框架式；耕宽:200CM；耕深:旱耕12~14CM,水耕14~16CM；三点悬挂连接；传动方式:中间齿轮传动；刀辊总安装刀数:58把；旋耕刀型号:IT245；配套拖拉机标定功率:44.1~58.8KW；结构质量:360KG |  |  | 0 | 否
耕整地机械 | 耕地机械 | 旋耕机 | 单轴2000—2500mm旋耕机 | 旋耕机 | 南昌金旋农机制造有限公司 | 1GKN-230 | 单轴，耕幅：2300mm | 单轴框架式；耕宽:230CM；耕深:旱耕12~14CM,水耕14~16CM；三点悬挂连接；传动方式:中间齿轮传动；刀辊总安装刀数:62把；旋耕刀型号:IT245；配套拖拉机标定功率:44.1~58.8KW；结构质量:370KG |  |  | 0 | 否
动力机械 | 拖拉机 | 轮式拖拉机 | 80—90马力两轮驱动拖拉机 | 轮式拖拉机 | 约翰迪尔(宁波)农业机械有限公司 | 5E-850 | 发动机马力：85马力；驱动方式：四轮驱动 | 发动机功率:85马力;驱动方式:2轮驱动. |  | 通用类 | 62.5 | 否 |  | 浙江省
动力机械 | 拖拉机 | 轮式拖拉机 | 60—70马力四轮驱动拖拉机 | 轮式拖拉机 | 约翰迪尔(宁波)农业机械有限公司 | 654-1 | 功率:65马力；驱动方式：四轮驱动 | 轮式拖拉机；四轮驱动；发动机功率:65马力 |  |  | 48 | 否
动力机械 | 拖拉机 | 轮式拖拉机 | 50—60马力四轮驱动拖拉机 | 轮式拖拉机 | 约翰迪尔(宁波)农业机械有限公司 | 554 | 功率：55马力；驱动方式：四轮驱动 | 发动机功率:55马力轮式拖拉机驱动方式:四轮驱动 |  |  | 40.5 | 否
动力机械 | 拖拉机 | 轮式拖拉机 | 50—60马力四轮驱动拖拉机 | 轮式拖拉机 | 约翰迪尔(宁波)农业机械有限公司 | B554 | 功率:55马力；驱动方式：四轮驱动 | 轮式拖拉机；四轮驱动；发动机功率:55马力. |  |  | 40.5 | 否
动力机械 | 拖拉机 | 轮式拖拉机 | 50—60马力四轮驱动拖拉机 | 轮式拖拉机 | 约翰迪尔(宁波)农业机械有限公司 | 3B-554 | 功率：55马力；驱动方式：四轮驱动 | 功率:55马力；驱动方式:轮式,四轮驱动. |  |  | 40.4 | 否
动力机械 | 拖拉机 | 轮式拖拉机 | 60—70马力四轮驱动拖拉机 | 轮式拖拉机 | 约翰迪尔(宁波)农业机械有限公司 | 3B-604 | 发动机马力：60马力；驱动方式：四轮驱动 | 发动机功率:60马力;驱动形式:四轮驱动. |  | 通用类 | 44.2 | 否 |  | 浙江省
动力机械 | 拖拉机 | 轮式拖拉机 | 70—80马力四轮驱动拖拉机 | 轮式拖拉机 | 约翰迪尔(宁波)农业机械有限公司 | 704-1 | 功率:70马力；驱动方式：四轮驱动 | 轮式拖拉机；四轮驱动；发动机功率:70马力 |  |  | 51.5 | 否
动力机械 | 拖拉机 | 轮式拖拉机 | 70—80马力四轮驱动拖拉机 | 轮式拖拉机 | 约翰迪尔(宁波)农业机械有限公司 | 704 | 功率:70马力；驱动方式：四轮驱动 | 轮式拖拉机；四轮驱动；发动机功率:70马力. |  |  | 51.5 | 否
动力机械 | 拖拉机 | 轮式拖拉机 | 60—70马力四轮驱动拖拉机 | 轮式拖拉机 | 约翰迪尔(宁波)农业机械有限公司 | 654 | 功率:65马力；驱动方式：四轮驱动 | 轮式拖拉机；四轮驱动；发动机功率:65马力. |  |  | 47.8 | 否
动力机械 | 拖拉机 | 轮式拖拉机 | 100马力及以上两轮驱动拖拉机 | 轮式拖拉机 | 约翰迪尔(宁波)农业机械有限公司 | 5E-1000 | 发动机马力：100马力；驱动方式：两轮驱动 | 发动机功率:100马力;驱动方式:2轮驱动. |  | 通用类 | 73.6 | 否 |  | 浙江省
动力机械 | 拖拉机 | 轮式拖拉机 | 30—40马力四轮驱动拖拉机 | 轮式拖拉机 | 约翰迪尔(宁波)农业机械有限公司 | 304 | 功率:30马力；驱动方式：四轮驱动 | 发动机功率:30马力；驱动方式:轮式四轮驱动；不带驾驶室 |  |  | 22.1 | 否
动力机械 | 拖拉机 | 轮式拖拉机 | 30—40马力四轮驱动拖拉机 | 轮式拖拉机 | 约翰迪尔(宁波)农业机械有限公司 | 2C-354 | 功率：35马力；驱动方式：四轮驱动 | 发动机功率:35马力驱动方式:轮式驱动四轮驱动 |  |  | 25.7 | 否
动力机械 | 拖拉机 | 轮式拖拉机 | 30—40马力四轮驱动拖拉机 | 轮式拖拉机 | 约翰迪尔(宁波)农业机械有限公司 | 354 | 功率:35马力；驱动方式：四轮驱动 | 轮式拖拉机；四轮驱动；发动机功率:35马力. |  |  | 25.7 | 否
动力机械 | 拖拉机 | 轮式拖拉机 | 40—50马力四轮驱动拖拉机 | 轮式拖拉机 | 约翰迪尔(宁波)农业机械有限公司 | 404 | 功率:40马力；驱动方式：四轮驱动 | 轮式拖拉机；四轮驱动；发动机功率:40马力. |  |  | 29.5 | 否
动力机械 | 拖拉机 | 轮式拖拉机 | 50—60马力四轮驱动拖拉机 | 轮式拖拉机 | 约翰迪尔(宁波)农业机械有限公司 | 3B-504 | 功率:50马力；驱动方式：四轮驱动 | 轮式拖拉机；四轮驱动；发动机功率:50马力. |  |  | 36.8 | 否
动力机械 | 拖拉机 | 轮式拖拉机 | 50—60马力四轮驱动拖拉机 | 轮式拖拉机 | 约翰迪尔(宁波)农业机械有限公司 | 554-1 | 功率:55马力；驱动方式：四轮驱动 | 轮式拖拉机；四轮驱动；发动机功率:55马力. |  |  | 40.5 | 否
动力机械 | 拖拉机 | 轮式拖拉机 | 40—50马力四轮驱动拖拉机 | 轮式拖拉机 | 约翰迪尔(宁波)农业机械有限公司 | 484 | 功率:48马力；驱动方式：四轮驱动 | 轮式拖拉机；四轮驱动；发动机功率:48马力. |  |  | 35.3 | 否
动力机械 | 拖拉机 | 轮式拖拉机 | 80—90马力四轮驱动拖拉机 | 轮式拖拉机 | 约翰迪尔(宁波)农业机械有限公司 | 现:5E-854(原:5E-854-1) | 发动机马力：85马力；驱动方式：四轮驱动 | 发送机功率:85马力;驱动方式:4轮驱动. |  | 通用类 | 62.5 | 否 |  | 浙江省
动力机械 | 拖拉机 | 轮式拖拉机 | 90—100马力四轮驱动拖拉机 | 轮式拖拉机 | 约翰迪尔(宁波)农业机械有限公司 | 5E-904 | 发动机马力：90马力；驱动方式：四轮驱动 | 发动机功率:90马力;驱动方式:4轮驱动. |  | 通用类 | 66.2 | 否 |  | 浙江省
动力机械 | 拖拉机 | 轮式拖拉机 | 90—100马力四轮驱动拖拉机 | 轮式拖拉机 | 约翰迪尔(宁波)农业机械有限公司 | 5E-954 | 发动机功率：95马力；驱动方式：四轮驱动 | 发动机功率:95马力;驱动方式:4轮驱动. |  | 通用类 | 69.9 | 否 |  | 浙江省
动力机械 | 拖拉机 | 轮式拖拉机 | 100—120马力四轮驱动拖拉机 | 轮式拖拉机 | 约翰迪尔(宁波)农业机械有限公司 | 5E-1004 | 发动机功率：100马力；驱动方式：四轮驱动 | 发动机功率:100马力;驱动方式:4轮驱动. |  | 通用类 | 73.6 | 否 |  | 浙江省
收获机械 | 饲料作物收获机械 | 青饲料收获机 | 200—260cm自走圆盘式青饲料收获机 | 自走式青饲料收获机 | 河南沃德机械制造有限公司 | 4QZ-8 | 自走圆盘式青饲料收获机，幅宽：2330mm，外形尺寸（长X宽X高）mm：7000X2350X4500，结构型式：自走圆盘式，结构质量：5450kg， | 自走圆盘式青饲料收获机,幅宽:2330mm,外形尺寸(长X宽X高)mm:7000X2350X4500,结构型式:自走圆盘式,结构质量:5450kg, |  |  | 0 | 否 |  | 河南省
收获机械 | 玉米收获机械 | 玉米收获专用割台 | 5行玉米收割割台 | 玉米籽粒收获割台 | 河南沃德机械制造有限公司 | 4YZZ-5 | 5行玉米收获割台 | 外形尺寸(长×宽×高)MM:3500×2950×860工作行数:5行工作幅宽:2950MM整机质量:1430KG |  |  | 0 | 否
收获机械 | 根茎作物收获机械 | 花生收获机 | 联合收获机 | 自走式花生捡拾收获机 | 河南沃德机械制造有限公司 | 4HZL-2600 | 自走式花生捡拾收获机，幅宽：2600mm，外形尺寸（长X宽X高）mm：6580X2780X3350，结构型式：自走式，结构质量：5280kg， | 自走式花生捡拾收获机,幅宽:2600mm,外形尺寸(长X宽X高)mm:6580X2780X3350,结构型式:自走式,结构质量:5280kg, |  |  | 0 | 否 |  | 河南省
收获机械 | 根茎作物收获机械 | 花生收获机 | 与四轮配套,幅宽1.5米及以上花生收获机 | 花生收获机 | 河南沃德机械制造有限公司 | 4HW-1650 | 配套四轮拖拉机，幅宽：1650mm，外形尺寸（长X宽X高）mm：2700X1910X1160，结构型式：悬挂式，结构质量：730kg， | 配套四轮拖拉机,幅宽:1650mm,外形尺寸(长X宽X高)mm:2700X1910X1160,结构型式:悬挂式,结构质量:730kg, |  |  | 0 | 否 |  | 河南省
收获机械 | 根茎作物收获机械 | 花生收获机 | 与四轮配套,幅宽1.5米及以上花生收获机 | 花生收获机 | 河南沃德机械制造有限公司 | 4HW-1900 | 配套四轮拖拉机，幅宽：1900mm，外形尺寸（长X宽X高）mm：2700X2170X1160，结构型式：悬挂式，结构质量：730kg， | 配套四轮拖拉机,幅宽:1900mm,外形尺寸(长X宽X高)mm:2700X2170X1160,结构型式:悬挂式,结构质量:730kg, |  |  | 0 | 否 |  | 河南省
耕整地机械 | 耕地机械 | 微耕机 | 4KW及以上汽油微耕机 | 微耕机 | 潍坊强盛农业装备有限公司 | 1WGQH4-70 | 汽油动力，功率4.0kW | 配置:常柴股份有限公司CQ170F汽油机额定功率:4.0kW额定转速:3600r/min传动方式:皮带传动耕宽:700mm耕深:≥100mm |  |  | 4 | 否 |  | 山东省
耕整地机械 | 耕地机械 | 微耕机 | 4KW及以上汽油微耕机 | 微耕机 | 潍坊强盛农业装备有限公司 | 1WGQ4-70 | 汽油动力，功率4.0kW | 配置:常柴股份有限公司CQ170F汽油机额定功率:4.0kW额定转速:3600r/min传动方式:皮带传动耕宽:700mm耕深:≥100mm |  |  | 4 | 否 |  | 山东省
动力机械 | 拖拉机 | 轮式拖拉机 | 50—60马力四轮驱动拖拉机 | 轮式拖拉机 | 山东犇田农机制造有限公司 | 犇田504 | 功率：50马力；驱动方式：四轮驱动 | 结构尺寸(长*宽*高CM):3610*1600*2120整机质量(KG):1850配套动力(KW):36.75型式:4X4四轮驱动轴距(MM):2010轮距(前轮/后轮)(MM):1350/1310最小离地间隙(MM):350最大配重(前/后)(KG):54/66档位数(前进/倒退):8/2驾驶室或安全架:安全架发动机型号:JD4100BT3标定转速(R/MIN):2300转向系形式:全液压转向离合器型式:单片,干式,常接合式变速箱换挡方式:滑移齿轮轮胎型号(前轮/后轮):8.30-20/12.4-28液压悬挂系统型式:半分置式悬挂装置型式及类别:后置三点悬挂,1类调节方式:力位调节动力输出轴型式:半独立式 |  |  | 36.8 | 否
动力机械 | 拖拉机 | 轮式拖拉机 | 40—50马力四轮驱动拖拉机 | 轮式拖拉机 | 山东犇田农机制造有限公司 | 犇田404 | 功率：40马力；驱动方式：四轮驱动 | 结构尺寸(长*宽*高CM):3200*1400*1940整机质量(KG):1330配套动力(KW):29.4型式:4X4四轮驱动轴距(MM):2020轮距(前轮/后轮)(MM):1200/1260最小离地间隙(MM):290最大配重(前/后)(KG):24/66档位数(前进/倒退):8/2最大牵引力(KN):12.5驾驶室或安全架:无发动机型号:JDM490T3标定转速(R/MIN):2300转向系形式:全液压转向离合器型式:单片,干式,常接合式变速箱换挡方式:滑移齿轮轮胎型号(前轮/后轮):6.50-16/11.2-24液压悬挂系统型式:半分置式悬挂装置型式及类别:后置三点悬挂,1类调节方式:位调节动力输出轴型式:非独立式 |  |  | 29.4 | 否
动力机械 | 拖拉机 | 轮式拖拉机 | 50—60马力四轮驱动拖拉机 | 轮式拖拉机 | 山东犇田农机制造有限公司 | 犇田554 | 功率：55马力；驱动方式：四轮驱动 | 结构尺寸(长*宽*高CM):3760*16200*2370整机质量(KG):2010配套动力(KW):40.4型式:4X4四轮驱动轴距(MM):2050轮距(前轮/后轮)(MM):1300/1310最小离地间隙(MM):340最大配重(前/后)(KG):64/66档位数(前进/倒退):8/2驾驶室或安全架:安全架发动机型号:A4K41T55标定转速(R/MIN):2300转向系形式:全液压转向离合器型式:单片,干式,常接合式变速箱换挡方式:滑移齿轮轮胎型号(前轮/后轮):8.30-20/12.4-28液压悬挂系统型式:半分置式悬挂装置型式及类别:后置三点悬挂,1类调节方式:力位调节动力输出轴型式:非独立式 |  |  | 40.4 | 否
农产品初加工机械 | 茶叶加工机械 | 茶叶理条机 | 锅槽面积1-2.5M2茶叶理条机 | 全自动茶叶杀青理条机 | 松阳县浩宇茶叶机械有限公司 | 6CL-8015D | 锅槽面积1.06㎡ | 外形尺寸(总长x总宽x总高):2350mmx1496mmx1435mm；多槽锅(宽度x长度x深度):800mmx88.7mmx83mm；槽数:15槽；槽锅面积(投影面积):1.06M2；锅体往复次数(范围):140-190次/min；电动机功率:0.75kw；电热功率:27kw；加热源形式:电加热；整机质量:575kg. |  |  | 0 | 否 |  | 浙江省
农产品初加工机械 | 茶叶加工机械 | 茶叶理条机 | 锅槽面积0.5-1M2茶叶理条机 | 全自动茶叶杀青理条机 | 松阳县浩宇茶叶机械有限公司 | 6CL-6116D | 锅槽面积0.79㎡ | 外形尺寸(总长x总宽x总高):2355mmx1400mmx1435mm；多槽锅(宽度x长度x深度):610mmx81mmx76mm；槽数:16槽；槽锅面积(投影面积):0.79M2；锅体往复次数(范围):140-190次/min；电动机功率:0.75kw；电热功率:22.5kw；加热源形式:电加热；整机质量:533kg. |  |  | 0 | 否 |  | 浙江省
农产品初加工机械 | 茶叶加工机械 | 茶叶炒（烘）干机 | 1-2锅(槽)全自动茶叶炒干机 | 全自动扁形茶炒制机 | 松阳县浩宇茶叶机械有限公司 | 6CCB-891ZD | 扁形茶炒制机，1锅槽，自动 | 外形尺寸(总长x总宽x总高):1428mmx785mmx1190mm；槽锅尺寸(长x宽x高):890mmx470mmx190mm；槽锅数量:1槽；炒手转速(空负荷):25-33r/min；炒手回转半径:240mm；电动机功率:0.75kw；电加热功率:5.0kw；电加热形式:电加热；整机质量:165kg； |  |  | 0 | 否 |  | 浙江省
农产品初加工机械 | 茶叶加工机械 | 茶叶炒（烘）干机 | 1-2锅(槽)全自动茶叶炒干机 | 全自动扁形茶炒制机 | 松阳县浩宇茶叶机械有限公司 | 6CCB-781ZD | 扁形茶炒制机，1锅槽，自动 | 外形尺寸(总长x总宽x总高):1313mmx783mmx1200mm；槽锅尺寸(长x宽x高):780mmx470mmx190mm；槽锅数量:1槽；炒手转速(空负荷):25-33r/min；炒手回转半径:240mm；电动机功率:0.75kw；电加热功率:5.0kw；电加热形式:电加热；整机质量:158kg； |  |  | 0 | 否 |  | 浙江省
耕整地机械 | 耕地机械 | 微耕机 | 4KW及以上汽油微耕机 | 微耕机 | 重庆蛟能科技有限责任公司 | 1WG4.0-95FQ-DL | 汽油动力，功率4.0kW | 重庆科邦机械制造有限公司,型号:170F/P汽油机、标定功率:4.0KW、标定转速:3600R/MIN、传动方式:链条传动,连接方式:直联式,外形尺寸:1510MM×956MM×900MM、生产率:≥0.04HM2重量:75KG. |  |  | 4 | 否 |  | 重庆市
耕整地机械 | 耕地机械 | 微耕机 | 4KW及以上汽油微耕机 | 微耕机 | 重庆蛟能科技有限责任公司 | 1WG4.0-95FQ-ZC | 汽油动力，功率4.0kW | 重庆科邦机械制造有限公司,型号:170F/P汽油机、标定功率:4.0KW、标定转速:3600R/MIN、传动方式:齿轮传动、连接方式:直联式、外形尺寸:1500MM×956MM×920MM、生产率:≥0.04HM2重量:78KG. |  |  | 4 | 否 |  | 重庆市
耕整地机械 | 整地机械 | 联合整地机 | 2-2.5M深松联合整地机 | 深松整地联合作业机 | 馆陶县飞翔机械装备制造有限公司 | 1SZL-200 | 工作幅宽：2.0m | 深松部件4铲；外形尺寸:1750×2550×1180(MM)、结构质量:800KG、工作幅宽2000MM、铲间距:600MM、深松:250-300MM、整地:120-160MM、作业速度:2-5KM/H、配套动力:73.5-88.2KW |  |  | 0 | 否 |  | 河北省
耕整地机械 | 耕地机械 | 深松机 | 4—5铲深松机 | 翻转浅耕深松机 | 馆陶县飞翔机械装备制造有限公司 | 1SLF-225 | 深松部件左右各5铲；外形尺寸（长×宽×高）：4396×2216×1823mm、配套功率：132.4-154.4kW、铲间距：450mm、深松深度：350-450mm、深松铲结构形式：凿式 | 深松部件10铲;外形尺寸(长×宽×高):4396×2216×1823mm、配套功率:132.4-154.4kW、铲间距:450mm、深松深度:350-450mm、深松铲结构形式:凿式 |  | 通用类 | 0 | 否 |  | 河北省
耕整地机械 | 耕地机械 | 深松机 | 6铲及以上深松机 | 深松机 | 馆陶县飞翔机械装备制造有限公司 | 1S-350 | 深松部件：7个 | 深松部件7铲;外形尺寸(长×宽×高):2450×3050×1300MM、结构质量:380KG、配套动力:80.9-88.3KW、工作幅宽:3500MM、铲间距:560MM、深松深度:250-350MM |  |  | 0 | 否 |  | 河北省
耕整地机械 | 耕地机械 | 深松机 | 4—5铲深松机 | 浅耕深松机 | 馆陶县飞翔机械装备制造有限公司 | 1SL-180 | 深松部件4铲；外形尺寸（长×宽×高）：3856×2128×1615mm、配套功率：110.3-154.4kW、铲间距：450mm、深松深度：350-450mm、深松铲结构形式：凿式 | 深松部件4铲;外形尺寸(长×宽×高):3856×2128×1615mm、配套功率:110.3-154.4kW、铲间距:450mm、深松深度:350-450mm、深松铲结构形式:凿式 |  | 通用类 | 0 | 否 |  | 河北省
耕整地机械 | 耕地机械 | 深松机 | 4—5铲深松机 | 翻转浅耕深松机 | 馆陶县飞翔机械装备制造有限公司 | 1SLF-180 | 深松部件左右各4铲；外形尺寸（长×宽×高）：3876×1758×1824mm、配套功率：110.3-154.4kW、铲间距：450mm、深松深度：350-450mm、深松铲结构形式：凿式 | 深松部件8铲;外形尺寸(长×宽×高):3876×1758×1824mm、配套功率:110.3-154.4kW、铲间距:450mm、深松深度:350-450mm、深松铲结构形式:凿式 |  | 通用类 | 0 | 否 |  | 河北省
耕整地机械 | 耕地机械 | 深松机 | 6铲及以上深松机 | 现:浅耕深松机(原:深松浅翻机) | 馆陶县飞翔机械装备制造有限公司 | 1SL-240 | 深松部件：6铲； | 深松部件6铲;外形尺寸(长×宽×高):4810×2430×1480mm、结构质量:742kg、配套功率:110.3-132.4kW、铲间距:400mm、深松深度:300-350mm、深松铲结构形式:凿式 |  |  | 0 | 否 |  | 河北省
耕整地机械 | 耕地机械 | 深松机 | 6铲及以上深松机 | 现:翻转浅耕深松机(原:翻转深松浅翻机) | 馆陶县飞翔机械装备制造有限公司 | 1SLF-240 | 深松部件：6铲； | 深松部件12铲;外形尺寸(长×宽×高):5350×2430×1620mm、结构质量:1450kg、配套功率:110.3-132.4kW、铲间距:400mm、深松深度:300-350mm、深松铲结构形式:凿式 |  |  | 0 | 否 |  | 河北省
耕整地机械 | 耕地机械 | 深松机 | 3铲及以下深松机 | 浅耕深松机 | 馆陶县飞翔机械装备制造有限公司 | 1SL-150 | 深松部件3铲；外形尺寸（长×宽×高）：3412×1859×1491mm、配套动力：110.3-154.4kW、铲间距：500mm、深松深度：350-450mm、深松铲结构形式：凿式 | 深松部件3铲;外形尺寸(长×宽×高):3412×1859×1491mm、配套动力:110.3-154.4kW、铲间距:500mm、深松深度:350-450mm、深松铲结构形式:凿式 |  | 通用类 | 0 | 否 |  | 河北省
耕整地机械 | 耕地机械 | 深松机 | 4—5铲深松机 | 深松机 | 馆陶县飞翔机械装备制造有限公司 | 1SS-280 | 深松部件：5个 | 深松部件5铲；外形尺寸(长×宽×高):2200×2360×1280MM、结构质量:292KG、配套动力:66.2-80.9KW、工作幅宽:2800MM、铲间距:560MM、深松深度:250-350MM |  |  | 0 | 否 |  | 河北省
耕整地机械 | 耕地机械 | 深松机 | 4—5铲深松机 | 现:翻转浅耕深松机(原:翻转深松浅翻机) | 馆陶县飞翔机械装备制造有限公司 | 1SLF-200 | 深松部件：5铲； | 深松部件10铲;外形尺寸(长×宽×高):4650×2030×1620mm、结构质量:1130kg、配套功率:88.2-102.9kW、铲间距:400mm、深松深度:300-350mm、深松铲结构形式:凿式 |  |  | 0 | 否 |  | 河北省
耕整地机械 | 耕地机械 | 深松机 | 4—5铲深松机 | 现:浅耕深松机(原:深松浅翻机) | 馆陶县飞翔机械装备制造有限公司 | 1SL-160 | 深松部件：4铲； | 深松部件4铲;外形尺寸(长×宽×高):3400×1850×1480mm、结构质量:554kg、配套功率:73.5-88.2kW、铲间距:400mm、深松深度:300-350mm、深松铲结构形式:凿式 |  |  | 0 | 否 |  | 河北省
耕整地机械 | 耕地机械 | 深松机 | 4—5铲深松机 | 现:浅耕深松机(原:深松浅翻机) | 馆陶县飞翔机械装备制造有限公司 | 1SL-200 | 深松部件：5铲； | 深松部件5铲;外形尺寸(长×宽×高):4260×2030×1480mm、结构质量:648kg、配套功率:88.2-102.9kW、铲间距:400mm、深松深度:300-350mm、深松铲结构形式:凿式 |  |  | 0 | 否 |  | 河北省
耕整地机械 | 耕地机械 | 深松机 | 4—5铲深松机 | 现:翻转浅耕深松机(原:翻转深松浅翻机) | 馆陶县飞翔机械装备制造有限公司 | 1SLF-160 | 深松部件：4铲； | 深松部件8铲;外形尺寸(长×宽×高):3550×1850×1620mm、结构质量:1040kg、配套功率:73.5-88.2kW、铲间距:400mm、深松深度:300-350mm、深松铲结构形式:凿式 |  |  | 0 | 否 |  | 河北省
耕整地机械 | 耕地机械 | 旋耕机 | 单轴2000—2500mm旋耕机 | 旋耕机 | 馆陶县飞翔机械装备制造有限公司 | 1GQKGN-240 | 单轴，作业幅宽2.4米 | 单轴；耕幅2400MM；外形尺寸(长×宽×高):1150×2620×1220MM、耕深:120-180MM、配套动力:95.5-110.3KW、总安装刀数:64把、旋耕刀型号:IT245 |  |  | 0 | 否 |  | 河北省
耕整地机械 | 耕地机械 | 旋耕机 | 单轴2000—2500mm旋耕机 | 旋耕机 | 馆陶县飞翔机械装备制造有限公司 | 1GQKGN-230 | 单轴，作业幅宽2.3米 | 单轴；耕幅2300MM；外形尺寸(长×宽×高):1160×2580×1220MM、耕深:120-180MM、配套动力:73.5-88.2KW、总安装刀数:64把、旋耕刀型号:IT245 |  |  | 0 | 否 |  | 河北省
耕整地机械 | 耕地机械 | 旋耕机 | 单轴2000—2500mm旋耕机 | 旋耕机 | 馆陶县飞翔机械装备制造有限公司 | 1GQKGN-220 | 单轴，作业幅宽2.2米 | 单轴；耕幅2200MM；外形尺寸(长×宽×高):1160×2380×1220MM、耕深:120-180MM、配套动力:73.5-88.2KW、总安装刀数:60把、旋耕刀型号:IT245 |  |  | 0 | 否 |  | 河北省
耕整地机械 | 耕地机械 | 旋耕机 | 单轴2000—2500mm旋耕机 | 旋耕机 | 馆陶县飞翔机械装备制造有限公司 | 1GQKGN-200 | 单轴，作业幅宽2米 | 单轴；耕幅2000MM；外形尺寸(长×宽×高):1120×2120×1050MM、耕深:120-180MM、配套动力:66.2-73.5KW、总安装刀数:52把、旋耕刀型号:IT245 |  |  | 0 | 否 |  | 河北省
耕整地机械 | 耕地机械 | 旋耕机 | 单轴2500mm及以上旋耕机 | 旋耕机 | 馆陶县飞翔机械装备制造有限公司 | 1GQKGN-280 | 单轴，作业幅宽2.8米 | 单轴；耕幅2800MM；外形尺寸(长×宽×高):1150×3050×1350MM、耕深:120-180MM、配套动力:110.2-132.4KW、总安装刀数:76把、旋耕刀型号:IT245 |  |  | 0 | 否 |  | 河北省
耕整地机械 | 耕地机械 | 旋耕机 | 单轴2500mm及以上旋耕机 | 旋耕机 | 馆陶县飞翔机械装备制造有限公司 | 1GQKGN-260 | 单轴，作业幅宽2.6米 | 单轴；耕幅2600MM；外形尺寸(长×宽×高):1150×2880×1220MM、耕深:120-180MM、配套动力:102.9-117.6KW、总安装刀数:68把、旋耕刀型号:IT245 |  |  | 0 | 否 |  | 河北省
耕整地机械 | 耕地机械 | 旋耕机 | 单轴2500mm及以上旋耕机 | 旋耕机 | 馆陶县飞翔机械装备制造有限公司 | 1GQKGN-250 | 单轴，作业幅宽2.5米 | 单轴；耕幅2500MM；外形尺寸(长×宽×高):1150×2780×1350MM、耕深:120-180MM、配套动力:95.5-110.3KW、总安装刀数:68把、旋耕刀型号:IT245 |  |  | 0 | 否 |  | 河北省
耕整地机械 | 耕地机械 | 旋耕机 | 单轴2500mm及以上旋耕机 | 旋耕机 | 馆陶县飞翔机械装备制造有限公司 | 1GQKGN-300 | 单轴，作业幅宽3米 | 框架1个、刀轴总成2组、箱体总成1组、托板1个、外形尺寸(长×宽×高):1100×3300×1200MM、幅宽:3000MM、耕深:100-180MM、结构形式:框架式、传动方式:中间齿轮传动、动力输出轴转速:720R/MIN、连接方式:三点悬挂式、配套动力:88.2-110.2KW、结构质量:666KG、总安装刀数:80把、旋耕刀型号:IT245 |  |  | 0 | 否
耕整地机械 | 耕地机械 | 旋耕机 | 单轴1500—2000mm旋耕机 | 旋耕机 | 馆陶县飞翔机械装备制造有限公司 | 1GQKN-160 | 单轴，作业幅宽1.6米 | 框架1个、刀轴总成2组、箱体总成1组、托板1个、外形尺寸(长×宽×高):1000×1850×1030MM、幅宽:1600MM、耕深:120-160MM、结构形式:框架式、传动方式:中间齿轮传动、动力输出轴转速:720R/MIN、连接方式:三点悬挂式、配套动力:33.1-40.4KW、结构质量:296KG、总安装刀数:44把、旋耕刀型号:IT225 |  |  | 0 | 否
耕整地机械 | 耕地机械 | 旋耕机 | 单轴1500—2000mm旋耕机 | 旋耕机 | 馆陶县飞翔机械装备制造有限公司 | 1GQKGN-180 | 单轴，作业幅宽1.8米 | 单轴；1800MM；外形尺寸(长×宽×高):1120×1940×1060MM、耕深:120-180MM、配套动力:651.4-66.2KW、总安装刀数:48把、旋耕刀型号:IT245 |  |  | 0 | 否 |  | 河北省
耕整地机械 | 耕地机械 | 旋耕机 | 单轴1000—1500mm旋耕机 | 旋耕机 | 馆陶县飞翔机械装备制造有限公司 | 1GQKN-140(涵盖125) | 单轴，作业幅宽1.4米 | 框架1个、刀轴总成2组、箱体总成1组、托板1个、外形尺寸(长×宽×高):900×1650×1050MM/900×1400×980MM、幅宽:1400MM/1250、耕深:120-160MM、结构形式:框架式、传动方式:中间齿轮传动、动力输出轴转速:720R/MIN、连接方式:三点悬挂式、配套动力:22.1-29.4KW/18.4-22.1KW、结构质量:276KG/262KG、总安装刀数:40把/32把、旋耕刀型号:IT225 |  |  | 0 | 否
耕整地机械 | 耕地机械 | 旋耕机 | 单轴1000—1500mm旋耕机 | 旋耕机 | 馆陶县飞翔机械装备制造有限公司 | 1GQKN-140 | 单轴，作业幅宽1.4米 | 单轴；耕幅1400MM；外形尺寸(长×宽×高):900×1650×1050MM；耕深:120-160MM；配套动力:22.1-29.4KW；结构质量:276KG；总安装刀数:40把,旋耕刀型号:IT225 |  |  | 0 | 否 |  | 河北省
耕整地机械 | 耕地机械 | 旋耕机 | 单轴1000—1500mm旋耕机 | 旋耕机 | 馆陶县飞翔机械装备制造有限公司 | 1GQKN-125 | 单轴，作业幅宽1.25米 | 单轴；1250MM；外形尺寸(长×宽×高):900×1400×980MM；耕深:120-160MM；连接方式:三点悬挂式；配套动力:18.4-22.1KW；结构质量:262KG；总安装刀数:32把,旋耕刀型号:IT225 |  |  | 0 | 否 |  | 河北省
耕整地机械 | 耕地机械 | 铧式犁 | 单体幅宽35CM及以上,3-4铧翻转犁 | 液压翻转双向犁 | 馆陶县飞翔机械装备制造有限公司 | 1LF-440 | 单体幅宽：40cm；铧体个数：4个； | 单体幅宽:400mm、铧体个数:左右各4、配套动力:103kW以上、工作幅宽:1600mm、外形尺寸(长×宽×高):4350×2050×1820mm、耕深:28-40cm |  |  | 0 | 否 |  | 河北省
耕整地机械 | 耕地机械 | 铧式犁 | 单体幅宽35CM及以上,3-4铧翻转犁 | 液压双向翻转犁 | 馆陶县飞翔机械装备制造有限公司 | 1LFT-446 | 单体幅宽：46cm；铧体个数：4个； | 单体幅宽:460mm、主犁体数:左右各4组、副犁体数:左右各4组、配套动力:117.6-147kW、重量:1760kg、作幅宽:1840mm、外形尺寸(长×宽×高):4900×2100×1800mm、设计耕深:35cm |  |  | 0 | 否 |  | 河北省
耕整地机械 | 耕地机械 | 铧式犁 | 单体幅宽35CM以下,5铧及以上翻转犁 | 液压翻转双向犁 | 馆陶县飞翔机械装备制造有限公司 | 1LF-525 | 单体幅宽：25cm；铧体个数：5个； | 单体幅宽:250mm、铧体个数:左右各5、配套动力:55.2-66.1kW、重量:550kg、工作幅宽:1250mm、外形尺寸(长×宽×高):2900×1550×1300mm、最大耕深:220mm |  |  | 0 | 否 |  | 河北省
耕整地机械 | 耕地机械 | 铧式犁 | 单体幅宽35CM以下,3-4铧翻转犁 | 液压翻转双向犁 | 馆陶县飞翔机械装备制造有限公司 | 1LF-325 | 单体幅宽：25cm；铧体个数：3个； | 单体幅宽:250mm、铧体个数:左右各3、配套动力:29.4-36.8kW、重量:380kg、工作幅宽:750mm、外形尺寸(长×宽×高):2060×1240×1275mm、最大耕深:220mm |  |  | 0 | 否 |  | 河北省
耕整地机械 | 耕地机械 | 铧式犁 | 单体幅宽35CM以下,3-4铧翻转犁 | 液压翻转双向犁 | 馆陶县飞翔机械装备制造有限公司 | 1LF-425 | 单体幅宽：25cm；铧体个数：4个； | 单体幅宽:250mm、铧体个数:左右各4、配套动力:40.5-44.1kW、重量:450kg工作幅宽:1000mm、外形尺寸(长×宽×高):2550×1300×1300mm、最大耕深:220mm |  |  | 0 | 否 |  | 河北省
耕整地机械 | 耕地机械 | 铧式犁 | 单体幅宽35-45CM,5-6铧翻转犁 | 液压翻转双向犁 | 馆陶县飞翔机械装备制造有限公司 | 1LF-535 | 单体幅宽：35cm；铧体个数：5个； | 单体幅宽:350mm、铧体个数:左右各5、配套动力:88.2-110.3kW、重量:1050kg、工作幅宽:1750mm、外形尺寸(长×宽×高):4050×1850×1500mm、最大耕深:300cm |  |  | 0 | 否 |  | 河北省
耕整地机械 | 耕地机械 | 铧式犁 | 单体幅宽35CM及以上,3-4铧翻转犁 | 液压翻转双向犁 | 馆陶县飞翔机械装备制造有限公司 | 1LF-342 | 单体幅宽：42cm；铧体个数：3个； | 单体幅宽:420mm;铧体个数:左右各3;外形尺寸(长×宽×高)3550×2180×1820mm;99.2KW、配套功率:99.2以上kW;与拖拉机配套连接方式:三点悬挂式;耕深:24-40cm |  |  | 0 | 否 |  | 河北省
耕整地机械 | 耕地机械 | 铧式犁 | 单体幅宽35CM及以上,3-4铧翻转犁 | 液压翻转双向犁 | 馆陶县飞翔机械装备制造有限公司 | 1LF-435 | 单体幅宽：35cm；铧体个数：4个； | 单体幅宽:350mm、铧体个数:左右各4、配套动力:73.5-88.2kW、重量:856kg、工作幅宽:1400mm、外形尺寸(长×宽×高):3250×1800×1450mm、最大耕深:280mm |  |  | 0 | 否 |  | 河北省
耕整地机械 | 耕地机械 | 微耕机 | 4KW及以上汽油微耕机 | 微耕机 | 重庆市沙坪坝区嘉陵摩托车配件有限责任公司 | 1WG4.2-95FQ-ZC | 汽油动力，功率4.2kW | 型号名称:1WG4.2-95FQ-ZC微耕机；标定功率:4.2KW；标定转速:3600r/min；工作状态外形尺寸(长X宽X高):1460X960X960(mm)；工作幅度:950mm；传动方式发动机输出:直连式；传动方式刀辊:齿轮传动；旋耕刀型号:旱地刀；刀辊最大回转半径:150mm；刀辊总安装刀数量:24,；主离合器形式:摩擦片式；主离合器状态:常开. |  |  | 4.2 | 否 |  | 重庆市
耕整地机械 | 耕地机械 | 微耕机 | 4KW及以上汽油微耕机 | 微耕机 | 重庆市沙坪坝区嘉陵摩托车配件有限责任公司 | 1WG4.1-100FQ-ZC | 汽油动力，功率4.1kW | 配套动力型号:170F/P汽油机.结构型式:单缸、强制风冷、四冲程.最大功率(KW):4.1.额定转速3600r/min.起动方式:回复式手拉点火.外形尺寸(长x宽x高)mm1550x1000x900.结构质量:65.传动方式:齿轮传动.连接方式:直联.刀辊总安装刀数量:32.旋耕刀型号:II型旱地刀.主离合器型式:摩擦片式.耕宽:100(cm).耕深:≧10(cm). |  |  | 4.1 | 否 |  | 重庆市
耕整地机械 | 耕地机械 | 微耕机 | 4KW及以上汽油微耕机 | 微耕机 | 重庆市沙坪坝区嘉陵摩托车配件有限责任公司 | 1WG4.0-90FQ-DL | 汽油动力，功率4.0kW | 型号名称:1WG4.0-90FQ-DL微耕机；标定功率:4.0KW；标定转速:3600r/min；工作状态外形尺寸(长X宽X高):1450X925X850(mm)；工作幅度:900mm；传动方式发动机输出:皮带；传动方式刀辊:链条传动；旋耕刀型号:旱地刀；刀辊最大回转半径:170mm；刀辊总安装刀数量:24,；主离合器形式:张紧轮式；主离合器状态:常开. |  |  | 4 | 否 |  | 重庆市
耕整地机械 | 耕地机械 | 微耕机 | 4KW及以上汽油微耕机 | 微耕机 | 重庆市沙坪坝区嘉陵摩托车配件有限责任公司 | 1WG4.0-80FQ-ZC | 汽油动力，功率4.0kW | 型号名称:1WG4.0-80FQ-ZC微耕机；标定功率:4.0KW；标定转速:3600r/min；工作状态外形尺寸(长X宽X高):1500X820X960(mm)；工作幅度:800mm；传动方式发动机输出:直连式；传动方式刀辊:齿轮传动；旋耕刀型号:旱地刀；刀辊最大回转半径:160mm；刀辊总安装刀数量:24,；主离合器形式:牙嵌离合；主离合器状态:常开. |  |  | 4 | 否 |  | 重庆市
耕整地机械 | 耕地机械 | 微耕机 | 4KW及以上汽油微耕机 | 微耕机 | 重庆市沙坪坝区嘉陵摩托车配件有限责任公司 | 1WG4.0-70FQ-ZC | 汽油动力，功率4.0kW | 型号名称:1WG4.0-70FQ-ZC微耕机；标定功率:4.0KW；标定转速:3600r/min；工作状态外形尺寸(长X宽X高):1400X790X920(mm)；工作幅度:700mm；传动方式发动机输出:直连式；传动方式刀辊:齿轮传动；旋耕刀型号:旱地刀；刀辊最大回转半径:180mm；刀辊总安装刀数量:24,；主离合器形式:离心离合式；主离合器状态:常开. |  |  | 4 | 否 |  | 重庆市
收获机械 | 玉米收获机械 | 自走式玉米收获机 | 4行摘穗剥皮型自走式玉米收获机 | 玉米联合收获机 | 山东大启机械有限公司(原山东常林农业装备股份有限公司) | 4YZP-4L | 4行割台；幅宽：2.35m；形式：自走式（摘穗剥皮型） | 工作行数:4行割台工作幅宽2.35m形式:自走式(摘穗剥皮型)发动机型号:YC4A175-T301配套发动机功率:129kW制造商:广西玉柴机器股份有限公司排放阶段:第三阶段;外形尺寸:6650*2520*3460mm整机质量:6740mm行距:550mm最小离地间隙:280mm |  |  | 129 | 否 |  | 山东省
收获机械 | 玉米收获机械 | 自走式玉米收获机 | 4行摘穗剥皮型自走式玉米收获机 | 玉米联合收获机 | 山东大启机械有限公司(原山东常林农业装备股份有限公司) | 4YZP-4A | 4行割台；幅宽：2.25m；形式：自走式（摘穗剥皮型） | 工作行数:4行割台工作幅宽2.25m形式:自走式(摘穗剥皮型)发动机型号:YC4A140-T312/WP4G154E330/4M6-140U32配套发动机功率:103/113/103kW制造商:广西玉柴机器股份有限公司/潍坊潍柴道依茨柴油机有限公司/安徽全柴动力股份有限公司排放阶段:第三阶段；外形尺寸:6300*2480*3240mm使用质量:5600kg适应行距范围:500-600mm最小离地间隙:270mm |  |  | 103 | 否 |  | 山东省
收获机械 | 玉米收获机械 | 自走式玉米收获机 | 2行摘穗剥皮型自走式玉米收获机 | 玉米联合收获机 | 山东大启机械有限公司(原山东常林农业装备股份有限公司) | 4YZP-2A | 2行割台；幅宽：1.32m；形式：自走式（摘穗剥皮型） | 工作行数:2行工作幅宽:1.32m型式:自走式(摘穗剥皮型)发动机型号:4TD65/4B2-65U32/SD4DW3Z1额定功率:47.8/48/48kW制造商:山东华源莱动内燃机有限公司/安徽全柴动力股份有限公司/江苏四达动力机械集团有限公司排放阶段:第三阶段；工作外形尺寸:5040*1700*2720mm使用质量:2880kg行距:650mm最小离地间隙:240mm |  |  | 47.8 | 否 |  | 山东省
收获机械 | 玉米收获机械 | 自走式玉米收获机 | 2行摘穗剥皮型自走式玉米收获机 | 玉米联合收获机 | 山东大启机械有限公司(原山东常林农业装备股份有限公司) | 4YZP-2Q | 2行割台；幅宽：1.1m；形式：自走式（摘穗剥皮型） | 工作行数:2行割台工作幅宽1.1m形式:自走式(摘穗剥皮型)发动机型号:SL2110DKK-1/2TD35A额定功率:26.2/25.2kW制造商:福建力佳股份有限公司/山东华源莱动内燃机有限公司排放阶段:第三阶段；外形尺寸:4270*1440*2200mm使用质量:1900kg适应行距范围:400-700mm最小离地间隙:235mm |  |  | 25.2 | 否 |  | 山东省
收获机械 | 玉米收获机械 | 自走式玉米收获机 | 2行摘穗剥皮型自走式玉米收获机 | 玉米联合收获机 | 山东大启机械有限公司(原山东常林农业装备股份有限公司) | 4YZP-2 | 2行割台；幅宽：1.1m；形式：自走式（摘穗剥皮型） | 工作行数:2行割台工作幅宽1.1m形式:自走式(摘穗剥皮型)发动机型号:4TE40/4B2-40V32/SD4BW3D1额定功率:29.5/29.4/30kW制造商:山东华源莱动内燃机有限公司/安徽全柴动力股份有限公司/江苏四达动力机械集团有限公司排放阶段:第三阶段;外形尺寸:4650*1620*2690mm结构质量:2260kg适应行距范围:400-700mm最小离地间隙:235mm |  |  | 28.5 | 否 |  | 山东省
收获机械 | 玉米收获机械 | 自走式玉米收获机 | 3行摘穗剥皮型自走式玉米收获机 | 玉米联合收获机 | 山东大启机械有限公司(原山东常林农业装备股份有限公司) | 4YZP-3L | 3行割台；幅宽：1.86m；形式：自走式（摘穗剥皮型） | 工作行数:3行割台工作幅宽1.86m形式:自走式(摘穗剥皮型)发动机型号:4D2-110U32；配套发动机功率:83kW；制造商:安徽全柴动力股份有限公司排放阶段:第三阶段；工作尺寸:6290*2150*3100mm；使用质量:5020kg适应行距范围:550-650mm最小离地间隙:280mm |  |  | 83 | 否 |  | 山东省
收获机械 | 玉米收获机械 | 自走式玉米收获机 | 3行摘穗剥皮型自走式玉米收获机 | 玉米联合收获机 | 山东大启机械有限公司(原山东常林农业装备股份有限公司) | 4YZP-3Y | 3行割台；幅宽：1.8m；形式：自走式（摘穗剥皮型） | 工作行数:3行割台工作幅宽1.8m形式:自走式(摘穗剥皮型)发动机型号:4D2-110U32/SD4G3D7配套发动机功率:83/81kW制造商:安徽全柴动力股份有限公司/江苏四达动力机械集团有限公司排放阶段:第三阶段；外形尺寸:5910*2150*3100mm使用质量:3890kg适应行距范围:500-700mm最小离地间隙:260mm |  |  | 81 | 否 |  | 山东省
耕整地机械 | 耕地机械 | 铧式犁 | 单体幅宽35CM及以上,3-4铧翻转犁 | 液压翻转犁 | 河南金大川机械有限公司 | 1LFT-450 | 外形尺寸（长×宽×高）：4650×2300×1850mm 单体工作幅宽：500mm 液压翻转调幅 三点悬挂 铧体个数：8（左右各4个） | 外形尺寸(长×宽×高):4650×2300×1850mm单体工作幅宽:500mm液压翻转调幅三点悬挂铧体个数:8(左右各4个) |  | 非通用类 | 0 | 否 |  | 河南省
耕整地机械 | 耕地机械 | 铧式犁 | 单体幅宽35CM及以上,3-4铧翻转犁 | 液压翻转调幅犁 | 河南金大川机械有限公司 | 1LFT-435 | 外形尺寸（长×宽×高）：3930×1570×1700mm 单体工作幅宽：350mm 液压翻转调幅 三点悬挂 铧体个数：8（左右各4个） | 外形尺寸(长×宽×高):3930×1570×1700mm单体工作幅宽:350mm液压翻转调幅三点悬挂铧体个数:8(左右各4个) |  | 非通用类 | 0 | 否 |  | 河南省
耕整地机械 | 耕地机械 | 铧式犁 | 单体幅宽35CM及以上,3-4铧翻转犁 | 液压翻转犁 | 河南金大川机械有限公司 | 1LF-350 | 外形尺寸（长×宽×高）：2953×1629×1731mm 单体工作幅宽：500mm 液压翻转 悬挂式 铧体个数：6（左右各3个) | 外形尺寸(长×宽×高):2953×1629×1731mm单体工作幅宽:500mm液压翻转悬挂式铧体个数:6(左右各3个) |  | 非通用类 | 0 | 否 |  | 河南省
耕整地机械 | 耕地机械 | 铧式犁 | 单体幅宽35CM及以上,3-4铧翻转犁 | 液压翻转犁 | 河南金大川机械有限公司 | 1LFT-446 | 外形尺寸（长×宽×高）：4400×1760×1820mm 单体工作幅宽：460mm 液压翻转 悬挂式 铧体个数： 8（左右各4个) | 外形尺寸(长×宽×高):4400×1760×1820mm单体工作幅宽:460mm液压翻转悬挂式铧体个数:8(左右各4个) |  | 非通用类 | 0 | 否 |  | 河南省
耕整地机械 | 耕地机械 | 铧式犁 | 单体幅宽35CM及以上,3-4铧翻转犁 | 液压翻转犁 | 河南金大川机械有限公司 | 1LFT-350 | 外形尺寸（长×宽×高）：3900×2000×1800mm 单体工作幅宽：500mm 液压翻转 三点悬挂 铧体个数：6（左右各3个 ） | 外形尺寸(长×宽×高):3900×2000×1800mm单体工作幅宽:500mm液压翻转三点悬挂铧体个数:6(左右各3个) |  | 非通用类 | 0 | 否 |  | 河南省
耕整地机械 | 耕地机械 | 铧式犁 | 单体幅宽35CM及以上,3-4铧翻转犁 | 液压翻转犁 | 河南金大川机械有限公司 | 1LF-435 | 外形尺寸（长×宽×高）：3550×1660×1700mm 单体工作幅宽：350mm 液压翻转 三点悬挂 铧体个数：8（左右各4个 ） | 外形尺寸(长×宽×高):3550×1660×1700mm单体工作幅宽:350mm液压翻转三点悬挂铧体个数:8(左右各4个) |  | 非通用类 | 0 | 否 |  | 河南省
耕整地机械 | 耕地机械 | 铧式犁 | 单体幅宽35-45CM,5-6铧翻转犁 | 液压翻转犁 | 河南金大川机械有限公司 | 1LFT-540 | 外形尺寸（长×宽×高）：5600×2100×1850mm 单体工作幅宽：400mm 液压翻转调幅 三点悬挂 铧体个数：10（左右各5个） | 外形尺寸(长×宽×高):5600×2100×1850mm单体工作幅宽:400mm液压翻转调幅三点悬挂铧体个数:10(左右各5个) |  | 非通用类 | 0 | 否 |  | 河南省
耕整地机械 | 耕地机械 | 铧式犁 | 单体幅宽35-45CM,5-6铧翻转犁 | 液压翻转犁 | 河南金大川机械有限公司 | 1LF-535 | 外形尺寸（长×宽×高）：4000×1600×1720mm 单体工作幅宽：350mm 液压翻转 悬挂式 铧体个数：10（左右各5个) | 外形尺寸(长×宽×高):4000×1600×1720mm单体工作幅宽:350mm液压翻转悬挂式铧体个数:10(左右各5个) |  | 非通用类 | 0 | 否 |  | 河南省
耕整地机械 | 耕地机械 | 铧式犁 | 单体幅宽35-45CM,5-6铧翻转犁 | 液压翻转调幅犁 | 河南金大川机械有限公司 | 1LFT-535 | 外形尺寸（长×宽×高）：4800×1725×1725mm 单体工作幅宽：350mm 液压翻转调幅 三点悬挂 铧体个数：10（左右各5个） | 外形尺寸(长×宽×高):4800×1725×1725mm单体工作幅宽:350mm液压翻转调幅三点悬挂铧体个数:10(左右各5个) |  | 非通用类 | 0 | 否 |  | 河南省
耕整地机械 | 耕地机械 | 铧式犁 | 单体幅宽35CM以下,3-4铧翻转犁 | 液压翻转犁 | 河南金大川机械有限公司 | 1LF-328 | 外形尺寸（长×宽×高）：2610×1275×1360mm 单体工作幅宽：280mm 液压翻转 三点悬挂 铧体个数：6（左右各3个） | 外形尺寸(长×宽×高):2610×1275×1360mm单体工作幅宽:280mm液压翻转三点悬挂铧体个数:6(左右各3个) |  | 非通用类 | 0 | 否 |  | 河南省
耕整地机械 | 耕地机械 | 铧式犁 | 单体幅宽35CM以下,3-4铧翻转犁 | 液压翻转犁 | 河南金大川机械有限公司 | 1LF-428 | 外形尺寸（长×宽×高）：3500×1280×1400mm 单体工作幅宽：280mm 液压翻转 三点悬挂 铧体个数：8（左右各4个） | 外形尺寸(长×宽×高):3500×1280×1400mm单体工作幅宽:280mm液压翻转三点悬挂铧体个数:8(左右各4个) |  | 非通用类 | 0 | 否 |  | 河南省
耕整地机械 | 耕地机械 | 旋耕机 | 单轴2000—2500mm旋耕机 | 旋耕机 | 安徽鲁班集团神牛机械有限公司 | 1GKNM-200 | 单轴，作业幅宽2米 | 标定功率:51.5-62.5KW；动力输出轴转速:540R/MIN；规格型号:1GKNM-200旋耕机外形尺寸(长×宽×高):2300×1020×1080MM；结构质量:429KG；作业档理论前进速度:0.6-1.4M/S；幅宽:200CM；耕深:≥8CM(旱耕)≥10CM(水耕)；刀辊设计转速:230R/MIN；旋耕刀型号:IT245. |  |  | 0 | 否
耕整地机械 | 耕地机械 | 旋耕机 | 单轴2000—2500mm旋耕机 | 旋耕机 | 安徽鲁班集团神牛机械有限公司 | 1GKNM-230 | 单轴，作业幅宽2.3米 | 标定功率:58.8-66.2KW；动力输出轴转速:540R/MIN；规格型号:1GKNM-230旋耕机外形尺寸(长×宽×高):2530×1090×1290MM；结构质量:522KG；作业档理论前进速度:0.6-1.4M/S；幅宽:230CM；耕深:≥8CM(旱耕)≥10CM(水耕)；刀辊设计转速:230R/MIN；旋耕刀型号:IT245. |  |  | 0 | 否
耕整地机械 | 耕地机械 | 旋耕机 | 2000mm及以上履带自走式旋耕机 | 履带自走式旋耕机 | 安徽鲁班集团神牛机械有限公司 | 1GLZ-230 | 履带自走式,耕幅2.3米 | 规格型号:1GLZ-230履带自走式旋耕机,外形尺寸(长×宽×高):3780×2415×2500mm；结构质量:1980kg；小时生产率:0.35~0.6hM2/h；幅宽:2300mm；耕深:≥100mm(旱耕)≥100mm(水耕)；刀轴转数:315r/min；旋耕刀型式:IT245.标定功率:55kW |  |  | 55 | 否 |  | 安徽省
耕整地机械 | 耕地机械 | 旋耕机 | 1200—2000mm履带自走式旋耕机 | 履带自走式旋耕机 | 安徽鲁班集团神牛机械有限公司 | 1GLZ-180 | 履带自走式,耕幅1.8米 | 规格型号:1GLZ-180履带自走式旋耕机,外形尺寸(长×宽×高):3530×1870×2500mm；结构质量:1775kg；小时生产率:0.27~0.4hM2/h；幅宽:1800mm；耕深:≥100mm(旱耕)≥100mm(水耕)；刀轴转数:315r/min；旋耕刀型式:IT245.标定功率:45kW |  |  | 45 | 否 |  | 安徽省
种植施肥机械 | 播种机械 | 水稻直播机 | 8行及以上,独轮自走式水稻直播机 | 水稻直播机 | 安徽鲁班集团神牛机械有限公司 | 2BD-8 | 独轮自走式；播种行数:8行；排种器：外槽轮；8.5KW汽油机；机架；种箱 | 结构型式:自走式；行数:8行.外形尺寸(长×宽×高):2170*2040*1210mm. |  |  | 8.5 | 否 |  | 安徽省
收获后处理机械 | 干燥机械 | 谷物烘干机 | 批处理量4—10t循环式谷物烘干机 | 通用型谷物干燥机 | 金子农机(无锡)有限公司 | CEL-600 | 循环式，批处理量6吨 | 循环式批处理量(T):6,处理方式:循环式,结构形式:固定式 |  |  | 0 | 否
收获后处理机械 | 干燥机械 | 谷物烘干机 | 批处理量10—20t循环式谷物烘干机 | 远红外线干燥机 | 金子农机(无锡)有限公司 | RVF-1000 | 循环式，批处理量10吨 | 处理方式:循环式;结构形式:固定式;循环式批处理量(T):10 |  |  | 0 | 否
收获后处理机械 | 干燥机械 | 谷物烘干机 | 批处理量10—20t循环式谷物烘干机 | 通用型谷物干燥机 | 金子农机(无锡)有限公司 | CEL-1200 | 循环式，批处理量12吨 | 处理方式:循环式;结构形式:固定式;循环式批处理量(T):12 |  |  | 0 | 否
收获后处理机械 | 干燥机械 | 谷物烘干机 | 批处理量10—20t循环式谷物烘干机 | 通用型谷物干燥机 | 金子农机(无锡)有限公司 | CEL-1000 | 循环式，批处理量10吨 | 处理方式:循环式;结构形式:固定式;循环式批处理量(T):10 |  |  | 0 | 否
收获后处理机械 | 干燥机械 | 谷物烘干机 | 批处理量30t及以上循环式谷物烘干机 | 谷物大型干燥机 | 金子农机(无锡)有限公司 | CEL-3000 | 循环式，批处理量30吨 | 循环式批处理量(T):30,处理方式:循环式,结构形式:固定式 |  |  | 0 | 否
动力机械 | 拖拉机 | 轮式拖拉机 | 60—70马力四轮驱动拖拉机 | 轮式拖拉机 | 洛阳市博马农业工程机械有限公司 | 博马-604 | 功率:60马力；驱动方式：四轮驱动 | 发动机标定功率:44.5KW；驱动方式:四轮驱动 |  |  | 45 | 否
动力机械 | 拖拉机 | 轮式拖拉机 | 70—80马力四轮驱动拖拉机 | 轮式拖拉机 | 洛阳市博马农业工程机械有限公司 | 博马-X704 | 功率：71马力；驱动方式：四轮驱动 | 发动机标定功率:52KW；驱动方式:四轮驱动 |  |  | 52 | 否
动力机械 | 拖拉机 | 轮式拖拉机 | 50—60马力四轮驱动拖拉机 | 轮式拖拉机 | 洛阳市博马农业工程机械有限公司 | 博马-504 | 功率:50马力；驱动方式：四轮驱动 | 发动机标定功率:36.8KW；驱动方式:四轮驱动 |  |  | 36.8 | 否
动力机械 | 拖拉机 | 轮式拖拉机 | 40—50马力四轮驱动拖拉机 | 轮式拖拉机 | 洛阳市博马农业工程机械有限公司 | 博马-454 | 功率:45马力；驱动方式：四轮驱动 | 45马力≤功率<50马力；驱动方式:两轮驱动 |  |  | 33.1 | 否
动力机械 | 拖拉机 | 轮式拖拉机 | 80—90马力两轮驱动拖拉机 | 轮式拖拉机 | 洛阳市博马农业工程机械有限公司 | 博马-800 | 功率:80马力；驱动方式：两轮驱动 | 发动机标定功率:58.8或59KW；驱动方式:两轮驱动 |  |  | 58.8 | 否
动力机械 | 拖拉机 | 轮式拖拉机 | 100马力及以上两轮驱动拖拉机 | 轮式拖拉机 | 洛阳市博马农业工程机械有限公司 | 博马-X1300 | 功率：130马力；驱动方式：两轮驱动 | 发动机标定功率:95.6KW；驱动方式:两轮驱动 |  |  | 95.6 | 否
动力机械 | 拖拉机 | 轮式拖拉机 | 100马力及以上两轮驱动拖拉机 | 轮式拖拉机 | 洛阳市博马农业工程机械有限公司 | 博马-X1200 | 功率：120马力；驱动方式：两轮驱动 | 发动机标定功率:88.2KW；驱动方式:两轮驱动 |  |  | 88.2 | 否
动力机械 | 拖拉机 | 轮式拖拉机 | 100马力及以上两轮驱动拖拉机 | 轮式拖拉机 | 洛阳市博马农业工程机械有限公司 | 博马-1100 | 功率:110马力；驱动方式：两轮驱动 | 发动机标定功率:81KW；驱动方式:两轮驱动 |  |  | 80.9 | 否
动力机械 | 拖拉机 | 轮式拖拉机 | 100马力及以上两轮驱动拖拉机 | 轮式拖拉机 | 洛阳市博马农业工程机械有限公司 | 博马-1000 | 功率:100马力；驱动方式：两轮驱动 | 发动机标定功率:73.5KW；驱动方式:两轮驱动 |  |  | 73.5 | 否
动力机械 | 拖拉机 | 轮式拖拉机 | 70—80马力两轮驱动拖拉机 | 轮式拖拉机 | 洛阳市博马农业工程机械有限公司 | 博马-X700 | 功率：70马力；驱动方式：两轮驱动 | 发动机标定功率:52KW；驱动方式:两轮驱动 |  |  | 52 | 否
动力机械 | 拖拉机 | 轮式拖拉机 | 60—70马力两轮驱动拖拉机 | 轮式拖拉机 | 洛阳市博马农业工程机械有限公司 | 博马-600 | 功率:60马力；驱动方式：两轮驱动 | 发动机标定功率:44.5KW；驱动方式:两轮驱动 |  |  | 44.1 | 否
动力机械 | 拖拉机 | 轮式拖拉机 | 40—50马力两轮驱动拖拉机 | 轮式拖拉机 | 洛阳市博马农业工程机械有限公司 | 博马-450 | 功率:45马力；驱动方式：两轮驱动 | 45马力≤功率<50马力；驱动方式:两轮驱动 |  |  | 33.1 | 否
动力机械 | 拖拉机 | 轮式拖拉机 | 50—60马力两轮驱动拖拉机 | 轮式拖拉机 | 洛阳市博马农业工程机械有限公司 | 博马-500 | 功率:50马力；驱动方式：两轮驱动 | 发动机标定功率:36.8KW；驱动方式:两轮驱动 |  |  | 36.8 | 否
动力机械 | 拖拉机 | 轮式拖拉机 | 120—140马力四轮驱动拖拉机 | 轮式拖拉机 | 洛阳市博马农业工程机械有限公司 | 博马-X1204 | 功率：120马力；驱动方式：四轮驱动 | 发动机标定功率:88.2KW；驱动方式:四轮驱动 |  |  | 88.2 | 否
动力机械 | 拖拉机 | 轮式拖拉机 | 120—140马力四轮驱动拖拉机 | 轮式拖拉机 | 洛阳市博马农业工程机械有限公司 | 博马-1304 | 功率:130马力；驱动方式：四轮驱动 | 发动机标定功率:95.6KW；驱动方式:四轮驱动 |  |  | 95.6 | 否
动力机械 | 拖拉机 | 轮式拖拉机 | 120—140马力四轮驱动拖拉机 | 轮式拖拉机 | 洛阳市博马农业工程机械有限公司 | 博马-X1304 | 功率：130马力；驱动方式：四轮驱动 | 发动机标定功率:95.6KW；驱动方式:四轮驱动 |  |  | 95.6 | 否
动力机械 | 拖拉机 | 轮式拖拉机 | 140—160马力四轮驱动拖拉机 | 轮式拖拉机 | 洛阳市博马农业工程机械有限公司 | 博马-X1504 | 功率：110.3kW；驱动方式：四轮驱动 | 发动机标定功率:110.3kW；驱动方式:四轮驱动 |  |  | 110.3 | 否 |  | 河南省
动力机械 | 拖拉机 | 轮式拖拉机 | 140—160马力四轮驱动拖拉机 | 轮式拖拉机 | 洛阳市博马农业工程机械有限公司 | 博马-1404 | 功率：102.9kW；驱动方式：四轮驱动 | 发动机标定功率:102.9kW；驱动方式:四轮驱动 |  |  | 103 | 否 |  | 河南省
动力机械 | 拖拉机 | 轮式拖拉机 | 90—100马力四轮驱动拖拉机 | 轮式拖拉机 | 洛阳市博马农业工程机械有限公司 | 博马-904 | 功率：66.2kW；驱动方式：四轮驱动 | 发动机标定功率:66.2kW；驱动方式:四轮驱动 |  |  | 66.2 | 否 |  | 河南省
动力机械 | 拖拉机 | 轮式拖拉机 | 100—120马力四轮驱动拖拉机 | 轮式拖拉机 | 洛阳市博马农业工程机械有限公司 | 博马-1004 | 功率:100马力；驱动方式：四轮驱动 | 发动机标定功率:73.5KW；驱动方式:四轮驱动 |  |  | 73.5 | 否
动力机械 | 拖拉机 | 轮式拖拉机 | 100—120马力四轮驱动拖拉机 | 轮式拖拉机 | 洛阳市博马农业工程机械有限公司 | 博马-1104 | 功率:110马力；驱动方式：四轮驱动 | 发动机标定功率:81KW；驱动方式:四轮驱动 |  |  | 80.9 | 否
动力机械 | 拖拉机 | 轮式拖拉机 | 80—90马力四轮驱动拖拉机 | 轮式拖拉机 | 洛阳市博马农业工程机械有限公司 | 博马-804 | 功率:80马力；驱动方式：四轮驱动 | 发动机标定功率:58.8或59KW；驱动方式:四轮驱动 |  |  | 58.8 | 否
动力机械 | 拖拉机 | 轮式拖拉机 | 160马力及以上四轮驱动拖拉机 | 轮式拖拉机 | 洛阳市博马农业工程机械有限公司 | 博马-2204 | 功率：162kW；驱动方式：四轮驱动 | 发动机标定功率:162kW；驱动方式:四轮驱动 |  |  | 162 | 否 |  | 河南省
动力机械 | 拖拉机 | 轮式拖拉机 | 160马力及以上四轮驱动拖拉机 | 轮式拖拉机 | 洛阳市博马农业工程机械有限公司 | 博马-X1804 | 功率：132.4kW；驱动方式：四轮驱动 | 发动机标定功率:132.4kW；驱动方式:四轮驱动 |  |  | 132.4 | 否 |  | 河南省
动力机械 | 拖拉机 | 轮式拖拉机 | 160马力及以上四轮驱动拖拉机 | 轮式拖拉机 | 洛阳市博马农业工程机械有限公司 | 博马-X1604 | 功率：117.6kW；驱动方式：四轮驱动 | 发动机标定功率:117.6kW；驱动方式:四轮驱动 |  |  | 117.6 | 否 |  | 河南省
收获机械 | 饲料作物收获机械 | 青饲料收获机 | 260cm及以上自走圆盘式青饲料收获机 | 自走式青饲料收获机 | 新乡市骏华专用汽车车辆有限公司 | 4QZ-2620 | 自走圆盘式；割幅：262cm | 结构型式(挂接方式):自走式；割台切割器型式:双盘式；工作幅宽:2620MM；工作状态外形尺寸(长*宽*高):7340*2700*3960MM；整机质量:5120KG；配套动力:103KW；喂入量:10-12KG/S；最大卸草高度:3000MM；最小离地间隙:285MM；理论作业速度:8.82-20.00KM/H；燃油消耗量:20-30KG/HM2；切碎辊规格:620*580MM；抛送辊规格:600*550MM；轴距:3185MM；最低割茬高度:120MM |  |  | 103 | 否 |  | 河南省
收获机械 | 玉米收获机械 | 自走式玉米收获机 | 4行摘穗剥皮型自走式玉米收获机 | 自走式茎穗兼收玉米收获机 | 新乡市骏华专用汽车车辆有限公司 | 4YZQ-4A | 4行割台；幅宽：2.6m；形式：自走式（摘穗剥皮型） | 工作行数:4行；工作幅宽:2600MM；结构型式(自走式):摘穗型、剥皮型、切段回收型；工作状态外形尺寸(长*宽*高):8000*2750*4270MM；整机质量:7000KG；配套动力:132.4KW；最小离地间隙:290MM；轴距:3130MM；行距:625MM；最大卸果穗高度:2000MM；作业速度:2~5KM/H；导向轮轮距:1670MM；驱动轮轮距:1890MM； |  |  | 132 | 否 |  | 河南省
收获机械 | 饲料作物收获机械 | 打（压）捆机 | 1.7—2.2m捡拾压捆机 | 捡拾压捆机 | 山东和丰机械有限公司 | 9YFQ-1.9 | 捡拾宽度1.97m | 型号:9YFQ-1.9:捡拾器宽度:1970mm;打捆活塞速度:102行程/min;打结器类型:D型;工作状态外形尺寸(长*宽*高)4650mm*2620mm*1700mm;配套动力:≥40kw |  |  | 0 | 否 |  | 山东省
收获机械 | 玉米收获机械 | 自走式玉米收获机 | 4行摘穗剥皮型自走式玉米收获机 | 自走式玉米收获机 | 赵县金利机械有限公司 | 4YZP-4 | 4行割台；幅宽：2.42m；形式：自走式（摘穗剥皮型） | 结构形式:自走式、配套发动机:(型号:YC4D120L-T20、额定功率:88kW、额定转速:2600r/min)外形尺寸:5950mm×2650mm×3050mm结构质量:3880kg、工作行数:4行、适应行距范围:550-650mm、工作宽幅:2420mm、摘穗辊形式:纵卧螺旋肋式、剥皮辊形型式:槽型、橡胶+铁辊+橡胶辊、秸秆切碎机构型式:卧式悬切装置 |  |  | 88 | 否 |  | 河北省
收获机械 | 玉米收获机械 | 自走式玉米收获机 | 3行摘穗剥皮型自走式玉米收获机 | 自走式玉米收获机 | 赵县金利机械有限公司 | 4YZP-3A | 3行割台；幅宽：1.92m；形式：自走式（摘穗剥皮型） | 结构形式:自走式、配套发动机:(型号:YC4D120L-T20、额定功率:88kW、额定转速:2600r/min)外形尺寸:5900mm×2050mm×3050mm结构质量:3570kg、工作行数:3行、适应行距范围:550-650mm、工作宽幅:1920mm、摘穗辊形式:纵卧螺旋肋式、剥皮辊形型式:槽型、橡胶+铁辊+橡胶辊、秸秆切碎机构型式:卧式悬切装置 |  |  | 88 | 否 |  | 河北省
收获机械 | 饲料作物收获机械 | 青饲料收获机 | 160cm及以上悬挂甩刀式青饲料收获机 | 秸秆粉碎收集机 | 赵县金利机械有限公司 | 4JFS-235 | 悬挂甩刀式；割幅：235cm | 结构形式:三点悬挂动、配套动力:50-80kW外形尺寸:1400mm×2800mm×3160mm、结构质量:980kg、工作幅宽:2350mm |  |  | 0 | 否 |  | 河北省
收获机械 | 茎秆收集处理机械 | 秸秆粉碎还田机 | 1.5—2m秸秆粉碎还田机 | 秸秆粉碎还田机 | 赵县金利机械有限公司 | 1JHY-180 | 作业幅宽:1.8m | 结构形式:侧边皮带传动、配套动力(KW):55~72、工作状态外形尺寸(长×宽×高)MM:1456×2060×1050、结构质量(KG):500、作业幅宽(M):1.80、最小离地间隙(MM):510、作业前进速度(KM/H):3~5、纯工作小时生产率(HM2/H):0.57、切碎轴转速(R/MIN):1850 |  |  | 0 | 否
动力机械 | 拖拉机 | 轮式拖拉机 | 50—60马力两轮驱动拖拉机 | 轮式拖拉机 | 山东潍坊鲁中拖拉机有限公司 | 鲁中-500A | 功率：50马力，两轮驱动 | 发动机符合国家第三阶段排放标准；发动机型号一:4TE50A,36.8KW；发动机型号二:4TE50,36.8KW；发动机型号三:4B5-50V32,36.8KW；发动机型号四:4L68,36.8KW；发动机型号五:4D32T31/503,36.8KW；发动机型号六:4G33T-50G32C,36.8KW；发动机型号七:4G33T-50G31E,36.8KW；驱动轮数:两轮驱动 |  |  | 36.8 | 否
动力机械 | 拖拉机 | 轮式拖拉机 | 50—60马力两轮驱动拖拉机 | 轮式拖拉机 | 山东潍坊鲁中拖拉机有限公司 | 鲁中-500 | 功率:50马力；驱动方式：两轮驱动 | 发动机符合国家第三阶段排放标准；发动机型号一:4TE50A,36.8KW；发动机型号二:4TE50,36.8KW；发动机型号三:4B5-50V32,36.8KW；发动机型号四:4L68,36.8KW；发动机型号五:4D32T31/503,36.8KW；发动机型号六:4G33T-50G32C,36.8KW；发动机型号七:4G33T-50G31E,36.8KW；驱动轮数:两轮驱动 |  |  | 36.8 | 否
动力机械 | 拖拉机 | 轮式拖拉机 | 40—50马力两轮驱动拖拉机 | 轮式拖拉机 | 山东潍坊鲁中拖拉机有限公司 | 鲁中-450B | 功率：45马力；驱动方式：两轮驱动 | 发动机符合国家第三阶段排放标准;发动机型号一:4TE45A,33.1KW;发动机型号二:4B2-45V32,33.1KW;发动机型号三:JD4B4M1,33.09KW;发动机型号四:4D30T31/453,33.1KW;驱动轮数:两轮驱动 |  |  | 33.1 | 否
动力机械 | 拖拉机 | 轮式拖拉机 | 40—50马力两轮驱动拖拉机 | 轮式拖拉机 | 山东潍坊鲁中拖拉机有限公司 | 鲁中-450 | 功率:45马力；驱动方式：两轮驱动 | 发动机符合国家第三阶段排放标准；发动机型号一:4TE45A,33.1KW；发动机型号二:4B2-45V32,33.1KW；发动机型号三:JD4B4M1,33.09KW；发动机型号四:4D30T31/453,33.1KW；驱动轮数:两轮驱动 |  |  | 33.1 | 否
动力机械 | 拖拉机 | 轮式拖拉机 | 40—50马力两轮驱动拖拉机 | 轮式拖拉机 | 山东潍坊鲁中拖拉机有限公司 | 鲁中-450A | 功率：45马力；驱动方式：两轮驱动 | 发动机符合国家第三阶段排放标准;发动机型号一:4TE45A,33.1KW;发动机型号二:4B2-45V32,33.1KW;发动机型号三:JD4B4M1,33.09KW;发动机型号四:4D30T31/453,33.1KW;驱动轮数:两轮驱动 |  |  | 33.1 | 否
动力机械 | 拖拉机 | 轮式拖拉机 | 40—50马力两轮驱动拖拉机 | 轮式拖拉机 | 山东潍坊鲁中拖拉机有限公司 | 鲁中-400B | 功率：40马力；驱动方式：两轮驱动 | 发动机符合国家第三阶段排放标准;发动机型号一:4TE40,29.5KW;发动机型号二:4B2-40V32,29.4KW;发动机型号三:ZN490BT,29.4KW;发动机型号四:4D27T31/403,29.5KW;发动机型号五:JD4B4M2,29.42KW;驱动轮数:两轮驱动 |  |  | 29.5 | 否
动力机械 | 拖拉机 | 轮式拖拉机 | 40—50马力两轮驱动拖拉机 | 轮式拖拉机 | 山东潍坊鲁中拖拉机有限公司 | 鲁中-400 | 功率:40马力；驱动方式：两轮驱动 | 发动机符合国家第三阶段排放标准；发动机型号一:4TE40,29.5KW；发动机型号二:4B2-40V32,29.4KW；发动机型号三:ZN490BT,29.4KW；发动机型号四:JD4B4M2,29.42KW；驱动轮数:两轮驱动 |  |  | 29.4 | 否
动力机械 | 拖拉机 | 轮式拖拉机 | 40—50马力两轮驱动拖拉机 | 轮式拖拉机 | 山东潍坊鲁中拖拉机有限公司 | 鲁中-400A | 功率:40马力；驱动方式：两轮驱动 | 发动机符合国家第三阶段排放标准;发动机型号一:4TE40,29.5KW;发动机型号二:4B2-40V32,29.4KW;发动机型号三:ZN490BT,29.4KW;发动机型号四:JD4B4M2,29.42KW;驱动轮数:两轮驱动 |  |  | 29.4 | 否
动力机械 | 拖拉机 | 轮式拖拉机 | 30—40马力两轮驱动拖拉机 | 轮式拖拉机 | 山东潍坊鲁中拖拉机有限公司 | 鲁中-300 | 功率:30马力；驱动方式：两轮驱动 | 发动机符合国家第三阶段排放标准；发动机型号一:3TE30,22.1KW；发动机型号二:ZN390BT,22.1KW；驱动轮数:两轮驱动 |  |  | 22.1 | 否
动力机械 | 拖拉机 | 轮式拖拉机 | 30—40马力两轮驱动拖拉机 | 轮式拖拉机 | 山东潍坊鲁中拖拉机有限公司 | 鲁中-350 | 功率:35马力；驱动方式：两轮驱动 | 发动机符合国家第三阶段排放标准；发动机型号一:4TE35,25.8KW；发动机型号二:4TE35A,25.8KW；驱动轮数:两轮驱动 |  |  | 25.7 | 否
动力机械 | 拖拉机 | 轮式拖拉机 | 20—30马力两轮驱动拖拉机 | 轮式拖拉机 | 山东潍坊鲁中拖拉机有限公司 | 鲁中-260 | 功率:26马力；驱动方式：两轮驱动 | 发动机符合国家第三阶段排放标准；发动机型号一:3TE25F,18.8KW；驱动轮数:两轮驱动 |  |  | 19.1 | 否
动力机械 | 拖拉机 | 轮式拖拉机 | 60—70马力两轮驱动拖拉机 | 轮式拖拉机 | 山东潍坊鲁中拖拉机有限公司 | 鲁中-600A | 功率:60马力；驱动方式：两轮驱动 | 发动机符合国家第三阶段排放标准；发动机型号一:4C5-60U32,44.2KW；发动机型号二:4TD60,44.1KW；发动机型号三:4TD60A,44.2KW；发动机型号四:4B2-60U32,44.2KW；发动机型号五:4B5-60U32,44.2KW；发动机型号六:4G33TC-G32,44.1KW；发动机型号七:4D32ZT31/603,44.1KW；发动机型号八:4G33TC-60G31E,44.1KW；驱动轮数:两轮驱动 |  |  | 44.1 | 否
动力机械 | 拖拉机 | 轮式拖拉机 | 60—70马力两轮驱动拖拉机 | 轮式拖拉机 | 山东潍坊鲁中拖拉机有限公司 | 鲁中-650 | 功率：65马力；驱动方式：两轮驱动 | 发动机符合国家第三阶段排放标准；发动机型号一:4TD65,47.8KW；发动机型号二:4C5-65U32,48KW；发动机型号三:4G33TC,47.8KW；发动机型号四:4K41ZT31/653,48KW；驱动轮数:两轮驱动 |  |  | 48 | 否 |  | 山东省
动力机械 | 拖拉机 | 轮式拖拉机 | 60—70马力两轮驱动拖拉机 | 轮式拖拉机 | 山东潍坊鲁中拖拉机有限公司 | 鲁中-600 | 功率：60马力；驱动方式：两轮驱动 | 发动机符合国家第三阶段排放标准；发动机型号一:4C5-60U32,44.2KW；发动机型号二:4TD60,44.1KW；发动机型号三:4TD60A,44.2KW；发动机型号四:4B2-60U32,44.2KW；发动机型号五:4B5-60U32,44.2KW；发动机型号六:4G33TC-G32,44.1KW；发动机型号七:4D32ZT31/603,44.1KW；发动机型号八:4G33TC-60G31E,44.1KW；驱动轮数:两轮驱动 |  |  | 44.2 | 否 |  | 山东省
动力机械 | 拖拉机 | 轮式拖拉机 | 60—70马力两轮驱动拖拉机 | 轮式拖拉机 | 山东潍坊鲁中拖拉机有限公司 | 鲁中-650A | 功率:65马力；驱动方式：两轮驱动 | 发动机符合国家第三阶段排放标准；发动机型号一:4TD65,47.8KW；发动机型号二:4C5-65U32,48KW；发动机型号三:4G33TC,47.8KW；发动机型号四:4K41ZT31/653,48KW；驱动轮数:两轮驱动 |  |  | 47.8 | 否
动力机械 | 拖拉机 | 轮式拖拉机 | 70—80马力两轮驱动拖拉机 | 轮式拖拉机 | 山东潍坊鲁中拖拉机有限公司 | 鲁中-750 | 功率:75马力；驱动方式：两轮驱动 | 发动机符合国家第三阶段排放标准；发动机型号一:LR4M5U22/0552E,55.2KW；发动机型号二:4TD75,55.1KW；发动机型号三:4C6-75U32,55.2KW；发动机型号四:4G33TC,55.2KW；驱动轮数:两轮驱动 |  |  | 55 | 否
动力机械 | 拖拉机 | 轮式拖拉机 | 70—80马力两轮驱动拖拉机 | 轮式拖拉机 | 山东潍坊鲁中拖拉机有限公司 | 鲁中-700 | 功率:70马力；驱动方式：两轮驱动 | 发动机符合国家第三阶段排放标准；发动机型号一:YT4B4U22/0515E,51.5KW；发动机型号二:4TD70,51.5KW；发动机型号三:4C5-70U32,51.5KW；发动机型号四:4G33TC,51.5KW；发动机型号五:4K41ZT31/703,51.5KW；发动机型号六:4D32ZT31/704,51.5KW；驱动轮数:两轮驱动 |  |  | 51.5 | 否
动力机械 | 拖拉机 | 轮式拖拉机 | 60—70马力两轮驱动拖拉机 | 轮式拖拉机 | 山东潍坊鲁中拖拉机有限公司 | 鲁中-600C | 功率：60马力；型式：两轮驱动；外廓尺寸（长*宽*高 mm）：3290*1610*2200；最小使用质量（kg）：1400；档位数（前进/倒退/爬行）：8/2/0；动力输出轴功率（KW）：≥37.5 | 发动机标定功率:60马力,驱动轮数:两轮驱动 |  | 通用类 | 44.1 | 否 |  | 山东省
动力机械 | 拖拉机 | 轮式拖拉机 | 60—70马力两轮驱动拖拉机 | 轮式拖拉机 | 山东潍坊鲁中拖拉机有限公司 | 鲁中-600D | 功率：60马力；型式：两轮驱动；外廓尺寸（长*宽*高 mm）：3070*1530*2160；最小使用质量（kg）：1360；档位数（前进/倒退/爬行）：8/2/0；动力输出轴功率（KW）：≥37.5 | 发动机标定功率:60马力,驱动轮数:两轮驱动 |  | 通用类 | 44.1 | 否 |  | 山东省
动力机械 | 拖拉机 | 轮式拖拉机 | 50—60马力两轮驱动拖拉机 | 鲁中拖拉机 | 山东潍坊鲁中拖拉机有限公司 | 鲁中-550A | 功率:55马力；驱动方式：两轮驱动 | 发动机符合国家第三阶段排放标准；发动机型号一:4TD55A,40.5KW；发动机型号二:4B2-55U32,40.5KW；发动机型号三:4G33TC-55G32E,40.5KW；发动机型号四:4D32ZT31/553,40.5KW；发动机型号五:4C5-55U32,40.5KW；发动机型号六:4G33TC,40.5KW；发动机型号七:4G33T-55G31E1,40.5KW；驱动轮数:两轮驱动 |  |  | 40.5 | 否
动力机械 | 拖拉机 | 轮式拖拉机 | 50—60马力两轮驱动拖拉机 | 轮式拖拉机 | 山东潍坊鲁中拖拉机有限公司 | 鲁中-550 | 功率:55马力；驱动方式：两轮驱动 | 发动机符合国家第三阶段排放标准；发动机型号一:4TD55A,40.5KW；发动机型号二:4B2-55U32,40.5KW；发动机型号三:4G33TC-55G32E,40.5KW；发动机型号四:4D32ZT31/553,40.5KW；发动机型号五:4C5-55U32,40.5KW；发动机型号六:4G33TC,40.5KW；发动机型号七:4G33T-55G31E1,40.5KW；驱动轮数:两轮驱动 |  |  | 40.4 | 否
动力机械 | 拖拉机 | 轮式拖拉机 | 50—60马力两轮驱动拖拉机 | 轮式拖拉机 | 山东潍坊鲁中拖拉机有限公司 | 鲁中-500B | 功率：50马力；驱动方式：两轮驱动 | 发动机符合国家第三阶段排放标准；发动机型号一:4TE50A,36.8KW；发动机型号二:4TE50,36.8KW；发动机型号三:4B5-50V32,36.8KW；发动机型号四:4L68,36.8KW；发动机型号五:4D32T31/503,36.8KW；发动机型号六:4G33T-50G32C,36.8KW；发动机型号七:4G33T-50G31E,36.8KW；驱动轮数:两轮驱动 |  |  | 36.8 | 否
动力机械 | 拖拉机 | 轮式拖拉机 | 50—60马力两轮驱动拖拉机 | 轮式拖拉机 | 山东潍坊鲁中拖拉机有限公司 | 鲁中-500C | 功率：50马力；型式：两轮驱动；外廓尺寸（长*宽*高 mm）：3260*1610*2200；最小使用质量（kg）：1360；档位数（前进/倒退/爬行）：8/2/0；动力输出轴功率（KW）：≥31.3 | 发动机标定功率:50马力,驱动轮数:两轮驱动 |  | 通用类 | 36.8 | 否 |  | 山东省
动力机械 | 拖拉机 | 轮式拖拉机 | 70—80马力两轮驱动拖拉机 | 轮式拖拉机 | 山东潍坊鲁中拖拉机有限公司 | 鲁中-700B | 功率：70马力；型式：两轮驱动；外廓尺寸（长*宽*高 mm）：3440*1635*2160；最小使用质量（kg）：1610；档位数（前进/倒退/爬行）：8/2/0（8/8/0,16/4/0选装）；动力输出轴功率（KW）：44.2 | 发动机标定功率:70马力,驱动轮数:两轮驱动 |  | 通用类 | 52 | 否 |  | 山东省
动力机械 | 拖拉机 | 轮式拖拉机 | 90—100马力两轮驱动拖拉机 | 轮式拖拉机 | 山东潍坊鲁中拖拉机有限公司 | 鲁中-900 | 功率:90马力；驱动方式：两轮驱动 | 发动机符合国家第三阶段排放标准；发动机型号一:LR4V5U23/0662E,66.2KW；发动机型号二:WP4.1G90E301,66.2KW；驱动轮数:两轮驱动 |  |  | 66.2 | 否
动力机械 | 拖拉机 | 轮式拖拉机 | 80—90马力两轮驱动拖拉机 | 轮式拖拉机 | 山东潍坊鲁中拖拉机有限公司 | 鲁中-800A | 功率：80马力；型式：两轮驱动；外廓尺寸（长*宽*高 mm）：3530*1435*2240；最小使用质量（kg）：1655；档位数（前进/倒退/爬行）：8/2/0（8/8/0,16/4/0选装）；动力输出轴功率（KW）：50 | 发动机标定功率:80马力,驱动轮数:两轮驱动 |  | 通用类 | 58.8 | 否 |  | 山东省
动力机械 | 拖拉机 | 轮式拖拉机 | 90—100马力两轮驱动拖拉机 | 轮式拖拉机 | 山东潍坊鲁中拖拉机有限公司 | 鲁中-950 | 功率:95马力；驱动方式：两轮驱动 | 发动机符合国家第三阶段排放标准；发动机型号:LR4B3ZU23/0700E,70KW；驱动轮数:两轮驱动 |  |  | 70 | 否
动力机械 | 拖拉机 | 轮式拖拉机 | 100马力及以上两轮驱动拖拉机 | 轮式拖拉机 | 山东潍坊鲁中拖拉机有限公司 | 鲁中-1000 | 功率:100马力；驱动方式：两轮驱动 | 发动机符合国家第三阶段排放标准；发动机型号一:LR4B3ZU23/0735E,73.5KW；发动机型号二:WP4.1G100E301,73.5KW；发动机型号三:4G33V16-100G31C,73.5KW；驱动轮数:两轮驱动 |  |  | 73.5 | 否
动力机械 | 拖拉机 | 轮式拖拉机 | 40—50马力四轮驱动拖拉机 | 轮式拖拉机 | 山东潍坊鲁中拖拉机有限公司 | 鲁中-454A | 功率:46马力；驱动方式：四轮驱动 | 发动机符合国家第三阶段排放标准;发动机型号一:4TE45A,33.1KW;发动机型号二:4B2-45V32,33.1KW;发动机型号三:JD4B4M1,33.09KW;发动机型号四:4D30T31/453,33.1KW;驱动轮数:四轮驱动 |  |  | 33.1 | 否
动力机械 | 拖拉机 | 轮式拖拉机 | 40—50马力四轮驱动拖拉机 | 轮式拖拉机 | 山东潍坊鲁中拖拉机有限公司 | 鲁中-454 | 功率:45马力；驱动方式：四轮驱动 | 发动机符合国家第三阶段排放标准；发动机型号一:4TE45A,33.1KW；发动机型号二:4B2-45V32,33.1KW；发动机型号三:JD4B4M1,33.09KW；发动机型号四:4D30T31/453,33.1KW；驱动轮数:四轮驱动 |  |  | 33.1 | 否
动力机械 | 拖拉机 | 轮式拖拉机 | 40—50马力四轮驱动拖拉机 | 轮式拖拉机 | 山东潍坊鲁中拖拉机有限公司 | 鲁中-454B | 功率：45马力；驱动方式：四轮驱动 | 发动机符合国家第三阶段排放标准;发动机型号一:4TE45A,33.1KW;发动机型号二:4B2-45V32,33.1KW;发动机型号三:JD4B4M1,33.09KW;发动机型号四:4D30T31/453,33.1KW;驱动轮数:四轮驱动 |  |  | 33.1 | 否
动力机械 | 拖拉机 | 轮式拖拉机 | 50—60马力四轮驱动拖拉机 | 轮式拖拉机 | 山东潍坊鲁中拖拉机有限公司 | 鲁中-504A | 功率:50马力；驱动方式：四轮驱动 | 发动机符合国家第三阶段排放标准；发动机型号一:4TE50A,36.8KW；发动机型号二:4TE50,36.8KW；发动机型号三:4B5-50V32,36.8KW；发动机型号四:4L68,36.8KW；发动机型号五:4D32T31/503,36.8KW；发动机型号六:4G33T-50G32C,36.8KW；发动机型号七:4G33T-50G31E,36.8KW；驱动轮数:四轮驱动 |  |  | 36.8 | 否
动力机械 | 拖拉机 | 轮式拖拉机 | 50—60马力四轮驱动拖拉机 | 轮式拖拉机 | 山东潍坊鲁中拖拉机有限公司 | 鲁中-504B | 功率：50马力；驱动方式：四轮驱动 | 发动机符合国家第三阶段排放标准；发动机型号一:4TE50A,36.8KW；发动机型号二:4TE50,36.8KW；发动机型号三:4B5-50V32,36.8KW；发动机型号四:4L68,36.8KW；发动机型号五:4D32T31/503,36.8KW；发动机型号六:4G33T-50G32C,36.8KW；发动机型号七:4G33T-50G31E,36.8KW；驱动轮数:四轮驱动 |  |  | 36.8 | 否
动力机械 | 拖拉机 | 轮式拖拉机 | 50—60马力四轮驱动拖拉机 | 轮式拖拉机 | 山东潍坊鲁中拖拉机有限公司 | 鲁中-504 | 功率:50马力；驱动方式：四轮驱动 | 发动机符合国家第三阶段排放标准；发动机型号一:4TE50A,36.8KW；发动机型号二:4TE50,36.8KW；发动机型号三:4B5-50V32,36.8KW；发动机型号四:4L68,36.8KW；发动机型号五:4D32T31/503,36.8KW；发动机型号六:4G33T-50G32C,36.8KW；发动机型号七:4G33T-50G31E,36.8KW；驱动轮数:四轮驱动 |  |  | 36.75 | 否
动力机械 | 拖拉机 | 轮式拖拉机 | 40—50马力四轮驱动拖拉机 | 轮式拖拉机 | 山东潍坊鲁中拖拉机有限公司 | 鲁中-404B | 功率：40马力；驱动方式：四轮驱动 | 发动机符合国家第三阶段排放标准;发动机型号一:4TE40,29.5KW;发动机型号二:4B2-40V32,29.5KW;发动机型号三:ZN490BT,29.4KW;发动机型号四:4D27T31/403,29.5KW;发动机型号五:JD4B4M2,29.42KW;驱动轮数:四轮驱动 |  |  | 29.5 | 否
动力机械 | 拖拉机 | 轮式拖拉机 | 40—50马力四轮驱动拖拉机 | 轮式拖拉机 | 山东潍坊鲁中拖拉机有限公司 | 鲁中-404 | 功率:40马力；驱动方式：四轮驱动 | 发动机符合国家第三阶段排放标准；发动机型号一:4TE40,29.5KW；发动机型号二:4B2-40V32,29.5KW；发动机型号三:ZN490BT,29.4KW；发动机型号四:JD4B4M2,29.42KW；驱动轮数:四轮驱动 |  |  | 29.5 | 否
动力机械 | 拖拉机 | 轮式拖拉机 | 40—50马力四轮驱动拖拉机 | 轮式拖拉机 | 山东潍坊鲁中拖拉机有限公司 | 鲁中-404A | 功率:40马力；驱动方式：四轮驱动 | 发动机符合国家第三阶段排放标准;发动机型号一:4TE40,29.5KW;发动机型号二:4B2-40V32,29.5KW;发动机型号三:ZN490BT,29.4KW;发动机型号四:JD4B4M2,29.42KW;驱动轮数:四轮驱动 |  |  | 29.4 | 否
动力机械 | 拖拉机 | 轮式拖拉机 | 30—40马力四轮驱动拖拉机 | 轮式拖拉机 | 山东潍坊鲁中拖拉机有限公司 | 鲁中-354 | 功率:35马力；驱动方式：四轮驱动 | 发动机符合国家第三阶段排放标准；发动机型号一:4TE35,25.8KW；发动机型号二:4TE35A,25.8KW；驱动轮数:四轮驱动 |  |  | 25.7 | 否
动力机械 | 拖拉机 | 轮式拖拉机 | 30—40马力四轮驱动拖拉机 | 轮式拖拉机 | 山东潍坊鲁中拖拉机有限公司 | 鲁中-304 | 功率:30马力；驱动方式：四轮驱动 | 发动机符合国家第三阶段排放标准；发动机型号一:3TE30,22.1KW；发动机型号二:ZN390BT,22.1KW；驱动轮数:四轮驱动 |  |  | 22.1 | 否
动力机械 | 拖拉机 | 轮式拖拉机 | 20—30马力四轮驱动拖拉机 | 轮式拖拉机 | 山东潍坊鲁中拖拉机有限公司 | 鲁中-264 | 功率:26马力；驱动方式：四轮驱动 | 发动机符合国家第三阶段排放标准；发动机型号一:3TE25F,18.8KW；驱动轮数:四轮驱动 |  |  | 19.1 | 否
动力机械 | 拖拉机 | 轮式拖拉机 | 70—80马力四轮驱动拖拉机 | 轮式拖拉机 | 山东潍坊鲁中拖拉机有限公司 | 鲁中-754A | 功率:75马力；驱动方式：四轮驱动 | 发动机符合国家第三阶段排放标准；发动机型号一:4TD75,55.1KW；发动机型号二:4C6-75U32,55.2KW；发动机型号三:4G33TC,55.2KW；发动机型号四:4G33TC-75G31C,55.1KW；驱动轮数:四轮驱动 |  |  | 55.1 | 否
动力机械 | 拖拉机 | 轮式拖拉机 | 70—80马力四轮驱动拖拉机 | 轮式拖拉机 | 山东潍坊鲁中拖拉机有限公司 | 鲁中-754 | 功率:75马力；驱动方式：四轮驱动 | 发动机符合国家第三阶段排放标准；发动机型号一:LR4M5U22/0552E,55.2KW；发动机型号二:4TD75,55.1KW；发动机型号三:4C6-75U32,55.2KW；发动机型号四:4G33TC,55.2KW；发动机型号五:4G33TC-75G31C,55.1KW；驱动轮数:四轮驱动 |  |  | 55 | 否
动力机械 | 拖拉机 | 轮式拖拉机 | 70—80马力四轮驱动拖拉机 | 轮式拖拉机 | 山东潍坊鲁中拖拉机有限公司 | 鲁中-704-1 | 功率:70马力；驱动方式:四轮驱动 | 发动机标定功率:51.5KW;驱动轮数:四轮驱动 |  |  | 0 | 否 |  | 山东省
动力机械 | 拖拉机 | 轮式拖拉机 | 60—70马力四轮驱动拖拉机 | 轮式拖拉机 | 山东潍坊鲁中拖拉机有限公司 | 鲁中-654A | 功率:65马力；驱动方式：四轮驱动 | 发动机符合国家第三阶段排放标准；发动机型号一:4TD65,47.8KW；发动机型号二:4C5-65U32,48KW；发动机型号三:4G33TC,47.8KW；发动机型号四:4K41ZT31/653,48KW；驱动轮数:四轮驱动 |  |  | 47.8 | 否
动力机械 | 拖拉机 | 轮式拖拉机 | 60—70马力四轮驱动拖拉机 | 轮式拖拉机 | 山东潍坊鲁中拖拉机有限公司 | 鲁中-654 | 功率：65马力；驱动方式：四轮驱动 | 发动机符合国家第三阶段排放标准；发动机型号一:4TD65,47.8KW；发动机型号二:4C5-65U32,48KW；发动机型号三:4G33TC,47.8KW；发动机型号四:4K41ZT31/653,48KW；驱动轮数:四轮驱动 |  |  | 48 | 否 |  | 山东省
动力机械 | 拖拉机 | 轮式拖拉机 | 60—70马力四轮驱动拖拉机 | 轮式拖拉机 | 山东潍坊鲁中拖拉机有限公司 | 鲁中-604 | 功率：60马力；驱动方式：四轮驱动 | 发动机符合国家第三阶段排放标准；发动机型号一:4C5-60U32,44.2KW；发动机型号二:4TD60,44.1KW；发动机型号三:4TD60A,44.2KW；发动机型号四:4B2-60U32,44.2KW；发动机型号五:4B5-60U32,44.2KW；发动机型号六:4G33TC-G32,44.1KW；发动机型号七:4D32ZT31/603,44.1KW；发动机型号八:4G33TC-60G31E,44.1KW；驱动轮数:四轮驱动 |  |  | 44.2 | 否 |  | 山东省
动力机械 | 拖拉机 | 轮式拖拉机 | 70—80马力四轮驱动拖拉机 | 鲁中拖拉机 | 山东潍坊鲁中拖拉机有限公司 | 鲁中-704 | 功率:70马力；驱动方式：四轮驱动 | 发动机符合国家第三阶段排放标准；发动机型号一:4TD70,51.5KW；发动机型号二:4C5-70U32,51.5KW；发动机型号三:4G33TC,51.5KW；发动机型号四:4K41ZT31/703,51.5KW；发动机型号五:4D32ZT31/704,51.5KW；驱动轮数:四轮驱动 |  |  | 51.5 | 否
动力机械 | 拖拉机 | 轮式拖拉机 | 60—70马力四轮驱动拖拉机 | 轮式拖拉机 | 山东潍坊鲁中拖拉机有限公司 | 鲁中-604C | 功率：60马力；型式：四轮驱动；外廓尺寸（长*宽*高 mm）：3380*1610*2200；最小使用质量（kg）：1520；档位数（前进/倒退/爬行）：8/2/0；动力输出轴功率（KW）：≥37.5 | 发动机标定功率:60马力,驱动轮数:四轮驱动 |  | 通用类 | 44.1 | 否 |  | 山东省
动力机械 | 拖拉机 | 轮式拖拉机 | 60—70马力四轮驱动拖拉机 | 轮式拖拉机 | 山东潍坊鲁中拖拉机有限公司 | 鲁中-604D | 功率：60马力；型式：四轮驱动；外廓尺寸（长*宽*高 mm）：3160*1430*2160；最小使用质量（kg）：1480；档位数（前进/倒退/爬行）：8/2/0；动力输出轴功率（KW）：≥37.5 | 发动机标定功率:60马力,驱动轮数:四轮驱动 |  | 通用类 | 44.1 | 否 |  | 山东省
动力机械 | 拖拉机 | 轮式拖拉机 | 60—70马力四轮驱动拖拉机 | 轮式拖拉机 | 山东潍坊鲁中拖拉机有限公司 | 鲁中-604A | 功率:60马力；驱动方式：四轮驱动 | 发动机符合国家第三阶段排放标准；发动机型号一:4C5-60U32,44.2KW；发动机型号二:4TD60,44.1KW；发动机型号三:4TD60A,44.2KW；发动机型号四:4B2-60U32,44.2KW；发动机型号五:4B5-60U32,44.2KW；发动机型号六:4G33TC-G32,44.1KW；发动机型号七:4D32ZT31/603,44.1KW；发动机型号八:4G33TC-60G31E,44.1KW；驱动轮数:四轮驱动 |  |  | 45 | 否
动力机械 | 拖拉机 | 轮式拖拉机 | 50—60马力四轮驱动拖拉机 | 轮式拖拉机 | 山东潍坊鲁中拖拉机有限公司 | 鲁中-554-1 | 功率:55马力；驱动方式:四轮驱动 | 发动机标定功率:40.5KW;驱动轮数:四轮驱动 |  |  | 0 | 否 |  | 山东省
动力机械 | 拖拉机 | 轮式拖拉机 | 50—60马力四轮驱动拖拉机 | 轮式拖拉机 | 山东潍坊鲁中拖拉机有限公司 | 鲁中-504C | 功率：50马力；型式：四轮驱动；外廓尺寸（长*宽*高 mm）：3350*1610*2200；最小使用质量（kg）：1500；档位数（前进/倒退/爬行）：8/2/0；动力输出轴功率（KW）：≥31.3 | 发动机标定功率:50马力,驱动轮数:四轮驱动 |  | 通用类 | 36.8 | 否 |  | 山东省
动力机械 | 拖拉机 | 轮式拖拉机 | 50—60马力四轮驱动拖拉机 | 轮式拖拉机 | 山东潍坊鲁中拖拉机有限公司 | 鲁中-554A | 功率:55马力；驱动方式：四轮驱动 | 发动机符合国家第三阶段排放标准；发动机型号一:4TD55A,40.5KW；发动机型号二:4B2-55U32,40.5KW；发动机型号三:4G33TC-55G32E,40.5KW；发动机型号四:4D32ZT31/553,40.5KW；发动机型号五:4C5-55U32,40.5KW；发动机型号六:4G33TC,40.5KW；发动机型号七:4G33T-55G31E1,40.5KW；驱动轮数:四轮驱动 |  |  | 40.5 | 否
动力机械 | 拖拉机 | 轮式拖拉机 | 50—60马力四轮驱动拖拉机 | 轮式拖拉机 | 山东潍坊鲁中拖拉机有限公司 | 鲁中-554 | 功率:55马力；驱动方式：四轮驱动 | 发动机符合国家第三阶段排放标准；发动机型号一:4TD55A,40.5KW；发动机型号二:4B2-55U32,40.5KW；发动机型号三:4G33TC-55G32E,40.5KW；发动机型号四:4D32ZT31/553,40.5KW；发动机型号五:4C5-55U32,40.5KW；发动机型号六:4G33TC,40.5KW；发动机型号七:4G33T-55G31E1,40.5KW；驱动轮数:四轮驱动 |  |  | 40.5 | 否
动力机械 | 拖拉机 | 轮式拖拉机 | 160马力及以上四轮驱动拖拉机 | 轮式拖拉机 | 山东潍坊鲁中拖拉机有限公司 | 鲁中-1804 | 功率：132.4kW；驱动方式：四轮驱动 | 发动机符合国家第三阶段排放标准；发动机型号一:LR6M3LU22/1324E,132.4KW；发动机型号二:WP6G180E330,132.5KW；驱动轮数:四轮驱动 |  |  | 132.4 | 否 |  | 山东省
动力机械 | 拖拉机 | 轮式拖拉机 | 160马力及以上四轮驱动拖拉机 | 轮式拖拉机 | 山东潍坊鲁中拖拉机有限公司 | 鲁中-1604 | 功率：117.7kW；驱动方式：四轮驱动 | 发动机符合国家第三阶段排放标准；发动机型号一:LR6M3LU22/1177E,117.7KW；发动机型号二:WP6G160E330,118KW；驱动轮数:四轮驱动 |  |  | 117.7 | 否 |  | 山东省
动力机械 | 拖拉机 | 轮式拖拉机 | 160马力及以上四轮驱动拖拉机 | 轮式拖拉机 | 山东潍坊鲁中拖拉机有限公司 | 鲁中-1804A | 功率：180马力；型式：四轮驱动；外廓尺寸（长*宽*高 mm）：5285*2395*3100；最小使用质量（kg）：5595；档位数（前进/倒退/爬行）：16/8/0；动力输出轴功率（KW）：106 | 发动机标定功率:180马力,驱动轮数:四轮驱动 |  | 通用类 | 132.5 | 否 |  | 山东省
动力机械 | 拖拉机 | 轮式拖拉机 | 160马力及以上四轮驱动拖拉机 | 轮式拖拉机 | 山东潍坊鲁中拖拉机有限公司 | 鲁中-1604A | 功率：160马力；型式：四轮驱动；外廓尺寸（长*宽*高 mm）：5230*2300*3045；最小使用质量（kg）：4980；档位数（前进/倒退/爬行）：16/8/0；动力输出轴功率（KW）：100.3 | 发动机标定功率:160马力,驱动轮数:四轮驱动 |  | 通用类 | 118 | 否 |  | 山东省
动力机械 | 拖拉机 | 轮式拖拉机 | 160马力及以上四轮驱动拖拉机 | 轮式拖拉机 | 山东潍坊鲁中拖拉机有限公司 | 鲁中-2404 | 功率：240马力；型式：四轮驱动；外廓尺寸（长*宽*高 mm）：5660*2780*3255（后单胎），5660*3550*3255（后双胎）；最小使用质量（kg）：7130（后单胎），7980（后双胎）；档位数（前进/倒退/爬行）：16/16/0；动力输出轴功率（KW）：141.6 | 发动机标定功率:240马力,驱动轮数:四轮驱动 |  | 通用类 | 177 | 否 |  | 山东省
动力机械 | 拖拉机 | 轮式拖拉机 | 160马力及以上四轮驱动拖拉机 | 轮式拖拉机 | 山东潍坊鲁中拖拉机有限公司 | 鲁中-2204 | 功率：220马力；型式：四轮驱动；外廓尺寸（长*宽*高 mm）：5660*2780*3255（后单胎），5660*3550*3255（后双胎）；最小使用质量（kg）：7130（后单胎），7980（后双胎）；档位数（前进/倒退/爬行）：16/16/0；动力输出轴功率（KW）：129.6 | 发动机标定功率:220马力,驱动轮数:四轮驱动 |  | 通用类 | 162 | 否 |  | 山东省
动力机械 | 拖拉机 | 轮式拖拉机 | 160马力及以上四轮驱动拖拉机 | 轮式拖拉机 | 山东潍坊鲁中拖拉机有限公司 | 鲁中-2104 | 功率：210马力；型式：四轮驱动；外廓尺寸（长*宽*高 mm）：5285*2395*3100；最小使用质量（kg）：5595；档位数（前进/倒退/爬行）：16/8/0；动力输出轴功率（KW）：124 | 发动机标定功率:210马力,驱动轮数:四轮驱动 |  | 通用类 | 155 | 否 |  | 山东省
动力机械 | 拖拉机 | 轮式拖拉机 | 70—80马力四轮驱动拖拉机 | 轮式拖拉机 | 山东潍坊鲁中拖拉机有限公司 | 鲁中-704B | 功率：70马力；型式：四轮驱动；外廓尺寸（长*宽*高 mm）：3570*1635*2160；最小使用质量（kg）：1760；档位数（前进/倒退/爬行）：8/2/0（8/8/0,16/4/0选装）；动力输出轴功率（KW）：44.2 | 发动机标定功率:70马力,驱动轮数:四轮驱动 |  | 通用类 | 52 | 否 |  | 山东省
动力机械 | 拖拉机 | 轮式拖拉机 | 80—90马力四轮驱动拖拉机 | 轮式拖拉机 | 山东潍坊鲁中拖拉机有限公司 | 鲁中-804-1 | 功率:80马力；驱动方式:四轮驱动 | 发动机标定功率:59KW;驱动轮数:四轮驱动 |  |  | 0 | 否 |  | 山东省
动力机械 | 拖拉机 | 轮式拖拉机 | 80—90马力四轮驱动拖拉机 | 轮式拖拉机 | 山东潍坊鲁中拖拉机有限公司 | 鲁中-804A | 功率：80马力；型式：四轮驱动；外廓尺寸（长*宽*高 mm）：3540*1435*2240；最小使用质量（kg）：1820；档位数（前进/倒退/爬行）：8/2/0（8/8/0,16/4/0选装）；动力输出轴功率（KW）：50 | 发动机标定功率:80马力,驱动轮数:四轮驱动 |  | 通用类 | 58.8 | 否 |  | 山东省
动力机械 | 拖拉机 | 轮式拖拉机 | 80—90马力四轮驱动拖拉机 | 轮式拖拉机 | 山东潍坊鲁中拖拉机有限公司 | 鲁中-804 | 功率:80马力；驱动方式:四轮驱动 | 发动机标定功率:59KW;驱动轮数:四轮驱动 |  |  | 0 | 否 |  | 山东省
动力机械 | 拖拉机 | 轮式拖拉机 | 90—100马力四轮驱动拖拉机 | 轮式拖拉机 | 山东潍坊鲁中拖拉机有限公司 | 鲁中-904 | 功率:90马力；驱动方式：四轮驱动 | 发动机符合国家第三阶段排放标准；发动机型号一:LR4V5U23/0662E,66.2KW；发动机型号二:WP4.1G90E301,66.2KW；驱动轮数:四轮驱动 |  |  | 66.2 | 否
动力机械 | 拖拉机 | 轮式拖拉机 | 80—90马力四轮驱动拖拉机 | 轮式拖拉机 | 山东潍坊鲁中拖拉机有限公司 | 鲁中-804C | 功率：80马力；型式：四轮驱动；外廓尺寸（长*宽*高 mm）：3900*1420*2120；最小使用质量（kg）：1990；档位数（前进/倒退/爬行）：8/4/（8+4）；动力输出轴功率（KW）：≥50.2 | 发动机标定功率:80马力,驱动轮数:四轮驱动 |  | 通用类 | 59 | 否 |  | 山东省
动力机械 | 拖拉机 | 轮式拖拉机 | 90—100马力四轮驱动拖拉机 | 轮式拖拉机 | 山东潍坊鲁中拖拉机有限公司 | 鲁中-954 | 功率:95马力；驱动方式：四轮驱动 | 发动机符合国家第三阶段排放标准；发动机型号:LR4B3ZU23/0700E,70KW；驱动轮数:四轮驱动 |  |  | 70 | 否
动力机械 | 拖拉机 | 轮式拖拉机 | 100—120马力四轮驱动拖拉机 | 轮式拖拉机 | 山东潍坊鲁中拖拉机有限公司 | 鲁中-1004A | 功率:100马力；驱动方式:四轮驱动 | 发动机标定功率:73.5KW;驱动轮数:四轮驱动 |  |  | 0 | 否 |  | 山东省
动力机械 | 拖拉机 | 轮式拖拉机 | 100—120马力四轮驱动拖拉机 | 轮式拖拉机 | 山东潍坊鲁中拖拉机有限公司 | 鲁中-1004 | 功率:100马力；驱动方式：四轮驱动 | 发动机符合国家第三阶段排放标准；发动机型号一:LR4B3ZU23/0735E,73.5KW；发动机型号二:WP4.1G100E301,73.5KW；发动机型号三:4G33V16-100G31C,73.5KW；驱动轮数:四轮驱动 |  |  | 73.5 | 否
动力机械 | 拖拉机 | 轮式拖拉机 | 140—160马力四轮驱动拖拉机 | 轮式拖拉机 | 山东潍坊鲁中拖拉机有限公司 | 鲁中-1504-1 | 功率：110.3kW；驱动方式：四轮驱动 | 发动机符合国家第三阶段排放标准；发动机型号一:LR6M3ZU23/1103E,110.3KW；发动机型号二:6M3-150U32,110.3KW；发动机型号三:WP6G150E330,111KW；驱动轮数:四轮驱动 |  |  | 110.3 | 否 |  | 山东省
动力机械 | 拖拉机 | 轮式拖拉机 | 140—160马力四轮驱动拖拉机 | 轮式拖拉机 | 山东潍坊鲁中拖拉机有限公司 | 鲁中-1504 | 功率：110.3kW；驱动方式：四轮驱动 | 发动机符合国家第三阶段排放标准；发动机型号一:LR6M3ZU23/1103E,110.3KW；发动机型号二:6M3-150U32,110.3KW；发动机型号三:WP6G150E330,111KW；驱动轮数:四轮驱动 |  |  | 110.3 | 否 |  | 山东省
动力机械 | 拖拉机 | 轮式拖拉机 | 140—160马力四轮驱动拖拉机 | 轮式拖拉机 | 山东潍坊鲁中拖拉机有限公司 | 鲁中-1404-1 | 功率：103kW；驱动方式：四轮驱动 | 发动机符合国家第三阶段排放标准；发动机型号一:LR6M3ZU23/1030E,103KW；发动机型号二:6M3-140U32,103KW；发动机型号三:WP6G140E331,103KW；发动机型号四:WP6G140E330,105KW；驱动轮数:四轮驱动 |  |  | 103 | 否 |  | 山东省
动力机械 | 拖拉机 | 轮式拖拉机 | 140—160马力四轮驱动拖拉机 | 轮式拖拉机 | 山东潍坊鲁中拖拉机有限公司 | 鲁中-1404 | 功率：103kW；驱动方式：四轮驱动 | 发动机符合国家第三阶段排放标准；发动机型号一:LR6M3ZU23/1030E,103KW；发动机型号二:WP6G140E331,103KW；发动机型号三:WP6G140E330,105KW；驱动轮数:四轮驱动 |  |  | 103 | 否 |  | 山东省
动力机械 | 拖拉机 | 轮式拖拉机 | 120—140马力四轮驱动拖拉机 | 轮式拖拉机 | 山东潍坊鲁中拖拉机有限公司 | 鲁中-1304 | 功率:130马力；驱动方式：四轮驱动 | 发动机符合国家第三阶段排放标准；发动机型号一:LR6A3ZU23/0956E、95.6KW；发动机型号二:WP6G130E311,95.6KW；驱动轮数:四轮驱动 |  |  | 95.6 | 否
动力机械 | 拖拉机 | 轮式拖拉机 | 100—120马力四轮驱动拖拉机 | 轮式拖拉机 | 山东潍坊鲁中拖拉机有限公司 | 鲁中-1004B | 功率：100马力；型式：四轮驱动；外廓尺寸（长*宽*高 mm）：3950*1860*2420；最小使用质量（kg）：2770；档位数（前进/倒退/爬行）：12/12/0（8/8/0,16/8/0，8/4/0选装）；动力输出轴功率（KW）：62.5 | 发动机标定功率:100马力,驱动轮数:四轮驱动 |  | 通用类 | 73.5 | 否 |  | 山东省
动力机械 | 拖拉机 | 轮式拖拉机 | 100—120马力四轮驱动拖拉机 | 轮式拖拉机 | 山东潍坊鲁中拖拉机有限公司 | 鲁中-1004B-1 | 功率：100马力；型式：四轮驱动；外廓尺寸（长*宽*高 mm）：3950*1860*2660；最小使用质量（kg）：2920；档位数（前进/倒退/爬行）：12/12/0（8/8/0,16/8/0，8/4/0选装）；动力输出轴功率（KW）：62.5 | 发动机标定功率:100马力,驱动轮数:四轮驱动 |  | 通用类 | 73.5 | 否 |  | 山东省
动力机械 | 拖拉机 | 轮式拖拉机 | 120—140马力四轮驱动拖拉机 | 轮式拖拉机 | 山东潍坊鲁中拖拉机有限公司 | 鲁中-1204 | 功率:120马力；驱动方式：四轮驱动 | 发动机符合国家第三阶段排放标准；发动机型号一:LR6A3ZU23/0882E,88.2KW；发动机型号二:WP6G120E311,88.2KW；驱动轮数:四轮驱动 |  |  | 88.2 | 否
耕整地机械 | 耕地机械 | 微耕机 | 4KW及以上汽油微耕机 | 微耕机 | 重庆鼎工机电有限公司 | 1WGFQZ5.5-100 | 汽油动力，功率5.5kW | 配套标定功率5.5KW,标定转速3600R/MIN的汽油发动机,生产企业重庆鼎工机电有限公司；工作状态外形尺寸(长×宽×高)MM:1740×1010×980；工作幅宽:1000MM；传动方式:发动机输出直联,刀辊齿轮传动；旋耕刀型号:旱地刀；总安装刀数:24；主离合器:型式摩擦片式,状态常开. |  |  | 5.5 | 否 |  | 重庆市
耕整地机械 | 耕地机械 | 微耕机 | 4KW及以上汽油微耕机 | 微耕机 | 重庆鼎工机电有限公司 | 1WGFQZ4.2-90 | 汽油动力，功率4.2kW | 配套标定功率4.2KW,标定转速3600R/MIN的垂直轴汽油发动机,生产企业重庆鼎工机电有限公司；工作状态外形尺寸(长×宽×高)MM:1370×920×840；工作幅宽:900MM；传动方式:发动机输出直联,刀辊齿轮传动；旋耕刀型号:旱地刀；总安装刀数:24；主离合器:型式摩擦片式,状态常开. |  |  | 4.2 | 否 |  | 重庆市
耕整地机械 | 耕地机械 | 微耕机 | 4KW及以上汽油微耕机 | 微耕机 | 重庆鼎工机电有限公司 | 1WGFQZ4.6-100 | 汽油动力，功率4.6kW | 配套发动机标定功率(最大功率):4.0KW,标定转速:3600R/MIN,型号名称:173F/P汽油机；生产企业:重庆鼎工机电有限公司；外形尺寸(长×宽×高)MM:1680×1000×950；结构质量:100KG；传动方式:齿轮传动；连接方式:直联；旋耕刀型号:Ⅱ型旱地刀；刀辊总安装刀数:24；耕宽:1000MM；主离合器型式:摩擦片式. |  |  | 4.6 | 否 |  | 重庆市
耕整地机械 | 耕地机械 | 微耕机 | 4KW及以上汽油微耕机 | 微耕机 | 重庆鼎工机电有限公司 | 1WGFQZ4.0-95 | 汽油动力，功率4.0kW | 配套发动机标定功率(最大功率):4.0KW,标定转速:3600R/MIN,型号名称:170F/P汽油机,生产企业:重庆鼎工机电有限公司；外形尺寸(长×宽×高)MM:1600×950×940；结构质量:64KG；传动方式:齿轮传动；连接方式:直联；旋耕刀型号:Ⅱ型旱地刀；刀辊总安装刀数:24；耕宽:950MM；主离合器型式:摩擦片式. |  |  | 4 | 否 |  | 重庆市
耕整地机械 | 耕地机械 | 微耕机 | 4KW及以上汽油微耕机 | 微耕机 | 重庆鼎工机电有限公司 | 1WGFQD4.0-100 | 汽油动力，功率4.0kW | 配套发动机标定功率(最大功率):4.0KW,标定转速:3600R/MIN,型号名称:170F/P汽油机,生产企业:重庆鼎工机电有限公司；外形尺寸(长×宽×高)MM:1580×1000×1010；结构质量:74KG；传动方式:链条传动；连接方式:直联；旋耕刀型号:Ⅱ型旱地刀；刀辊总安装刀数:24；耕宽:1000MM；主离合器型式:牙嵌式. |  |  | 4 | 否 |  | 重庆市
耕整地机械 | 耕地机械 | 微耕机 | 4KW及以上汽油微耕机 | 前置微耕机 | 湘潭福铁牛农业机械有限公司 | 1WG5.5-80 | 汽油动力，功率5.5kW | 配套动力:5.5KW,结构型式:前置式、双轮驱动,传动方式:链传动,结构质量(无工作部件):125kg,工作幅宽:80cm,刀辊转速:290r/min,最大回转半径:170mm,总安装刀数:30把. |  |  | 5.5 | 否 |  | 湖南省
耕整地机械 | 耕地机械 | 机耕船 | 14.7KW及以上带动力输出装置的机耕船 | 机耕船 | 湖北万英机械股份有限公司 | WY-229 | 动力输出方式链传动；可配旋耕机；最终传动箱：直齿轮；功率：16.2（KW） | 两个水田轮,一个前引轮,船体,耕作机具:旋耕机,柴油机,带动力输出装置的机耕船 |  |  | 16.2 | 否
耕整地机械 | 耕地机械 | 机耕船 | 无动力输出装置机耕船 | 机耕船 | 武汉市法泗机耕船制造有限公司 | FS-22F | 船体、发动机；功率:16.2(KW),降档处理 | 船体(长×宽×高(MM)3200×1500×1400)、发动机(ZH1115G2柴油机)、传动装置(皮带+齿轮箱传动)、行走装置(水田轮,半径365MM)、操纵装置(操纵杆式)、作业机具(犁,滚)；功率(16.18KW) |  |  | 0 | 否
动力机械 | 拖拉机 | 轮式拖拉机 | 50—60马力四轮驱动拖拉机 | 轮式拖拉机 | 洛阳万年红拖拉机有限公司 | 万年红554B | 功率：55马力；驱动方式：四轮驱动 | 驱动方式:四轮驱动；发动机标定功率(KW):40.4 |  |  | 40.5 | 否
动力机械 | 拖拉机 | 轮式拖拉机 | 50—60马力四轮驱动拖拉机 | 万年红504 | 洛阳万年红拖拉机有限公司 | 万年红504 | 50马力，四轮驱动 | 驱动方式:四轮驱动；发动机标定功率:50马力 |  |  | 36.8 | 否 |  | 河南省
动力机械 | 拖拉机 | 轮式拖拉机 | 60—70马力四轮驱动拖拉机 | 轮式拖拉机 | 洛阳万年红拖拉机有限公司 | 万年红604E | 功率：60马力；驱动方式：四轮驱动 | 驱动方式:四轮驱动；发动机标定功率:60马力 |  |  | 44.2 | 否 |  | 河南省
动力机械 | 拖拉机 | 轮式拖拉机 | 70—80马力四轮驱动拖拉机 | 轮式拖拉机 | 洛阳万年红拖拉机有限公司 | 万年红704 | 功率：70马力；驱动方式：四轮驱动 | 驱动方式:四轮驱动；发动机标定功率(KW):51.5 |  |  | 51.5 | 否
动力机械 | 拖拉机 | 轮式拖拉机 | 40—50马力四轮驱动拖拉机 | 轮式拖拉机 | 洛阳万年红拖拉机有限公司 | 万年红404A | 功率：40马力；驱动方式：四轮驱动 | 驱动方式:四轮驱动；发动机标定功率(KW):29.4 |  |  | 29.4 | 否
动力机械 | 拖拉机 | 轮式拖拉机 | 80—90马力两轮驱动拖拉机 | 轮式拖拉机 | 洛阳万年红拖拉机有限公司 | 万年红800E | 驱动方式：两轮驱动；发动机标定功率：80马力 | 驱动方式:两轮驱动;发动机标定功率:80马力 |  | 通用类 | 58.8 | 否 |  | 河南省
动力机械 | 拖拉机 | 轮式拖拉机 | 100马力及以上两轮驱动拖拉机 | 轮式拖拉机 | 洛阳万年红拖拉机有限公司 | 万年红1300 | 功率：130马力；驱动方式：两轮驱动 | 驱动方式:两轮驱动；发动机标定功率(KW):95.6 |  |  | 95.6 | 否
动力机械 | 拖拉机 | 轮式拖拉机 | 50—60马力两轮驱动拖拉机 | 轮式拖拉机 | 洛阳万年红拖拉机有限公司 | 万年红550B | 功率：55马力；驱动方式：两轮驱动 | 驱动方式:两轮驱动；发动机标定功率(KW):40.4 |  |  | 40.4 | 否
动力机械 | 拖拉机 | 轮式拖拉机 | 70—80马力两轮驱动拖拉机 | 轮式拖拉机 | 洛阳万年红拖拉机有限公司 | 万年红700 | 功率：70马力；驱动方式：两轮驱动 | 驱动方式:两轮驱动；发动机标定功率(KW):51.5 |  |  | 51.5 | 否
动力机械 | 拖拉机 | 轮式拖拉机 | 60—70马力两轮驱动拖拉机 | 轮式拖拉机 | 洛阳万年红拖拉机有限公司 | 万年红600E | 功率：60马力；驱动方式：两轮驱动 | 驱动方式:两轮驱动；发动机标定功率:60马力 |  |  | 44.2 | 否 |  | 河南省
动力机械 | 拖拉机 | 轮式拖拉机 | 40—50马力两轮驱动拖拉机 | 轮式拖拉机 | 洛阳万年红拖拉机有限公司 | 万年红400A | 功率：40马力；驱动方式：两轮驱动 | 驱动方式:两轮驱动；发动机标定功率(KW):29.4 |  |  | 29.4 | 否
动力机械 | 拖拉机 | 轮式拖拉机 | 120—140马力四轮驱动拖拉机 | 轮式拖拉机 | 洛阳万年红拖拉机有限公司 | 万年红1304 | 功率：130马力；驱动方式：四轮驱动 | 驱动方式:四轮驱动；发动机标定功率(KW):95.6 |  |  | 95.6 | 否
动力机械 | 拖拉机 | 轮式拖拉机 | 140—160马力四轮驱动拖拉机 | 轮式拖拉机 | 洛阳万年红拖拉机有限公司 | 万年红1504F | 功率：110.3kW；驱动方式：四轮驱动 | 驱动方式:四轮驱动；发动机标定功率:150马力 |  |  | 110.3 | 否 |  | 河南省
动力机械 | 拖拉机 | 轮式拖拉机 | 100—120马力四轮驱动拖拉机 | 轮式拖拉机 | 洛阳万年红拖拉机有限公司 | 万年红1004 | 100马力,四轮驱动 | 驱动方式:四轮驱动；发动机标定功率:100马力 |  |  | 73.5 | 否 |  | 河南省
动力机械 | 拖拉机 | 轮式拖拉机 | 80—90马力四轮驱动拖拉机 | 轮式拖拉机 | 洛阳万年红拖拉机有限公司 | 万年红804E | 驱动方式：四轮驱动；发动机标定功率：80马力 | 驱动方式:四轮驱动;发动机标定功率:80马力 |  | 通用类 | 58.8 | 否 |  | 河南省
动力机械 | 拖拉机 | 轮式拖拉机 | 160马力及以上四轮驱动拖拉机 | 轮式拖拉机 | 洛阳万年红拖拉机有限公司 | 万年红1604 | 驱动方式：四轮驱动；发动机标定功率：160马力 | 驱动方式:四轮驱动;发动机标定功率:160马力 |  | 通用类 | 117.7 | 否 |  | 河南省
动力机械 | 拖拉机 | 轮式拖拉机 | 160马力及以上四轮驱动拖拉机 | 轮式拖拉机 | 洛阳万年红拖拉机有限公司 | 万年红2004F | 驱动方式：四轮驱动；发动机标定功率：200马力 | 驱动方式:四轮驱动;发动机标定功率:200马力 |  | 通用类 | 147 | 否 |  | 河南省
动力机械 | 拖拉机 | 轮式拖拉机 | 160马力及以上四轮驱动拖拉机 | 轮式拖拉机 | 洛阳万年红拖拉机有限公司 | 万年红1804 | 驱动方式：四轮驱动；发动机标定功率：180马力 | 驱动方式:四轮驱动;发动机标定功率:180马力 |  | 通用类 | 132.4 | 否 |  | 河南省
耕整地机械 | 耕地机械 | 深松机 | 4—5铲深松机 | 深松机 | 潍坊恒旋农业装备有限公司 | 1S-220 | 深松部件：4个 | 型号名称:1S-220深松机；结构型式:悬挂式；振动方式:非振动式；整机质量(KG):528；配套动力范围(KW):73.5~91.9；工作状态外形尺寸(长×宽×高)㎜:1700×2520×1250；作业速度(KM/H):2~4；作业小时生产率(HM2/H):0.54~1.08；工作幅宽(㎝):220；铲间距(㎝):2、3铲:40,其它铲:62.5；深松铲结构型式:全方位曲面铲；深松铲排列方式:V型排列；深松铲数量(个):4；深松深度(㎝):≥30. |  |  | 0 | 否 |  | 山东省
耕整地机械 | 耕地机械 | 深松机 | 6铲及以上深松机 | 深松机 | 潍坊恒旋农业装备有限公司 | 1S-300 | 深松部件：6个 | 型号名称:1S-300深松机；结构型式:悬挂式；振动方式:非振动式；配套动力范围(KW):92~120；整机质量(KG):620；工作状态外形尺寸(长×宽×高)㎜:1745×3020×1250；作业速度(KM/H):2~4；作业小时生产率(HM2/H):0.54~1.08；工作幅宽(㎝):300；铲间距(㎝):2、3铲:40,其它铲:52.5；深松铲结构型式:全方位曲面铲；深松铲排列方式:V型排列；深松铲数量(个):6；深松深度(㎝):≥30. |  |  | 0 | 否 |  | 山东省
耕整地机械 | 耕地机械 | 旋耕机 | 单轴2000—2500mm旋耕机 | 旋耕机 | 潍坊恒旋农业装备有限公司 | 1GQN-200 | 单轴，作业幅宽2米 | 外形尺寸(长×宽×高)㎜:960×2200×1030；结构质量(㎏):396；标定功率(KW):44.1~66.2；配套动力输出轴转速(R/MIN):720；传动方式:中间齿轮传动；耕幅:(㎝):200刀轴最大回转半径(㎜):245；刀辊设计转速(R/MIN):255；总安装刀数(把):60；旋耕刀型号:IT245结构形式:框架式；耕深(㎝):≥12. |  |  | 0 | 否
耕整地机械 | 耕地机械 | 旋耕机 | 单轴1500—2000mm旋耕机 | 旋耕机 | 潍坊恒旋农业装备有限公司 | 1GQN-180 | 单轴；幅宽：1800mm | 外形尺寸(长×宽×高)㎜:960×2000×1000；结构质量(㎏):368；标定功率(KW):44.1~66.2；配套动力输出轴转速(R/MIN):540/720；传动方式:中间齿轮传动；耕幅:(㎝):180；刀轴最大回转半径(㎜):245；刀辊设计转速(R/MIN):230/345；总安装刀数(把):56；旋耕刀型号:IT245结构形式:框架式；耕深(㎝):≥12. |  |  | 0 | 否
耕整地机械 | 耕地机械 | 旋耕机 | 单轴1500—2000mm旋耕机 | 旋耕机 | 潍坊恒旋农业装备有限公司 | 1GQN-150 | 单轴；幅宽：1500mm | 外形尺寸(长×宽×高)㎜:850×1600×1150；结构质量(KG):243；标定功率(KW):25.7~33.0；配套动力输出轴转速(R/MIN):540；传动方式:中间齿轮传动；耕幅:(㎝)150；刀轴最大回转半径(㎜):225；刀辊设计转速(R/MIN):230/345；总安装刀数(把):36；旋耕刀型号:IT225；结构形式:框架式；耕深(㎝):≥12. |  |  | 0 | 否
耕整地机械 | 耕地机械 | 旋耕机 | 单轴1000—1500mm旋耕机 | 旋耕机 | 潍坊恒旋农业装备有限公司 | 1GQN-125 | 单轴，作业幅宽1.25米 | 外形尺寸(长×宽×高)㎜:860×1380×1020；结构质量(㎏):182；标定功率(KW):17.6~22.0；配套动力输出轴转速(R/MIN):540；传动方式:中间齿轮传动；耕幅:(㎝)125刀轴最大回转半径(㎜):195；刀辊设计转速(R/MIN):225；总安装刀数(把):28；旋耕刀型号:IT195；结构形式:框架式；耕深(㎝):≥8. |  |  | 0 | 否
耕整地机械 | 耕地机械 | 旋耕机 | 单轴1000—1500mm旋耕机 | 旋耕机 | 潍坊恒旋农业装备有限公司 | 1GQN-140 | 单轴，作业幅宽1.4米 | 外形尺寸(长×宽×高)㎜:850×1500×1040；结构质量(㎏):185；标定功率(KW):22.0~25.7；配套动力输出轴转速(R/MIN):540；传动方式:中间齿轮传动；耕幅:(㎝)140刀轴最大回转半径(㎜):195；刀辊设计转速(R/MIN):230；总安装刀数(把):32；旋耕刀型号:IT195结构形式:框架式；耕深(㎝):≥8. |  |  | 0 | 否
耕整地机械 | 耕地机械 | 旋耕机 | 单轴1500—2000mm旋耕机 | 旋耕机 | 潍坊恒旋农业装备有限公司 | 1GQN-160 | 单轴，作业幅宽1.6米 | 外形尺寸(长×宽×高)㎜:860×1710×1100；结构质量(㎏):230；标定功率(KW):25.7~29.4；配套动力输出轴转速(R/MIN):540；传动方式:中间齿轮传动；耕幅:(㎝)160刀轴最大回转半径(㎜):225；刀辊设计转速(R/MIN):220；总安装刀数(把):40；旋耕刀型号:IT225；结构形式:框架式；耕深(㎝):≥12. |  |  | 0 | 否
耕整地机械 | 耕地机械 | 旋耕机 | 单轴2500mm及以上旋耕机 | 旋耕机 | 潍坊恒旋农业装备有限公司 | 1GKN-300 | 单轴，作业幅宽3米 | 外形尺寸(长×宽×高)㎜:1100×3250×1200；结构质量(KG):650；标定功率(KW):77.2~102.9；配套动力输出轴转速(R/MIN):540/720；传动方式:中间齿轮传动；耕幅(㎝):300；刀轴最大回转半径(㎜):245；刀辊设计转速(R/MIN):232/345；总安装刀数(把):76；旋耕刀型号:IT245；结构形式:框架式；耕深(㎝):≥12. |  |  | 0 | 否 |  | 山东省
耕整地机械 | 耕地机械 | 旋耕机 | 单轴2500mm及以上旋耕机 | 旋耕机 | 潍坊恒旋农业装备有限公司 | 1GKN-270 | 单轴，作业幅宽2.7米 | 外形尺寸(长×宽×高)㎜:1100×2950×1200；结构质量(KG):620；标定功率(KW):69.8~88.2；配套动力输出轴转速(R/MIN):540/720；传动方式:中间齿轮传动；耕幅(㎝):270；刀轴最大回转半径(㎜):245；刀辊设计转速(R/MIN):232/345；总安装刀数(把):72；旋耕刀型号:IT245；结构形式:框架式；耕深(㎝):≥12. |  |  | 0 | 否 |  | 山东省
耕整地机械 | 耕地机械 | 旋耕机 | 单轴2500mm及以上旋耕机 | 旋耕机 | 潍坊恒旋农业装备有限公司 | 1GKN-250 | 单轴，作业幅宽2.5米 | 外形尺寸(长×宽×高)㎜:1000×2750×1150；结构质量(KG):495；标定功率(KW):66.2~80.9；配套动力输出轴转速(R/MIN):540/720；传动方式:中间齿轮传动；耕幅(㎝):250；刀轴最大回转半径(㎜):245；刀辊设计转速(R/MIN):232/345；总安装刀数(把):68；旋耕刀型号:IT245；结构形式:框架式；耕深(㎝):≥12. |  |  | 0 | 否 |  | 山东省
耕整地机械 | 耕地机械 | 旋耕机 | 单轴2000—2500mm旋耕机 | 旋耕机 | 潍坊恒旋农业装备有限公司 | 1GQN-230 | 单轴；幅宽：2300mm | 外形尺寸(长×宽×高)㎜:1000×2500×1230；结构质量(㎏):490；标定功率(KW):58.8~66.2；配套动力输出轴转速(R/MIN):540/720；传动方式:中间齿轮传动；耕幅:(㎝):230；刀轴最大回转半径(㎜):245；刀辊设计转速(R/MIN):230/345；总安装刀数(把):64；旋耕刀型号:IT245结构形式:框架式；耕深(㎝):≥12. |  |  | 0 | 否
田间管理机械 | 植保机械 | 植保无人飞机 | 10-20L电动多旋翼植保无人飞机 | 3W6TTA10多旋翼植保无人机 | 北方天途航空技术发展(北京)有限公司 | 3W6TTA10 | 空机重量14.2千克,起飞全重24.2千克,载药量10公升:设计最大飞行速度10m/s,设计飞行真高20m,能够控制在视距内或扩展视距内操作；有固定的药箱安装位置和唯一匹配紧固件,一款机型能且只能匹配一款药箱；有操作人员身份密钥接入装置,能够做到经密钥连接后方可作业飞行；加装有飞行控制芯片、电子围栏、避障系统软件、作业飞行数据实时记录存储设备和施药作业系统,具备防重喷漏喷、防农药漂移功能,能够实现 | 基本参数:旋翼数:6,旋翼直径:1290mm,外形尺寸:1400*470(mm),电池类型:锂电池,电压:44V-50.4V,喷头:压力式(扇形),数量2,间距1390mm,空机重量14.2千克,起飞全重24.2千克,载药量10公升:设计最大飞行速度10m/s,设计飞行真高20m,满载悬停时间:13.2min,空载悬停时间:23.2min,配备电池6组.操作模式:配备全自主飞行及手控操控系统,能够控制在视距内或扩展视距内操作；有固定的药箱安装位置和唯一匹配紧固件,一款机型能且只能匹配一款药箱；有操作人员身份密钥接入装置,能够做到经密钥连接后方可作业飞行；加装有飞行控制芯片、电子围栏、避障系统软件、作业飞行数据实时记录存储设备和施药作业系统,具备防重喷漏喷、防农药漂移功能,能够实现作业飞行可识别、可监测、可追查. |  |  | 2 | 否 |  | 湖北省
耕整地机械 | 耕地机械 | 旋耕机 | 单轴2000—2500mm旋耕机 | 旋耕机 | 常州三农农业装备有限公司 | 1GKN-230 | 单轴；幅宽：2300mm | 单轴；工作幅宽:2300MM；配套动力:51.5-62.5KW. |  |  | 0 | 否
耕整地机械 | 耕地机械 | 旋耕机 | 单轴2000—2500mm旋耕机 | 旋耕机 | 常州三农农业装备有限公司 | 1GKN-200 | 单轴；耕幅2000mm | 单轴；工作幅宽:2000MM,配套动力:55.1KW. |  |  | 0 | 否
耕整地机械 | 耕地机械 | 旋耕机 | 单轴2500mm及以上旋耕机 | 旋耕机 | 常州三农农业装备有限公司 | 1GKN-250 | 单轴；幅宽：2500mm | 单轴；工作幅宽:2500MM；配套动力:58.5-73.5KW. |  |  | 0 | 否
动力机械 | 拖拉机 | 手扶拖拉机 | 8马力及以上皮带传动手扶拖拉机 | 手扶拖拉机 | 常州三农农业装备有限公司 | CG151 | 传动方式：皮带传动；功率15马力 | 传动方式:皮带传动.配套动力:11.03KW. |  |  | 11.03 | 否
耕整地机械 | 耕地机械 | 旋耕机 | 单轴2500mm及以上旋耕机 | 旋耕机 | 德州市沃田机械有限公司 | 1GKN-250 | 单轴，作业幅宽2.5米 | 1、结构形式:单轴框架型.2、配套动力(KW):≥69.8.3、作业幅宽(CM):250.4、传动方式:中间齿轮传动.5、结构质量(KG):615.6、外形尺寸(MM):1260*2850*1160.7、刀辊转速(R/MIN):540/720.8、刀辊最大回转半径(MM):245.9、总安装刀数(把):68.10、理论作业速度(KM/H):0.56-1.39 |  |  | 0 | 否
耕整地机械 | 耕地机械 | 旋耕机 | 单轴2000—2500mm旋耕机 | 旋耕机 | 德州市沃田机械有限公司 | 1GKN-220 | 单轴，作业幅宽2.2米 | 1、结构形式:单轴框架型.2、配套动力(KW):58.8~66.1.3、作业幅宽(CM):220.4、传动方式:中间齿轮传动.5、结构质量(KG):563.6、外形尺寸(MM):1260X2570X1160.7、刀辊转速(R/MIN):241/296.8、刀辊最大回转半径(MM):245.9、总安装刀数(把):64.10、理论作业速度(KM/H):0.56-1.39 |  |  | 0 | 否
收获机械 | 茎秆收集处理机械 | 秸秆粉碎还田机 | 1.5—2m秸秆粉碎还田机 | 秸秆粉碎还田机 | 德州市沃田机械有限公司 | 1JH-180 | 作业幅宽:1.8m | 四、1JH-180秸秆粉碎还田机1、结构形式:侧边皮带传动.2、配套动力(KW):52~66.3、作业幅宽(CM):180.4、挂接方式:三点悬挂.5、结构质量(KG):580.6、外形尺寸(MM):1390X2300X1074.7、刀辊转速(R/MIN):2200.8、刀辊最大回转半径(MM):255.9、总安装刀数(把):60或114.10、理论作业速度(KM/H):≥3.3 |  |  | 0 | 否
收获机械 | 茎秆收集处理机械 | 秸秆粉碎还田机 | 1.5—2m秸秆粉碎还田机 | 秸秆粉碎还田机 | 德州市沃田机械有限公司 | 1JH-165 | 作业幅宽:1.65m | 1、结构形式:侧边皮带传动.2、配套动力(KW):45~55.3、作业幅宽(CM):165.4、挂接方式:三点悬挂.5、结构质量(KG):530.6、外形尺寸(MM):1390X2074X1074.7、刀辊转速(R/MIN):2200.8、刀辊最大回转半径(MM):255.9、总安装刀数(把):55或102.10、理论作业速度(KM/H):≥3.3 |  |  | 0 | 否
收获机械 | 茎秆收集处理机械 | 秸秆粉碎还田机 | 2—2.5m秸秆粉碎还田机 | 秸秆粉碎还田机 | 德州市沃田机械有限公司 | 1JH-220 | 作业幅宽:2.2m | 1、结构形式:悬挂式.2、配套动力(KW):73.5~85.3、作业幅宽(CM):220.4、挂接方式:三点悬挂.5、结构质量(KG):685.6、外形尺寸(MM):1390X2500X1140.7、刀辊转速(R/MIN):2260.8、刀辊最大回转半径(MM):R260.9、总安装刀数(把):126.10、理论作业速度(KM/H):≥3.3 |  |  | 0 | 否
收获机械 | 茎秆收集处理机械 | 秸秆粉碎还田机 | 2—2.5m秸秆粉碎还田机 | 秸秆粉碎还田机 | 德州市沃田机械有限公司 | 1JH-200 | 作业幅宽:2.0m | 1、结构形式:悬挂式.2、配套动力(KW):62~80.3、作业幅宽(CM):200.4、挂接方式:三点悬挂.5、结构质量(KG):630.6、外形尺寸(MM):1390X2500X1075.7、刀辊转速(R/MIN):2260.8、刀辊最大回转半径(MM):R260.9、总安装刀数(把):120.10、理论作业速度(KM/H):≥3.3 |  |  | 0 | 否
田间管理机械 | 植保机械 | 喷杆喷雾机 | 18—50马力自走式喷杆喷雾机 | 自走式喷杆喷雾机 | 山东中润顺泰机械科技有限公司 | 3WPZ-700B | 功率：36马力（26.5kw）；形式：自走式，四轮驱动、四轮转向 | 功率36马力；形式:自走式,四轮驱动、四轮转向 |  |  | 26.5 | 否 |  | 山东省
田间管理机械 | 植保机械 | 喷杆喷雾机 | 18—50马力自走式喷杆喷雾机 | 自走式喷杆喷雾机 | 山东中润顺泰机械科技有限公司 | 3WPZ-500 | 功率：25马力（18kw）；形式：自走式，四轮驱动、四轮转向 | 功率25马力；形式:自走式,四轮驱动、四轮转向 |  |  | 18 | 否 |  | 山东省
田间管理机械 | 植保机械 | 喷杆喷雾机 | 50—100马力自走式喷杆喷雾机 | 自走式喷杆喷雾机 | 山东中润顺泰机械科技有限公司 | 3WPZ-1000 | 功率：50马力（36.8kw）；形式：自走式，四轮驱动、四轮转向 | 功率50马力；形式:自走式,四轮驱动、四轮转向 |  |  | 36.8 | 否 |  | 山东省
田间管理机械 | 植保机械 | 喷杆喷雾机 | 50—100马力自走式喷杆喷雾机 | 自走式喷杆喷雾机 | 山东中润顺泰机械科技有限公司 | 3WPZ-700C | 功率：50马力（36.8kw）；形式：自走式，四轮驱动、四轮转向 | 功率50马力；形式:自走式,四轮驱动、四轮转向 |  |  | 36.8 | 否 |  | 山东省
田间管理机械 | 植保机械 | 喷杆喷雾机 | 50—100马力自走式喷杆喷雾机 | 自走式喷杆喷雾机 | 山东中润顺泰机械科技有限公司 | 3WPZ-700A | 功率：50马力（36.8kw）；形式：自走式，四轮驱动、四轮转向 | 功率50马力；形式:自走式,四轮驱动、四轮转向 |  |  | 36.8 | 否 |  | 山东省
田间管理机械 | 植保机械 | 喷杆喷雾机 | 50—100马力自走式喷杆喷雾机 | 自走式喷杆喷雾机 | 山东中润顺泰机械科技有限公司 | 3WPZ-700 | 功率：50马力（36.8kw）；形式：自走式，四轮驱动、四轮转向 | 功率50马力；形式:自走式,四轮驱动、四轮转向 |  |  | 36.8 | 否 |  | 山东省
新产品大类 | 新产品小类 | 新产品品目 | 200-250m,10kW以下山地轨道运输机 | 单轨运输机 | 台州市椒江聚丰农林机械有限公司 | 7YGQN-200(200-250m,10kW以下山地轨道运输机) | 功率:3.3kW;轨道长度:200-250m;动力和货物载运装置各1台;安全制动保护装置;机具安装到位:是 ; | 配套动力功率/转速:3.3Kw/3600(r/min);载物拖车尺寸(长×宽×高):2040mm×560mm×740mm;轨道截面尺寸(宽×高):50mm×72mm;整机运输方式:单轨齿轮齿条驱动自走式额定载物质量:200Kg;爬坡能力:≥25°制动距离:≤1m最高行驶速度:≤2.52 |  | 非通用类 | 3.3 | 否
新产品大类 | 新产品小类 | 新产品品目 | 250-300m,10kW以下山地轨道运输机 | 单轨运输机 | 台州市椒江聚丰农林机械有限公司 | 7YGQN-200(250-300m,10kW以下山地轨道运输机) | 功率:3.3kW;轨道长度:250-300m;动力和货物载运装置各1台;安全制动保护装置;机具安装到位:是 ; | 配套动力功率/转速:3.3Kw/3600(r/min);载物拖车尺寸(长×宽×高):2040mm×560mm×740mm;轨道截面尺寸(宽×高):50mm×72mm;整机运输方式:单轨齿轮齿条驱动自走式额定载物质量:200Kg;爬坡能力:≥25°制动距离:≤1m最高行驶速度:≤2.52 |  | 非通用类 | 3.3 | 否
新产品大类 | 新产品小类 | 新产品品目 | 350-400m,10kW以下山地轨道运输机 | 单轨运输机 | 台州市椒江聚丰农林机械有限公司 | 7YGQN-200(350-400m,10kW以下山地轨道运输机) | 功率:3.3kW;轨道长度:350-400m;动力和货物载运装置各1台;安全制动保护装置;机具安装到位:是 ; | 配套动力功率/转速:3.3Kw/3600(r/min);载物拖车尺寸(长×宽×高):2040mm×560mm×740mm;轨道截面尺寸(宽×高):50mm×72mm;整机运输方式:单轨齿轮齿条驱动自走式额定载物质量:200Kg;爬坡能力:≥25°制动距离:≤1m最高行驶速度:≤2.52 |  | 非通用类 | 3.3 | 否
新产品大类 | 新产品小类 | 新产品品目 | 300-350m,10kW以下山地轨道运输机 | 单轨运输机 | 台州市椒江聚丰农林机械有限公司 | 7YGQN-200(300-350m,10kW以下山地轨道运输机) | 功率:3.3kW;轨道长度:300-350m;动力和货物载运装置各1台;安全制动保护装置;机具安装到位:是 ; | 配套动力功率/转速:3.3Kw/3600(r/min);载物拖车尺寸(长×宽×高):2040mm×560mm×740mm;轨道截面尺寸(宽×高):50mm×72mm;整机运输方式:单轨齿轮齿条驱动自走式额定载物质量:200Kg;爬坡能力:≥25°制动距离:≤1m最高行驶速度:≤2.52 |  | 非通用类 | 3.3 | 否
新产品大类 | 新产品小类 | 新产品品目 | 400m以上,10kW以下山地轨道运输机 | 单轨运输机 | 台州市椒江聚丰农林机械有限公司 | 7YGQN-200(400m以上,10kW以下山地轨道运输机) | 功率:3.3kW;轨道长度:400米以上m;动力和货物载运装置各1台;安全制动保护装置;机具安装到位:是 ; | 配套动力功率/转速:3.3Kw/3600(r/min);载物拖车尺寸(长×宽×高):2040mm×560mm×740mm;轨道截面尺寸(宽×高):50mm×72mm;整机运输方式:单轨齿轮齿条驱动自走式额定载物质量:200Kg;爬坡能力:≥25°制动距离:≤1m最高行驶速度:≤2.52 |  | 非通用类 | 3.3 | 否
新产品大类 | 新产品小类 | 新产品品目 | 50-100m,10kW以下山地轨道运输机 | 单轨运输机 | 台州市椒江聚丰农林机械有限公司 | 7YGQN-200(50-100m,10kW以下山地轨道运输机) | 功率:3.3kW;轨道长度:50-100m;动力和货物载运装置各1台;安全制动保护装置;机具安装到位:是 ; | 配套动力功率/转速:3.3Kw/3600(r/min);载物拖车尺寸(长×宽×高):2040mm×560mm×740mm;轨道截面尺寸(宽×高):50mm×72mm;整机运输方式:单轨齿轮齿条驱动自走式额定载物质量:200Kg;爬坡能力:≥25°制动距离:≤1m最高行驶速度:≤2.52 |  | 非通用类 | 3.3 | 否
新产品大类 | 新产品小类 | 新产品品目 | 150-200m,10kW以下山地轨道运输机 | 单轨运输机 | 台州市椒江聚丰农林机械有限公司 | 7YGQN-200(150-200m,10kW以下山地轨道运输机) | 功率:3.3kW;轨道长度:150-200m;动力和货物载运装置各1台;安全制动保护装置;机具安装到位:是 ; | 配套动力功率/转速:3.3Kw/3600(r/min);载物拖车尺寸(长×宽×高):2040mm×560mm×740mm;轨道截面尺寸(宽×高):50mm×72mm;整机运输方式:单轨齿轮齿条驱动自走式额定载物质量:200Kg;爬坡能力:≥25°制动距离:≤1m最高行驶速度:≤2.52 |  | 非通用类 | 3.3 | 否
新产品大类 | 新产品小类 | 新产品品目 | 100-150m,10kW以下山地轨道运输机 | 单轨运输机 | 台州市椒江聚丰农林机械有限公司 | 7YGQN-200(100-150m,10kW以下山地轨道运输机) | 功率:3.3kW;轨道长度:100-150m;动力和货物载运装置各1台;安全制动保护装置;机具安装到位:是 ; | 配套动力功率/转速:3.3Kw/3600(r/min);载物拖车尺寸(长×宽×高):2040mm×560mm×740mm;轨道截面尺寸(宽×高):50mm×72mm;整机运输方式:单轨齿轮齿条驱动自走式额定载物质量:200Kg;爬坡能力:≥25°制动距离:≤1m最高行驶速度:≤2.52 |  | 非通用类 | 3.3 | 否
收获后处理机械 | 干燥机械 | 谷物烘干机 | 批处理量30t及以上循环式谷物烘干机 | 批式循环谷物干燥机 | 安徽都灵精密机械有限公司 | 5HDL-30 | 循环式，批处理量30吨 | 批处理量(T):30；批式循环式；电机总功率(KW):17.22；整机质量(KG):5300；外形尺寸(长*宽*高)(MM):4900*4200*12033；安全装置:满量开关、定时开关、异常报警等. |  |  | 0 | 否
收获后处理机械 | 干燥机械 | 谷物烘干机 | 批处理量10—20t循环式谷物烘干机 | 批式循环谷物干燥机 | 安徽都灵精密机械有限公司 | 5HDL-15 | 批处理量15t;循环式 | 批处理量(T):15；批式循环式；电机总功率(KW):7.845；整机质量(KG):2749；外形尺寸(长*宽*高)(MM):3984*2196*10265；安全装置:满量开关、定时开关、异常报警等. |  |  | 0 | 否
收获机械 | 谷物收获机械 | 自走轮式谷物联合收割机 | 7kg/s及以上自走轮式谷物联合收割机 | 自走式谷物联合收割机 | 山东宁联机械制造有限公司 | 4LZ-8.0 | 8.0kg/s，自走轮式，喂入方式：全喂入 | 喂入量:8.0KG/S；自走轮式；喂入方式:全喂入 |  |  | 118 | 否
收获机械 | 谷物收获机械 | 自走轮式谷物联合收割机 | 7kg/s及以上自走轮式谷物联合收割机 | 自走式谷物联合收割机 | 山东宁联机械制造有限公司 | 4LZ-7.0Y | 7.0kg/s，自走轮式，喂入方式：全喂入 | 喂入量:7.0KG/S；自走轮式；喂入方式:全喂入 |  |  | 118 | 否
收获机械 | 谷物收获机械 | 自走轮式谷物联合收割机 | 7kg/s及以上自走轮式谷物联合收割机 | 自走式谷物联合收割机 | 山东宁联机械制造有限公司 | 4LZ-7.0 | 7.0kg/s，自走轮式，喂入方式：全喂入 | 喂入量:7.0KG/S；自走轮式；喂入方式:全喂入 |  |  | 118 | 否
收获机械 | 谷物收获机械 | 自走轮式谷物联合收割机 | 6—7kg/s自走轮式谷物联合收割机 | 自走式谷物联合收割机 | 山东宁联机械制造有限公司 | 4LZ-6.0 | 6.0kg/s，自走轮式，喂入方式：全喂入 | 喂入量:6.0KG/S；自走轮式；喂入方式:全喂入 |  |  | 85 | 否
收获机械 | 谷物收获机械 | 自走轮式谷物联合收割机 | 5—6kg/s自走轮式谷物联合收割机 | 自走式谷物联合收割机 | 山东宁联机械制造有限公司 | 4LZ-5.0 | 5.0kg/s，自走轮式，喂入方式：全喂入 | 喂入量:5.0KG/S；自走轮式；喂入方式:全喂入 |  |  | 84.6 | 否
收获机械 | 谷物收获机械 | 自走履带式谷物联合收割机（全喂入） | 4kg/s及以上自走履带式谷物联合收割机（全喂入） | 自走履带式谷物联合收割机 | 山东宁联机械制造有限公司 | 4LZ-4.0 | 喂入量:4.0kg/s；自走履带式；喂入方式：全喂入 | 喂入量:4.0KG/S；自走履带式；喂入方式:全喂入 |  |  | 85 | 否
动力机械 | 拖拉机 | 轮式拖拉机 | 40—50马力两轮驱动拖拉机 | 轮式拖拉机 | 山东瑞泽重工有限公司 | RD400-A | 功率:40马力；驱动方式：两轮驱动 | 江动490发动机(29.4KW/2300R/MIN)；8F+8R档；两轮驱动；带差速锁；双作用离合器；动力输出转速(540/720R/MIN),带动力输出轴防护罩；力、位综合调节；1类液压悬挂；提升力≥5.79KN；液压转向；前/后平花轮胎:6.00-16/9.5-24；轮距为960MM,前轮有级可调,后轮无级可调；加强型底盘. |  |  | 29.4 | 否
动力机械 | 拖拉机 | 轮式拖拉机 | 100马力及以上两轮驱动拖拉机 | 轮式拖拉机 | 山东瑞泽重工有限公司 | RZ1000-A | 功率:100马力；驱动方式：两轮驱动 | 型号①/RZ1000-A型式/4×2轮式外廓尺寸②长×宽×高MM4382×2083×2760轴距②MM2192轮距(前轮/后轮)②MM1550~1850(出厂1550)共6种/1616~2016(出厂1616)共6种轮距(前轮/后轮)调整方式/有级调整/有级调整最小离地间隙(离地部位)②MM498(前桥底部)最小使用质量②KG3390 |  |  | 73.5 | 否
动力机械 | 拖拉机 | 轮式拖拉机 | 90—100马力两轮驱动拖拉机 | 轮式拖拉机 | 山东瑞泽重工有限公司 | RZ950-A | 功率:95马力；驱动方式：两轮驱动 | 型号①RZ950-A/型式4×2轮式/外廓尺寸②长×宽×高4382×2083×2760MM轴距②2192MM轮距(前轮/后轮)②1550~1850(出厂1550)共6种/1616~2016(出厂1616)共6种MM轮距(前轮/后轮)调整方式有级调整/有级调整/最小离地间隙(离地部位)②498(前桥底部)MM最小使用质量②3390KG |  |  | 70 | 否
动力机械 | 拖拉机 | 轮式拖拉机 | 40—50马力四轮驱动拖拉机 | 轮式拖拉机 | 山东瑞泽重工有限公司 | RD404-A | 功率:40马力；驱动方式：四轮驱动 | 江动490发动机(29.4KW/2300R/MIN)；排气污染物排放执行国Ⅱ(GB20891-2007)标准；8F+8R档；四轮驱动；带差速锁；双作用离合器；动力输出转速(540/720R/MIN),带动力输出轴防护罩；力、位综合调节；1类液压悬挂；提升力≥5.79KN；液压转向；前/后平花轮胎:6.50-16/9.5-24；轮距为960MM,前轮有级可调,后轮无级可调；加强型底盘. |  |  | 29.4 | 否
动力机械 | 拖拉机 | 轮式拖拉机 | 70—80马力四轮驱动拖拉机 | 轮式拖拉机 | 山东瑞泽重工有限公司 | RZ704-A | 功率：70马力；驱动方式：四轮驱动 | 外廓尺寸(长×宽×高)mm4030×1700×2560轴距mm2040轮距(前轮/后轮)mm1300/1200、(1300)轮距(前轮/后轮)调整方式/不可调节/有级可调最小离地间隙(离地部位)mm310(前驱动桥下方)最小使用质量kg2380 |  |  | 51.5 | 否 |  | 山东省
动力机械 | 拖拉机 | 轮式拖拉机 | 70—80马力四轮驱动拖拉机 | 轮式拖拉机 | 山东瑞泽重工有限公司 | RZ704 | 功率：70马力；驱动方式：四轮驱动 | 外廓尺寸(长×宽×高)mm4030×1700×2560轴距mm2040轮距(前轮/后轮)mm1300/1200、(1300)轮距(前轮/后轮)调整方式/不可调节/有级可调最小离地间隙(离地部位)mm310(前驱动桥下方)最小使用质量kg2685 |  |  | 51.5 | 否 |  | 山东省
动力机械 | 拖拉机 | 轮式拖拉机 | 50—60马力四轮驱动拖拉机 | 轮式拖拉机 | 山东瑞泽重工有限公司 | RZ554-A | 功率:55马力；驱动方式：四轮驱动 | 型号①/RZ554-A型式/4×4轮式外廓尺寸②长×宽×高MM4030×1650×2150轴距②MM2040轮距(前轮/后轮)②MM1250/1250~1500(出厂1350)轮距(前轮/后轮)调整方式/不可调/有级调整最小离地间隙(离地部位)②MM310(前桥底部)最小使用质量②KG2360 |  |  | 40.4 | 否
动力机械 | 拖拉机 | 轮式拖拉机 | 50—60马力四轮驱动拖拉机 | 轮式拖拉机 | 山东瑞泽重工有限公司 | RZ554 | 功率:55马力；驱动方式：四轮驱动 | 型号①/RZ554型式/4×4轮式外廓尺寸②长×宽×高MM4030×1650×2150轴距②MM2040轮距(前轮/后轮)②MM1250/1250~1500(出厂1350)轮距(前轮/后轮)调整方式/前轮不可调/后轮有级调整最小离地间隙(离地部位)②MM310(前桥底部)最小使用质量②KG2540前轴质量/后轴质量KG1015/1525 |  |  | 40.5 | 否
动力机械 | 拖拉机 | 轮式拖拉机 | 160马力及以上四轮驱动拖拉机 | 轮式拖拉机 | 山东瑞泽重工有限公司 | RZ1804-F | 功率：132.4kW；驱动方式：四轮驱动 | 外廓尺寸(长×宽×高)mm5255×2380×3150轴距mm2530轮距(前轮/后轮)mm1784、1792、1912、(1954)、2074、2082、2202/1620~2420(1850)轮距(前轮/后轮)调整方式/有级可调/无级可调最小离地间隙(离地部位)mm460(前驱动桥下方)最小使用质量kg5370 |  |  | 132.4 | 否 |  | 山东省
动力机械 | 拖拉机 | 轮式拖拉机 | 160马力及以上四轮驱动拖拉机 | 轮式拖拉机 | 山东瑞泽重工有限公司 | RZ1604-S | 功率：117.7kW；驱动方式：四轮驱动 | 外廓尺寸(长×宽×高)mm4900×2210×2955轴距或履带接地长mm2490轮距(前轮/后轮)或轨距mm1610、1710、1810、1950/1620、1720、1820、1920常用轮距(前轮/后轮)或轨距mm1810/1620轮距(前轮/后轮)调整方式/有级可调/有级可调最小离地间隙mm480最小使用质量kg4550 |  |  | 117.7 | 否 |  | 山东省
动力机械 | 拖拉机 | 轮式拖拉机 | 90—100马力四轮驱动拖拉机 | 轮式拖拉机 | 山东瑞泽重工有限公司 | RZ904 | 功率:90马力；驱动方式：四轮驱动 | 型号①/RZ904型式/4×4轮式外廓尺寸②长×宽×高MM4382×2083×2810轴距②MM2193.5轮距(前轮/后轮)②MM1600~1930(出厂1600)共6种/1616~2016(出厂1616)共6种轮距(前轮/后轮)调整方式/有级调整/有级调整最小离地间隙(离地部位)②MM415(前桥底部)最小使用质量②KG4040 |  |  | 66.2 | 否
动力机械 | 拖拉机 | 轮式拖拉机 | 90—100马力四轮驱动拖拉机 | 轮式拖拉机 | 山东瑞泽重工有限公司 | RZ904-A | 功率:90马力；驱动方式：四轮驱动 | 型号①/RZ904-A型式/4×4轮式外廓尺寸②长×宽×高MM4382×2083×2810轴距②MM2193.5轮距(前轮/后轮)②MM1600~1930(出厂1600)共6种/1616~2016(出厂1616)共6种轮距(前轮/后轮)调整方式/有级调整/有级调整最小离地间隙(离地部位)②MM415(前桥底部)最小使用质量②KG3790 |  |  | 66.2 | 否
动力机械 | 拖拉机 | 轮式拖拉机 | 80—90马力四轮驱动拖拉机 | 轮式拖拉机 | 山东瑞泽重工有限公司 | RA804 | 功率：80马力；驱动方式：四轮驱动 | 功率:59kW；驱动方式:四轮驱动；外形尺寸(mm):4200×1900×2750；轴距:2236mm；最小使用质量:3405kg；变速箱型式:(1+1)×5×2组成式；轮胎型号(前/后):8.3-24/14.9-30； |  |  | 58.8 | 否 |  | 山东省
动力机械 | 拖拉机 | 轮式拖拉机 | 80—90马力四轮驱动拖拉机 | 轮式拖拉机 | 山东瑞泽重工有限公司 | RA804-A | 功率：80马力；驱动方式：四轮驱动 | 功率:59kW；驱动方式:四轮驱动；外形尺寸(mm):4200×1910×2750；轴距:2236mm；最小使用质量:3190kg；变速箱型式:(1+1)×5×2组成式；轮胎型号(前/后):8.3-24/14.9-30； |  |  | 58.8 | 否 |  | 山东省
动力机械 | 拖拉机 | 轮式拖拉机 | 80—90马力四轮驱动拖拉机 | 轮式拖拉机 | 山东瑞泽重工有限公司 | RZ804 | 功率：80马力；驱动方式：四轮驱动 | 外廓尺寸(长×宽×高)mm4030×1700×2560轴距mm2040轮距(前轮/后轮)mm1300/1200、(1300)轮距(前轮/后轮)调整方式/不可调节/有级可调最小离地间隙(离地部位)mm310(前驱动桥下方)最小使用质量kg2685 |  |  | 58.8 | 否 |  | 山东省
动力机械 | 拖拉机 | 轮式拖拉机 | 80—90马力四轮驱动拖拉机 | 轮式拖拉机 | 山东瑞泽重工有限公司 | RZ804-A | 功率：80马力；驱动方式：四轮驱动 | 外廓尺寸(长×宽×高)mm4030×1700×2560轴距mm2040轮距(前轮/后轮)mm1300/1200、(1300)轮距(前轮/后轮)调整方式/不可调节/有级可调最小离地间隙(离地部位)mm310(前驱动桥下方)最小使用质量kg2380 |  |  | 58.8 | 否 |  | 山东省
动力机械 | 拖拉机 | 轮式拖拉机 | 90—100马力四轮驱动拖拉机 | 轮式拖拉机 | 山东瑞泽重工有限公司 | RA904 | 功率：66.2kW；驱动方式：四轮驱动 | 外廓尺寸(长×宽×高)mm4200×1910×2910轴距mm2330轮距(前轮/后轮)mm1450/1430、1530(常用)、1630、1730、1830轮距(前轮/后轮)调整方式/固定式/有级可调最小离地间隙(离地部位)mm395(分动箱下方)最小使用质量kg3310 |  |  | 66.2 | 否 |  | 山东省
动力机械 | 拖拉机 | 轮式拖拉机 | 90—100马力四轮驱动拖拉机 | 轮式拖拉机 | 山东瑞泽重工有限公司 | RA904-A | 功率：66.2kW；驱动方式：四轮驱动 | 外廓尺寸(长×宽×高)mm4200×1910×2800轴距mm2330轮距(前轮/后轮)mm1450/1430、1530(常用)、1630、1730、1830轮距(前轮/后轮)调整方式/固定式/有级可调最小离地间隙(离地部位)mm395(分动箱下方)最小使用质量kg3155 |  |  | 66.2 | 否 |  | 山东省
动力机械 | 拖拉机 | 轮式拖拉机 | 100—120马力四轮驱动拖拉机 | 轮式拖拉机 | 山东瑞泽重工有限公司 | RZ1004 | 功率:100马力；驱动方式：四轮驱动 | 型号①/RZ1004型式/4×4轮式外廓尺寸②长×宽×高MM4382×2083×2810轴距②MM2193轮距(前轮/后轮)②MM1600~1930(出厂1600)共6种/1616~2016(出厂1616)共6种轮距(前轮/后轮)调整方式/有级调整/有级调整最小离地间隙(离地部位)②MM415(前桥底部)最小使用质量②KG4040 |  |  | 73.5 | 否
动力机械 | 拖拉机 | 轮式拖拉机 | 100—120马力四轮驱动拖拉机 | 轮式拖拉机 | 山东瑞泽重工有限公司 | RZ1004-A | 功率:100马力；驱动方式：四轮驱动 | 型号①/RZ1004-A型式/4×4轮式外廓尺寸②长×宽×高MM4382×2083×2810轴距②MM2193.5轮距(前轮/后轮)②MM1600~1930(出厂1600)共6种/1616~2016(出厂1616)共6种轮距(前轮/后轮)调整方式/有级调整/有级调整最小离地间隙(离地部位)②MM415(前桥底部)最小使用质量②KG3790 |  |  | 73.5 | 否
动力机械 | 拖拉机 | 轮式拖拉机 | 140—160马力四轮驱动拖拉机 | 轮式拖拉机 | 山东瑞泽重工有限公司 | RZ1404-D | 功率：103kW；驱动方式：四轮驱动 | 外廓尺寸(长×宽×高)mm4840×2050×2955轴距mm2530轮距(前轮/后轮)mm(1610)、1710、1810、1950/(1620)、1720、1820、1920轮距(前轮/后轮)调整方式/有级可调/有级可调最小离地间隙(离地部位)mm400(前驱动桥下方)最小使用质量kg4185 |  |  | 103 | 否 |  | 山东省
动力机械 | 拖拉机 | 轮式拖拉机 | 140—160马力四轮驱动拖拉机 | 轮式拖拉机 | 山东瑞泽重工有限公司 | RZ1504-S | 功率：110.3kW；驱动方式：四轮驱动 | 外廓尺寸(长×宽×高)mm4890×2200×2950轴距或履带接地长mm2490轮距(前轮/后轮)或轨距mm1610、1710、1810、1950/1620、1720、1820、1920(1610~1900)常用轮距(前轮/后轮)或轨距mm1810/1710轮距(前轮/后轮)调整方式/有级可调/有级可调(无级可调)最小离地间隙mm480最小使用质量kg4550 |  |  | 110.3 | 否 |  | 山东省
动力机械 | 拖拉机 | 轮式拖拉机 | 120—140马力四轮驱动拖拉机 | 轮式拖拉机 | 山东瑞泽重工有限公司 | RZ1354-D | 功率:135马力；驱动方式：四轮驱动 | 东方红LR6M5-23(6缸)发动机(99.3KW/2300R/MIN)；16F+8R档；风扇驾驶室；四轮驱动；带差速锁；独立操纵的双作用离合器；啮合套换档；动力输出/转速(760/850R/MIN),带动力输出轴防护罩；两组液压输出；位调节；Ⅱ类液压悬挂；强压提升器；提升力≥25KN；液压转向；前/后平花:12.4-24/16.9-34；前后轮有级可调；加粗半轴；外置加大加高空滤器. |  |  | 99.2 | 否
动力机械 | 拖拉机 | 轮式拖拉机 | 120—140马力四轮驱动拖拉机 | 轮式拖拉机 | 山东瑞泽重工有限公司 | RZ1304-D | 功率:130马力；驱动方式：四轮驱动 | 东方红LR6M5-23(6缸)发动机(99.3KW/2300R/MIN)；16F+8R档；风扇驾驶室；四轮驱动；带差速锁；独立操纵的双作用离合器；啮合套换档；动力输出/转速(760/850R/MIN),带动力输出轴防护罩；两组液压输出；位调节；Ⅱ类液压悬挂；强压提升器；提升力≥25KN；液压转向；前/后平花:12.4-24/16.9-34；前后轮有级可调；加粗半轴；外置加大加高空滤器. |  |  | 95.6 | 否
动力机械 | 拖拉机 | 轮式拖拉机 | 120—140马力四轮驱动拖拉机 | 轮式拖拉机 | 山东瑞泽重工有限公司 | RZ1204 | 功率:120马力；驱动方式：四轮驱动 | 东方红LR6B5-23(6缸)发动机(88.2KW/2300R/MIN)；16F+8R档；风扇驾驶室；四轮驱动；带差速锁；独立操纵的双作用离合器；啮合套换档；动力输出/转速(760/850R/MIN),带动力输出轴防护罩；两组液压输出；位调节；Ⅱ类液压悬挂；强压提升器；提升力≥250KN；液压转向；前/后平花,12.4-24/16.9-34；前后轮有级可调；加粗半轴；外置加大加高空滤器. |  |  | 88.2 | 否
动力机械 | 拖拉机 | 轮式拖拉机 | 120—140马力四轮驱动拖拉机 | 轮式拖拉机 | 雷沃重工股份有限公司(原:福田雷沃国际重工股份有限公司) | 1204-1L原P5-1204-PT2 | 功率：120马力；驱动方式：四轮驱动 | 驱动方式:四轮驱动；功率(KW):88.2KW |  |  | 88.2 | 否
动力机械 | 拖拉机 | 轮式拖拉机 | 120—140马力四轮驱动拖拉机 | 轮式拖拉机 | 雷沃重工股份有限公司(原:福田雷沃国际重工股份有限公司) | M1204-XP | 功率：120马力；驱动方式：四轮驱动 | 驱动方式:四轮驱动；功率(KW):88.2KW |  |  | 88.2 | 否
动力机械 | 拖拉机 | 轮式拖拉机 | 120—140马力四轮驱动拖拉机 | 轮式拖拉机 | 雷沃重工股份有限公司(原:福田雷沃国际重工股份有限公司) | 1204-2LP5-1204-PT3 | 功率：120马力；驱动方式：四轮驱动 | 驱动方式:四轮驱动；功率(KW):88.2KW |  |  | 88.2 | 否
动力机械 | 拖拉机 | 轮式拖拉机 | 120—140马力四轮驱动拖拉机 | 轮式拖拉机 | 雷沃重工股份有限公司(原:福田雷沃国际重工股份有限公司) | 1304-1LP5-1304-PT | 功率：130马力；驱动方式：四轮驱动 | 驱动方式:四轮驱动；功率(KW):95.6KW |  |  | 95.6 | 否
动力机械 | 拖拉机 | 轮式拖拉机 | 120—140马力四轮驱动拖拉机 | 轮式拖拉机 | 雷沃重工股份有限公司(原:福田雷沃国际重工股份有限公司) | 1304-2LP5-1304-PT3 | 功率：130马力；驱动方式：四轮驱动 | 驱动方式:四轮驱动；功率(KW):95.6KW |  |  | 95.6 | 否
动力机械 | 拖拉机 | 轮式拖拉机 | 120—140马力四轮驱动拖拉机 | 轮式拖拉机 | 雷沃重工股份有限公司(原:福田雷沃国际重工股份有限公司) | M1304-XP | 功率：130马力；驱动方式：四轮驱动 | 驱动方式:四轮驱动；功率(KW):95.6KW |  |  | 95.6 | 否
动力机械 | 拖拉机 | 轮式拖拉机 | 100—120马力四轮驱动拖拉机 | 轮式拖拉机 | 雷沃重工股份有限公司(原:福田雷沃国际重工股份有限公司) | M1104-A | 功率：110马力；驱动方式：四轮驱动 | 驱动方式:四轮驱动；功率(KW):81KW |  |  | 81 | 否
动力机械 | 拖拉机 | 轮式拖拉机 | 100—120马力四轮驱动拖拉机 | 轮式拖拉机 | 雷沃重工股份有限公司(原:福田雷沃国际重工股份有限公司) | M1104-AA | 功率：110马力；驱动方式：四轮驱动 | 驱动方式:四轮驱动；功率(KW):81KW |  |  | 81 | 否
动力机械 | 拖拉机 | 轮式拖拉机 | 100—120马力四轮驱动拖拉机 | 轮式拖拉机 | 雷沃重工股份有限公司(原:福田雷沃国际重工股份有限公司) | 1104-1L(原P5-1104-PT) | 功率：110马力；驱动方式：四轮驱动 | 驱动方式:四轮驱动；功率(KW):73.5KW |  |  | 80.9 | 否
动力机械 | 拖拉机 | 轮式拖拉机 | 100—120马力四轮驱动拖拉机 | 轮式拖拉机 | 雷沃重工股份有限公司(原:福田雷沃国际重工股份有限公司) | 1104-2LP5-1104-PT3 | 功率：110马力；驱动方式：四轮驱动 | 驱动方式:四轮驱动；功率(KW):80.9KW |  |  | 80.9 | 否
动力机械 | 拖拉机 | 轮式拖拉机 | 100—120马力四轮驱动拖拉机 | 轮式拖拉机 | 雷沃重工股份有限公司(原:福田雷沃国际重工股份有限公司) | 1004-2LP5-1004-PT3 | 功率：100马力；驱动方式：四轮驱动 | 驱动方式:四轮驱动；功率(KW):73.5KW |  |  | 73.5 | 否
动力机械 | 拖拉机 | 轮式拖拉机 | 100—120马力四轮驱动拖拉机 | 轮式拖拉机 | 雷沃重工股份有限公司(原:福田雷沃国际重工股份有限公司) | 1004-1L(原P5-1004-PT) | 功率：100马力；驱动方式：四轮驱动 | 驱动方式:四轮驱动；功率(KW):73.5KW |  |  | 73.5 | 否
动力机械 | 拖拉机 | 轮式拖拉机 | 100—120马力四轮驱动拖拉机 | 轮式拖拉机 | 雷沃重工股份有限公司(原:福田雷沃国际重工股份有限公司) | M1104-DSA2 | 功率110马力；驱动方式：四轮驱动 | 驱动方式:四轮驱动；功率(KW):81KW |  |  | 81 | 否
动力机械 | 拖拉机 | 轮式拖拉机 | 100—120马力四轮驱动拖拉机 | 轮式拖拉机 | 雷沃重工股份有限公司(原:福田雷沃国际重工股份有限公司) | M1104-DS2 | 功率110马力；驱动方式：四轮驱动 | 驱动方式:四轮驱动；功率(KW):81KW |  |  | 81 | 否
动力机械 | 拖拉机 | 轮式拖拉机 | 100—120马力四轮驱动拖拉机 | 轮式拖拉机 | 雷沃重工股份有限公司(原:福田雷沃国际重工股份有限公司) | M1104-DSA | 功率110马力；驱动方式：四轮驱动 | 驱动方式:四轮驱动；功率(KW):81KW |  |  | 81 | 否
动力机械 | 拖拉机 | 轮式拖拉机 | 100—120马力四轮驱动拖拉机 | 轮式拖拉机 | 雷沃重工股份有限公司(原:福田雷沃国际重工股份有限公司) | M1104-DS | 功率110马力；驱动方式：四轮驱动 | 驱动方式:四轮驱动；功率(KW):81KW |  |  | 81 | 否
动力机械 | 拖拉机 | 轮式拖拉机 | 90—100马力四轮驱动拖拉机 | 轮式拖拉机 | 雷沃重工股份有限公司(原:福田雷沃国际重工股份有限公司) | M904-D3 | 功率：90马力；驱动方式：四轮驱动 | 驱动方式:四轮驱动；功率(KW):66.2KW |  |  | 66.2 | 否
动力机械 | 拖拉机 | 轮式拖拉机 | 90—100马力四轮驱动拖拉机 | 轮式拖拉机 | 雷沃重工股份有限公司(原:福田雷沃国际重工股份有限公司) | 904-1L(原:P5-904-PT) | 功率：90马力；驱动方式：四轮驱动 | 驱动方式:四轮驱动；功率(KW):66.2KW |  |  | 66.2 | 否
动力机械 | 拖拉机 | 轮式拖拉机 | 50—60马力四轮驱动拖拉机 | 轮式拖拉机 | 雷沃重工股份有限公司(原:福田雷沃国际重工股份有限公司) | M554-B1 | 功率：55马力；驱动方式：四轮驱动 | 驱动方式:四轮驱动；功率(KW):40.5KW |  |  | 40.4 | 否
动力机械 | 拖拉机 | 轮式拖拉机 | 60—70马力四轮驱动拖拉机 | 轮式拖拉机 | 雷沃重工股份有限公司(原:福田雷沃国际重工股份有限公司) | M604-E | 功率：60马力；驱动方式：四轮驱动 | 驱动方式:四轮驱动；功率(KW):44.2KW |  |  | 44.2 | 否
动力机械 | 拖拉机 | 轮式拖拉机 | 60—70马力四轮驱动拖拉机 | 轮式拖拉机 | 雷沃重工股份有限公司(原:福田雷沃国际重工股份有限公司) | M604-B1 | 功率：60马力；驱动方式：四轮驱动 | 驱动方式:四轮驱动；功率(KW):44KW |  |  | 44 | 否
动力机械 | 拖拉机 | 轮式拖拉机 | 80—90马力两轮驱动拖拉机 | 轮式拖拉机 | 雷沃重工股份有限公司(原:福田雷沃国际重工股份有限公司) | M850-DA | 功率：85马力；驱动方式：两轮驱动 | 结构尺寸(MM):4530*1986*2760；整机质量(KG):3500；轴距(MM):2366；前后轮轮距(MM):1485/1608；档位数(前进/倒退/爬行):16/8:轮胎规格(前轮/后轮):6.5-20/14.9-30；配套发动机厂家及型号:雷沃动力1004C-P4TRT85/一拖LR4M5-22/天利4JR3ABT85X |  |  | 62.5 | 否
动力机械 | 拖拉机 | 轮式拖拉机 | 100马力及以上两轮驱动拖拉机 | 轮式拖拉机 | 雷沃重工股份有限公司(原:福田雷沃国际重工股份有限公司) | M1200-DA1 | 功率：120马力；驱动方式：两轮驱动 | 结构尺寸(MM):4530*1986*2760；整机质量(KG):3800；轴距(MM):2195/2366；前后轮轮距(MM):1385-1685/1608-1996；档位数(前进/倒退/爬行):16/8或8/4:轮胎规格(前轮/后轮):7.5-20/18.4-30；配套发动机厂家及型号:天利QC4115T |  |  | 88.2 | 否
动力机械 | 拖拉机 | 轮式拖拉机 | 100马力及以上两轮驱动拖拉机 | 轮式拖拉机 | 雷沃重工股份有限公司(原:福田雷沃国际重工股份有限公司) | M1200-D1 | 功率：120马力；驱动方式：两轮驱动 | 结构尺寸(MM):4530*1986*2760；整机质量(KG):3800；轴距(MM):2195/2366；前后轮轮距(MM):1385-1685/1608-1996；档位数(前进/倒退/爬行):16/8或8/4:轮胎规格(前轮/后轮):7.5-20/18.4-30；配套发动机厂家及型号:天利QC4115T |  |  | 88.2 | 否
动力机械 | 拖拉机 | 轮式拖拉机 | 100马力及以上两轮驱动拖拉机 | 轮式拖拉机 | 雷沃重工股份有限公司(原:福田雷沃国际重工股份有限公司) | M1200-DSA | 功率：120马力；驱动方式：两轮驱动 | 结构尺寸(MM):4780*2050*2900；整机质量(KG):4080；轴距(MM):2619；前后轮轮距(MM):1385-1685/1608-1996；档位数(前进/倒退/爬行):12/4/0:轮胎规格(前轮/后轮):7.5-20/16.9-30；配套发动机厂家及型号:雷沃动力1006C-P6TRT120 |  |  | 88.2 | 否
动力机械 | 拖拉机 | 轮式拖拉机 | 100马力及以上两轮驱动拖拉机 | 轮式拖拉机 | 雷沃重工股份有限公司(原:福田雷沃国际重工股份有限公司) | M1100-DSA2 | 功率110马力；驱动方式：两轮驱动 | 驱动方式:两轮驱动；功率(KW):81KW |  |  | 81 | 否
动力机械 | 拖拉机 | 轮式拖拉机 | 100马力及以上两轮驱动拖拉机 | 轮式拖拉机 | 雷沃重工股份有限公司(原:福田雷沃国际重工股份有限公司) | M1100-DS2 | 功率110马力；驱动方式：两轮驱动 | 驱动方式:四轮驱动；功率(KW):81KW |  |  | 81 | 否
动力机械 | 拖拉机 | 轮式拖拉机 | 100马力及以上两轮驱动拖拉机 | 轮式拖拉机 | 雷沃重工股份有限公司(原:福田雷沃国际重工股份有限公司) | M1100-DS | 功率110马力；驱动方式：两轮驱动 | 驱动方式:四轮驱动；功率(KW):81KW |  |  | 81 | 否
动力机械 | 拖拉机 | 轮式拖拉机 | 100马力及以上两轮驱动拖拉机 | 轮式拖拉机 | 雷沃重工股份有限公司(原:福田雷沃国际重工股份有限公司) | M1100-DSA | 功率110马力；驱动方式：两轮驱动 | 驱动方式:两轮驱动；功率(KW):81KW |  |  | 81 | 否
动力机械 | 拖拉机 | 轮式拖拉机 | 20—30马力两轮驱动拖拉机 | 轮式拖拉机 | 雷沃重工股份有限公司(原:福田雷沃国际重工股份有限公司) | M250-E | 功率：25马力；驱动方式：两轮驱动 | 驱动方式:两轮驱动；功率(KW):18.8KW |  |  | 18.4 | 否
收获后处理机械 | 干燥机械 | 谷物烘干机 | 批处理量10—20t循环式谷物烘干机 | 低温循环式谷物干燥机 | 雷沃重工股份有限公司(原:福田雷沃国际重工股份有限公司) | 5HXY-15 | 循环式，批处理量15t | 结构型式:循环式；批处理量(T):15T |  |  | 0 | 否
收获后处理机械 | 干燥机械 | 谷物烘干机 | 批处理量20—30t循环式谷物烘干机 | 低温循环式谷物干燥机 | 雷沃重工股份有限公司(原:福田雷沃国际重工股份有限公司) | 5HXY-21 | 循环式，批处理量21t | 结构型式:循环式；批处理量(T):21T |  |  | 0 | 否
收获后处理机械 | 干燥机械 | 谷物烘干机 | 批处理量20—30t循环式谷物烘干机 | 低温循环式干燥机 | 雷沃重工股份有限公司(原:福田雷沃国际重工股份有限公司) | 5HXY-21A | 循环式，批处理量21t | 结构型式:循环式；批处理量(T):21T |  |  | 0 | 否
收获后处理机械 | 干燥机械 | 谷物烘干机 | 批处理量30t及以上循环式谷物烘干机 | 低温循环式干燥机 | 雷沃重工股份有限公司(原:福田雷沃国际重工股份有限公司) | 5HXW-32 | 循环式，批处理量32t | 结构型式:循环式；批处理量(T):32T |  |  | 0 | 否
收获机械 | 茎秆收集处理机械 | 秸秆粉碎还田机 | 1.5—2m秸秆粉碎还田机 | 秸秆粉碎还田机 | 雷沃重工股份有限公司(原:福田雷沃国际重工股份有限公司) | 1JHT-180 | 作业幅宽1.8m | 结构型式:悬挂式；作业幅宽(MM):1800 |  |  | 0 | 否
收获机械 | 茎秆收集处理机械 | 秸秆粉碎还田机 | 2—2.5m秸秆粉碎还田机 | 秸秆粉碎还田机 | 雷沃重工股份有限公司(原:福田雷沃国际重工股份有限公司) | 1JHT-225 | 作业幅宽2.25m | 结构型式:悬挂式；作业幅宽(MM):2250 |  |  | 0 | 否
收获机械 | 茎秆收集处理机械 | 秸秆粉碎还田机 | 2—2.5m秸秆粉碎还田机 | 秸秆粉碎还田机 | 雷沃重工股份有限公司(原:福田雷沃国际重工股份有限公司) | 1JHT-200 | 作业幅宽2m | 结构型式:悬挂式；作业幅宽(MM):2000 |  |  | 0 | 否
收获后处理机械 | 干燥机械 | 谷物烘干机 | 处理量100t/d及以上连续式谷物烘干机 | 连续式粮食干燥机 | 雷沃重工股份有限公司(原:福田雷沃国际重工股份有限公司) | 5HLH-120 | 连续式,处理量120t/d | 处理量(T/D):120T/D；结构型式:连续式 |  |  | 0 | 否
收获机械 | 谷物收获机械 | 自走履带式谷物联合收割机（全喂入） | 4kg/s及以上自走履带式谷物联合收割机（全喂入） | 履带式全喂入谷物联合收割机 | 雷沃重工股份有限公司(原:福田雷沃国际重工股份有限公司) | 4LZ-6F1 | 谷物喂入量：6kg/s；自走履带式；喂入方式：全喂入 | 结构型式:自走履带式；喂入方式:全喂入；喂入量:6KG/S |  |  | 92 | 否
收获机械 | 谷物收获机械 | 自走履带式谷物联合收割机（全喂入） | 4kg/s及以上自走履带式谷物联合收割机（全喂入） | 履带式全喂入谷物联合收割机 | 雷沃重工股份有限公司(原:福田雷沃国际重工股份有限公司) | 4LZ-5GY | 谷物喂入量：5kg/s；自走履带式；喂入方式：全喂入 | 结构型式:自走履带式；喂入方式:全喂入；喂入量:5KG/S |  |  | 89 | 否
收获机械 | 谷物收获机械 | 自走履带式谷物联合收割机（全喂入） | 4kg/s及以上自走履带式谷物联合收割机（全喂入） | 履带式全喂入谷物联合收割机 | 雷沃重工股份有限公司(原:福田雷沃国际重工股份有限公司) | 4LZ-7FY | 谷物喂入量：7kg/s；自走履带式；喂入方式：全喂入 | 结构型式:自走履带式；喂入方式:全喂入；喂入量:7KG/S |  |  | 107 | 否
收获机械 | 玉米收获机械 | 玉米收获专用割台 | 5行玉米收割割台 | 玉米收获割台 | 雷沃重工股份有限公司(原:福田雷沃国际重工股份有限公司) | 4GC-5 | 5行含割台、输送 | 割台行数(行):5行含割台；结构形式:输送带 |  |  | 0 | 否
收获机械 | 玉米收获机械 | 玉米收获专用割台 | 4行玉米收割割台 | 玉米收获割台 | 雷沃重工股份有限公司(原:福田雷沃国际重工股份有限公司) | 4GC-4 | 4行含割台、输送 | 割台行数(行):4行含割台；结构形式:输送带 |  |  | 0 | 否
收获机械 | 玉米收获机械 | 玉米收获专用割台 | 6行及以上玉米收割割台 | 玉米收获割台 | 雷沃重工股份有限公司(原:福田雷沃国际重工股份有限公司) | 4GC-6 | 6行含割台、输送 | 割台行数(行):6行及以上含割台；结构形式:输送带 |  |  | 0 | 否
收获机械 | 谷物收获机械 | 自走轮式谷物联合收割机 | 6—7kg/s自走轮式谷物联合收割机 | 自走式谷物联合收割机 | 雷沃重工股份有限公司(原:福田雷沃国际重工股份有限公司) | 4LZ-6M | 喂入量：6kg/s；自走轮式；喂入方式：全喂入 | 结构型式:自走轮式；喂入方式:全喂入；喂入量:6KG/S |  |  | 103 | 否
收获机械 | 谷物收获机械 | 自走轮式谷物联合收割机 | 7kg/s及以上自走轮式谷物联合收割机 | 自走式谷物联合收割机 | 雷沃重工股份有限公司(原:福田雷沃国际重工股份有限公司) | 4LZ-7E5 | 喂入量：7kg/s；自走轮式；喂入方式：全喂入 | 结构型式:自走轮式；喂入方式:全喂入；喂入量:7KG/S |  |  | 107 | 否
收获机械 | 谷物收获机械 | 自走轮式谷物联合收割机 | 7kg/s及以上自走轮式谷物联合收割机 | 自走式谷物联合收割机 | 雷沃重工股份有限公司(原:福田雷沃国际重工股份有限公司) | 4LZ-8E2 | 喂入量：8kg/s；自走轮式；喂入方式：全喂入 | 结构型式:自走轮式；喂入方式:全喂入；喂入量:8KG/S |  |  | 118 | 否
收获机械 | 谷物收获机械 | 自走轮式谷物联合收割机 | 7kg/s及以上自走轮式谷物联合收割机 | 自走式谷物联合收割机 | 雷沃重工股份有限公司(原:福田雷沃国际重工股份有限公司) | 4LZ-8M | 喂入量：8kg/s；自走轮式；喂入方式：全喂入 | 结构型式:自走轮式；喂入方式:全喂入；喂入量:8KG/S |  |  | 110 | 否
收获机械 | 谷物收获机械 | 自走轮式谷物联合收割机 | 7kg/s及以上自走轮式谷物联合收割机 | 自走式谷物联合收割机 | 雷沃重工股份有限公司(原:福田雷沃国际重工股份有限公司) | 4LZ-12K | 喂入量：12kg/s；自走轮式；喂入方式：全喂入。非实体产品照片 | 结构型式:自走轮式；喂入方式:全喂入；喂入量:12KG/S |  |  | 162 | 否
收获机械 | 谷物收获机械 | 自走轮式谷物联合收割机 | 7kg/s及以上自走轮式谷物联合收割机 | 自走式谷物联合收割机 | 雷沃重工股份有限公司(原:福田雷沃国际重工股份有限公司) | 4LZ-10M | 喂入量：10kg/s；自走轮式；喂入方式：全喂入。非实体产品照片 | 结构型式:自走轮式；喂入方式:全喂入；喂入量:10KG/S |  |  | 118 | 否
收获机械 | 谷物收获机械 | 自走轮式谷物联合收割机 | 7kg/s及以上自走轮式谷物联合收割机 | 自走式谷物联合收割机 | 雷沃重工股份有限公司(原:福田雷沃国际重工股份有限公司) | 4LZ-8M1 | 小麦喂入量:8kg/s；自走轮式；喂入方式：全喂入 | 结构型式:自走轮式；喂入方式:全喂入；喂入量:8KG/S |  |  | 129 | 否
耕整地机械 | 耕地机械 | 旋耕机 | 单轴2500mm及以上旋耕机 | 旋耕机 | 雷沃重工股份有限公司(原:福田雷沃国际重工股份有限公司) | 1GKN-280 | 单轴；幅宽：2800mm | 结构型式:单轴；耕幅(MM):2800MM |  |  | 0 | 否
耕整地机械 | 耕地机械 | 旋耕机 | 单轴2500mm及以上旋耕机 | 旋耕机 | 雷沃重工股份有限公司(原:福田雷沃国际重工股份有限公司) | 1GKN-320 | 单轴；幅宽：3200mm | 结构型式:单轴；耕幅(MM):3200MM |  |  | 0 | 否
耕整地机械 | 耕地机械 | 旋耕机 | 单轴2500mm及以上旋耕机 | 旋耕机 | 雷沃重工股份有限公司(原:福田雷沃国际重工股份有限公司) | 1GKN-300 | 单轴；幅宽：3000mm | 结构型式:单轴；耕幅(MM):3000MM |  |  | 0 | 否
耕整地机械 | 耕地机械 | 旋耕机 | 单轴2000—2500mm旋耕机 | 旋耕机 | 雷沃重工股份有限公司(原:福田雷沃国际重工股份有限公司) | 1GKN-230 | 单轴，耕幅：2300mm | 结构型式:单轴；耕幅(MM):2300MM |  |  | 0 | 否
田间管理机械 | 中耕机械 | 田园管理机 | 功率4KW及以上田园管理机 | 田园管理机 | 莱州伟泰机械制造有限公司 | 3TGQ-4 | 标定功率（kw）：4.0 | 外形尺寸(长×宽×高)mm1650×690×960培土)1650×690×960(开沟)工作幅宽(cm)12-18(开沟)15cm(培土)结构质量(kg)84传动方式(发动机输出):皮带传动传动方式(刀辊):链传动旋耕刀型号:1s175总安装刀数量(把):18主离合器形式:张紧式开沟器连接方式:直联开沟器传动型式:链传动培土连接方式:直联培土传动型式:链传动 |  |  | 0 | 否 |  | 山东省
田间管理机械 | 中耕机械 | 田园管理机 | 功率4KW及以上田园管理机 | 田园管理机 | 莱州伟泰机械制造有限公司 | 3TGQ-5 | 标定功率（kw）：5.4 | 外形尺寸(长×宽×高)mm1770×580×980(培土)1770×900×1050(开沟)工作幅宽:12cm(开沟)15cm(培土)结构质量:100kg传动方式(发动机输出)皮带传动传动方式(刀辊)链传动旋耕刀型号:1s175总安装数量(把)18主离合器形式:张紧式开沟刀连接方式:直联开沟刀传动形式:链传动培土器连接方式:直联培土器传动形式:链传动 |  |  | 0 | 否 |  | 山东省
耕整地机械 | 耕地机械 | 微耕机 | 4KW及以上汽油微耕机 | 微耕机 | 金华牛哥机械有限公司 | 1WG4Q-80 | 汽油动力，功率4.0kW | 1、规格型号:1WG4Q-80；2、结构型式:前置式；3、配套发动机:生产企业:重庆涪柴动力机械制造有限公司；型号名称:170F汽油机；结构型式:斜置单缸风冷四冲程；额定功率:4.0KW；额定转速:3600R/MIN；起动方式:手拉反冲起动；4、外形尺寸(长×宽×高):1385×850×1030MM；5、结构质量:85KG；6、传动方式:皮带传动；7、连接方式:皮带；8、扶把调整幅度:水平方向:60o；垂直方向:90o；9、刀辊:转速:193R/MIN；最大回转半径:180MM；总安装刀数:24把；10、旋耕刀型号:异型刀；11、主离合器型式:皮带涨紧式；12、耕宽:800MM；13、耕深:≥100MM；14、作业速度:0.1~0.3M/S；15、作业小时生产率:0.05~0.08HM2/(H.M)；16、单位作业面积燃油消耗量:≤16.5KG/HM2； |  |  | 4 | 否 |  | 浙江省
耕整地机械 | 耕地机械 | 深松机 | 6铲及以上深松机 | 深松机 | 山东双力现代农业装备有限公司 | 1S-360 | 深松部件：8个 | 深松铲数量:8个;悬挂式非振动,外形尺寸(长×宽×高):1960×4100×1390MM;更改限深轮安装位置外形尺寸1960*3714*1390MM,选装加强机架外形尺寸2156*3714*1390MM,配套动力:113-150KW;深松铲结构形式:偏柱曲面式;工作幅宽:360CM;铲间距:45CM;深松深度:≥30CM;作业小时生产率:0.72-1.80HM2/H,作业速度KM/H:2-5,深松铲排列方式:前2后6. |  |  | 0 | 否 |  | 山东省
耕整地机械 | 耕地机械 | 深松机 | 6铲及以上深松机 | 深松机 | 山东双力现代农业装备有限公司 | 1S-330 | 深松部件：6个 | 深松铲数量:6个;悬挂式非振动,外形尺寸(长×宽×高):1960×3800×1390MM;更改限深轮安装位置外形尺寸:1960*3406*1390MM,选装加强机架外形尺寸2156*3406*1390MM,配套动力:93.5-132.3KW;深松铲结构形式:偏柱曲面式;工作幅宽:330CM;铲间距:55CM;深松深度:≥30CM;作业小时生产率:0.68-1.81HM2/H,作业速度KM/H:2.4-5.5,深松铲排列方式:前2后4 |  |  | 0 | 否 |  | 山东省
耕整地机械 | 耕地机械 | 深松机 | 6铲及以上深松机 | 深松机 | 山东双力现代农业装备有限公司 | 1S-270 | 深松部件：6个 | 深松铲数量:6个;悬挂式非振动,外形尺寸(长×宽×高):1960×3210×1390MM;选装加强机架外形尺寸2156*2889*1390MM,更改限深轮安装位置后外形尺寸:1950*2889*1390MM,配套动力:93.5-121.3KW;深松铲结构形式:偏柱曲面式;工作幅宽:270CM;铲间距:45CM;深松深度:≥30CM;作业小时生产率:0.64-1.48HM2/H,深松铲排列方式:前2后4,作业速度2.4-5.5KM/H |  |  | 0 | 否 |  | 山东省
收获后处理机械 | 干燥机械 | 谷物烘干机 | 处理量100t/d及以上连续式谷物烘干机 | 连续式粮食干燥机 | 山东双力现代农业装备有限公司 | 5HL120 | 连续式,处理量120t/d | 结构尺寸:2280×2380×12150MM,整机质量:5280KG,结构型式:连续式,处理量120T/D,装机容积:37.6M3,选装大容量机体容积43.2m3,电机总功率:43.45KW,热风机型号:4-72-9C,热风炉型号:5GBR-90 |  |  | 0 | 否
动力机械 | 拖拉机 | 轮式拖拉机 | 40—50马力两轮驱动拖拉机 | 轮式拖拉机 | 山东双力现代农业装备有限公司 | SL400 | 功率：40马力；驱动方式：两轮驱动 | 两轮驱动,功率29.5KW,外形尺寸(长*宽*高)3450*1500*2000(至排气管顶)/2260(安全架顶),轴距1810MM,最小使用质量1346KG,发动机为莱动国三4TE40A,选装莱动国三4TE40,选装发动机常柴ZN490BT,常柴功率29.4kw,扬动YD4R40V1,扬动功率29.4kw,档位数(前进/倒退/爬行)8/2/0,,变速箱型式(4+1)×2机械组成式,离合器型式:单片、干式、双作用,常结合;啮合套换档,动力输出轴转速540/720R/MIN,液压转向,轮胎(前轮/后轮):6.00-16/11.2-24. |  |  | 29.4 | 否
动力机械 | 拖拉机 | 轮式拖拉机 | 100马力及以上两轮驱动拖拉机 | 轮式拖拉机 | 山东双力现代农业装备有限公司 | SL1200 | 功率:120马力；驱动方式：两轮驱动 | 两轮驱动,功率:88.2KW,原发动机东方红LR6B5-23发动机,国二标准,发动机升级为东方红LR6M5U23/0882E,选装东方红高压共轨LR6A3LR22/0882,选装发动机潍柴WP6G120E311,选装潍柴轴距2614mm,国三标准,轴距2520MM,最大配重(前/后)220/480KG,档位数16F+8R,独立操纵的双作用离合器,啮合套换档,动力输出轴转速760/1000R/MIN,选装760/850,540/1000,液压转向,前/后轮胎6.50-20/14.9-30,前后轮有级可调,安全架. |  |  | 88.2 | 否
动力机械 | 拖拉机 | 轮式拖拉机 | 100马力及以上两轮驱动拖拉机 | 轮式拖拉机 | 山东双力现代农业装备有限公司 | SL1100-A | 功率:110马力；驱动方式：两轮驱动 | 两轮驱动,功率81KW,原发动机东方红LR6B5-23,国二标准,发动机升级为东方红LR6M5U23/0810E,国三标准,轴距2520MM,最大配重(前/后)220/480KG,档位数16F+8R,独立操纵的双作用离合器,啮合套换档,变速箱型式4×(2+1)×2组成式,动力输出轴转速760/1000R/MIN,选装760/850,540/1000,液压转向,前/后平花轮胎:7.50-20/16.9-34,前后轮有级可调.安全架. |  |  | 80.9 | 否
动力机械 | 拖拉机 | 轮式拖拉机 | 100马力及以上两轮驱动拖拉机 | 轮式拖拉机 | 山东双力现代农业装备有限公司 | SL1000 | 功率:100马力；驱动方式：两轮驱动 | 驱动方式:两轮驱动;功率73.5KW,最大配重(前/后)220/344KG,轴距2200MM,发动机为东方红LR4B3ZU23/0735E,选装东方红高压共轨LR4A3LR22/0735,选装玉柴YC4A110-T300,国三标准,2×(4+1)×2组成式变速箱型式,双作用离合器啮合套换档,动力输出轴转速760/850R/MIN,液压转向,前/后轮胎:6.50-20/16.9-34,安全驾驶室. |  |  | 73.5 | 否
动力机械 | 拖拉机 | 轮式拖拉机 | 60—70马力两轮驱动拖拉机 | 轮式拖拉机 | 山东双力现代农业装备有限公司 | SL600-B | 功率：60马力；驱动方式：两轮驱动 | 驱动型式:4×2两轮驱动,配套功率:44.2KW、外廓尺寸(长×宽×高):3660×1525×2335MM,轴距:1830/1795MM,最小使用质量:1570/1528KG,最大配重(前/后):144/180KG,档位数(前进/倒退/爬行):8/2/0,两柱式安全架,发动机型号:全柴4B2-60U32,国三标准,选装发动机型号:莱动牌4TD60,选装潍柴WP3.2G61E316,潍柴功率44.1KW,变速箱型式:(4+1)×2组成式.轮胎型号(前轮/后轮):6.50-16/11.2-28,选装6.50-16/11.2-24,选装6.00-16/9.5-24. |  |  | 44.2 | 否
动力机械 | 拖拉机 | 轮式拖拉机 | 50—60马力两轮驱动拖拉机 | 轮式拖拉机 | 山东双力现代农业装备有限公司 | SL500-B | 功率：50马力；驱动方式：两轮驱动 | 驱动型式:4×2两轮驱动,配套功率:36.8KW、外廓尺寸(长×宽×高):3780×1525×2365MM,轴距:1955MM,最小使用质量:1638KG,最大配重(前/后):144/180KG,档位数(前进/倒退/爬行):8/2/0,变速箱型式:(4+1)×2组成式,两柱式安全架,发动机型号:莱动4TE50A,选装发动机型号:全柴牌4B5-50V32,选装扬动YD4R50V1,选装莱动4TE50K,选装潍柴WP3.2G50E346,选装潍柴外形尺寸3745*1350*2365MM,全液压转向,干式、单片、双作用离合器,轮胎型号(前轮/后轮):6.50-16/11.2-28,选装6.00-16/11.2-24,选装6.00-16/9.5-24. |  |  | 36.8 | 否
动力机械 | 拖拉机 | 轮式拖拉机 | 60—70马力四轮驱动拖拉机 | 轮式拖拉机 | 山东双力现代农业装备有限公司 | SL604-B | 功率：60马力；驱动方式：四轮驱动 | 驱动型式:4×4四轮驱动,配套功率:44.2KW,外廓尺寸(长×宽×高):3760×1520×2350MM,轴距:1880MM,最小使用质量:1700KG,最大配重(前/后):144/180KG,档位数(前进/倒退/爬行):8/2/0,两柱式安全架,发动机型号:全柴4B2-60U32,选装常柴4G33TC,常柴功率44.1kw,选装扬动YD4JZ60C1,扬动功率44.1kw,选装发动机:莱动牌4TD60,选装潍柴WP3.2G61E316,潍柴功率44.1KW,选装潍柴外廓尺寸(长×宽×高):3720*1350*2365MM,轮胎型号(前轮/后轮):7.50-16/11.2-28,选装8.3-20/13.6-28,选装6.50-16/11.2-24,选装6.00-16/9.5-24,变速箱型式(4+1)×2组成式. |  |  | 44.2 | 否
动力机械 | 拖拉机 | 轮式拖拉机 | 60—70马力四轮驱动拖拉机 | 轮式拖拉机 | 山东双力现代农业装备有限公司 | SL604 | 功率：60马力；驱动方式：四轮驱动 | 驱动型式:4×4四轮驱动,配套功率:44.1KW、外廓尺寸(长×宽×高):3250×1350×1965MM(至安全架顶部)3250×1350×1445MM(至方向盘顶部),轴距:1756MM,最小使用质量:1490KG,最大配重(前/后):26/40,档位数(前进/倒退/爬行):8F+2R,发动机型号:全柴4B2-60U32,选装潍柴WP3.2G61E316,潍柴功率44.1kw,选装潍柴外形尺寸3120*1350*2060(至安全架顶)/1445(至方向盘顶),变速箱型式:(4+1)×2,轮胎型号6.00-12/9.5-20. |  |  | 44.1 | 否
动力机械 | 拖拉机 | 轮式拖拉机 | 50—60马力四轮驱动拖拉机 | 轮式拖拉机 | 山东双力现代农业装备有限公司 | SL554-A | 功率:55马力；驱动方式：四轮驱动 | 四轮驱动,功率40.4KW,原发动机新柴A4K39T55,国二标准,发动机升级为新柴4D32ZT31/554,国三标准,轴距2040MM,档位数12+12,变速箱型式4×3(1+1)组成式,双作用10寸离合器,啮合套换档,动力输出轴转速540/760R/MIN,液压转向,前/后轮胎:8.30-20/12.4-28,前后轮有级可调,六柱式驾驶室. |  |  | 40.5 | 否
动力机械 | 拖拉机 | 轮式拖拉机 | 50—60马力四轮驱动拖拉机 | 轮式拖拉机 | 山东双力现代农业装备有限公司 | SL554 | 功率:55马力；驱动方式：四轮驱动 | 四轮驱动,功率40.4KW,发动机新柴4D32ZT31/554,国三标准,轴距2020MM,变速箱型式4×3(1+1)组成式,档位数12+12,双作用离合器,啮合套换档,动力输出轴转速540/760R/MIN,液压转向,前/后轮胎:8.3-20/12.4-28,前后轮有级可调,安全架. |  |  | 40.5 | 否
动力机械 | 拖拉机 | 轮式拖拉机 | 70—80马力四轮驱动拖拉机 | 轮式拖拉机 | 山东双力现代农业装备有限公司 | SL704 | 功率：70马力；驱动方式：四轮驱动 | 驱动型式:4×4四轮驱动,配套功率:51.5KW、外形尺寸(长*宽*高):4120*1820*2460MM;轴距:2010MM,最小使用质量:2830KG,最大配重(前/后):160/480KG,档位数(前进/倒退/爬行):12F+12R,发动机型号:全柴4C5-70U32,选装潍柴WP2.3G75E310,功率51.5KW,选装潍柴最小使用质量2755KG,国三,选装潍柴外形尺寸(长*宽*高):4120*1820*2550MM,变速箱型式4×3×(1+1),六柱式拖拉机驾驶室,干式、单片、双作用离合器,全液压转向. |  |  | 51.5 | 否
动力机械 | 拖拉机 | 轮式拖拉机 | 40—50马力四轮驱动拖拉机 | 轮式拖拉机 | 山东双力现代农业装备有限公司 | SL404-A | 功率：40马力；驱动方式：四轮驱动 | 驱动型式:4×4四轮驱动,配套功率:29.5KW、外廓尺寸(长×宽×高):2880×1270×1400MM(至后视镜顶部),2880×1270×1240MM(至方向盘的顶部),发动机型号:LD莱动4TE40A,选装扬动YD4R40V1,扬动功率29.4KW,选装常柴ZN490BT,常柴功率29.4KW,最大配重(前/后):13/30KG,档位数(前进/倒退/爬行):8F+2R,变速箱型式:(4+1)×2,全液压转向,干式、单片、单作用离合器,轮胎型号(前轮/后轮):6.00-12/9.5-16,选装两柱式安全架. |  |  | 29.5 | 否
动力机械 | 拖拉机 | 轮式拖拉机 | 40—50马力四轮驱动拖拉机 | 轮式拖拉机 | 山东双力现代农业装备有限公司 | SL404 | 功率:40马力；驱动方式：四轮驱动 | 驱动方式:四轮驱动,功率29.5KW,外廓尺寸(长*宽*高):3450*1500*2000(至排气管顶)/2260(至安全架顶),轴距1800mm;档位数(前进/倒退/爬行)8/2/0,发动机为莱动国三4TE40A,选装莱动国三4TE40,选装发动机常柴ZN490BT,常柴功率29.4kw,选装扬动YD4R40V1,扬动功率29.4kw,变速箱型式(4+1)×2机械组成式,离合器型式:单片、干式、双作用,常结合;,啮合套换档,动力输出轴转速:540/720R/MIN,液压转向,轮胎(前轮/后轮):6.50-16/11.2-24. |  |  | 29.4 | 否
动力机械 | 拖拉机 | 轮式拖拉机 | 100马力及以上两轮驱动拖拉机 | 轮式拖拉机 | 山东双力现代农业装备有限公司 | SL1300 | 功率：130马力；驱动方式:两轮驱动 | 驱动型式:4×2两轮驱动,功率:95.6kW、外廓尺寸(长×宽×高):4910×2095×2925mm,轴距:2520mm,最小使用质量:3950kg,最大配重(前/后):418/480kg,档位数(前进/倒退/爬行):16/8/0,启动方式:电起动;翻倾防护装置:两柱式安全架;变速箱型式:4×(2+1)×2组成式,转向系型式:全液压转向;离合器型式:干式、双作用、独立操作;动力输出轴型式:后置、独立式;变速箱换挡方式:啮合套换挡;动力输出轴转速r/min:540/1000. |  | 通用类 | 95.6 | 否 |  | 山东省
动力机械 | 拖拉机 | 轮式拖拉机 | 50—60马力四轮驱动拖拉机 | 轮式拖拉机 | 山东双力现代农业装备有限公司 | SL504-B | 功率：50马力；驱动方式：四轮驱动 | 驱动型式:4×4四轮驱动,配套功率:36.8KW、外廓尺寸(长×宽×高):3795×1530×2350MM,轴距:1960MM,最小使用质量:1738KG,最大配重(前/后):144/180KG,档位数(前进/倒退/爬行):8/2/0,发动机型号:莱动4TE50A,选装发动机:全柴牌4B5-50V32,选装莱动4TE50K,选装扬动YD4C50V1,选装扬动YD4R50V1,选装潍柴WP3.2G50E346,选装潍柴外廓尺寸(长×宽×高):3720*1350*2365MM,变速箱型式:(4+1)×2组成式,两柱式安全架,全液压转向,干式、单片、双作用离合器.轮胎型号(前轮/后轮):8.3-20/13.6-28,选装7.50-16/11.2-28,选装6.50-16/11.2-24,选装6.00-16/9.5-24,选装8.3-20/13.6-28. |  |  | 36.8 | 否
动力机械 | 拖拉机 | 轮式拖拉机 | 50—60马力四轮驱动拖拉机 | 轮式拖拉机 | 山东双力现代农业装备有限公司 | SL504-A | 功率：50马力；驱动方式：四轮驱动 | 驱动型式:4×4四轮驱动,配套功率:36.8KW、外廓尺寸(长×宽×高):3136*1350*1965MM(至安全架顶部)3136*1350*1240MM(至方向盘顶部),轴距1860mm,发动机型号:LD莱动4TE50A,选装扬动YD4C50V1,选装扬动外形尺寸3065*1350*1965MM,轴距1800MM,选装潍柴WP3.2G50E346,最大配重(前/后):13/40KG,档位数(前进/倒退/爬行):8F+2R,变速箱型式:(4+1)×2,两柱式安全架,全液压转向,干式、单片、单作用离合器,轮胎型号(前/后轮)6.00-14/9.5-20. |  |  | 36.8 | 否
动力机械 | 拖拉机 | 轮式拖拉机 | 80—90马力四轮驱动拖拉机 | 轮式拖拉机 | 山东双力现代农业装备有限公司 | SL804-A | 功率：80马力；驱动方式:四轮驱动； | 标定功率58.8kw,驱动型式:四轮驱动,外廓尺寸(长×宽×高):3830×1455×2270mm(安全架顶),轴距1870mm,档位数(前进/倒退/爬行):8/4/0;发动机型号:国三莱动4TD80,选装扬动YD4CZ80C1,选装莱动4TG80B1,安全架,转向系型式:前轮液压转向,离合器型式:单片、干式、双作用,变速箱型式:4×(2+1)组成式,动力输出轴转速540/760r/min. |  | 通用类 | 58.8 | 否 |  | 山东省
动力机械 | 拖拉机 | 轮式拖拉机 | 80—90马力四轮驱动拖拉机 | 轮式拖拉机 | 山东双力现代农业装备有限公司 | SL804D | 功率：80马力；驱动方式:四轮驱动 | 四轮驱动,功率58.8KW,轴距1865MM,最小使用质量1730KG,发动机型号:4TD80,国三标准,两柱式安全架,液压转向,单片、干式、单作用离合器,变速箱型式:(4+1)×2组成式,啮合套换挡,动力输出轴转速540/720R/MIN.轮胎型号(前轮/后轮):6.50-16/11.2-24,选装轮胎型号7.50-16/11.2-28. |  |  | 0 | 否 |  | 山东省
动力机械 | 拖拉机 | 轮式拖拉机 | 80—90马力四轮驱动拖拉机 | 轮式拖拉机 | 山东双力现代农业装备有限公司 | SL804 | 功率：80马力；驱动方式：四轮驱动 | 驱动型式:4×4四轮驱动,配套功率:59KW、最小使用质量2790KG,外形尺寸(长*宽*高):4150*1830*2550MM,自主变更外形尺寸:4100*1820*2550MM,轮距(前轮/后轮):1450或1380/1300-1500MM,轴距:2010MM,最小使用质量:2790KG,最大配重(前/后):144/480KG,档位数(前进/倒退/爬行):12/12/0,发动机型号:全柴4C6-80U32,选装发动机:莱动牌4TD80,选装常柴4G33TC-80G31C,常柴功率58.8kw,选装扬动YD4CZ80C1,扬动功率58.8kw,变速箱型式:4×3×(1+1)组成式,六柱式驾驶室,全液压转向,干式、单片、双作用离合器. |  |  | 59 | 否
动力机械 | 拖拉机 | 轮式拖拉机 | 80—90马力四轮驱动拖拉机 | 轮式拖拉机 | 山东双力现代农业装备有限公司 | SL804-B | 功率：80马力；驱动方式：四轮驱动 | 外廓尺寸(长×宽×高):4150×1830×2745MM,驱动型式:4×4四轮驱动,配套功率:59KW,轴距:2010MM,最小使用质量:2650KG,最大配重(前/后):144/480KG,档位数(前进/倒退/爬行):12/12/0,发动机型号:全柴4C6-80U32,选装常柴4G33TC-80G31C,功率58.8kw,选装扬动YD4CZ80C1,扬动功率58.8kw;选装发动机:莱动牌4TD80,变速箱型式:4×3×(1+1)组成式,两柱式安全架,轮胎型号(前轮/后轮):8.3-24/14.9-30. |  |  | 59 | 否
动力机械 | 拖拉机 | 轮式拖拉机 | 100—120马力四轮驱动拖拉机 | 轮式拖拉机 | 山东双力现代农业装备有限公司 | SL1104-A | 功率:110马力；驱动方式：四轮驱动 | 四轮驱动、功率81KW,原发动机东方红LR6B5-23,国二标准,发动机升级为东方红LR6M5U23/0810E,国三标准,档位数16F+8R,轴距2520MM,独立操纵的双作用离合器,啮合套换档,动力输出轴转速760/1000R/MIN选装760/850,540/1000,液压转向,前/后平花轮胎:11.2-24/16.9-34选装12.4-24/16.9-34,前后轮有级可调,六柱式驾驶室选装后置U型安全架. |  |  | 80.9 | 否
动力机械 | 拖拉机 | 轮式拖拉机 | 100—120马力四轮驱动拖拉机 | 轮式拖拉机 | 山东双力现代农业装备有限公司 | SL1004D | 功率：100马力，驱动方式：四轮驱动。 | 四轮驱动,功率73.6KW,外形尺寸(长*宽*高):3915*1380*2240MM,轴距1860MM,最小使用质量1930KG,档位数(前进/倒退/爬行)8/4/0,两柱式安全架,发动机型号:4TG100B1,国三标准,标定转速2400R/MIN,液压转向,单片、干式、双作用离合器,变速箱型式4×(2+1)×2组成式,轮胎型号(前轮/后轮):6.50-16/11.2-24,啮合套换挡,动力输出轴转速540/760R/MIN. |  |  | 0 | 否 |  | 山东省
动力机械 | 拖拉机 | 轮式拖拉机 | 100—120马力四轮驱动拖拉机 | 轮式拖拉机 | 山东双力现代农业装备有限公司 | SL1004 | 功率:100马力；驱动方式：四轮驱动 | 功率:73.5KW,驱动方式:四轮驱动;外廓尺寸(长*宽*高)4435*2080*2815MM;轴距2200MM,最小使用质量:3840KG;六柱式驾驶室;发动机型号:LR4B3ZU23/0735E,功率73.5KW,液压转向;离合器型式:单片、干式、双作用离合器,轮胎型号(前轮/后轮):12.4-24/16.9-34. |  |  | 73.5 | 否
动力机械 | 拖拉机 | 轮式拖拉机 | 100—120马力四轮驱动拖拉机 | 轮式拖拉机 | 山东双力现代农业装备有限公司 | SL1004-A | 功率：100马力；驱动方式：四轮驱动 | 功率:73.5KW、驱动型式:4×4四轮驱动,外廓尺寸(长×宽×高):4290×1910×2900MM(至空滤器顶)4290×1910×2630MMM(至消声器顶),发动机型号:东方红LR4B3ZU23/0735E,轴距:2270MM,最小使用质量:3320KG,最大配重(前/后):440/480KG,档位数(前进/倒退/爬行):10F+10R,变速箱型式:5×(1+1)×2,六柱式拖拉机驾驶室 |  |  | 73.5 | 否
动力机械 | 拖拉机 | 轮式拖拉机 | 120—140马力四轮驱动拖拉机 | 轮式拖拉机 | 山东双力现代农业装备有限公司 | SL1304 | 功率:130马力；驱动方式：四轮驱动 | 驱动方式:四轮驱动,功率95.6KW,最大配重(前/后)440/720KG,轴距2560MM,档位数16F+8R,原发动机东方红LR6M5-22,国二标准,发动机升级为东方红LR6A3ZU23/0956E,选择东方红高压共轨LR6M3LR22/0956,选装潍柴WP6G130E330,潍柴功率97.5kw,选装潍柴轴距2654mm,国三标准,独立操纵的双作用离合器,啮合套换档,液压转向,六柱式驾驶室.轮胎型号(前轮/后轮):14.9-36/18.4-38;选装13.6-24/18.4-34,动力输出轴转速:540/1000R/MIN. |  |  | 95.6 | 否
动力机械 | 拖拉机 | 轮式拖拉机 | 120—140马力四轮驱动拖拉机 | 轮式拖拉机 | 山东双力现代农业装备有限公司 | SL1304D | 功率：130马力；驱动方式：四轮驱动 | 驱动方式:四轮驱动,功率:95.6kw,外形尺寸(长*宽*高)MM:4895*2160*2990,轴距2520MM,最小使用质量4450KG,最大配重(前/后):418/480KG,档位数(前进/倒退/爬行):16/8/0,六柱式驾驶室,发动机型号:东方红LR6A3ZU23/0956E,选装东方红高压共轨LR6M3LR22/0956,选装玉柴YC6J155-T301,选装发动机型号:WP6G130E330,潍柴功率97.5KW,选装潍柴轴距2614MM,变速箱型式:4×(2+1)×2组成式,全液压转向,干式、双作用、独立操作离合器,轮胎型号(前轮/后轮):12.4-24/16.9-34,选装轮胎后轮有级可调11.2-24/16.9-34. |  |  | 95.6 | 否
动力机械 | 拖拉机 | 轮式拖拉机 | 120—140马力四轮驱动拖拉机 | 轮式拖拉机 | 山东双力现代农业装备有限公司 | SL1204 | 功率:120马力；驱动方式：四轮驱动 | 四轮驱动、功率88.2KW,档位数16F+8R,最大配重(前/后)220/480KG,轴距2520MM,原发动机东方红LR6B5-23,国二标准,发动机升级为东方红LR6M5U23/0882E,选装东方红高压共轨LR6A3LR22/0882,选装发动机潍柴WP6G120E330,选装潍柴轴距2614mm,国三标准,变速箱型式4×(2+1)×2组成式,独立操纵的双作用离合器,啮合套换档,液压转向,前/后轮胎12.4-24/16.9-34,选装轮胎型号11.2-24/16.9-34,选装轮胎最小离地间隙390mm,六柱式驾驶室.动力输出轴转速760/1000R/MIN,选装760/850、540/1000. |  |  | 88.2 | 否
动力机械 | 拖拉机 | 轮式拖拉机 | 100—120马力四轮驱动拖拉机 | 轮式拖拉机 | 山东双力现代农业装备有限公司 | SL1004B | 功率：100马力；驱动方式:四轮驱动 | 驱动型式:四轮驱动,功率:73.5kW、外廓尺寸(长×宽×高):4120*1900*2660(驾驶室)mm,4120*1900*2700(安全架);轴距:2010mm,最小离地间隙380mm;最小使用质量:2776kg(驾驶室),2534kg(安全架);档位数(前进/倒退/爬行):12/12/0,启动方式:电起动;翻倾防护装置:六柱式驾驶室或两柱式安全架;转向系型式:前轮液压转向;变速箱型式:4×3X(1+1)组成式;离合器型式:单片、干式、双作用;主变速箱换挡方式:啮合套换挡,动力输出轴转速r/min:540/760. |  | 通用类 | 73.5 | 否 |  | 山东省
动力机械 | 拖拉机 | 轮式拖拉机 | 140—160马力四轮驱动拖拉机 | 轮式拖拉机 | 山东双力现代农业装备有限公司 | SL1504 | 功率：110.3kW；驱动方式：四轮驱动 | 驱动型式:4×4四轮驱动,配套功率:110.3KW、外廓尺寸(长×宽×高):3795×1530×2350MM,轴距:1960MM,最小使用质量:1738KG,最大配重(前/后):660/720KG,档位数(前进/倒退/爬行):16/8/0,发动机型号:东方红LR6M3ZU23/1103E,选装东方红高压共轨发动机LR6M3LR23/1103,选装玉柴YC6J175-T301,选装潍柴WP6G150E330,潍柴功率111KW,国三发动机,选装潍柴轴距:2654mm,变速箱型式:4×(2+1)×2组成式,封闭式驾驶室,全液压转向,干式、双作用、独立操作离合器,轮胎型号(前轮/后轮):14.9-26/18.4-38选装13.6-24/18.4-34. |  |  | 110.3 | 否 |  | 山东省
动力机械 | 拖拉机 | 轮式拖拉机 | 140—160马力四轮驱动拖拉机 | 轮式拖拉机 | 山东双力现代农业装备有限公司 | SL1504D | 功率：110.3kW；驱动方式：四轮驱动 | 驱动型式:4×4四轮驱动,配套功率:110.3KW、外廓尺寸(长×宽×高):4995×2180×2960MM,轴距:2520MM,最小使用质量:4510KG,最大配重(前/后):418/480KG,档位数(前进/倒退/爬行):16/8/0,六柱式驾驶室,发动机型号:东方红LR6M3ZU23/1103E,选装东方红高压共轨LR6M3LR23/1103,选装玉柴YC6J175-T301,,选装潍柴WP6G150E330,潍柴功率111KW,国三标准,选装潍柴轴距:2614MM,变速箱型式:4×(2+1)×2组成式,全液压转向,干式、双作用、独立操作离合器.轮胎型号(前轮/后轮):13.6-24/18.4-34,选装轮胎后轮有级可调12.4-24/16.9-34. |  |  | 110.3 | 否 |  | 山东省
动力机械 | 拖拉机 | 轮式拖拉机 | 120—140马力四轮驱动拖拉机 | 轮式拖拉机 | 山东双力现代农业装备有限公司 | SL1204B | 功率:120马力；驱动方式:四轮驱动 | 驱动型式:四轮驱动,功率:88.3kw、外廓尺寸(长×宽×高):4120*1900*2650(驾驶室)mm,4120*1900*2680(安全架);轴距:2010mm,最小离地间隙380mm;最小使用质量:2815kg(驾驶室),2542kg(安全架);档位数(前进/倒退/爬行):12/12/0,启动方式:电起动;翻倾防护装置:六柱式驾驶室或两柱式安全架;转向系型式:前轮液压转向;变速箱型式:4×3X(1+1)组成式;离合器型式:单片、干式、双作用;主变速箱换挡方式:啮合套换挡,动力输出轴转速r/min:540/760. |  | 通用类 | 88.3 | 否 |  | 山东省
动力机械 | 拖拉机 | 轮式拖拉机 | 160马力及以上四轮驱动拖拉机 | 轮式拖拉机 | 山东双力现代农业装备有限公司 | SL1804 | 功率：132.4kW；驱动方式：四轮驱动 | 驱动型式:4×4四轮驱动,配套功率:132.4KW、外廓尺寸(长×宽×高):5100×2335×3020MM,轴距:2560MM,最小使用质量:5440KG,最小离地间隙450mm,最大配重(前/后):900/684KG,档位数(前进/倒退/爬行):16/8/0,六柱式驾驶室,发动机型号:东方红LR6M3LU23/1324E,选装东方红高压共轨LR6M3LR22/1324,选装玉柴YC6J200-T301,选装发动机:潍柴WP6G180E330,功率132.5KW,选装潍柴轴距2654MM,选装YT1654前桥最小离地间隙475mm,变速箱型式4×(2+1)×2组成式,全液压转向,干式、双作用、独立操作离合器.轮胎型号(前轮/后轮)14.9-26/18.4-38,选装轮胎13.6-24/18.4-34(后轮有级可调),选装轮胎最小离地间隙428mm. |  |  | 132.4 | 否 |  | 山东省
动力机械 | 拖拉机 | 轮式拖拉机 | 160马力及以上四轮驱动拖拉机 | 轮式拖拉机 | 山东双力现代农业装备有限公司 | SL1604 | 功率：117.7kW；驱动方式：四轮驱动 | 驱动型式:4×4四轮驱动,配套功率:117.7KW、外廓尺寸(长×宽×高):4995*2180*2960MM,轴距2520MM,最小使用质量4750KG,最小离地间隙450mm,主变速档位数:4,副变速档位数(2+1)×2,六柱式驾驶室,发动机型号:LR6M3LU23/1250E,选装东方红高压共轨LR6M3LR22/1177,选装玉柴YC6J190-T302,玉柴功率117.6kw,选装潍柴WP6G160E330,潍柴功率118KW,国三标准,选装潍柴轴距2614MM,液压转向,单片、干式、双作用离合器,变速箱型式:4×(2+1)×2组成式,啮合套换挡.轮胎(前轮/后轮):13.6-24/18.4-34选装12.4-24/16.9-34,选装轮胎最小离地间隙428mm. |  |  | 117.7 | 否 |  | 山东省
动力机械 | 拖拉机 | 轮式拖拉机 | 160马力及以上四轮驱动拖拉机 | 轮式拖拉机 | 山东双力现代农业装备有限公司 | SL1604A | 功率：160马力；驱动方式:四轮驱动 | 驱动方式:四轮驱动,功率:117.7kw,外廓尺寸(长×宽×高):4995*2180*2960MM,轴距2520MM,最小使用质量4750KG,最小离地间隙425mm,主变速档位数:4,副变速档位数(2+1)×2,六柱式驾驶室,发动机型号:LR6M3LU23/1250E,选装潍柴WP6G160E330,潍柴功率118KW,国三标准,选装潍柴轴距2614MM,液压转向,单片、干式、双作用离合器,变速箱型式:4×(2+1)×2组成式,啮合套换挡.轮胎(前轮/后轮):13.6-24/18.4-34选装轮胎后轮有级可调12.4-24/16.9-34,选装轮胎最小离地间隙405mm. |  |  | 0 | 否 |  | 山东省
收获机械 | 谷物收获机械 | 自走轮式谷物联合收割机 | 7kg/s及以上自走轮式谷物联合收割机 | 自走式水稻联合收割机 | 潍坊速博世达农业装备有限公司 | 4LZ-10 | 喂入量：10.2kg/s；自走轮式；喂入方式：全喂入 | 喂入量::10kg/s;形式:自走轮式;喂入方式:全喂入 |  |  | 154 | 否
收获机械 | 谷物收获机械 | 自走轮式谷物联合收割机 | 7kg/s及以上自走轮式谷物联合收割机 | 自走式水稻联合收割机 | 潍坊速博世达农业装备有限公司 | 4LZ-14 | 喂入量：14.3kg/s；自走轮式；喂入方式：全喂入 | 喂入量:14kg/s；形式:自走轮式；喂入方式:全喂入 |  |  | 199 | 否
收获机械 | 谷物收获机械 | 自走轮式谷物联合收割机 | 7kg/s及以上自走轮式谷物联合收割机 | 自走式水稻联合收割机 | 潍坊速博世达农业装备有限公司 | 4LZ-8 | 喂入量：8.1kg/s；自走轮式；喂入方式：全喂入 | 喂入量:8kg/s；形式:自走轮式；喂入方式:全喂入 |  |  | 118 | 否
收获机械 | 玉米收获机械 | 自走式玉米籽粒联合收获机 | 5行及以上自走式玉米籽粒联合收获机 | 自走式玉米联合收获机 | 潍坊速博世达农业装备有限公司 | 4YL-8 | 工作状态外形尺寸(长×宽×高)（mm）：8880×5400×3800；工作行数：8；集粮箱容积：（L）：5000；最大卸果穗高度（mm）：3100；最小离地间隙（mm）：480；脱粒滚筒型式：锥形复合钉齿式；输送槽输送带宽度（mm）：1235；脱粒滚筒数量：1；风扇型式：贯流式；凹板筛型式：栅格式；轴距（mm）：3125 | 割台工作行数:8;幅宽:5400mm;形式:自走式;最小离地间隙(mm):480;脱粒滚筒数量:2;脱粒滚筒型式:锥形复合钉齿式;风扇型式:贯流式;凹板筛型式:栅格式;轴距(mm):3125;制动器型式:钳式;集粮箱容积(L):5000;变速方式:机械Ⅳ速 |  | 通用类 | 199 | 否 |  | 山东省
收获机械 | 玉米收获机械 | 自走式玉米籽粒联合收获机 | 5行及以上自走式玉米籽粒联合收获机 | 自走式玉米联合收获机 | 潍坊速博世达农业装备有限公司 | 4YL-6 | 工作状态外形尺寸(长×宽×高)（mm）：9900×4230×4000；工作行数：6；行距（mm）：650；工作幅宽（mm）：3900；最大卸果穗高度（mm）：4200；最小离地间隙（mm）：390；结构型式（自走式）：自走式摘穗脱粒型（非剥皮型）；脱粒滚筒型式：钉齿式纵轴流；脱粒滚筒数量：1；集粮箱容积（L）：5500；凹版筛型式：栅格式；轴距（mm）：3150 | 割台工作行数:6;幅宽:3900mm;形式:自走式;工作状态外形尺寸(长×宽×高)(mm):9900×4230×4000;最小离地间隙(mm):390;脱粒滚筒数量:1;脱粒滚筒型式:钉齿式纵轴流;风扇型式:贯流式;凹版筛型式:栅格式;清选筛型式:鱼鳞式;集粮箱容积(L):5500;驱动桥驱动方式:静液压驱动:轴距(mm):3150 |  | 通用类 | 154 | 否 |  | 山东省
收获机械 | 玉米收获机械 | 自走式玉米籽粒联合收获机 | 5行及以上自走式玉米籽粒联合收获机 | 自走式玉米联合收获机 | 潍坊速博世达农业装备有限公司 | 4YL-5 | 结构型式（自走式）：自走式摘穗脱粒型（非剥皮型）；工作状态外形尺寸(长×宽×高)（mm）：8600×3470×3800；工作行数：5；行距（mm）：600；工作幅宽（mm）：3000；最小离地间隙(mm)：360；脱粒滚筒数量：1；脱粒滚筒型式：钉齿式纵轴流；凹版筛型式：栅格式；风扇数量：1；集粮箱容积（L）：3500；轴距（mm）：2880 | 作行数:5;工作幅宽:3000mm;形式:自走式;工作状态外形尺寸(长×宽×高)(mm):8600×3470×3800;最小离地间隙(mm):360;脱粒滚筒数量:1;脱粒滚筒型式:钉齿式纵轴流;风扇型式:贯流式;凹版筛型式:栅格式;清选筛型式:鱼鳞筛;集粮箱容积(L):3500;轴距(mm):2880;制动器型式:碟刹 |  | 通用类 | 118 | 否 |  | 山东省
种植施肥机械 | 育苗机械设备 | 秧盘播种成套设备（含床土处理） | 生产率500(盘/H)及以上秧盘播种成套设备 | 水稻盘育秧播种机 | 盐城恒昌汽车配件有限公司 | 2BL-280A | 含铺底土、播种、洒水、覆土功能；生产率1015(盘/h) | 含铺底土、播种、洒水、覆土功能;生产率1015(盘/h). |  | 非通用类 | 0.36 | 否 |  | 江苏省
种植施肥机械 | 播种机械 | 水稻直播机 | 8行及以上,悬挂或牵引式水稻穴直播机 | 水稻直播机 | 湖北中轩科技有限公司 | 2BD-10 | 型号名称 / 2BD-10型水稻直播机 排种器型式 / 型孔式 播种行数 行 10 播种行距 mm 220 工作状态外形尺寸（长×宽×高) mm 1520×2404×670 | 型号名称/2BD-10型水稻直播机排种器型式/型孔式播种行数行10播种行距mm220工作状态外形尺寸(长×宽×高)mm1520×2404×670 |  |  | 0 | 否 |  | 湖北省
种植施肥机械 | 播种机械 | 免耕播种机 | 7—11行免耕条播机 | 油菜直播机 | 湖北中轩科技有限公司 | 2BFG-10(6)(180) | 型号规格 / 2BFG-10(6)(180)型 工作状态外形尺寸（长×宽×高） mm 2640×2150×1460 工作行数 行 10（种）/6（肥） 排量调节方式 / 电子调速 排种/肥器驱动方式 / 电机/电机 排种 / 型孔式 作业速度范围 m/s 0.56～1.11 作业小时生产率 hm2/h 0.017 | 型号规格/2BFG-10(6)(180)型工作状态外形尺寸(长×宽×高)mm2640×2150×1460工作行数行10(种)/6(肥)排量调节方式/电子调速排种/肥器驱动方式/电机/电机排种/型孔式作业速度范围m/s0.56~1.11作业小时生产率hm2/h0.017 |  |  | 0 | 否 |  | 湖北省
耕整地机械 | 耕地机械 | 微耕机 | 4KW及以上汽油微耕机 | 微耕机 | 湖北华联机械制造实业股份有限公司 | 1WGQ6.5-135 | 汽油动力，功率6.5kW | 配套动力:汽油机；标定功率:6.5kw；标定转速:3600r/min；耕宽:1350mm；作业速度:0.1-0.3m/s； |  |  | 6.5 | 否 |  | 湖北省
耕整地机械 | 耕地机械 | 微耕机 | 4KW及以上汽油微耕机 | 微耕机 | 湖北华联机械制造实业股份有限公司 | 1WGQ5.1-105 | 汽油动力，功率5.1kW | 配套动力:汽油机；标定功率:5.1kw；标定转速:3600r/min；耕宽:1050mm；作业速度:0.1-0.3m/s； |  |  | 5.1 | 否 |  | 湖北省
耕整地机械 | 耕地机械 | 微耕机 | 4KW及以上汽油微耕机 | 微耕机 | 湖北华联机械制造实业股份有限公司 | 1WGQ4.2-100 | 汽油动力，功率4.2kW | 配套动力:汽油机；标定功率:4.2kw；标定转速:3600r/min；耕宽:1000mm；作业速度:0.1-0.3m/s； |  |  | 4.2 | 否 |  | 湖北省
耕整地机械 | 耕地机械 | 微耕机 | 4KW及以上汽油微耕机 | 微耕机 | 湖北华联机械制造实业股份有限公司 | 1WGQ4-85 | 汽油动力，功率4.05kW | 配套动力:垂直式汽油机；标定功率:4.05kw；标定转速:3600r/min；耕宽:850mm；作业速度:0.05-0.2m/s； |  |  | 4.05 | 否 |  | 湖北省
耕整地机械 | 耕地机械 | 微耕机 | 2.2-4KW微耕机 | 微耕机 | 湖北华联机械制造实业股份有限公司 | 1WGQ2.3-55 | 汽油动力，功率2.3kW | 配套动力:垂直式汽油机；标定功率:2.3kw；标定转速:3600r/min；耕宽:550mm；作业速度:0.1-0.3m/s； |  |  | 2.3 | 否 |  | 湖北省
耕整地机械 | 耕地机械 | 微耕机 | 4KW及以上柴油微耕机 | 微耕机 | 湖北华联机械制造实业股份有限公司 | 1WG-5.3-135 | 配套功率:5.3kW;柴油机:是 ; | 配套功率:5.3kW;柴油机:是;耕宽:135cm |  | 非通用类 | 5.3 | 否
田间管理机械 | 中耕机械 | 田园管理机 | 功率4KW及以上田园管理机 | 田园管理机 | 湖北华联机械制造实业股份有限公司 | 3TGQ-4 | 配套功率:4.2kW; | 配套功率:4.2kW;外形尺寸(长×宽×高):1400×600×815mm |  | 非通用类 | 4.2 | 否
畜牧机械 | 饲料（草）加工机械设备 | 饲料混合机 | 2.5M3以下卧式(单轴)混合机 | 饲料混合机 | 湖北华联机械制造实业股份有限公司 | 9HW-150 | 卧式，单轴，容积0.33m³。 | 混合室容积:0.33m3；配套动力:2.2kW；外形尺寸:1700×630×1200；批次混合量:150kg |  |  | 2.2 | 否 |  | 湖北省
畜牧机械 | 饲料（草）加工机械设备 | 饲料混合机 | 1M3及以上卧式(双轴)混合机 | 饲料混合机 | 湖北华联机械制造实业股份有限公司 | 9HW-1000 | 卧式，双轴，容积2.08m³。 | 混合室容积:2.08m3；配套动力:5.5kW；外形尺寸:2310×1045×21000；批次混合量:1000kg |  |  | 5.5 | 否 |  | 湖北省
畜牧机械 | 饲料（草）加工机械设备 | 饲料混合机 | 1M3及以上卧式(双轴)混合机 | 饲料混合机 | 湖北华联机械制造实业股份有限公司 | 9HW-500 | 卧式，双轴，容积1.26m³。 | 混合室容积:1.26m3；配套动力:5.5kW；外形尺寸:2310×885×1860；批次混合量:500kg |  |  | 5.5 | 否 |  | 湖北省
畜牧机械 | 饲料（草）加工机械设备 | 饲料（草）粉碎机 | 400-550MM饲料粉碎机 | 饲料粉碎机 | 湖北华联机械制造实业股份有限公司 | 9FQ-40-20 | 转子直径400mm | 配套电机功率:4.0KW；外形尺寸:960*980*1070MM；整机质量:50KG；粉碎室宽度:202MM；主轴转速:2800-3000R/MIN；锤片数量:16片(锤片:4组*4片/组)；三角形齿:6片. |  |  | 4 | 否
畜牧机械 | 饲料（草）加工机械设备 | 饲料（草）粉碎机 | 400-550MM饲料粉碎机 | 饲料粉碎机 | 湖北华联机械制造实业股份有限公司 | 9FQ-41-24 | 转子直径410mm | 配套电机功率:4.0KW；外形尺寸:1050*1220*1050MM；整机质量:50KG；粉碎室宽度:240MM；主轴转速:2800-3000R/MIN；锤片数量:24片(4组*6片/组). |  |  | 4 | 否
畜牧机械 | 饲料（草）加工机械设备 | 饲料（草）粉碎机 | 400-550MM饲料粉碎机 | 饲料粉碎机 | 湖北华联机械制造实业股份有限公司 | 9FZ-41-12 | 410mm饲料粉碎机 | 转子直径:410mm;外形尺寸(mm):1200×940×1370;锤片:16片;;粉碎室宽度:130mm; |  | 非通用类 | 0 | 否 |  | 湖北省
畜牧机械 | 饲料（草）加工机械设备 | 饲料（草）粉碎机 | 400-550MM饲料粉碎机 | 饲料粉碎机 | 湖北华联机械制造实业股份有限公司 | 9FC-45 | 转子直径450mm饲料粉碎机 | 转子直径:450mm;外形尺寸(mm):1370×1300×1120;齿爪:20片;;粉碎室宽度:130mm; |  | 非通用类 | 0 | 否 |  | 湖北省
畜牧机械 | 饲料（草）加工机械设备 | 饲料（草）粉碎机 | 550MM及以上饲料粉碎机 | 饲料粉碎机 | 湖北华联机械制造实业股份有限公司 | 9FZ-56-20B | 转子直径560mm | 配套电机功率:4.0KW；外形尺寸:1100*1070*1270MM；整机质量:70KG；粉碎室宽度:204MM；主轴转速:2100R/MIN；锤片数量:32片(8组*4片/组). |  |  | 4 | 否
畜牧机械 | 饲料（草）加工机械设备 | 饲料（草）粉碎机 | 550MM及以上饲料粉碎机 | 饲料粉碎机 | 湖北华联机械制造实业股份有限公司 | 9FZ-55-14 | 转子直径550mm | 配套电机功率:7.5KW；外形尺寸:1000*930*1975MM；整机质量:148KG；粉碎室宽度:145MM；主轴转速:2900R/MIN；锤片数量:12片(锤片:4组*3片/组). |  |  | 7.5 | 否
畜牧机械 | 饲料（草）加工机械设备 | 饲料（草）粉碎机 | 550MM及以上饲料粉碎机 | 饲料粉碎机 | 湖北华联机械制造实业股份有限公司 | 9FZ-56-20 | 转子直径560mm | 配套电机功率:4.0KW；外形尺寸:1230*1150*1535MM；整机质量:65KG；粉碎室宽度:202MM；主轴转速:2000-2100R/MIN；锤片数量:28片(4组*4片/组,4组*3片/组). |  |  | 4 | 否
畜牧机械 | 饲料（草）加工机械设备 | 饲料混合机 | 2.5M3以下立式混合机 | 饲料混合机 | 湖北华联机械制造实业股份有限公司 | 9HL-1000B | 混合室容积2.02m3；立式 | 混合室容积:2.02m3;外形尺寸:1550×1250×2860;结构质量(不含电机):225kg;混合方式:立式单螺旋;批次混合量:1000kg |  | 非通用类 | 3 | 否 |  | 湖北省
畜牧机械 | 饲料（草）加工机械设备 | 饲料混合机 | 2.5M3以下立式混合机 | 饲料混合机 | 湖北华联机械制造实业股份有限公司 | 9HL-250 | 立式，容积0.87m³ | 混合室容积:0.87m3；配套动力:2.2kW；外形尺寸:1000×800×2050；批次混合量:250kg |  |  | 2.2 | 否 |  | 湖北省
畜牧机械 | 饲料（草）加工机械设备 | 饲料混合机 | 2.5M3以下立式混合机 | 饲料混合机 | 湖北华联机械制造实业股份有限公司 | 9HL-1000 | 立式，容积1.87m³ | 混合室容积:1.87m3；配套动力:3kW；外形尺寸:1250×1280×2860；批次混合量:1000kg |  |  | 3 | 否 |  | 湖北省
畜牧机械 | 饲料（草）加工机械设备 | 饲料混合机 | 2.5M3以下立式混合机 | 饲料混合机 | 湖北华联机械制造实业股份有限公司 | 9HL-500 | 立式，容积1.01m³ | 混合室容积:1.01m3；配套动力:3kW；外形尺寸:1110×1230×2380；批次混合量:500kg |  |  | 3 | 否 |  | 湖北省
收获后处理机械 | 脱粒机械 | 玉米脱粒机 | 生产率0.4T/H及以上玉米脱粒机 | 玉米脱粒机 | 湖北华联机械制造实业股份有限公司 | 5TY-51-88 | 生产率0.55t/h | 配套动力功率(kW):1.1；结构型式:无分离清选；喂入方式:手动喂入；滚筒型式:板齿式；滚筒数量:1个；主滚筒长度:510mm；主滚筒转速r/min:1750；凹板筛型式:圆钢栅格式； |  |  | 0 | 否 |  | 湖北省
畜牧机械 | 饲料（草）加工机械设备 | 铡草机 | 1-3T/H铡草机 | 铡草机 | 湖北华联机械制造实业股份有限公司 | 9ZP-1.0 | 生产率1t/h | 结构形式:盘式；配套电机功率:1.5KW；外形尺寸:900*1030*1800MM；结构质量(不含电机):110KG；生产率:1.0T/H；动、定倒数量:6片圆盘或滚筒直径:600；喂入方式:人工喂入. |  |  | 1.5 | 否
畜牧机械 | 饲料（草）加工机械设备 | 铡草机 | 3-6T/H铡草机 | 铡草机 | 湖北华联机械制造实业股份有限公司 | 9ZP-3.0 | 生产率3t/h | 结构形式:盘式；配套电机功率:4KW；外形尺寸:1300*1200*1750MM；结构质量:150KG；生产率:3T/H；动、定倒数量:3片圆盘或滚筒直径:630. |  |  | 4 | 否
畜牧机械 | 饲料（草）加工机械设备 | 铡草机 | 6-9T/H铡草机 | 铡草机 | 湖北华联机械制造实业股份有限公司 | 9ZP-6.5 | 生产率6.5t/h | 结构形式:盘式；配套电机功率:11KW；外形尺寸:1800*2200*2800MM；结构质量(不含电机):420KG；生产率:6.5T/H；动、定倒数量:4片圆盘或滚筒直径:1040；喂入方式:链板式自动喂入. |  |  | 11 | 否
畜牧机械 | 饲料（草）加工机械设备 | 铡草机 | 9-15T/H铡草机 | 铡草机 | 湖北华联机械制造实业股份有限公司 | 9ZP-10 | 生产率10t/h | 结构形式:盘式；配套电机功率:15KW；外形尺寸:2140*2600*4300MM；结构质量(不含电机):800KG；生产率:10T/H；动、定倒数量:3片圆盘或滚筒直径:1310；喂入方式:链板式自动喂入. |  |  | 15 | 否
畜牧机械 | 饲料（草）加工机械设备 | 铡草机 | 15-20T/H铡草机 | 铡草机 | 湖北华联机械制造实业股份有限公司 | 9ZP-15 | 生产率15t/h | 结构形式:盘式；配套电机功率:22KW；外形尺寸:2210*3100*4400MM；结构质量(不含电机):1020KG；生产率:15T/H；动、定倒数量:3片圆盘或滚筒直径:1330；喂入方式:链板式自动喂入. |  |  | 22 | 否
新产品大类 | 新产品小类 | 新产品品目 | 150-200m,10kW以下山地轨道运输机 | 田间轨道运输机 | 湖北华联机械制造实业股份有限公司 | 7DGY-200(150-200m) | 轨道长度根据安装而定150-200m；动力和货物载运装置各1台；安全制动保护装置；功率4.2kW | 150m≤轨道长度<200m；动力和货物载运装置各1台；安全制动保护装置；功率4.2kW |  |  | 0 | 否 |  | 湖北省
新产品大类 | 新产品小类 | 新产品品目 | 200-250m,10kW以下山地轨道运输机 | 田间轨道运输机 | 湖北华联机械制造实业股份有限公司 | 7DGY-200(200m以上) | 轨道长度根据安装而定200m以上；动力和货物载运装置各1台；安全制动保护装置；功率4.2kW | 200m≤轨道长度<250m;动力和货物载运装置各1台;安全制动保护装置;功率4.2kW |  |  | 0 | 否 |  | 湖北省
新产品大类 | 新产品小类 | 新产品品目 | 50-100m,10kW以下山地轨道运输机 | 田间轨道运输机 | 湖北华联机械制造实业股份有限公司 | 7DGY-200(50-100m) | 轨道长度根据安装而定50-100m；动力和货物载运装置各1台；安全制动保护装置；功率4.2kW | 50m≤轨道长度<100m；动力和货物载运装置各1台；安全制动保护装置；功率4.2kW |  |  | 0 | 否 |  | 湖北省
新产品大类 | 新产品小类 | 新产品品目 | 100-150m,10kW以下山地轨道运输机 | 田间轨道运输机 | 湖北华联机械制造实业股份有限公司 | 7DGY-200(100-150m) | 轨道长度根据安装而定100-150m；动力和货物载运装置各1台；安全制动保护装置；功率4.2kW | 100m≤轨道长度<150m；动力和货物载运装置各1台；安全制动保护装置；功率4.2kW |  |  | 0 | 否 |  | 湖北省
新产品大类 | 新产品小类 | 新产品品目 | 400m以上,10kW以下山地轨道运输机 | 田间轨道运输机 | 湖北华联机械制造实业股份有限公司 | 7DGY-200(400m以上) | 轨道长度根据安装而定400m以上；动力和货物载运装置各1台；安全制动保护装置；功率4.2kW | 轨道长度≥400m;动力和货物载运装置各1台;安全制动保护装置;功率4.2kW |  | 自选品目 | 0 | 否 |  | 湖北省
新产品大类 | 新产品小类 | 新产品品目 | 350-400m,10kW以下山地轨道运输机 | 田间轨道运输机 | 湖北华联机械制造实业股份有限公司 | 7DGY-200(350-400m) | 轨道长度根据安装而定350-400m；动力和货物载运装置各1台；安全制动保护装置；功率4.2kW | 350m≤轨道长度<400m;动力和货物载运装置各1台;安全制动保护装置;功率4.2kW |  | 自选品目 | 0 | 否 |  | 湖北省
新产品大类 | 新产品小类 | 新产品品目 | 300-350m,10kW以下山地轨道运输机 | 田间轨道运输机 | 湖北华联机械制造实业股份有限公司 | 7DGY-200(300-350m) | 轨道长度根据安装而定300-350m；动力和货物载运装置各1台；安全制动保护装置；功率4.2kW | 300m≤轨道长度<350m;动力和货物载运装置各1台;安全制动保护装置;功率4.2kW |  | 自选品目 | 0 | 否 |  | 湖北省
新产品大类 | 新产品小类 | 新产品品目 | 250-300m,10kW以下山地轨道运输机 | 田间轨道运输机 | 湖北华联机械制造实业股份有限公司 | 7DGY-200(250-300m) | 轨道长度根据安装而定250-300m；动力和货物载运装置各1台；安全制动保护装置；功率4.2kW | 250m≤轨道长度<300m;动力和货物载运装置各1台;安全制动保护装置;功率4.2kW |  | 自选品目 | 0 | 否 |  | 湖北省
收获机械 | 谷物收获机械 | 自走履带式谷物联合收割机（全喂入） | 1—1.5kg/s自走履带式谷物联合收割机（全喂入）,包含1.5—2.1kg/s自走履带式水稻联合收割机（全喂入） | 自走履带式谷物收割机 | 湖南兴农机械有限公司 | 4LZ-1.2 | 谷物喂入量：1.2kg/s；自走履带式；喂入方式：全喂入 | 谷物履带自走式收割机,喂入量:1.2KG/S,配套动力:14.71KW,国三 |  |  | 14.7 | 否
耕整地机械 | 耕地机械 | 旋耕机 | 1200—2000mm履带自走式旋耕机 | 自走履带式旋耕机(原:履带自走式旋耕机) | 湖南兴农机械有限公司 | 1GZL-160(原:1GZ-160) | 履带自走式,耕幅1.67米 | 1.规格型号:1GZ-160；2.结构形式:履带自走式；3.外形尺寸(长×宽×高):3350×2000×1650mm；4.结构质量:1350kg；5.作业幅宽:167cm；6.耕深:80~140mm；7.工作部件传动方式:侧边齿轮传动；8.变速箱类型:(3+1)*2机械变速；9.连接方式:直连；10.配套动力:生产企业:常州常发动力机械有限公司；型号:CF36EM柴油机；结构型式:卧式；标定功率:23.53kW；标定转速:2200r/min；11.履带(节距×节数×宽):90mm×42节×280mm；12.轨距:940mm；13.刀辊:设计转速:130~320r/min；总安装刀数:56把；旋耕刀型号:IT195；14.最大回转半径195mm； |  |  | 23.5 | 否 |  | 湖南省
耕整地机械 | 耕地机械 | 旋耕机 | 单轴2500mm及以上旋耕机 | 水田平地搅浆机 | 普劳恩德河北农业机械有限公司 | 1JS-320 | 单轴；耕幅3200mm | 单轴;作业幅宽:3200mm;配套动力:58.8~66.15kW;与拖拉机连接方式:三点悬挂联接;外形尺寸(长×宽×高):990×3435×1005mm;刀片型式及数量:"L"型弯刀82把;搅浆深度:100~160mm. |  | 通用类 | 0 | 否 |  | 河北省
耕整地机械 | 耕地机械 | 旋耕机 | 单轴2500mm及以上旋耕机 | 水田平地搅浆机 | 普劳恩德河北农业机械有限公司 | 1JSQ-280 | 单轴；耕幅2800mm | 单轴;作业幅宽:2800mm;配套动力:51.45~58.8kW;与拖拉机连接方式:三点悬挂联接;外形尺寸(长×宽×高):1000×2920×1010mm;刀片型式及数量:"L"型弯刀72把;搅浆深度:100~160mm. |  | 通用类 | 0 | 否 |  | 河北省
耕整地机械 | 耕地机械 | 旋耕机 | 单轴2500mm及以上旋耕机 | 水田平地搅浆机 | 普劳恩德河北农业机械有限公司 | 1JS-260 | 单轴；耕幅2600mm | 单轴;作业幅宽:2600mm;配套动力:36.75~44.1kW;与拖拉机连接方式:三点悬挂联接;外形尺寸(长×宽×高):990×2835×1005mm;刀片型式及数量:"L"型弯刀64把;搅浆深度:100~160mm. |  | 通用类 | 0 | 否 |  | 河北省
耕整地机械 | 耕地机械 | 旋耕机 | 单轴2500mm及以上旋耕机 | 水田平地搅浆机 | 普劳恩德河北农业机械有限公司 | 1JSQ-340 | 单轴；耕幅3400mm | 单轴;作业幅宽:3400mm;配套动力:58.8~66.15kW;与拖拉机连接方式:三点悬挂联接;外形尺寸(长×宽×高):1000×3520×1010mm;刀片型式及数量:"L"型弯刀88把;搅浆深度:100~160mm. |  | 通用类 | 0 | 否 |  | 河北省
耕整地机械 | 耕地机械 | 旋耕机 | 单轴2500mm及以上旋耕机 | 水田平地搅浆机 | 普劳恩德河北农业机械有限公司 | 1JS-280 | 单轴；耕幅2800mm | 单轴;作业幅宽:2800mm;配套动力:51.45~58.8kW;与拖拉机连接方式:三点悬挂联接;外形尺寸(长×宽×高):990×3035×1005mm;刀片型式及数量:"L"型弯刀70把;搅浆深度:100~160mm. |  | 通用类 | 0 | 否 |  | 河北省
耕整地机械 | 耕地机械 | 旋耕机 | 单轴2500mm及以上旋耕机 | 水田平地搅浆机 | 普劳恩德河北农业机械有限公司 | 1JSQ-300 | 单轴；耕幅3000mm | 单轴;作业幅宽:3000mm;配套动力:51.45~58.8kW;与拖拉机连接方式:三点悬挂联接;外形尺寸(长×宽×高):1000×3120×1012mm;刀片型式及数量:"L"型弯刀76把;搅浆深度:100~160mm. |  | 通用类 | 0 | 否 |  | 河北省
耕整地机械 | 耕地机械 | 旋耕机 | 单轴2500mm及以上旋耕机 | 水田平地搅浆机 | 普劳恩德河北农业机械有限公司 | 1JS-340 | 单轴；耕幅3400mm | 单轴;作业幅宽:3400mm;配套动力:58.8~66.15kW;与拖拉机连接方式:三点悬挂联接;外形尺寸(长×宽×高):990×3635×1005mm;刀片型式及数量:"L"型弯刀86把;搅浆深度:100~160mm. |  | 通用类 | 0 | 否 |  | 河北省
耕整地机械 | 耕地机械 | 旋耕机 | 单轴2500mm及以上旋耕机 | 水田平地搅浆机 | 普劳恩德河北农业机械有限公司 | 1JS-360 | 单轴；耕幅3600mm | 单轴;作业幅宽:3600mm;配套动力:66.15~73.5kW;与拖拉机连接方式:三点悬挂联接;外形尺寸(长×宽×高):990×3435×1005mm;刀片型式及数量:"L"型弯刀92把;搅浆深度:100~160mm. |  | 通用类 | 0 | 否 |  | 河北省
耕整地机械 | 耕地机械 | 旋耕机 | 单轴2500mm及以上旋耕机 | 水田平地搅浆机 | 普劳恩德河北农业机械有限公司 | 1JSQ-320 | 单轴；耕幅3200mm | 单轴;作业幅宽:3200mm;配套动力:58.8~66.15kW;与拖拉机连接方式:三点悬挂联接;外形尺寸(长×宽×高):1000×3320×1010mm;刀片型式及数量:"L"型弯刀84把;搅浆深度:100~160mm. |  | 通用类 | 0 | 否 |  | 河北省
耕整地机械 | 耕地机械 | 旋耕机 | 单轴2500mm及以上旋耕机 | 水田平地搅浆机 | 普劳恩德河北农业机械有限公司 | 1JS-300 | 单轴；耕幅3000mm | 单轴;作业幅宽:3000mm;配套动力:51.45~58.8kW;与拖拉机连接方式:三点悬挂联接;外形尺寸(长×宽×高):990×3235×1005mm;刀片型式及数量:"L"型弯刀76把;搅浆深度:100~160mm. |  | 通用类 | 0 | 否 |  | 河北省
耕整地机械 | 耕地机械 | 旋耕机 | 单轴2500mm及以上旋耕机 | 水田平地搅浆机 | 普劳恩德河北农业机械有限公司 | 1JSQ-260 | 单轴；耕幅2600mm | 单轴;作业幅宽:2600mm;配套动力:36.75~44.1kW;与拖拉机连接方式:三点悬挂联接;外形尺寸(长×宽×高):1000×2720×1010mm;刀片型式及数量:"L"型弯刀68把;搅浆深度:100~160mm. |  | 通用类 | 0 | 否 |  | 河北省
耕整地机械 | 耕地机械 | 深松机 | 4—5铲深松机 | 深松整地联合作业机 | 普劳恩德河北农业机械有限公司 | 1SZL-220 | 深松部件：4个 | 深松铲个数:4个；深松铲机构形式:全方位弧面铲；工作幅宽:2200MM；配套动力:88.2~95.6KW；结构质量:1375KG；外形尺寸(长×宽×高):2420×2540×1400MM；深松深度:25~35CM. |  |  | 0 | 否 |  | 河北省
耕整地机械 | 耕地机械 | 深松机 | 4—5铲深松机 | 深松机 | 普劳恩德河北农业机械有限公司 | 1SS-220 | 深松部件：4个 | 深松铲个数:4个；深松铲机构形式:全方位弧面铲；工作幅宽:2200MM；配套动力:73.5~88.2KW；结构质量:1115KG；外形尺寸(长×宽×高):2100×2540×1400MM；深松深度:25~35CM. |  |  | 0 | 否 |  | 河北省
耕整地机械 | 耕地机械 | 深松机 | 6铲及以上深松机 | 深松机 | 普劳恩德河北农业机械有限公司 | 1SS-420A | 深松部件6个 | 振动方式:非振动式;深松铲个数:6个;深松铲机构形式:曲面铲(偏柱式);工作幅宽:4200mm;配套动力:95.55~102.9kW;外形尺寸(长×宽×高):1145×3940×1480mm;深松深度:35~40cm. |  | 通用类 | 0 | 否 |  | 河北省
耕整地机械 | 耕地机械 | 深松机 | 6铲及以上深松机 | 深松整地联合作业机 | 普劳恩德河北农业机械有限公司 | 1SZL-290 | 深松部件：6个 | 深松铲个数:6个；深松铲机构形式:全方位弧面铲；工作幅宽:2900MM；配套动力:103.0~110.3KW；结构质量:1875KG；外形尺寸(长×宽×高):2420×3840×1400MM；深松深度:25~35CM. |  |  | 0 | 否 |  | 河北省
耕整地机械 | 耕地机械 | 深松机 | 6铲及以上深松机 | 深松机 | 普劳恩德河北农业机械有限公司 | 1SS-350 | 深松部件：6个 | 深松铲个数:6个；深松铲机构形式:全方位弧面铲；工作幅宽:3500MM；配套动力:95.6~103KW；结构质量:1565KG；外形尺寸(长×宽×高):2100×3840×1400MM；深松深度:25~35CM. |  |  | 0 | 否 |  | 河北省
耕整地机械 | 耕地机械 | 旋耕机 | 单轴2000—2500mm旋耕机 | 高箱框架旋耕机 | 普劳恩德河北农业机械有限公司 | 1GKNJG-230A | 单轴；幅宽：2300mm | 单轴；幅宽:2300MM；配套动力:58.8~66.1KW；与拖拉机链接方式:三点悬挂；结构质量:645KG；外形尺寸(长×宽×高):1400×2550×1215MM；刀片型号及数量:IT245型68把；耕深:12~16CM. |  |  | 0 | 否
耕整地机械 | 耕地机械 | 旋耕机 | 单轴2000—2500mm旋耕机 | 旋耕机 | 普劳恩德河北农业机械有限公司 | 1GKNZG-200A | 单轴；幅宽：2000mm | 单轴；幅宽:2000MM；配套动力:44.1~58.8KW；与拖拉机链接方式:三点悬挂；结构质量:450KG；外形尺寸(长×宽×高):1180×2320×1090MM；刀片型号及数量:IT245型60把；耕深:12~16CM. |  |  | 0 | 否
耕整地机械 | 耕地机械 | 旋耕机 | 单轴2000—2500mm旋耕机 | 旋耕机 | 普劳恩德河北农业机械有限公司 | 1GKNZG-230A | 单轴；幅宽：2300mm | 单轴；幅宽:2300MM；配套动力:58.8~66.1KW；与拖拉机链接方式:三点悬挂；结构质量:595KG；外形尺寸(长×宽×高):1300×2550×1000MM；刀片型号及数量:IT245型68把；耕深:12~16CM. |  |  | 0 | 否
耕整地机械 | 耕地机械 | 旋耕机 | 单轴2000—2500mm旋耕机 | 旋耕机 | 普劳恩德河北农业机械有限公司 | 1GKN-200A | 单轴；幅宽：2000mm | 单轴；幅宽:2000MM；配套动力:44.1~58.8KW；与拖拉机链接方式:三点悬挂；结构质量:450KG；外形尺寸(长×宽×高):1180×2320×1090MM；刀片型号及数量:IT245型60把；耕深:12~16CM. |  |  | 0 | 否
耕整地机械 | 耕地机械 | 旋耕机 | 单轴2000—2500mm旋耕机 | 水田平地搅浆机 | 普劳恩德河北农业机械有限公司 | 1JS-240 | 单轴；耕幅2400mm | 单轴;作业幅宽:2400mm;配套动力:36.75~44.1kW;与拖拉机连接方式:三点悬挂联接;外形尺寸(长×宽×高):990×2635×1005mm;刀片型式及数量:"L"型弯刀60把;搅浆深度:100~160mm. |  | 通用类 | 0 | 否 |  | 河北省
耕整地机械 | 耕地机械 | 旋耕机 | 单轴2500mm及以上旋耕机 | 高箱框架旋耕机 | 普劳恩德河北农业机械有限公司 | 1GKNJG-250A | 单轴；幅宽：2500mm | 单轴；幅宽:2500MM；配套动力:66.1~73.5KW；与拖拉机链接方式:三点悬挂；结构质量:660KG；外形尺寸(长×宽×高):1400×2750×1215MM；刀片型号及数量:IT245型72把；耕深:12~16CM. |  |  | 0 | 否
耕整地机械 | 耕地机械 | 旋耕机 | 单轴2500mm及以上旋耕机 | 旋耕机 | 普劳恩德河北农业机械有限公司 | 1GKNZG-250A | 单轴；幅宽：2500mm | 单轴；幅宽:2500MM；配套动力:≥66.1KW；与拖拉机链接方式:三点悬挂；结构质量:640KG；外形尺寸(长×宽×高):1300×2750×1000MM；刀片型号及数量:IT245型72把；耕深:12~16CM. |  |  | 0 | 否
耕整地机械 | 耕地机械 | 旋耕机 | 单轴2000—2500mm旋耕机 | 水田平地搅浆机 | 普劳恩德河北农业机械有限公司 | 1JSQ-240 | 单轴；耕幅2400mm | 单轴;作业幅宽:2400mm;配套动力:36.75~44.1kW;与拖拉机连接方式:三点悬挂联接;外形尺寸(长×宽×高):1000×2520×1010mm;刀片型式及数量:"L"型弯刀64把;搅浆深度:100~160mm. |  | 通用类 | 0 | 否 |  | 河北省
耕整地机械 | 耕地机械 | 旋耕机 | 单轴2500mm及以上旋耕机 | 高箱框架旋耕机 | 普劳恩德河北农业机械有限公司 | 1GKNJG-280A | 单轴；幅宽：2800mm | 单轴；幅宽:2800MM；配套动力:88.2~95.0KW；与拖拉机链接方式:三点悬挂；结构质量:715KG；外形尺寸(长×宽×高):1400×3026×1215MM；刀片型号及数量:IT245型80把；耕深:12~16CM. |  |  | 0 | 否
耕整地机械 | 耕地机械 | 旋耕机 | 单轴1500—2000mm旋耕机 | 旋耕机 | 普劳恩德河北农业机械有限公司 | 1GKN-160A | 单轴；幅宽：1600mm | 单轴；幅宽:1600MM；配套动力:25.7~33.0KW；与拖拉机链接方式:三点悬挂；结构质量:410KG；外形尺寸(长×宽×高):1180×1880×1090MM；刀片型号及数量:IT245型44把；耕深:12~16CM. |  |  | 0 | 否
耕整地机械 | 耕地机械 | 旋耕机 | 单轴1500—2000mm旋耕机 | 旋耕机 | 普劳恩德河北农业机械有限公司 | 1GKN-180A | 单轴，作业幅宽1.8米 | 单轴；幅宽:1800MM；配套动力:36.8~44.1KW；与拖拉机链接方式:三点悬挂；结构质量:430KG；外形尺寸(长×宽×高):1180×2074×1090MM；刀片型号及数量:IT245型52把；耕深:12~16CM. |  |  | 0 | 否 |  | 河北省
收获机械 | 茎秆收集处理机械 | 秸秆粉碎还田机 | 2—2.5m秸秆粉碎还田机 | 秸秆粉碎还田机 | 普劳恩德河北农业机械有限公司 | 1JH-200B | 作业幅宽2m | 作业幅宽:2.00M；结构形势:侧边皮带传动；配套动力:80.9~88.2KW；结构质量:730KG；外形尺寸(长×宽×高):1450×2220×1100MM. |  |  | 0 | 否
收获机械 | 茎秆收集处理机械 | 秸秆粉碎还田机 | 1.5—2m秸秆粉碎还田机 | 秸秆粉碎还田机 | 普劳恩德河北农业机械有限公司 | 1JH-165B | 作业幅宽1.65mm | 作业幅宽:1.65M；结构形势:侧边皮带传动；配套动力:58.5~66.2KW；结构质量:594KG；外形尺寸(长×宽×高):1450×1870×1100MM. |  |  | 0 | 否
收获机械 | 茎秆收集处理机械 | 秸秆粉碎还田机 | 1.5—2m秸秆粉碎还田机 | 秸秆粉碎还田机 | 普劳恩德河北农业机械有限公司 | 1JH-180B | 作业幅宽1.8m | 作业幅宽:1.80M；结构形势:侧边皮带传动；配套动力:66.2~73.5KW；结构质量:648KG；外形尺寸(长×宽×高):1450×2020×1100MM. |  |  | 0 | 否
耕整地机械 | 耕地机械 | 旋耕机 | 单轴2000—2500mm旋耕机 | 旋耕机 | 连云港大陆农业机械装备有限公司 | 1GKN-230 | 单轴，作业幅宽2.3米 | 框架结构,中间齿轮传动,单轴,不变速,高箱体,标准三点悬挂.配套动力:44.1-58.8KW,外形尺寸:1020×2540×1160MM,耕幅:2300MM,结构质量:435KG,作业速度:1-5KM/H,生产率:0.32-1.61HM2/H |  |  | 0 | 否
耕整地机械 | 耕地机械 | 旋耕机 | 单轴2000—2500mm旋耕机 | 旋耕机 | 连云港大陆农业机械装备有限公司 | 1GKN-200 | 单轴，作业幅宽2米 | 框架结构,中间齿轮传动,单轴,不变速,高箱体,标准三点悬挂.配套动力:40.5-47.8KW,外形尺寸:1020×2300×1160MM,耕幅:2000MM,结构质量:420KG,作业速度:1-5KM/H,生产率:0.28-1.40HM2/H |  |  | 0 | 否
耕整地机械 | 耕地机械 | 旋耕机 | 单轴1500—2000mm旋耕机 | 旋耕机 | 连云港大陆农业机械装备有限公司 | 1GKN-150 | 单轴，作业幅宽1.5米 | 框架结构,中间齿轮传动,单轴,不变速,标准三点悬挂.配套动力:29.4-36.8KW,外形尺寸:1020×1860×1160MM,耕幅:1500MM,结构质量:345KG,作业速度:1-5KM/H,生产率:0.23-1.12HM2/H |  |  | 0 | 否
耕整地机械 | 耕地机械 | 旋耕机 | 单轴1500—2000mm旋耕机 | 旋耕机 | 连云港大陆农业机械装备有限公司 | 1GKN-160 | 单轴，作业幅宽1.6米 | 框架结构,中间齿轮传动,单轴,不变速,标准三点悬挂.配套动力:29.4-36.8KW,外形尺寸:1020×1860×1160MM,耕幅:1600MM,结构质量:355KG,作业速度:1-5KM/H,生产率:0.23-1.12HM2/H |  |  | 0 | 否
耕整地机械 | 耕地机械 | 旋耕机 | 单轴1500—2000mm旋耕机 | 旋耕机 | 连云港大陆农业机械装备有限公司 | 1GKN-180 | 单轴，作业幅宽1.8米 | 框架结构,中间齿轮传动,单轴,不变速,标准三点悬挂.配套动力:36.8-44.1KW,外形尺寸:1020×2060×1160MM,耕幅:1800MM,结构质量:405KG,作业速度:1-5KM/H,生产率:0.25-1.26HM2/H |  |  | 0 | 否
耕整地机械 | 耕地机械 | 旋耕机 | 单轴1000—1500mm旋耕机 | 旋耕机 | 连云港大陆农业机械装备有限公司 | 1GKN-140 | 单轴，作业幅宽1.4米 | 框架结构,中间齿轮传动,单轴,不变速,标准三点悬挂.配套动力:22.0-29.4KW,外形尺寸:1020×1660×1160MM,耕幅:1400MM,结构质量:325KG,作业速度:1-5KM/H,生产率:0.20-0.98HM2/H |  |  | 0 | 否
耕整地机械 | 耕地机械 | 旋耕机 | 单轴2500mm及以上旋耕机 | 旋耕机 | 连云港大陆农业机械装备有限公司 | 1GKN-250 | 单轴，作业幅宽2.5米 | 框架结构,中间齿轮传动,单轴,不变速,高箱体,标准三点悬挂.配套动力:55.1-66.2KW,外形尺寸:1020×2820×1160MM,耕幅:2500MM,结构质量:450KG,作业速度:1-5KM/H,生产率:0.35-1.75HM2/H |  |  | 0 | 否
耕整地机械 | 耕地机械 | 旋耕机 | 单轴2500mm及以上旋耕机 | 水田耙浆平地机 | 连云港大陆农业机械装备有限公司 | 1BPQ-320 | 单轴，作业幅宽3.2米 | 机具机构类型:单轴；耕幅:3.2M；侧边传动；结构质量:620KG |  |  | 0 | 否 |  | 江苏省
耕整地机械 | 耕地机械 | 旋耕机 | 单轴2000—2500mm旋耕机 | 反转灭茬机 | 连云港大陆农业机械装备有限公司 | 1GFM-200 | 单轴，作业幅宽2米 | 机具机构类型:单轴；耕幅:2.0M；侧边传动；结构质量:520KG |  |  | 0 | 否 |  | 江苏省
耕整地机械 | 耕地机械 | 旋耕机 | 单轴2500mm及以上旋耕机 | 水田平地搅浆机 | 连云港大陆农业机械装备有限公司 | 1JS-280 | 单轴;耕幅:2.8m | 机具机构类型:单轴;耕幅:2.8m;侧边齿轮传动;结构形式:圆梁式 |  | 通用类 | 0 | 否 |  | 江苏省
耕整地机械 | 耕地机械 | 旋耕机 | 单轴2500mm及以上旋耕机 | 反转灭茬机 | 连云港大陆农业机械装备有限公司 | 1GFM-250 | 单轴;耕幅:2.5m | 机具机构类型:单轴;耕幅:2.5m;侧边齿轮传动;结构形式:框架式 |  | 通用类 | 0 | 否 |  | 江苏省
耕整地机械 | 耕地机械 | 旋耕机 | 双轴2000—2500mm旋耕机 | 双轴灭茬整地机 | 连云港大陆农业机械装备有限公司 | 1GZM-210 | 双轴，作业幅宽2.1米 | 机具机构类型:双轴；耕幅:2.1M；侧边齿轮传动；结构质量:680KG |  |  | 0 | 否 |  | 江苏省
耕整地机械 | 耕地机械 | 旋耕机 | 双轴1000—1500mm旋耕机 | 双轴灭茬整地机 | 连云港大陆农业机械装备有限公司 | 1GZM-140 | 双轴，作业幅宽1.4米 | 机具机构类型:双轴；耕幅:1.4M；侧边齿轮传动；结构质量:610KG |  |  | 0 | 否 |  | 江苏省
种植施肥机械 | 栽植机械 | 水稻插秧机 | 4行手扶步进式水稻插秧机 | 手扶式插秧机 | 武汉市发尔奥机械有限公司 | 2ZS-466 | 手扶步进式；4行 | 外形尺寸(长×宽×高):2460×1480×860MM；结构质量:175KG；发动机:JF168；标定功率/转速:2.94/3600KW(R/MIN)；工作行数:4行；行距:300MM；插秧深度:0-46MM；作业速度:1.08-3.49KM/H；作业小时生产率:0.10-0.16KM/H；单位作业量燃油消耗量:<3.76KG/HM2； |  |  | 3.3 | 否
耕整地机械 | 耕地机械 | 微耕机 | 4KW及以上柴油微耕机 | 微耕机 | 十堰市三宏农业机械有限公司 | 1WG-6.3 | 外形尺寸(长×宽×高)mm:1720×1350×970（配旋耕刀）；工作幅宽(CM)128；结构质量(KG):138（配旋耕刀）；传动方式:齿轮传动；旋耕刀型号:Ⅱ型旱地耕刀；总安装刀数量(把):32；主离合器型式:摩擦片式.配套动力型号:186FA型柴油机；制造商:重庆市凯米尔动力机械有限公司；标定功率(KW):6.3；标定转速(R/MIN):3600 | 外形尺寸(长×宽×高)MM:1720×1350×970；工作幅宽(CM)135；结构质量(KG):138；传动方式(传动箱内):齿轮传动；旋耕刀型号:Ⅱ型旱地耕刀；总安装刀数量(把):32；配套动力型号:186FA柴油机；制造商:常柴股份有限公司；标定功率(KW):6.3；标定转速(R/MIN):3600 |  |  | 0 | 否 |  | 湖北省
耕整地机械 | 耕地机械 | 微耕机 | 4KW及以上柴油微耕机 | 微耕机 | 十堰市三宏农业机械有限公司 | 1WG5.3-105 | 配套发动机标定功率5.3kW；配套发动机标定转速3000r/min；工作幅宽：1050mm | 型号名称:1WG5.3-105型微耕机;标定功率(kw):5.1;标定转速(r/min):3000;工作状态外形尺寸(长×宽×高)mm:1720×1050×700;工作幅宽(mm)1050;总安装刀数量(把):32; |  | 非通用类 | 5.3 | 否 |  | 湖北省
耕整地机械 | 耕地机械 | 微耕机 | 4KW及以上柴油微耕机 | 微耕机 | 十堰市三宏农业机械有限公司 | 1WG6.0-105 | 配套发动机标定功率：6kW；配套发动机标定转速：3600r/min；工作幅宽：1050mm | 型号名称:1WG6.0-105型微耕机;标定功率(kw):6.0;标定转速(r/min):3600;工作状态外形尺寸(长×宽×高)mm:1720×1050×700;工作幅宽(mm)1050;总安装刀数量(把):32; |  | 非通用类 | 6 | 否 |  | 湖北省
耕整地机械 | 耕地机械 | 微耕机 | 4KW及以上柴油微耕机 | 微耕机 | 十堰市三宏农业机械有限公司 | 1WG4.1-105 | 配套发动机标定功率:4.1kW；配套发动机标定转速：3600r/min；工作幅宽：1050mm | 型号名称:1WG4.1-105型微耕机;标定功率(kw):4.1;标定转速(r/min):3600;工作状态外形尺寸(长×宽×高)mm:1720×1050×600;工作幅宽(mm)1050;总安装刀数量(把):32; |  | 非通用类 | 4.1 | 否 |  | 湖北省
耕整地机械 | 耕地机械 | 微耕机 | 4KW及以上汽油微耕机 | 微耕机 | 十堰市三宏农业机械有限公司 | 1WGQ4.0-95 | 汽油动力，功率4.0kW | 外形尺寸(长×宽×高)MM:1450×960×1050；工作幅宽(CM)95；结构质量(KG):45；传动方式(发动机输出):直联；传动方式(刀辊):齿轮；旋耕刀型号:Ⅱ型旱地耕刀；总安装刀数量(把):24；主离合器型式:摩擦片式.配套动力型号:170F汽油机；制造商:重庆蛟马动力科技有限公司；标定功率(KW):4.0；标定转速(R/MIN):3600 |  |  | 4 | 否 |  | 湖北省
耕整地机械 | 耕地机械 | 旋耕机 | 单轴2000—2500mm旋耕机 | 旋耕机 | 常州回回机械科技有限公司 | 1GQ-240 | 单轴，作业幅宽2.4米 | 单轴；耕幅:2400MM；结构型式:圆梁式；外形尺寸(长×宽×高)MM:2450×580×850；拖拉机标定功率(KW):47.7~51.4KW；工作幅宽(CM):240；传动方式:双侧齿轮传动；总安装刀数量(旋耕,把):48；旋耕刀型号:IT245-G. |  |  | 0 | 否 |  | 江苏省
耕整地机械 | 耕地机械 | 旋耕机 | 单轴2000—2500mm旋耕机 | 旋耕机 | 常州回回机械科技有限公司 | 1GQ-220 | 单轴，作业幅宽2.2米 | 单轴；耕幅:2200MM；结构型式:圆梁式；外形尺寸(长×宽×高)MM:2250×580×850；拖拉机标定功率(KW):40.4~47.7KW；工作幅宽(CM):220；传动方式:单侧齿轮传动；总安装刀数量(旋耕,把):44；旋耕刀型号:IT245-G. |  |  | 0 | 否 |  | 江苏省
耕整地机械 | 耕地机械 | 旋耕机 | 单轴2000—2500mm旋耕机 | 旋耕机 | 常州回回机械科技有限公司 | 1GQ-200 | 单轴，作业幅宽2米 | 单轴；耕幅:2000MM；结构型式:圆梁式；外形尺寸(长×宽×高)MM:2050×580×850；拖拉机标定功率(KW):36.7~40.4KW；工作幅宽(CM):200；传动方式:单侧齿轮传动；总安装刀数量(旋耕,把):40；旋耕刀型号:IT245-G. |  |  | 0 | 否 |  | 江苏省
耕整地机械 | 耕地机械 | 旋耕机 | 单轴2000—2500mm旋耕机 | 水田平地搅浆机 | 常州回回机械科技有限公司 | 1JSL-240 | 单轴；幅宽：2400mm | 耕幅为240CM；整机质量320KG；三点悬挂；单侧链条传动；配套动力≥25.7KW；专用弧形打浆刀64把 |  |  | 0 | 否
耕整地机械 | 耕地机械 | 旋耕机 | 单轴2500mm及以上旋耕机 | 水田平地搅浆机 | 常州回回机械科技有限公司 | 1JSL-280 | 单轴；幅宽：2800mm | 耕幅为280CM；整机质量360KG；三点悬挂；单侧链条传动；配套动力≥40.5KW；专用弧形打浆刀74把 |  |  | 0 | 否
耕整地机械 | 耕地机械 | 旋耕机 | 单轴2500mm及以上旋耕机 | 水田平地搅浆机 | 常州回回机械科技有限公司 | 1JSL-320 | 单轴；幅宽：3200mm | 耕幅为320CM；整机质量380KG；三点悬挂；单侧链条传动；配套动力≥44.7KW；专用弧形打浆刀84把 |  |  | 0 | 否
耕整地机械 | 耕地机械 | 旋耕机 | 单轴2500mm及以上旋耕机 | 水田平地搅浆机 | 常州回回机械科技有限公司 | 1JSL-260 | 单轴；幅宽：2600mm | 耕幅为260CM；整机质量340KG；三点悬挂；单侧链条传动；配套动力≥33KW；专用弧形打浆刀68把 |  |  | 0 | 否
耕整地机械 | 耕地机械 | 旋耕机 | 单轴2500mm及以上旋耕机 | 水田平地搅浆机 | 常州回回机械科技有限公司 | 1JS-420 | 单轴，作业幅宽4.2米 | 单轴；耕幅:4200MM；外形尺寸(长×宽×高)MM:4935×915×1060；配套动力(KW):≥90KW；工作幅宽(CM):420；连接形式:三点悬挂；传动方式:双侧齿轮传动；总安装刀数量(把):98；弯刀型式:专用弧形打浆刀 |  |  | 0 | 否 |  | 江苏省
耕整地机械 | 耕地机械 | 旋耕机 | 单轴2500mm及以上旋耕机 | 水田平地搅浆机 | 常州回回机械科技有限公司 | 1JS-380 | 单轴，作业幅宽3.8米 | 单轴；耕幅:3800MM；外形尺寸(长×宽×高)MM:4535×915×1060；配套动力(KW):≥73.5KW；工作幅宽(CM):380；连接形式:三点悬挂；传动方式:双侧齿轮传动；总安装刀数量(把):90；弯刀型式:专用弧形打浆刀. |  |  | 0 | 否 |  | 江苏省
耕整地机械 | 耕地机械 | 旋耕机 | 单轴2500mm及以上旋耕机 | 旋耕机 | 常州回回机械科技有限公司 | 1GQ-260 | 单轴，作业幅宽2.6米 | 单轴；耕幅:2600MM；结构型式:圆梁式；外形尺寸(长×宽×高)MM:2650×580×850；拖拉机标定功率(KW):51.4~66.1KW；工作幅宽(CM):260；传动方式:双侧齿轮传动；总安装刀数量(旋耕,把):52；旋耕刀型号:IT245-G. |  |  | 0 | 否 |  | 江苏省
耕整地机械 | 耕地机械 | 旋耕机 | 单轴1500—2000mm旋耕机 | 旋耕机 | 常州回回机械科技有限公司 | 1GQ-180 | 单轴，作业幅宽1.8米 | 单轴；耕幅:1800MM；结构型式:圆梁式；外形尺寸(长×宽×高)MM:1850×580×850；拖拉机标定功率(KW):33.0~36.7KW；工作幅宽(CM):180；传动方式:单侧齿轮传动；总安装刀数量(旋耕,把):36；旋耕刀型号:IT245-G. |  |  | 0 | 否 |  | 江苏省
耕整地机械 | 耕地机械 | 旋耕机 | 单轴1500—2000mm旋耕机 | 旋耕机 | 常州回回机械科技有限公司 | 1GQ-160 | 单轴，作业幅宽1.6米 | 单轴；耕幅:1600MM；结构型式:圆梁式；外形尺寸(长×宽×高)MM:1650×580×850；拖拉机标定功率(KW):25.7~29.4KW；工作幅宽(CM):160；传动方式:单侧齿轮传动；总安装刀数量(旋耕,把):32；旋耕刀型号:IT245-G |  |  | 0 | 否 |  | 江苏省
收获机械 | 饲料作物收获机械 | 打（压）捆机 | 4kW及以上圆捆压捆机 | 青贮圆捆机 | 乐陵市国宇农牧机械装备有限公司 | MK5050-G | 圆捆；功率4.0kW | 配套动力:4KW工作状态外形尺寸:1500mm×1450mm×1070mm卷压滚筒转速:360r/min卷压滚筒数量:30个 |  |  | 4 | 否 |  | 山东省
收获后处理机械 | 干燥机械 | 果蔬烘干机 | 容积5M3以下果蔬烘干机(整体脱水) | 果蔬烘干机 | 安康市德康农业机械制造有限公司 | 5HGM-33型 | 33M3；整体脱水 | 结构形式为烘房式;外形尺寸6800X3300X2600;冷/热循环风机1个电功率0.75KW;供热类型为燃煤炉,数量1个,型号5L-530;烘干室容积为33M3;干燥能力≥7kg/h;干燥不均匀度≤5%;耗电率≤0.07(kw.h)/kg;烘干方式为:整体脱水 |  |  | 0 | 否 |  | 陕西省
收获后处理机械 | 干燥机械 | 果蔬烘干机 | 容积5-15M3果蔬烘干机(整体脱水) | 果蔬烘干机 | 安康市德康农业机械制造有限公司 | 5HGS-75B | 容积:75m3;烘干方式:整体脱水 ; | 结构形式为烘房式;外形尺寸10500X3300X3600mm;冷/热循环风机1个电功率2.2KW;供热类型为生物质颗粒热风炉,数量1个,型号5LJ-650;烘干室容积为75M3;干燥能力≥10kg/h;干燥不均匀度≤10%;耗电率≤0.5(kw.h)/kg;烘干方式为:整体脱水 |  | 非通用类 | 2.2 | 否
收获后处理机械 | 干燥机械 | 果蔬烘干机 | 容积15M3及以上果蔬烘干机(整体脱水) | 果蔬烘干机 | 安康市德康农业机械制造有限公司 | 5HGS-31B | 容积:31m3;烘干方式:整体脱水 ; | 结构形式为烘房式;外形尺寸6800X3300X2600mm;冷/热循环风机1个电功率2.8KW;供热类型为生物质颗粒热风炉,数量1个,型号5LJ-550;烘干室容积为31M3;干燥能力≥9kg/h;干燥不均匀度≤10%;耗电率≤0.4(kw.h)/kg;烘干方式为:整体脱水 |  | 非通用类 | 2.8 | 否
收获后处理机械 | 干燥机械 | 果蔬烘干机 | 容积15M3及以上果蔬烘干机(整体脱水) | 果蔬烘干机 | 安康市德康农业机械制造有限公司 | 5HGS-45B | 容积:45m3;烘干方式:整体脱水 ; | 结构形式为烘房式;外形尺寸8700X3300X2600mm;冷/热循环风机1个电功率1.5KW;供热类型为生物质颗粒热风炉,数量1个,型号5LJ-530;烘干室容积为45M3;干燥能力≥6kg/h;干燥不均匀度≤10%;耗电率≤0.3(kw.h)/kg;烘干方式为:整体脱水 |  | 非通用类 | 1.5 | 否
收获机械 | 茎秆收集处理机械 | 秸秆粉碎还田机 | 1.5—2m秸秆粉碎还田机 | 秸秆切碎还田机 | 石家庄茂田农业机械有限公司 | 1JH-80 | 作业幅宽1.8m | 结构形式；侧边皮带传动.外形尺寸；1310*2060*1000.结构质量；510KG.工作幅宽；1.8M.切碎机构最大回转半径；255MM.切碎机构总安装刀数；直刀36弯刀72. |  |  | 0 | 否
收获机械 | 茎秆收集处理机械 | 秸秆粉碎还田机 | 1.5—2m秸秆粉碎还田机 | 秸秆切碎还田机 | 石家庄茂田农业机械有限公司 | 1JH-172 | 作业幅宽1.72m | 结构形式；侧边皮带传动.外形尺寸；1310*1970*1000.结构质量；495KG.工作幅宽；1.72M.切碎机构最大回转半径；255MM.切碎机构总安装刀数；直刀34弯刀68. |  |  | 0 | 否
收获机械 | 茎秆收集处理机械 | 秸秆粉碎还田机 | 1.5—2m秸秆粉碎还田机 | 秸秆切碎还田机 | 石家庄茂田农业机械有限公司 | 1JH-150 | 作业幅宽1.5mm | 结构形式；侧边皮带传动.外形尺寸；1310*1750*1000.结构质量；460KG.工作幅宽；1.5M.切碎机构最大回转半径；255MM.切碎机构总安装刀数；直刀30弯刀60. |  |  | 0 | 否
收获机械 | 茎秆收集处理机械 | 秸秆粉碎还田机 | 2—2.5m秸秆粉碎还田机 | 秸秆切碎还田机 | 石家庄茂田农业机械有限公司 | 1JH-200 | 作业幅宽2m | 结构形式；侧边皮带传动.外形尺寸；1310*2250*1000.结构质量；550KG.工作幅宽；2.0M.切碎机构最大回转半径；260MM.切碎机构总安装刀数；直刀40弯刀80. |  |  | 0 | 否
收获机械 | 茎秆收集处理机械 | 秸秆粉碎还田机 | 2—2.5m秸秆粉碎还田机 | 秸秆切碎还田机 | 石家庄茂田农业机械有限公司 | 1JH-230 | 作业幅宽2.3m | 结构形式；侧边皮带传动.外形尺寸；1310*2540*1000.结构质量；620KG.工作幅宽；2.3M.切碎机构最大回转半径；270MM.切碎机构总安装刀数；直刀44弯刀88. |  |  | 0 | 否
收获机械 | 茎秆收集处理机械 | 秸秆粉碎还田机 | 1—1.5m秸秆粉碎还田机 | 秸秆切碎还田机 | 石家庄茂田农业机械有限公司 | 1JH-125 | 作业幅宽1.25米 | 结构形式；侧边皮带传动.外形尺寸；1250*1500*1030.结构质量；330KG.工作幅宽；1.25M.切碎机构最大回转半径；245MM.切碎机构总安装刀数；直刀16弯刀32. |  |  | 0 | 否 |  | 河北省
畜牧机械 | 饲料（草）加工机械设备 | 饲料混合机 | 2.5M3以下卧式(单轴)混合机 | 饲料混合机 | 宜昌天工智能机械股份有限公司 | 9HW-500A | 卧式（单轴），混合室容积,1.21m3 | 结构型式:卧式单轴双螺旋；配套动力:5.5KW；外形尺寸:2310*886*1963(MM)；有效容积1.21M3 |  |  | 5.5 | 否
畜牧机械 | 饲料（草）加工机械设备 | 饲料混合机 | 2.5M3以下卧式(单轴)混合机 | 饲料混合机 | 宜昌天工智能机械股份有限公司 | 9HW-1000A | 卧式（单轴），混合室容积,2.2m3 | 结构型式:卧式单轴双螺旋；配套动力:7.5KW；外形尺寸:2310*1196*2313(MM)；有效容积2.2M3 |  |  | 7.5 | 否
畜牧机械 | 饲料（草）加工机械设备 | 饲料混合机 | 2.5M3及以上立式混合机 | 饲料混合机 | 宜昌天工智能机械股份有限公司 | 9HL-1500 | 立式，混合室容积2.57m3 | 结构型式:单轴立式；配套动力:3KW；外形尺寸:1520*1485*3030(MM)；有效容积2.57M3 |  |  | 3 | 否
畜牧机械 | 饲料（草）加工机械设备 | 饲料混合机 | 2.5M3以下立式混合机 | 饲料混合机 | 宜昌天工智能机械股份有限公司 | 9HL-1000 | 混合室容积:2.1m3 | 外形尺寸:1400*1230*2840(MM)；结构型式；单轴立式；配套功率3KW；有效容积2.1M3 |  |  | 0 | 否
畜牧机械 | 饲料（草）加工机械设备 | 饲料混合机 | 2.5M3以下立式混合机 | 饲料混合机 | 宜昌天工智能机械股份有限公司 | 9HL-500 | 混合室容积:1.06m3 | 外形尺寸:1200*1000*2400(MM)；结构型式；单轴立式；配套功率3KW；有效容积1.06M3 |  |  | 0 | 否
畜牧机械 | 饲料（草）加工机械设备 | 饲料（草）粉碎机 | 550MM及以上饲料粉碎机 | 饲料粉碎机 | 宜昌天工智能机械股份有限公司 | 9FZ-55-40 | 转子直径：:550mm | 外形尺寸:3500*1000*1200(MM)；整机质量520KG；转子直径550MM；配套功率22KW |  |  | 0 | 否
畜牧机械 | 饲料（草）加工机械设备 | 饲料（草）粉碎机 | 550MM及以上饲料粉碎机 | 饲料粉碎机 | 宜昌天工智能机械股份有限公司 | 9FZ-55-20 | 转子直径：:550mm | 外形尺寸:1025*1020*1625(MM)；整机质量240KG；转子直径550MM；配套功率15KW |  |  | 0 | 否
畜牧机械 | 饲料（草）加工机械设备 | 饲料（草）粉碎机 | 550MM及以上饲料粉碎机 | 饲料粉碎机 | 宜昌天工智能机械股份有限公司 | 9FZ-55-14 | 转子直径：:550mm | 外形尺寸:1000*930*1975(MM)；整机质量148KG；转子直径550MM；配套功率7.5KW |  |  | 0 | 否
畜牧机械 | 饲料（草）加工机械设备 | 饲料（草）粉碎机 | 400-550MM饲料粉碎机 | 饲料粉碎机 | 宜昌天工智能机械股份有限公司 | 9FZ-40-10 | 转子直径400mm | 配套动力:2.2KW；外形尺寸:680*610*850(MM)；整机质量:50KG；转子直径400MM |  |  | 2.2 | 否
畜牧机械 | 饲料（草）加工机械设备 | 颗粒饲料压制机 | 平模直径大于或等于200MM颗粒饲料压制机 | 颗粒饲料压制机 | 宜昌天工智能机械股份有限公司 | 9KWP-200 | 平模直径：200mm | 结构型式:卧式平模；压模外径:Φ200；配套动力11KW |  |  | 11 | 否 |  | 湖北省
畜牧机械 | 饲料（草）加工机械设备 | 颗粒饲料压制机 | 环模直径200-300MM颗粒饲料压制机 | 颗粒饲料压制机 | 宜昌天工智能机械股份有限公司 | 9KWH-250 | 环模内径：250mm；电机 | 结构型式:卧式环模；配套动力:22KW；环模内径:Φ250 |  |  | 22 | 否 |  | 湖北省
畜牧机械 | 饲料（草）加工机械设备 | 颗粒饲料压制机 | 环模直径200-300MM颗粒饲料压制机 | 颗粒饲料压制机 | 宜昌天工智能机械股份有限公司 | 9KWH-220 | 环模内径：220mm；电机 | 结构型式:卧式环模；压模直径:Φ220,配套动力15KW |  |  | 15 | 否 |  | 湖北省
畜牧机械 | 饲料（草）加工机械设备 | 颗粒饲料压制机 | 环模直径300MM及以上颗粒饲料压制机 | 颗粒饲料压制机 | 宜昌天工智能机械股份有限公司 | 9KWH-335 | 环模内径：335mm；电机功率：37KW | 结构型式:卧式环模；配套动力:37KW；环模内径:Φ335 |  |  | 37 | 否 |  | 湖北省
畜牧机械 | 饲料（草）加工机械设备 | 饲料混合机 | 1M3及以上卧式(双轴)混合机 | 饲料混合机 | 宜昌天工智能机械股份有限公司 | 9HW-1000 | 混合室容积:2.08m3 | 外形尺寸:2310*1045*2100(MM)；结构型式:卧式双轴；配套功率5.5KW；有效容积2.08M3 |  |  | 0 | 否
畜牧机械 | 饲料（草）加工机械设备 | 饲料混合机 | 1M3及以上卧式(双轴)混合机 | 饲料混合机 | 宜昌天工智能机械股份有限公司 | 9HW-500 | 混合室容积:1.26m3 | 外形尺寸:2310*885*1860(MM)；结构型式:卧式双轴；配套功率5.5KW；有效容积1.26M3 |  |  | 0 | 否
畜牧机械 | 饲料（草）加工机械设备 | 饲料混合机 | 1M3及以上卧式(双轴)混合机 | 饲料混合机 | 宜昌天工智能机械股份有限公司 | 9HW-500B | 卧式（双轴），混合室容积1.28m3 | 结构型式:卧式双轴双螺旋；外形尺寸:2260*1086*1963(MM)；有效容积1.28M3 |  |  | 5.5 | 否
畜牧机械 | 饲料（草）加工机械设备 | 饲料混合机 | 1M3及以上卧式(双轴)混合机 | 饲料混合机 | 宜昌天工智能机械股份有限公司 | 9HW-1000B | 卧式（双轴），混合室容积2.29m3 | 结构型式:卧式双轴双螺旋；外形尺寸:2310*1396*2313(MM)；有效容积2.29M3 |  |  | 7.5 | 否
田间管理机械 | 植保机械 | 喷杆喷雾机 | 50—100马力自走式喷杆喷雾机 | 自走式喷杆喷雾机 | 宜昌天工智能机械股份有限公司 | 3WP-700 | 功率：50马力（36.8kw）；形式：自走式，四轮驱动、四轮转向 | 结构型式:自走式；外形尺寸(工作状态):4515×13006×3070(MM)；结构质量1930KG；药箱额定容量:700L；喷杆喷幅13000MM；喷杆升降机构型式:液压油缸；喷杆折叠机构型式:液压油缸；配套泵名称:四缸水冷四冲程柴油机；驱动方式/转向方式:四轮驱动、四轮转向 |  |  | 36.8 | 否 |  | 湖北省
田间管理机械 | 植保机械 | 喷杆喷雾机 | 50—100马力自走式喷杆喷雾机 | 自走式喷杆喷雾机 | 宜昌天工智能机械股份有限公司 | 3WPZ-800 | 功率：90马力（66.2kw）；形式：自走式，四轮驱动、四轮转向 | 结构型式:自走式；外形尺寸(工作状态):4440×13640×2930(MM)；结构质量3165KG；药箱额定容量:800L；配套泵名称:四缸水冷四冲程柴油机；驱动方式/转向方式:四轮驱动、四轮转向 |  |  | 66.2 | 否 |  | 湖北省
田间管理机械 | 植保机械 | 喷杆喷雾机 | 50—100马力自走式喷杆喷雾机 | 自走式喷杆喷雾机 | 宜昌天工智能机械股份有限公司 | 3WP-800 | 功率：60马力（44.1kw）；形式：自走式，四轮驱动、四轮转向 | 结构型式:自走式；外形尺寸(工作状态):4050×15860×3200(MM)；结构质量3045KG；药箱额定容量:800L；配套泵名称:四缸水冷四冲程柴油机；驱动方式/转向方式:四轮驱动、四轮转向 |  |  | 44.1 | 否 |  | 湖北省
田间管理机械 | 植保机械 | 喷杆喷雾机 | 50—100马力自走式喷杆喷雾机 | 自走式喷杆喷雾机 | 宜昌天工智能机械股份有限公司 | 3WP-500 | 功率：50马力（36.8kw）；形式：自走式，四轮驱动、四轮转向 | 结构型式:自走式；外形尺寸(工作状态):5450×12020×3140(MM)；结构质量2190KG；药箱额定容量:500L；喷杆喷幅12000MM；配套泵名称:四缸水冷四冲程柴油机；驱动方式/转向方式:四轮驱动、四轮转向； |  |  | 36.8 | 否 |  | 湖北省
田间管理机械 | 植保机械 | 喷杆喷雾机 | 50—100马力自走式喷杆喷雾机 | 自走式喷杆喷雾机 | 宜昌天工智能机械股份有限公司 | 3WP-1000A | 配套动力：36.8KW（50.06马力），形式：自走式，驱动方式：四轮驱动、四轮液压转向 | 型式:自走式;外形尺寸(工作转态):5600*20500*3140(mm);药箱容积:1000L;喷头型式:扇形;喷杆长度:20000(mm);配套动力:36.8KW;离地间隙:1100mm;驱动方式:四轮驱动、四轮液压转向 |  | 通用类 | 36.8 | 否 |  | 湖北省
田间管理机械 | 植保机械 | 喷杆喷雾机 | 50—100马力自走式喷杆喷雾机 | 自走式喷杆喷雾机 | 宜昌天工智能机械股份有限公司 | 3WP-1000 | 配套动力：36.8KW（50.06马力），形式：自走式，驱动方式：四轮驱动，四轮液压转向 | 型式:型式:自走式;外形尺寸(工作转态):5600*18350*3100(mm);药箱容积:1000L;喷头型式:扇形;喷杆长度:18000(mm);配套动力:36.8KW;离地间隙:1100mm;驱动方式:四轮驱动、四轮液压转向 |  | 通用类 | 36.8 | 否 |  | 湖北省
田间管理机械 | 植保机械 | 喷杆喷雾机 | 50—100马力自走式喷杆喷雾机 | 自走式喷杆喷雾机 | 宜昌天工智能机械股份有限公司 | 3WP-500A | 配套动力：36.8KW（50.06马力），形式：自走式，驱动方式：四轮驱动，四轮液压转向 | 型式:自走式;外形尺寸(工作转态):5000*14500*3100(mm);药箱容积:500L;喷头型式:扇形;喷杆长度:14000(mm);配套动力:36.8KW;离地间隙:1100mm;驱动方式:四轮驱动、四轮液压转向 |  | 通用类 | 36.8 | 否 |  | 湖北省
田间管理机械 | 植保机械 | 喷杆喷雾机 | 50—100马力自走式喷杆喷雾机 | 自走式喷杆喷雾机 | 宜昌天工智能机械股份有限公司 | 3WP-2000A | 配套动力：36.8KW（50.06马力），形式：自走式，驱动方式：四轮驱动、四轮液压转向 | 型式:自走式;外形尺寸(工作转态):5640*24020*3000(mm);药箱容积:2000L;喷头型式:扇形;喷杆长度:24020(mm);配套动力:36.8KW;离地间隙:900mm;驱动方式:四轮驱动、四轮液压转向 |  | 通用类 | 36.8 | 否 |  | 湖北省
田间管理机械 | 植保机械 | 喷杆喷雾机 | 50—100马力自走式喷杆喷雾机 | 自走式喷杆喷雾机 | 宜昌天工智能机械股份有限公司 | 3WP-2000 | 配套动力：36.8KW（50.06马力）；形式：自走式，驱动方式：四轮驱动、四轮液压转向 | 型式:自走式;外形尺寸(工作转态):5140*20230*3120(mm);药箱容积:2000L;喷头型式:扇形;喷杆长度:20000(mm);配套动力:36.8KW;离地间隙:1030mm;驱动方式:四轮驱动、四轮液压转向 |  | 通用类 | 36.8 | 否 |  | 湖北省
耕整地机械 | 耕地机械 | 旋耕机 | 工作幅宽＜1000mm旋耕机 | 旋耕机 | 宜昌天工智能机械股份有限公司 | 1GS9-90 | 旋耕机，工作幅宽：90cm | 动力连接方式:牵引式；机具结构类型:单轴；耕幅(M):0.9 |  |  | 0 | 否
田间管理机械 | 修剪机械 | 茶树修剪机 | 单人手提式茶树修剪机 | 茶树修剪机 | 台州猛牛园林机械有限公司 | 3CX-750 | 自带动力；单人操作；作业幅宽:0.75m。 | 型号:3CX-750手持部分外形尺寸;1100*245*245mm(长*宽*高)工作宽幅:750mm额定功率;0.65kw |  | 非通用类 | 0.65 | 否 |  | 浙江省
田间管理机械 | 修剪机械 | 茶树修剪机 | 单人手提式茶树修剪机 | 茶树修剪机 | 台州猛牛园林机械有限公司 | 3CX-750A | 自带动力；单人操作；作业幅宽0.75m。 | 规格型号:3CX-750A手持部分外形尺寸:1170*210*195mm(长*宽*高)动力部分外形尺寸:330*245*275mm(长*宽*高)工作幅宽:750mm |  | 非通用类 | 0.7 | 否 |  | 浙江省
收获机械 | 花卉（茶叶）采收机械 | 采茶机 | 电动采茶机 | 采茶机 | 台州猛牛园林机械有限公司 | 4CD-30 | 单人手提式:是 ;蓄电池:是 ;切割器宽度:30cm; | 型号名称:4CD-30采茶机结构形式:单人手提式电机:直流电机额定电压:24v切割宽度:300mm |  | 非通用类 | 0.3 | 否
收获机械 | 花卉（茶叶）采收机械 | 采茶机 | 单人采茶机 | 采茶机 | 台州猛牛园林机械有限公司 | 4C-60 | 单人操作 | 型号名称:4C-60采茶机结构形式:单人手提式额定功率:0.75kw切割宽度:600mm |  | 非通用类 | 0.75 | 否 |  | 浙江省
收获机械 | 饲料作物收获机械 | 打（压）捆机 | 2.2m及以上捡拾压捆机 | 捡拾压捆机 | 洛阳福格森机械装备有限公司 | 9YK-220 | 捡拾宽度2.246m | 捡拾器宽度(MM):2246;打捆活塞速度(行程/MIN):100;打结器类型:D型;工作状态外形尺寸(长×宽×高):5190MM×2845MM×1785MM;配套动力(KW):≥29.4; |  |  | 0 | 否 |  | 河南省
收获机械 | 饲料作物收获机械 | 打（压）捆机 | 2.2m及以上捡拾压捆机 | 秸秆切碎压捆机 | 洛阳福格森机械装备有限公司 | 9YG-220 | 捡拾宽度2.216m | 捡拾器宽度(MM):2216；打捆活塞速度(行程/MIN):100；打结器类型:D型；工作状态外形尺寸(长×宽×高):5760MM×2700MM×1785MM配套动力(KW):≥59 |  |  | 0 | 否 |  | 河南省
收获机械 | 饲料作物收获机械 | 打（压）捆机 | 1.7—2.2m捡拾压捆机 | 捡拾压捆机 | 洛阳福格森机械装备有限公司 | 9YK-193 | 捡拾宽度1.982m | 捡拾器宽度(MM):1982；打捆活塞速度(行程/MIN):100；打结器类型:D型；工作状态外形尺寸(长×宽×高):5190MM×2580MM×1785MM；配套动力(KW):≥29.4； |  |  | 0 | 否 |  | 河南省
收获机械 | 饲料作物收获机械 | 打（压）捆机 | 1.7—2.2m捡拾压捆机 | 捡拾压捆机 | 洛阳福格森机械装备有限公司 | 9YK-170 | 捡拾宽度1.718m | 捡拾器宽度(MM):1718；打捆活塞速度(行程/MIN):100；打结器类型:D型；工作状态外形尺寸(长×宽×高):5190MM×2320MM×1785MM；配套动力(KW):≥29.4； |  |  | 0 | 否 |  | 河南省
收获机械 | 玉米收获机械 | 玉米收获专用割台 | 6行及以上玉米收割割台 | 玉米收获割台 | 洛阳福格森机械装备有限公司 | 4YT-6 | 6行含割台、输送 | 结构型式:半喂入式；外形尺寸(长×宽×高)(MM):3770×4155×985(含输送槽)/2440×4155×945(不含输送槽)；结构质量(KG):1720(含输送槽)/2210(不含输送槽)；工作行数(行):6；适用行距范围(MM):550~700；工作幅宽(MM):3900；理论作业速度(KM/H):1.5~7；作业小时生产率(HM2/H):0.4~0.8；拉茎辊型式:六棱棍；脱粒滚筒型式:轴流式；脱粒滚筒外径×长度(MM):580×2600；脱粒滚筒数量(个):1；凹板筛型式:栅格式；秸秆切碎机构型式:甩刀式(选配) |  |  | 0 | 否
收获机械 | 玉米收获机械 | 玉米收获专用割台 | 4行玉米收割割台 | 玉米收获割台 | 洛阳福格森机械装备有限公司 | 4YT-4 | 4行含割台、输送 | 结构型式:半喂入式；外形尺寸(长×宽×高)(MM):3400×2635×875(含输送槽)/2315×2635×875(不含输送槽)；结构质量(KG):1388(含输送槽)/1148(不含输送槽)；工作行数(行):4；适用行距范围(MM):500~700；工作幅宽(MM):2400；理论作业速度(KM/H):2~6；作业小时生产率(HM2/H):0.2~0.4；拉茎辊型式:六棱棍；脱粒滚筒型式:轴流式；脱粒滚筒外径×长度(MM):550×1700；脱粒滚筒数量(个):1；凹板筛型式:栅格式；秸秆切碎机构型式:甩刀式(选配)； |  |  | 0 | 否
收获机械 | 玉米收获机械 | 玉米收获专用割台 | 5行玉米收割割台 | 玉米收获割台 | 洛阳福格森机械装备有限公司 | 4YT-5 | 5行含割台、输送 | 结构型式:半喂入式；外形尺寸(长×宽×高)(MM):3465×3310×905(含输送槽)/2450×3310×905(不含输送槽)；结构质量(KG):1675(含输送槽)/1435(不含输送槽)；工作行数(行):5；适用行距范围(MM):500~700；工作幅宽(MM):3150；理论作业速度(KM/H):2~6；作业小时生产率(HM2/H):0.2~0.6；拉茎辊型式:六棱棍；脱粒滚筒型式:轴流式；脱粒滚筒外径×长度(MM):580×2600；脱粒滚筒数量(个):1；凹板筛型式:栅格式；秸秆切碎机构型式:甩刀式(选配)； |  |  | 0 | 否
收获机械 | 玉米收获机械 | 自走式玉米收获机 | 5行及以上摘穗剥皮型自走式玉米收获机 | 自走式玉米收获机 | 洛阳福格森机械装备有限公司 | 4YZ-5 | 5行割台；幅宽：2.9m；形式：自走式（摘穗剥皮型） | 外形尺寸(长×宽×高)(MM):9000×3300×3880；结构质量(KG):9450；工作行数(行):5；适用行距范围(MM):500~600；工作幅宽(MM):2900；最大卸果穗高度(MM):2360；果穗升运器最大通过高度:3880；最小离地间隙(MM):350；最小通过半径(左转/右转)(MM):8100/8100；理论作业速度(KM/H):1.5~4.5；作业小时生产率(HM2/H):0.3~0.9；单位面积燃油消耗量(KG/HM2):≤35； |  |  | 133 | 否 |  | 河南省
收获机械 | 玉米收获机械 | 自走式玉米收获机 | 5行及以上摘穗剥皮型自走式玉米收获机 | 自走式玉米收获机 | 洛阳福格森机械装备有限公司 | 4YZ-5A | 5行割台；幅宽：2.81m；形式：自走式（摘穗剥皮型） | 工作状态外形尺寸(长×宽×高)(MM):8200×2900×3700工作行数(行):5；工作幅宽(MM):2810；最大卸果穗高度(MM):2360；果穗升运器布置位置:中置；果穗升运器结构型式:刮板式；果穗升运器最大通过高度(MM):3700；最小离地间隙(MM):265；作业速度(KM/H):2~6；作业小时生产率(HM2/H):0.3~0.9单位面积燃油消耗量(KG/HM2):≤30 |  |  | 140 | 否 |  | 河南省
收获机械 | 玉米收获机械 | 自走式玉米籽粒联合收获机 | 5行及以上自走式玉米籽粒联合收获机 | 自走式玉米籽粒联合收获机 | 洛阳福格森机械装备有限公司 | 4YL-5 | 5行割台；幅宽：3.02m；形式：自走式（籽粒收获型） | 外形尺寸(长×宽×高)(MM):7600×3390×3315；结构质量(KG):6500；工作行数(行):5；适用行距范围(MM):550~700；工作幅宽(MM):3020；最小离地间隙(MM):300；最小通过半径(左转/右转)(MM):7576/7566；理论作业速度(KM/H):2~5；作业小时生产率(HM2/H):0.2~0.6；单位面积燃油消耗量(KG/HM2):≤30； |  |  | 118 | 否 |  | 河南省
收获机械 | 玉米收获机械 | 自走式玉米籽粒联合收获机 | 5行及以上自走式玉米籽粒联合收获机 | 自走式玉米籽粒联合收获机 | 洛阳福格森机械装备有限公司 | 4YL-6 | 6行割台；幅宽：3.9m；形式：自走式（籽粒收获型） | 外形尺寸(长×宽×高)(MM):9345×4140×3850；结构质量(KG):11200；工作行数(行):6；适用行距范围(MM):550~700；工作幅宽(MM):3900；最小离地间隙(MM):360；最小通过半径左转(MM):9950；最小通过半径右转(MM):8880；理论作业速度(KM/H):1.5~7；作业小时生产率(HM2/H):0.4~0.8；单位面积燃油消耗量(KG/HM2):≤30； |  |  | 147 | 否 |  | 河南省
收获机械 | 玉米收获机械 | 自走式玉米收获机 | 4行摘穗剥皮型自走式玉米收获机 | 自走式玉米收获机 | 洛阳福格森机械装备有限公司 | 4YZ-4F | 4行割台；幅宽：2.35m；形式：自走式（摘穗剥皮型） | 外形尺寸(长×宽×高)(MM):7850×2400×3600；结构质量(KG):7350；工作行数(行):4；适用行距范围(MM):400~600；工作幅宽(MM):2350；最大卸果穗高度(MM):2220；果穗升运器最大通过高度(MM):3600；最小离地间隙(MM):260；最小通过半径(左转/右转)(MM):7500/7500；理论作业速度(KM/H):1.7~4.5；作业小时生产率(HM2/H):0.3~0.6；单位面积燃油消耗量(KG/HM2):≤30； |  |  | 113 | 否 |  | 河南省
收获机械 | 玉米收获机械 | 自走式玉米收获机 | 4行摘穗剥皮型自走式玉米收获机 | 自走式玉米收获机 | 洛阳福格森机械装备有限公司 | 4YZ-4D | 4行割台；幅宽：2.3m；形式：自走式（摘穗剥皮型） | 外形尺寸(长×宽×高)(MM):7200×2400×3300；结构质量(KG):5900；工作行数(行):4；适用行距范围(MM):400~600；工作幅宽(MM):2300；最大卸果穗高度(MM):1700；果穗升运器最大通过高度(MM):3300；最小离地间隙(MM):195；最小通过半径(左转/右转)(MM):6000/6000；理论作业速度(KM/H):2~6；作业小时生产率(HM2/H):0.3~0.6；单位面积燃油消耗量(KG/HM2):≤30； |  |  | 113 | 否 |  | 河南省
收获机械 | 玉米收获机械 | 自走式玉米收获机 | 4行摘穗剥皮型自走式玉米收获机 | 自走式玉米收获机 | 洛阳福格森机械装备有限公司 | 4YZ-4G | 4行割台；幅宽：2.35m；形式：自走式（摘穗剥皮型） | 外形尺寸(长×宽×高)(MM):7850×2400×3600；结构质量(KG):7350；工作行数(行):4；适用行距范围(MM):400~600；工作幅宽(MM):2350；最大卸果穗高度(MM):2220；果穗升运器最大通过高度(MM):3600；最小离地间隙(MM):260；最小通过半径(左转/右转)(MM):7500/7500；理论作业速度(KM/H):1.7~4.5；作业小时生产率(HM2/H):0.3~0.6；单位面积燃油消耗量(KG/HM2):≤30； |  |  | 118 | 否 |  | 河南省
收获机械 | 玉米收获机械 | 自走式玉米收获机 | 4行摘穗剥皮型自走式玉米收获机 | 自走式玉米收获机 | 洛阳福格森机械装备有限公司 | 4YZ-4 | 4行割台；幅宽：2.35m；形式：自走式（摘穗剥皮型） | 外形尺寸(长×宽×高)(MM):7600×2400×3400；结构质量(KG):7200；工作行数(行):4；适用行距范围(MM):400~650；工作幅宽(MM):2350；最大卸果穗高度(MM):2030；果穗升运器最大通过高度:3400；最小离地间隙(MM):290；最小通过半径(左转/右转)(MM):6500/6500；理论作业速度(KM/H):2~6；作业小时生产率(HM2/H):0.3~0.6；单位面积燃油消耗量(KG/HM2):≤35； |  |  | 118 | 否 |  | 河南省
收获机械 | 玉米收获机械 | 自走式玉米收获机 | 4行摘穗剥皮型自走式玉米收获机 | 自走式穗茎兼收玉米收获机 | 洛阳福格森机械装备有限公司 | 4YZQ-4 | 4行割台；幅宽：2.4m；形式：自走式（摘穗剥皮型） | 外形尺寸(长×宽×高)(MM):7940×3050×4020；结构质量(KG):6800；工作行数(行):4；适用行距范围(MM):500~700；工作幅宽(MM):2400；最大卸果穗高度(MM):2360；果穗升运器最大通过高度(MM):3600；最小离地间隙(MM):300；最小通过半径左转(MM):8500；最小通过半径右转(MM):7800；理论作业速度(KM/H):2~6；作业小时生产率(HM2/H):0.2~0.4；单位面积燃油消耗量(KG/HM2):≤30； |  |  | 118 | 否 |  | 河南省
收获机械 | 玉米收获机械 | 自走式玉米收获机 | 4行摘穗剥皮型自走式玉米收获机 | 自走式玉米收获机 | 洛阳福格森机械装备有限公司 | 4YZ-4H | 4行割台；幅宽：2.41m；形式：自走式（摘穗剥皮型） | 工作状态外形尺寸(长×宽×高)(MM):7400×2500×3550；工作行数(行):4；工作幅宽(MM):2410；最大卸果穗高度(MM):2185；果穗升运器布置位置:右置；果穗升运器结构型式:刮板式；果穗升运器最大通过高度(MM):3550；最小离地间隙(MM):270；作业速度(KM/H):2~5；作业小时生产率(HM2/H):0.2~0.4；单位面积燃油消耗量(KG/HM2):≤30 |  |  | 118 | 否 |  | 河南省
收获机械 | 玉米收获机械 | 自走式玉米收获机 | 4行摘穗剥皮型自走式玉米收获机 | 自走式穗茎兼收玉米收获机 | 洛阳福格森机械装备有限公司 | 4YZ-4Q | 4行割台；幅宽：2.45m；形式：自走式（摘穗剥皮型） | 工作状态外形尺寸(长×宽×高)(MM):8200×2800×3800；工作行数(行):4；工作幅宽(MM):2450最大卸果穗高度(MM):2360果穗升运器布置位置:中置果穗升运器结构型式:刮板式果穗升运器最大通过高度(MM):3800最小离地间隙(MM):300作业速度(KM/H):2~6；作业小时生产率(HM2/H):0.3~0.6；单位面积燃油消耗量(KG/HM2):≤30 |  |  | 140 | 否 |  | 河南省
收获机械 | 玉米收获机械 | 自走式玉米收获机 | 4行摘穗剥皮型自走式玉米收获机 | 自走式玉米收获机 | 洛阳福格森机械装备有限公司 | 4YZ-4M | 4行割台；幅宽：2.41m；形式：自走式（摘穗剥皮型） | 工作状态外形尺寸(长×宽×高)(MM):8100×2800×3600；工作行数(行):4；工作幅宽(MM):2410；最大卸果穗高度(MM):2220；果穗升运器布置位置:右置果穗升运器结构型式:刮板式果穗升运器最大通过高度(MM):3600；最小离地间隙(MM):260；作业速度(KM/H):2~6；作业小时生产率(HM2/H):0.3~0.6；单位面积燃油消耗量(KG/HM2):≤30 |  |  | 129 | 否 |  | 河南省
收获机械 | 玉米收获机械 | 自走式玉米收获机 | 4行摘穗剥皮型自走式玉米收获机 | 自走式玉米收获机 | 洛阳福格森机械装备有限公司 | 4YZ-4R | 4行割台；幅宽：2.48m；形式：自走式（摘穗剥皮型） | 工作状态外形尺寸(长×宽×高)(MM):7000×2600×3500；工作行数(行):4；工作幅宽(MM):2480；最大卸果穗高度(MM):2270；果穗升运器布置位置:中置；果穗升运器结构型式:刮板式；果穗升运器最大通过高度(MM):3500；最小离地间隙(MM):300；作业速度(KM/H):2~6；作业小时生产率(HM2/H):0.3~0.6；单位面积燃油消耗量(KG/HM2):≤30 |  |  | 132 | 否 |  | 河南省
收获机械 | 玉米收获机械 | 自走式玉米收获机 | 4行摘穗剥皮型自走式玉米收获机 | 自走式穗茎兼收玉米收获机 | 洛阳福格森机械装备有限公司 | 4YZQ-4A | 4行割台；幅宽：2.41m；形式：自走式（摘穗剥皮型） | 工作状态外形尺寸(长×宽×高)(MM):8050×3100×3800工作行数(行):4；工作幅宽(MM):2410；最大卸果穗高度(MM):2360；果穗升运器布置位置:右置；果穗升运器结构型式:刮板式；果穗升运器最大通过高度(MM):3800；最小离地间隙(MM):255；作业速度(KM/H):2~6；作业小时生产率(HM2/H):0.2~0.4；单位面积燃油消耗量(KG/HM2):≤30 |  |  | 140 | 否 |  | 河南省
收获机械 | 玉米收获机械 | 自走式玉米收获机 | 3行摘穗剥皮型自走式玉米收获机 | 自走式玉米收获机 | 洛阳福格森机械装备有限公司 | 4YZ-3 | 3行割台；幅宽： 1.98m；形式：自走式（摘穗剥皮型） | 外形尺寸(长×宽×高)(MM):7700×2300×3600；结构质量(KG):7150；工作行数(行):3；适用行距范围(MM):500~700；工作幅宽(MM):1980；最大卸果穗高度(MM):2030；果穗升运器最大通过高度:3600；最小离地间隙(MM):290；最小通过半径(左转/右转)(MM):7500/7500；理论作业速度(KM/H):2~6；作业小时生产率(HM2/H):0.2~0.4；单位面积燃油消耗量(KG/HM2):≤35； |  |  | 118 | 否 |  | 河南省
收获机械 | 玉米收获机械 | 自走式玉米收获机 | 3行摘穗剥皮型自走式玉米收获机 | 自走式玉米收获机 | 洛阳福格森机械装备有限公司 | 4YZ-3F | 3行割台；幅宽： 1.895m；形式：自走式（摘穗剥皮型） | 外形尺寸(长×宽×高)(MM):6800×2400×3300；结构质量(KG):5700；工作行数(行):3；适用行距范围(MM):550~700；工作幅宽(MM):1895；最大卸果穗高度(MM):1700；果穗升运器最大通过高度(MM):3300；最小离地间隙(MM):270；最小通过半径左转/右转(MM):6000/6000；理论作业速度(KM/H):2~5；作业小时生产率(HM2/H):0.2~0.4；单位面积燃油消耗量(KG/HM2):≤30； |  |  | 113 | 否 |  | 河南省
收获机械 | 玉米收获机械 | 自走式玉米收获机 | 3行摘穗剥皮型自走式玉米收获机 | 自走式玉米收获机 | 洛阳福格森机械装备有限公司 | 4YZ-3H | 3行割台；幅宽： 1.9m；形式：自走式（摘穗剥皮型） | 工作状态外形尺寸(长×宽×高)(MM):7000×2300×3550；工作行数(行):3；工作幅宽(MM):1900；最大卸果穗高度(MM):2185；果穗升运器布置位置:右置；果穗升运器结构型式:刮板式；果穗升运器最大通过高度(MM):3550；最小离地间隙(MM):270；作业速度(KM/H):2~5；作业小时生产率(HM2/H):0.2~0.4；单位面积燃油消耗量(KG/HM2):≤30 |  |  | 118 | 否 |  | 河南省
收获机械 | 谷物收获机械 | 自走轮式谷物联合收割机 | 7kg/s及以上自走轮式谷物联合收割机 | 自走轮式谷物联合收割机 | 洛阳福格森机械装备有限公司 | 4LZ-8 | 喂入量：8kg/s；自走轮式；喂入方式：全喂入 | 结构型式:全喂入、自走轮式；配套发动机生产企业:广西玉柴机器股份有限公司、潍坊潍柴道依茨柴油机有限公司；配套发动机牌号型号:玉柴YC4A160-T351、道依茨WP4G160E330；配套发动机结构型式:四缸、直列、水冷、四冲程、增压、中冷、电控柴油机；配套发动机额定功率:(KW):118；配套发动机额定转速(R/MIN):2300、2200；工作状态外形尺寸(长×宽×高)(MM):7600×3390×3650；整机使用质量(KG):7500；割台宽度(MM):2750、2850；喂入量(T/H):28.8；最小离地间隙(MM):300；理论作业速度(KM/H):1.2~10；作业小时生产率(HM2/H):0.6~1.0；单位面积燃油消耗量(KG/HM2):≤30； |  |  | 118 | 否
收获机械 | 谷物收获机械 | 自走轮式谷物联合收割机 | 7kg/s及以上自走轮式谷物联合收割机 | 自走轮式谷物联合收割机 | 洛阳福格森机械装备有限公司 | 4LZ-10 | 喂入量：10kg/s；自走轮式；喂入方式：全喂入 | 结构型式:全喂入、自走轮式；配套发动机生产企业:广西玉柴机器股份有限公司、潍坊潍柴道依茨柴油机有限公司；配套发动机牌号型号:玉柴YC6J200-T300、道依茨WP6G200E330；配套发动机结构型式:六缸、直立、水冷、四冲程、增压、中冷、电控高压共轨柴油机；配套发动机额定功率:(KW):147；配套发动机额定转速(R/MIN):2200；工作状态外形尺寸(长×宽×高)(MM):8800×4180×3850；整机使用质量(KG):10300；割台宽度(MM):3850、3600；喂入量(T/H):36；最小离地间隙(MM):450；理论作业速度(KM/H):1.5~10；作业小时生产率(HM2/H):0.7~1.2；单位面积燃油消耗量(KG/HM2):≤30； |  |  | 147 | 否
收获机械 | 饲料作物收获机械 | 青饲料收获机 | 290cm及以上自走其他式青饲料收获机 | 自走式青饲料收获机 | 洛阳福格森机械装备有限公司 | 4QZ-10A | 自走其他式；割幅：295cm | 外形尺寸(长×宽×高)(MM):6750×3150×3700；结构质量(KG):7200；工作幅宽(MM):2950；最小通过半径(左转/右转)(MM):6000/6000；轮距(导向轮/驱动轮)(MM):1390/2290；轮胎规格(导向轮/驱动轮):10-15/17.5L-24；轴距(MM):2650；最小离地间隙(MM):370；驾驶室形式:普通；最低割茬高度(MM):100；割台升降范围(MM):100~745；作业速度(KM/H):1.5~6；生产率(HM2/H):0.2~0.6； |  |  | 199 | 否 |  | 河南省
收获机械 | 饲料作物收获机械 | 青饲料收获机 | 290cm及以上自走其他式青饲料收获机 | 自走式青饲料收获机 | 洛阳福格森机械装备有限公司 | 4QZ-15 | 自走其他式；割幅：290cm | 外形尺寸(长×宽×高)(工作状态):7600MM×3050MM×5050MM；结构质量(KG):8300；工作幅宽(MM):2900；最小通过半径(左转/右转)(MM):6000/6000；轮距(导向轮/驱动轮)(MM):1500/2080；轮胎规格导向轮:10.0/75-15.3；轮胎规格驱动轮:15-24；轴距(MM):2650；最小离地间隙(MM):350；驾驶室形式:普通驾驶室；最低割茬高度(MM):100；割台升降范围(MM):100~745；作业速度(KM/H):1.5~8；生产率(HM2/H):0.6~1(≥36T/H)； |  |  | 228 | 否 |  | 河南省
水产机械 | 水产养殖机械 | 增氧机 | 微孔曝气式增氧机 | 微孔曝气增氧设备 | 江阴市庞达橡塑有限公司 | ZWK-10/3.0 | 曝气式增氧机；功率3KW | 1、风机规格:3.0KW；2、风机型号:罗茨鼓风机,风机风量:144M3/H,风机额度风压:30KPA；3、曝气管形式:盘状,曝气管管径:内径Φ10MM,曝气管适应水深:3.5~1M,曝气管长度:300~800M |  |  | 3 | 否 |  | 江苏省
水产机械 | 水产养殖机械 | 增氧机 | 微孔曝气式增氧机 | 微孔曝气增氧设备 | 江阴市庞达橡塑有限公司 | ZWK-10/2.2 | 曝气式增氧机；功率2.2KW | 1、风机规格:2.2KW；2、风机型号:罗茨鼓风机,风机风量:144M3/H,风机额度风压:30KPA；3、曝气管形式:盘状,曝气管管径:内径Φ10MM,曝气管适应水深:3.5~1M,曝气管长度:200~600M |  |  | 2.2 | 否 |  | 江苏省
水产机械 | 水产养殖机械 | 增氧机 | 微孔曝气式增氧机 | 微孔曝气增氧设备 | 江阴市庞达橡塑有限公司 | ZWK-10/1.5 | 曝气式增氧机；功率1.5KW | 1、风机规格:1.5KW；2、风机型号:罗茨鼓风机,风机风量:144M3/H,风机额度风压:30KPA；3、曝气管形式:盘状,曝气管管径:内径Φ10MM,曝气管适应水深:3.5~1M,曝气管长度:200~600M |  |  | 1.5 | 否 |  | 江苏省
收获后处理机械 | 干燥机械 | 谷物烘干机 | 批处理量30t及以上循环式谷物烘干机 | 批式循环谷物干燥机 | 安徽谷丰机械科技有限公司 | 5HXG-32 | 循环式，批处理量32t | 处理方式:批式循环；批处理量:32T；结构形式:固定式 |  |  | 0 | 否
收获后处理机械 | 干燥机械 | 谷物烘干机 | 批处理量30t及以上循环式谷物烘干机 | 批式循环谷物干燥机 | 安徽谷丰机械科技有限公司 | 5HXG-35 | 循环式，批处理量35t | 处理方式:循环式；批处理量:35t；结构形式:固定式. |  |  | 0 | 否 |  | 安徽省
收获后处理机械 | 干燥机械 | 谷物烘干机 | 批处理量20—30t循环式谷物烘干机 | 批式循环谷物干燥机 | 安徽谷丰机械科技有限公司 | 5HXG-22 | 循环式，批处理量22t | 处理方式:批式循环；批处理量:22T；结构形式:固定式 |  |  | 0 | 否
收获后处理机械 | 干燥机械 | 谷物烘干机 | 批处理量20—30t循环式谷物烘干机 | 批式循环谷物干燥机 | 安徽谷丰机械科技有限公司 | 5HXG-22A | 循环式，批处理量22t | 处理方式:循环式；批处理量:22t；结构形式:固定式. |  |  | 0 | 否 |  | 安徽省
收获后处理机械 | 干燥机械 | 谷物烘干机 | 批处理量10—20t循环式谷物烘干机 | 批式循环谷物干燥机 | 安徽谷丰机械科技有限公司 | 5HXG-15A | 循环式，批处理量15t | 处理方式:循环式；批处理量:15t；结构形式:固定式. |  |  | 0 | 否 |  | 安徽省
收获后处理机械 | 干燥机械 | 谷物烘干机 | 批处理量10—20t循环式谷物烘干机 | 批式循环谷物干燥机 | 安徽谷丰机械科技有限公司 | 5HXG-15 | 循环式，批处理量15t | 处理方式:批式循环；批处理量:15T；结构形式:固定式 |  |  | 0 | 否
收获后处理机械 | 干燥机械 | 谷物烘干机 | 批处理量10—20t循环式谷物烘干机 | 批式循环谷物干燥机 | 安徽谷丰机械科技有限公司 | 5HXG-10 | 循环式，批处理量10t | 处理方式:批式循环；批处理量:10T；结构形式:固定式 |  |  | 0 | 否
收获机械 | 谷物收获机械 | 自走轮式谷物联合收割机 | 7kg/s及以上自走轮式谷物联合收割机 | 自走轮式谷物联合收割机 | 洛阳中收机械装备有限公司 | 4LZ-8B1 | 喂入量：8kg/s；自走轮式；喂入方式：全喂入 | 喂入量:8kg/s；自走轮式；喂入方式:全喂入 |  |  | 118 | 否 |  | 河南省
收获机械 | 谷物收获机械 | 自走轮式谷物联合收割机 | 7kg/s及以上自走轮式谷物联合收割机 | 自走轮式谷物联合收割机 | 洛阳中收机械装备有限公司 | 4LZ-7B | 喂入量：7kg/s；自走轮式；喂入方式：全喂入 | 喂入量:7kg/s；自走轮式；喂入方式:全喂入 |  |  | 110 | 否 |  | 河南省
收获机械 | 谷物收获机械 | 自走轮式谷物联合收割机 | 4—5kg/s自走轮式谷物联合收割机 | 自走轮式谷物联合收割机 | 洛阳中收机械装备有限公司 | 4LZ-4C2 | 喂入量:4kg/s；自走轮式；喂入方式：全喂入 | 喂入量4KG/S；自走轮式；喂入方式:全喂入 |  |  | 66 | 否
收获机械 | 谷物收获机械 | 自走轮式谷物联合收割机 | 5—6kg/s自走轮式谷物联合收割机 | 自走轮式谷物联合收割机 | 洛阳中收机械装备有限公司 | 4LZ-5C1 | 喂入量:5kg/s；自走轮式；喂入方式：全喂入 | 喂入量5KG/S；自走轮式；喂入方式:全喂入 |  |  | 77 | 否
收获机械 | 谷物收获机械 | 自走轮式谷物联合收割机 | 5—6kg/s自走轮式谷物联合收割机 | 自走轮式谷物联合收割机 | 洛阳中收机械装备有限公司 | 4LZ-5C | 喂入量:5kg/s；自走轮式；喂入方式：全喂入 | 喂入量5KG/S；自走轮式；喂入方式:全喂入 |  |  | 77 | 否
收获机械 | 谷物收获机械 | 自走轮式谷物联合收割机 | 7kg/s及以上自走轮式谷物联合收割机 | 自走轮式谷物联合收割机 | 洛阳中收机械装备有限公司 | 4LZ-7 | 喂入量:7kg/s；自走轮式；喂入方式：全喂入 | 喂入量7KG/S；自走轮式；喂入方式:全喂入 |  |  | 98 | 否
收获机械 | 谷物收获机械 | 自走轮式谷物联合收割机 | 7kg/s及以上自走轮式谷物联合收割机 | 自走轮式谷物联合收割机 | 洛阳中收机械装备有限公司 | 4LZ-7A | 喂入量:7kg/s；自走轮式；喂入方式：全喂入 | 喂入量7KG/S；自走轮式；喂入方式:全喂入 |  |  | 113 | 否
收获机械 | 谷物收获机械 | 自走轮式谷物联合收割机 | 7kg/s及以上自走轮式谷物联合收割机 | 自走轮式谷物联合收割机 | 洛阳中收机械装备有限公司 | 4LZ-8 | 喂入量:8kg/s；自走轮式；喂入方式：全喂入 | 喂入量8KG/S；自走轮式；喂入方式:全喂入 |  |  | 132 | 否
收获机械 | 谷物收获机械 | 自走轮式谷物联合收割机 | 7kg/s及以上自走轮式谷物联合收割机 | 自走轮式谷物联合收割机 | 洛阳中收机械装备有限公司 | 4LZ-8B | 喂入量:8kg/s；自走轮式；喂入方式：全喂入 | 喂入量8KG/S；自走轮式；喂入方式:全喂入 |  |  | 113 | 否
收获机械 | 谷物收获机械 | 自走轮式谷物联合收割机 | 7kg/s及以上自走轮式谷物联合收割机 | 自走轮式谷物联合收割机 | 洛阳中收机械装备有限公司 | 4LZ-8A | 喂入量:8kg/s；自走轮式；喂入方式：全喂入 | 喂入量8KG/S；自走轮式；喂入方式:全喂入 |  |  | 113 | 否
收获机械 | 谷物收获机械 | 自走轮式谷物联合收割机 | 6—7kg/s自走轮式谷物联合收割机 | 自走轮式谷物联合收割机 | 洛阳中收机械装备有限公司 | 4LZ-6B3 | 喂入量:6kg/s；自走轮式；喂入方式：全喂入 | 喂入量6KG/S；自走轮式；喂入方式:全喂入 |  |  | 98 | 否
收获机械 | 谷物收获机械 | 自走轮式谷物联合收割机 | 6—7kg/s自走轮式谷物联合收割机 | 自走轮式谷物联合收割机 | 洛阳中收机械装备有限公司 | 4LZ-6B2 | 喂入量:6kg/s；自走轮式；喂入方式：全喂入 | 喂入量6KG/S；自走轮式；喂入方式:全喂入 |  |  | 81 | 否
收获机械 | 谷物收获机械 | 自走轮式谷物联合收割机 | 6—7kg/s自走轮式谷物联合收割机 | 自走轮式谷物联合收割机 | 洛阳中收机械装备有限公司 | 4LZ-6B1 | 喂入量:6kg/s；自走轮式；喂入方式：全喂入 | 喂入量6KG/S；自走轮式；喂入方式:全喂入 |  |  | 81 | 否
收获机械 | 玉米收获机械 | 自走式玉米收获机 | 3行摘穗剥皮型自走式玉米收获机 | 自走式玉米收获机 | 洛阳中收机械装备有限公司 | 4YZ-3F2 | 3行割台；幅宽： 1.9m；形式：自走式（摘穗剥皮型） | 3行割台；幅宽:1.9m；形式:自走式(摘穗剥皮型) |  |  | 103 | 否 |  | 河南省
收获机械 | 玉米收获机械 | 自走式玉米收获机 | 3行摘穗剥皮型自走式玉米收获机 | 自走式玉米收获机 | 洛阳中收机械装备有限公司 | 4YZ-3D1 | 3行割台；幅宽： 1.75m；形式：自走式（摘穗剥皮型） | 3行割台；幅宽:1.75m；形式:自走式(摘穗剥皮型) |  |  | 113 | 否 |  | 河南省
收获机械 | 玉米收获机械 | 自走式玉米收获机 | 4行摘穗剥皮型自走式玉米收获机 | 自走式玉米收获机 | 洛阳中收机械装备有限公司 | 4YZ-4F | 4行割台；幅宽：2.35m；形式：自走式（摘穗剥皮型） | 4行割台；幅宽:2.3m；形式:自走式(摘穗剥皮型) |  |  | 113 | 否 |  | 河南省
收获机械 | 玉米收获机械 | 自走式玉米收获机 | 4行摘穗剥皮型自走式玉米收获机 | 自走式玉米收获机 | 洛阳中收机械装备有限公司 | 4YZ-4D1 | 4行割台；幅宽：2.5m；形式：自走式（摘穗剥皮型） | 4行割台；幅宽:2.5m；形式:自走式(摘穗剥皮型) |  |  | 118 | 否 |  | 河南省
收获机械 | 玉米收获机械 | 自走式玉米籽粒联合收获机 | 5行及以上自走式玉米籽粒联合收获机 | 自走式玉米籽粒联合收获机 | 洛阳中收机械装备有限公司 | 4YL-5 | 5行割台；幅宽：2.95m；形式：自走式（籽粒收获型） | 5行割台；幅宽:2.95m；形式:自走式 |  |  | 118 | 否 |  | 河南省
收获机械 | 玉米收获机械 | 自走式玉米收获机 | 4行摘穗剥皮型自走式玉米收获机 | 自走式玉米收获机 | 洛阳中收机械装备有限公司 | 4YZ-4D2 | 4行割台；幅宽：2.32m;形式：自走式（摘穗剥皮型） | 结构型式(自走式):摘穗剥皮型;工作状态外形尺寸长×宽×高(mm):6830×2745×3460;结构质量(kg):7500;工作行数:4;适应行距范围(cm):500~580;果穗升运器布置位置:中置;果穗升运器结构型式:刮板式;摘穗机构型式:摘穗辊式;剥皮机型式:胶铁辊组合式;剥皮辊数量(个):20;秸秆处理机构型式:甩刀式;工作幅宽(mm):2320;位置:中置;驱动方式:机械式;制动器型式:钳盘式;驱动桥型式:中央单级+轮边减速式;轮胎规格:导向轮10.0/75-15.3;驱动轮:13.6-24(选配15.5/80-24). |  |  | 0 | 否 |  | 河南省
收获机械 | 玉米收获机械 | 自走式玉米籽粒联合收获机 | 4行自走式玉米籽粒联合收获机 | 自走式玉米籽粒联合收获机 | 洛阳中收机械装备有限公司 | 4YL-4 | 4行割台；幅宽：2.49m；形式：自走式（籽粒收获型） | 4行割台；幅宽:2.49m；形式:自走式 |  |  | 96 | 否 |  | 河南省
收获机械 | 谷物收获机械 | 自走履带式谷物联合收割机（全喂入） | 4kg/s及以上自走履带式谷物联合收割机（全喂入） | 全喂入履带式谷物联合收割机 | 洛阳中收机械装备有限公司 | 4LZ-5.5 | 谷物喂入量：5.5kg/s；自走履带式；喂入方式：全喂入 | 喂入量:5.5kg/s；自走履带式；喂入方式:全喂入 |  |  | 74.5 | 否 |  | 河南省
收获机械 | 谷物收获机械 | 自走履带式谷物联合收割机（全喂入） | 4kg/s及以上自走履带式谷物联合收割机（全喂入） | 全喂入履带式谷物收割机 | 洛阳中收机械装备有限公司 | 4LZ-5.0 | 谷物喂入量：5kg/s；自走履带式；喂入方式：全喂入 | 喂入量:5kg/s；自走履带式；喂入方式:全喂入 |  |  | 74.5 | 否 |  | 河南省
耕整地机械 | 耕地机械 | 旋耕机 | 单轴1500—2000mm旋耕机 | 旋耕机 | 潍坊劲牛农业装备有限公司 | 1GKN-180 | 单轴，作业幅宽1.8米 | 单轴；耕幅:1800；结构型式:框架式；外形尺寸:960×2060×1060；工作幅宽:180cm；旋耕刀型号:IT245；总安装刀数:52把；配套拖拉机标定功率:36.7-44.1；动力输出轴转速:540/720； |  |  | 0 | 否 |  | 山东省
耕整地机械 | 耕地机械 | 旋耕机 | 单轴1500—2000mm旋耕机 | 旋耕机 | 潍坊劲牛农业装备有限公司 | 1GQN-160 | 单轴，作业幅宽1.6米 | 单轴；耕幅:1600mm；结构型式:加强型；外形尺寸:820×1720×1030；工作幅宽:160cm；旋耕刀型号:IT225；总安装刀数:44把；配套拖拉机标定功率:25.7-36.8；动力输出轴转速:540/720； |  |  | 0 | 否 |  | 山东省
耕整地机械 | 耕地机械 | 旋耕机 | 单轴1500—2000mm旋耕机 | 旋耕机 | 潍坊劲牛农业装备有限公司 | 1GQN-150 | 单轴，作业幅宽1.5米 | 单轴；耕幅:1500mm；结构型式:加强型；外形尺寸:820×1620×1030；工作幅宽:150cm；旋耕刀型号:IT225；总安装刀数:40把；配套拖拉机标定功率:25-29.4；动力输出轴转速:540/720； |  |  | 0 | 否 |  | 山东省
耕整地机械 | 耕地机械 | 旋耕机 | 单轴1000—1500mm旋耕机 | 旋耕机 | 潍坊劲牛农业装备有限公司 | 1GQN-140 | 单轴，作业幅宽1.4米 | 单轴；耕幅:1400mm；结构型式:加强型；外形尺寸:820×1520×1030；工作幅宽:140cm；旋耕刀型号:IT195；总安装刀数:36把；配套拖拉机标定功率:22-25.7；动力输出轴转速:540/720； |  |  | 0 | 否 |  | 山东省
耕整地机械 | 耕地机械 | 旋耕机 | 单轴1000—1500mm旋耕机 | 旋耕机 | 潍坊劲牛农业装备有限公司 | 1GQN-125 | 单轴，作业幅宽1.25米 | 单轴；耕幅:1250mm；结构型式:加强型；外形尺寸:820×1380×1020；工作幅宽:125cm；旋耕刀型号:IT195；总安装刀数:32把；配套拖拉机标定功率:17.6-22；动力输出轴转速:540/720； |  |  | 0 | 否 |  | 山东省
耕整地机械 | 耕地机械 | 旋耕机 | 单轴2500mm及以上旋耕机 | 旋耕机 | 潍坊劲牛农业装备有限公司 | 1GKN-280 | 单轴，作业幅宽2.8米 | 单轴；耕幅2800mm；结构型式:框架式；外形尺寸:1150×3070×1260；工作幅宽:280cm；旋耕刀型号:IT265；总安装刀数:80把；配套拖拉机标定功率:88.2-102.9；动力输出轴转速:540/720； |  |  | 0 | 否 |  | 山东省
耕整地机械 | 耕地机械 | 旋耕机 | 单轴2500mm及以上旋耕机 | 旋耕机 | 潍坊劲牛农业装备有限公司 | 1GKN-250 | 单轴，作业幅宽2.5米 | 单轴；耕幅:2500mm；结构型式:框架式；外形尺寸:1150×2770×1260；工作幅宽:250cm；旋耕刀型号:IT265；总安装刀数:72把；配套拖拉机标定功率:66.2-80；动力输出轴转速:540/720； |  |  | 0 | 否 |  | 山东省
耕整地机械 | 耕地机械 | 旋耕机 | 单轴2000—2500mm旋耕机 | 旋耕机 | 潍坊劲牛农业装备有限公司 | 1GKN-230 | 单轴，作业幅宽2.3米 | 单轴；耕幅:2300mm；结构型式:框架式；外形尺寸:1150×2580×1260；工作幅宽:230cm；旋耕刀型号:IT265；总安装刀数:64把；配套拖拉机标定功率:58.8-73.5；动力输出轴转速:540/720； |  |  | 0 | 否 |  | 山东省
耕整地机械 | 耕地机械 | 旋耕机 | 单轴2000—2500mm旋耕机 | 旋耕机 | 潍坊劲牛农业装备有限公司 | 1GKN-200 | 单轴，作业幅宽2米 | 单轴；耕幅:2000mm；结构型式:框架式；外形尺寸:1000×2280×1260；工作幅宽:200cm；旋耕刀型号:IT245；总安装刀数:56把；配套拖拉机标定功率:44.1-66.2；动力输出轴转速:540/720； |  |  | 0 | 否 |  | 山东省
耕整地机械 | 耕地机械 | 旋耕机 | 2000mm及以上履带自走式旋耕机 | 自走履带式旋耕机 | 浙江亿森机械有限公司 | 1GZL-200A | 履带自走式,耕幅2米 | 结构形式:履带自走式.幅宽:200cm.外形尺寸(长×宽×高):4140×2050×2460(mm).发动机功率:66.2kW |  |  | 66.2 | 否 |  | 浙江省
耕整地机械 | 耕地机械 | 旋耕机 | 2000mm及以上履带自走式旋耕机 | 履带自走式旋耕机 | 浙江亿森机械有限公司 | 1GZ-200 | 履带自走式,耕幅2米 | 结构形式:履带自走式耕幅:2000mm外形尺寸(长×宽×高):3900×2200×2480(mm)发动机功率:55kW |  |  | 55 | 否 |  | 浙江省
收获机械 | 谷物收获机械 | 自走履带式谷物联合收割机（全喂入） | 4kg/s及以上自走履带式谷物联合收割机（全喂入） | 全喂入谷物联合收割机 | 浙江亿森机械有限公司 | 4LZ-4.1 | 喂入量:4.1kg/s；自走履带式；喂入方式：全喂入 | 发动机功率:73.5(KW)发动机转速:2400(R/MIN)外形尺寸(长×宽×高):5100×2600×2500(MM)整机使用质量:2900(KG)割台宽度:2200(MM)喂入量:14.76(T/H)作业小时生产率:0.2~0.6(HM2/H)脱粒滚筒数量:2(个)脱粒滚筒型式:主滚筒纵向轴流钉齿式,副滚筒横向轴流钉齿式 |  |  | 73.5 | 否
收获机械 | 谷物收获机械 | 自走履带式谷物联合收割机（全喂入） | 4kg/s及以上自走履带式谷物联合收割机（全喂入） | 全喂入谷物联合收割机 | 浙江亿森机械有限公司 | 4LZ-5.2 | 喂入量:5.2kg/s；自走履带式；喂入方式：全喂入 | 发动机功率:73.5(KW)发动机转速:2400(R/MIN)外形尺寸(长×宽×高):5100×2900×3000(MM)整机使用质量:3000(KG)割台宽度:2500(MM)喂入量:18.72(T/H)作业小时生产率:0.3~0.7(HM2/H)脱粒滚筒数量:2(个)脱粒滚筒型式:主滚筒纵向轴流钉齿式,副滚筒横向轴流钉齿 |  |  | 73.5 | 否
种植施肥机械 | 播种机械 | 水稻直播机 | 8行及以上,悬挂或牵引式水稻穴直播机 | 水稻穴直播机 | 浙江亿森机械有限公司 | 2BD-12(250) | 结构型式:悬挂式；外形尺寸(长×宽×高):1115MM×3100MM×690MM；播种行数:12行；播种行距:250MM；播种量可调,播种方式:穴直播 | 结构型式:悬挂式;外形尺寸(长×宽×高):1115MM×3100MM×690MM;播种行数:12行;播种行距:250MM;播种量可调,播种方式:穴直播 |  | 非通用类 | 0 | 否 |  | 浙江省
种植施肥机械 | 播种机械 | 水稻直播机 | 8行及以上,自走四轮乘坐式水稻直播机 | 自走式水稻穴直播机 | 浙江亿森机械有限公司 | 2BDZ-12(250) | 结构型式:自走式；外形尺寸(长×宽×高):3450MM×3100MM×1700MM；播种行数:12行；播种行距:250MM；四轮乘坐式 | 直播机结构型式:自走式;外形尺寸(长×宽×高):3450MM×3100MM×1700MM;播种行数:12行;播种行距:250MM;自走四轮乘坐式 |  | 非通用类 | 14.5 | 否 |  | 浙江省
种植施肥机械 | 施肥机械 | 施肥机 | 4行及以上水稻插秧机或水稻直播机配套的化肥同步深施机 | 侧深施肥机 | 浙江亿森机械有限公司 | 2FH-1.8A(F6) | 行数:6行；施肥位置:45±10MM(秧苗两侧)；施肥深度:50±10MM；施肥方式:侧行开沟施肥；肥料排出方式:外槽轮+气送式；施肥量设置方式:通过把手转动与插秧机底盘株距调节手柄结合；施肥量段数:五级调整；施肥量:15-90千克/亩；堵塞报警装置:有. | 行数:6行;施肥位置:45±10MM(秧苗两侧);施肥深度:50±10MM;施肥方式:侧行开沟施肥;肥料排出方式:外槽轮+气送式;施肥量设置方式:通过把手转动与插秧机底盘株距调节手柄结合;施肥量段数:五级调整;施肥量:15-90千克/亩;堵塞报警装置:有 |  | 非通用类 | 0 | 否 |  | 浙江省
动力机械 | 拖拉机 | 履带式拖拉机 | 50马力及以上轻型履带式拖拉机 | 轻型履带拖拉机 | 浙江亿森机械有限公司 | YSL-752 | 功率：55kW；驱动方式：橡胶履带式驱动 | 结构形式:履带自走式,配套动力:75马力,外形尺寸mm(长×宽×高):3180×1520×2310,结构质量1560(kg),启动方式:电启动 |  |  | 55 | 否 |  | 浙江省
耕整地机械 | 耕地机械 | 微耕机 | 4KW及以上柴油微耕机 | 微耕机 | 重庆蛟马动力科技有限公司 | 1WG6.3-135FC-ZC | 柴油动力，功率6.3KW | 配套动力标定功率:6.3KW,标定转速:3600r/min,外形尺寸:1650*1360*950mm,传动方式(刀棍):齿轮传动,传动方式(发动机输出):直联,旋耕刀型号:旱地刀,总安装刀数:38把,工作宽幅:1350mm,主离合器形式:摩擦片式,主离合状态:常开 |  | 非通用类 | 6.3 | 否 |  | 重庆市
耕整地机械 | 耕地机械 | 微耕机 | 4KW及以上汽油微耕机 | 微耕机 | 重庆蛟马动力科技有限公司 | 1WG4.0-100FQ-ZC | 汽油动力，功率4.0kW | 配套发动机标定功率:4.0KW；配套发动机型号名称:170FP汽油机；发动机标定转速:3600r/min；外形尺寸:1520mm*1000mm*820mm；结构质量:75Kg；传动方式:齿轮传动；连接方式:直联式；耕宽:1000mm；耕深:≥100mm |  |  | 4 | 否 |  | 重庆市
耕整地机械 | 耕地机械 | 微耕机 | 4KW及以上汽油微耕机 | 微耕机 | 重庆蛟马动力科技有限公司 | 1WG4.0-95FQ-DL | 汽油动力，功率4.0kW | 配套发动机标定功率:4.0KW；配套发动机型号名称:170FP风冷汽油机；发动机标定转速:3600r/min；外形尺寸:1550mm*950mm*850mm；结构质量:70Kg；传动方式:链条传动；连接方式:直联式；耕宽:950mm；耕深:≥100mm |  |  | 4 | 否 |  | 重庆市
耕整地机械 | 耕地机械 | 微耕机 | 4KW及以上汽油微耕机 | 微耕机 | 重庆蛟马动力科技有限公司 | 1WG4.0-90FQ-ZCA | 汽油动力，功率4.0KW | 配套动力标定功率:4.0KW,标定转速:3600r/min,外形尺寸:1340*900*980mm,传动方式(刀棍):齿轮传动,传动方式(发动机输出):直联,旋耕刀型号:旱地刀,总安装刀数:24把,工作宽幅:900mm,主离合器形式:摩擦片式,主离合状态:常开 |  | 非通用类 | 4 | 否 |  | 重庆市
耕整地机械 | 耕地机械 | 微耕机 | 4KW及以上汽油微耕机 | 微耕机 | 重庆蛟马动力科技有限公司 | 1WG4.0-96FQ-ZC | 汽油动力，功率4.0KW | 配套动力标定功率:4.0KW,标定转速:3600r/min,外形尺寸:1630*970*960mm,传动方式(刀棍):齿轮传动,传动方式(发动机输出):直联,旋耕刀型号:旱地刀,总安装刀数:24把,工作宽幅:960mm,主离合器形式:牙嵌离合式,主离合状态:常开 |  | 非通用类 | 4 | 否 |  | 重庆市
耕整地机械 | 耕地机械 | 微耕机 | 4KW及以上汽油微耕机 | 微耕机 | 重庆蛟马动力科技有限公司 | 1WG4.0-65FQ-ZC | 汽油动力，功率4.0KW | 配套动力标定功率:4.0KW,标定转速:3600r/min,外形尺寸:1580*700*960mm,传动方式(刀棍):齿轮传动,传动方式(发动机输出):直联,旋耕刀型号:旱地刀,总安装刀数:24把,工作宽幅:650mm,主离合器形式:摩擦片式,主离合状态:常开 |  | 非通用类 | 4 | 否 |  | 重庆市
收获后处理机械 | 干燥机械 | 谷物烘干机 | 批处理量10—20t循环式谷物烘干机 | 批式循环谷物干燥机 | 武汉市天牧机械设备制造有限公司 | 5HX-15 | 循环式，批处理量15吨 | 结构型式:批式循环处理量:15T/批次电机总功率:8.55KW干燥能力≥5T﹒﹪/H |  |  | 0 | 否
收获后处理机械 | 干燥机械 | 谷物烘干机 | 批处理量30t及以上循环式谷物烘干机 | 批式循环谷物干燥机 | 武汉市天牧机械设备制造有限公司 | 5HX-32 | 循环式,批次处理量32t | 外形尺寸(MM):3520×2595×12820；整机质量:7800KG；处理量≥1000KG/H；电机总功率:17.15KW |  |  | 0 | 否
畜牧机械 | 饲料（草）加工机械设备 | 饲料混合机 | 2.5M3以下卧式(单轴)混合机 | 饲料混合机 | 武汉市天牧机械设备制造有限公司 | 9HW-1000 | 混合室容积:2.34m3 | 结构型式:单轴卧式双螺带外形尺寸(长X宽X高):3000X2500X2100(MM)配套动力:7.5KW容积:2.34M3 |  |  | 0 | 否
畜牧机械 | 饲料（草）加工机械设备 | 饲料混合机 | 2.5M3以下立式混合机 | 饲料混合机 | 武汉市天牧机械设备制造有限公司 | 9HL-1000 | 混合室容积:2.14m3 | 结构型式:单轴立式外形尺寸(长X宽X高):1700X1300X3000(MM)配套动力:2.2KW容积:2.14M3 |  |  | 0 | 否
收获后处理机械 | 干燥机械 | 谷物烘干机 | 批处理量30t及以上循环式谷物烘干机 | 批式循环谷物干燥机 | 江西开门子现代农机装备有限公司 | 5HP-32 | 循环式，批处理量32t | 型号名称:5HP-32型批式循环谷物干燥机；结构型式:循环式；干燥方式:间接加热；干燥机机体外形尺寸:5000*3700*12500；批次处理量:32T；干燥速率:0.8%H；干燥段数量/每段高度:3/740个/MM；装机容量:59M3；缓苏段数量/每段高度:1/5450；热风温度范围:45-120℃；热风机:1.数量:1；2.型号名称:4-72NO6A型离心风机；3.转速:1450R/MIN；4.风压:900PA；5.流量:12000M3/H；6.电机功率:5.5KW；热风炉/燃烧器等:1.型号名称:5LM-30型节能型热风炉；2.炉排型式:梁式炉条；3.换热器型式:列管式；引烟风机:1.型号:4-72；2.转速:2900R/MIN；3.流量:3000M3/H；4.电机功率:2.2KW；热功率:1340KJ/H；燃料种类:燃煤；加热方式:间接热风；排粮电机功率:0.4KW；提升机生产率:40T/H；提升机电机功率:4KW |  |  | 0 | 否
收获后处理机械 | 干燥机械 | 谷物烘干机 | 批处理量10—20t循环式谷物烘干机 | 批式循环谷物干燥机 | 江西开门子现代农机装备有限公司 | 5HP-15 | 循环式，批处理量15t | 型号名称:5HP-15型批式循环谷物干燥机；结构型式:循环式；干燥方式:间接加热；干燥机机体外形尺寸:2200*3650*10900；批次处理量:15T；干燥速率:0.8%H；干燥段数量/每段高度:1/1200个/MM；装机容量:29M3；缓苏段数量/每段高度:1/6540个/MM；热风温度范围:45-120℃；热风机:1.数量:1；2.型号名称:4-72NO6A型离心风机；3.转速:1450R/MIN；4.风压:900PA；5.流量12000M3/H；6.电机功率:5.5KW；热风炉/燃烧器等:1.型号名称:5LM-15型节能型热风炉；2.炉排型式:梁式炉条；换热器型式:列管式；引烟风机:1.型号4-72；2.转速:2900R/MIN；3.流量:3000M3/H；4.电机功率:2.2KW；热功率:628KJ/H；燃料种类:燃煤；加热方式:间接热风；排粮电机功率:0.2KW；提升机生产率:21T/H；提升机电机功率:2.2KW |  |  | 0 | 否
农产品初加工机械 | 茶叶加工机械 | 茶叶理条机 | 锅槽面积2.5M2及以上茶叶理条机 | 茶叶理条多用机 | 缙云县非凡机械制造有限公司 | 6CL-10-320X | 锅槽面积:3.62m2 | 结构型式:连续式;加热型式:燃气加热;锅槽面积:3.62m2. |  | 非通用类 | 1.1 | 否 |  | 浙江省
农产品初加工机械 | 茶叶加工机械 | 茶叶理条机 | 锅槽面积1-2.5M2茶叶理条机 | 茶叶理条多用机 | 缙云县非凡机械制造有限公司 | 6CL-17-80 | 锅槽面积:1.14m2。 | 结构型式:间歇式;加热型式:电加热;锅槽面积:1.14m2. |  | 非通用类 | 0.75 | 否 |  | 浙江省
农产品初加工机械 | 茶叶加工机械 | 茶叶理条机 | 锅槽面积1-2.5M2茶叶理条机 | 茶叶理条多用机 | 缙云县非凡机械制造有限公司 | 6CL-12-80 | 锅槽面积:1.08m2 | 结构型式:间歇式;加热型式:燃气加热;锅槽面积:1.08m2. |  | 非通用类 | 0.75 | 否 |  | 浙江省
农产品初加工机械 | 茶叶加工机械 | 茶叶理条机 | 锅槽面积0.5-1M2茶叶理条机 | 茶叶理条多用机 | 缙云县非凡机械制造有限公司 | 6CL-10-65 | 锅槽面积:0.73m2。 | 结构型式:间歇式;加热型式:燃气加热;锅槽面积:0.73m2. |  | 非通用类 | 0.75 | 否 |  | 浙江省
农产品初加工机械 | 茶叶加工机械 | 茶叶理条机 | 锅槽面积0.5-1M2茶叶理条机 | 茶叶理条多用机 | 缙云县非凡机械制造有限公司 | 6CL-13-60 | 锅槽面积:0.66m2。 | 结构型式:间歇式;加热型式:电加热;锅槽面积:0.66m2. |  | 非通用类 | 0.75 | 否 |  | 浙江省
耕整地机械 | 耕地机械 | 旋耕机 | 工作幅宽＜1000mm旋耕机 | 旋耕机 | 武汉盛鹤农业机械制造有限公司 | 1GS11-80 | 旋耕机，工作幅宽：80cm | 该产品是由手扶拖拉机动力输出轴驱动水、旱两用耕作机具.该产品由121型手扶拖拉机驱动配套,旋耕水、旱田用.800MM |  |  | 0 | 否
耕整地机械 | 耕地机械 | 旋耕机 | 工作幅宽＜1000mm旋耕机 | 旋耕机 | 武汉盛鹤农业机械制造有限公司 | 1GS9-70 | 旋耕机，工作幅宽：70cm | 该产品是由手扶拖拉机动力输出轴驱动水、旱两用耕作机具.该产品由121型手扶拖拉机驱动配套,旋耕水、旱田用.700MM |  |  | 0 | 否
耕整地机械 | 耕地机械 | 旋耕机 | 工作幅宽＜1000mm旋耕机 | 旋耕机 | 武汉盛鹤农业机械制造有限公司 | 1GS9-60 | 旋耕机，工作幅宽：60cm | 该产品是由手扶拖拉机动力输出轴驱动水、旱两用耕作机具.该产品由121型手扶拖拉机驱动配套,旋耕水、旱田用.600MM |  |  | 0 | 否
动力机械 | 拖拉机 | 手扶拖拉机 | 8马力及以上皮带传动手扶拖拉机 | 手扶拖拉机 | 武汉盛鹤农业机械制造有限公司 | 盛鹤-121 | 传动方式：皮带传动；功率：12马力 | 该产品适用于平原、丘陵地区水田、旱田作业.配上相应的农机具可以进行犁耕、旋耕、耙地、收割、开沟等田间作业.固定作业碾米、抽水、打稻等.配上拖车可作短途运输作业. |  |  | 8.82 | 否
种植施肥机械 | 栽植机械 | 水稻插秧机 | 4行手扶步进式水稻插秧机 | 手扶式水稻插秧机 | 江苏隆庆机械有限公司 | 2ZS-4A | 手扶步进式；4行 | 发动机:风冷4冲程单缸汽油机发动机功率/标定转速:3.1/3600外形尺寸:2140X1590X910；结构质量:160KG；工作行数:4；行距:300MM；穴距:120、140、160、180、210；插秧深度:7~37MM；作业速度:1.22~2.77KM/H；作业小时生产率:0.10~0.16HM2/H单位作业量燃油消耗量:2.0~5.6KG/HM2前轮:直径660MM橡胶轮爪式插植机构形式:曲柄摇杆式 |  |  | 3.1 | 否
种植施肥机械 | 栽植机械 | 水稻插秧机 | 6行及以上手扶步进式水稻插秧机 | 手扶式水稻插秧机 | 江苏隆庆机械有限公司 | 2ZS-6Z | 6行手扶步进式水稻插秧机 | 规格型号:2ZS-6Z；名称:手扶式水稻插秧机；工作行数:6；结构型式:手扶式 |  |  | 3.3 | 否 |  | 江苏省
种植施肥机械 | 栽植机械 | 水稻插秧机 | 6行及以上手扶步进式水稻插秧机 | 手扶式水稻插秧机 | 江苏隆庆机械有限公司 | 2ZS-6 | 6行手扶步进式水稻插秧机 | 型号:2ZS-6；工作行数:6行；结构型式:手扶式；名称:手扶式水稻插秧机；行走轮结构型式:橡胶轮 |  |  | 3.3 | 否 |  | 江苏省
耕整地机械 | 耕地机械 | 深松机 | 4—5铲深松机 | 深松机 | 高密德隆汽车配件制造有限公司 | 1S-250 | 深松部件：5个 | 外形尺寸:2500×2500×1400,结构质量:1070kg,配套动力:95.6-132.4kW,深松铲结构形式:凿形铲翼式结构组合,深松铲数量:5个,工作幅宽:250cm |  |  | 0 | 否 |  | 山东省
耕整地机械 | 耕地机械 | 深松机 | 6铲及以上深松机 | 深松机 | 高密德隆汽车配件制造有限公司 | 1S-300A | 深松部件：7个 | 外形尺寸:2510×3000×1400,结构质量:1225kg,配套动力:110.3~147.0kW,深松铲结构形式:凿形铲翼式结构组合,深松铲数量:7个,工作幅宽:300cm |  |  | 0 | 否 |  | 山东省
耕整地机械 | 耕地机械 | 深松机 | 6铲及以上深松机 | 深松机 | 高密德隆汽车配件制造有限公司 | 1S-300 | 深松部件：6个 | 外形尺寸:2500×3310×1500,结构质量:1446kg,配套动力:110.3~147.0kW,深松铲结构形式:偏柱曲面铲,深松铲数量:6个,工作幅宽:300cm |  |  | 0 | 否 |  | 山东省
耕整地机械 | 耕地机械 | 铧式犁 | 单体幅宽35-45CM,5-6铧翻转犁 | 液压翻转犁 | 高密德隆汽车配件制造有限公司 | 1LF-5 | 翻转犁,单体幅宽38cm；铧体个数6铧 | 配套动力(kW):125.0-161.7,结构型式:双向调幅犁,外形尺寸(mm):5400×2730×1820,结构质量(kg):1920,犁体数量:5+5 |  |  | 0 | 否 |  | 山东省
耕整地机械 | 耕地机械 | 铧式犁 | 单体幅宽35CM及以上,3-4铧翻转犁 | 液压翻转犁 | 高密德隆汽车配件制造有限公司 | 1LF-4 | 翻转犁,单体幅宽38cm；铧体个数4铧 | 配套功率(kW):110.3-147.0,结构型式:双向调幅犁,外形尺寸(mm):4350×2260×1820,结构质量(kg):1400,犁体数量:4+4 |  |  | 0 | 否 |  | 山东省
耕整地机械 | 耕地机械 | 旋耕机 | 单轴1500—2000mm旋耕机 | 旋耕机 | 河北雷奥农业机械制造有限公司 | 1GKN-180 | 单轴；耕幅：1800mm，配套拖拉机标定功率范围：36.8～44.1kW， 旋耕机结构型式：框架式，旋耕机工作状态外形尺寸（长×宽×高）：1100×2050×1080mm， 旋耕机耕深：12～16cm，旋耕机传动方式：中间齿轮传动，旋耕机刀辊最大回转半径：245mm， 旋耕机刀辊总安装刀数：56把，旋耕机刀轴连接型式：法兰盘，旋耕机旋耕刀型号：IT245。 | 单轴;耕幅:1800mm,配套拖拉机标定功率范围:36.8~44.1kW,旋耕机结构型式:框架式,旋耕机工作状态外形尺寸(长×宽×高):1100×2050×1080mm,旋耕机耕深:12~16cm,旋耕机传动方式:中间齿轮传动,旋耕机刀辊最大回转半径:245mm,旋耕机刀辊总安装刀数:56把,旋耕机刀轴连接型式:法兰盘,旋耕机旋耕刀型号:IT245. |  | 通用类 | 0 | 否 |  | 河北省
耕整地机械 | 耕地机械 | 旋耕机 | 单轴2000—2500mm旋耕机 | 旋耕机 | 河北雷奥农业机械制造有限公司 | 1GKN-220 | 单轴；耕幅：2200mm，配套拖拉机标定功率范围：58.8～66.1kW， 旋耕机工作状态外形尺寸（长×宽×高）：1100×2490×1100mm， 旋耕机耕深：12～16cm，旋耕机传动方式：中间齿轮传动，旋耕机刀辊最大回转半径：245mm， 旋耕机刀辊总安装刀数：64把，旋耕机刀轴连接型式：法兰盘，旋耕机旋耕刀型号：IT245。 | 单轴;耕幅:2200mm,配套拖拉机标定功率范围:58.8~66.1kW,旋耕机工作状态外形尺寸(长×宽×高):1100×2490×1100mm,旋耕机耕深:12~16cm,旋耕机传动方式:中间齿轮传动,旋耕机刀辊最大回转半径:245mm,旋耕机刀辊总安装刀数:64把,旋耕机刀轴连接型式:法兰盘,旋耕机旋耕刀型号:IT245. |  | 通用类 | 0 | 否 |  | 河北省
耕整地机械 | 耕地机械 | 旋耕机 | 单轴2000—2500mm旋耕机 | 旋耕机 | 河北雷奥农业机械制造有限公司 | 1GKN-200 | 单轴；耕幅：2000mm，配套拖拉机标定功率范围：44.1～58.8kW， 旋耕机工作状态外形尺寸（长×宽×高）：1100×2350×1080mm， 旋耕机耕深：12～16cm，旋耕机传动方式：中间齿轮传动，旋耕机刀辊最大回转半径：245mm， 旋耕机刀辊总安装刀数：60把，旋耕机刀轴连接型式：法兰盘，旋耕机旋耕刀型号：IT245。 | 单轴;耕幅:2000mm,配套拖拉机标定功率范围:44.1~58.8kW,旋耕机工作状态外形尺寸(长×宽×高):1100×2350×1080mm,旋耕机耕深:12~16cm,旋耕机传动方式:中间齿轮传动,旋耕机刀辊最大回转半径:245mm,旋耕机刀辊总安装刀数:60把,旋耕机刀轴连接型式:法兰盘,旋耕机旋耕刀型号:IT245. |  | 通用类 | 0 | 否 |  | 河北省
耕整地机械 | 耕地机械 | 旋耕机 | 单轴2000—2500mm旋耕机 | 旋耕机 | 河北雷奥农业机械制造有限公司 | 1GKN-230 | 单轴；耕幅：2300mm，配套拖拉机标定功率范围：66.1～69.8kW， 旋耕机结构型式：框架式，旋耕机工作状态外形尺寸（长×宽×高）：1120×2590×1100mm， 旋耕机耕深：12～16cm，旋耕机传动方式：中间齿轮传动，旋耕机刀辊最大回转半径：245mm， 旋耕机刀辊总安装刀数：68把，旋耕机刀轴连接型式：法兰盘，旋耕机旋耕刀型号：ⅠT245。 | 单轴;耕幅:2300mm,配套拖拉机标定功率范围:66.1~69.8kW,旋耕机结构型式:框架式,旋耕机工作状态外形尺寸(长×宽×高):1120×2590×1100mm,旋耕机耕深:12~16cm,旋耕机传动方式:中间齿轮传动,旋耕机刀辊最大回转半径:245mm,旋耕机刀辊总安装刀数:68把,旋耕机刀轴连接型式:法兰盘,旋耕机旋耕刀型号:ⅠT245. |  | 通用类 | 0 | 否 |  | 河北省
耕整地机械 | 耕地机械 | 旋耕机 | 单轴2500mm及以上旋耕机 | 旋耕机 | 河北雷奥农业机械制造有限公司 | 1GKN-250 | 单轴；耕幅：2500mm，配套拖拉机标定功率范围：66.1～80.9kW， 旋耕机结构型式：框架式，旋耕机工作状态外形尺寸（长×宽×高）：1120×2770×1100mm， 旋耕机耕深：12～16cm，旋耕机传动方式：中间齿轮传动，旋耕机刀辊最大回转半径：245mm， 旋耕机刀辊总安装刀数：68把，旋耕机刀轴连接型式：法兰盘，旋耕机旋耕刀型号：ⅠT245。 | 单轴;耕幅:2500mm,配套拖拉机标定功率范围:66.1~80.9kW,旋耕机结构型式:框架式,旋耕机工作状态外形尺寸(长×宽×高):1120×2770×1100mm,旋耕机耕深:12~16cm,旋耕机传动方式:中间齿轮传动,旋耕机刀辊最大回转半径:245mm,旋耕机刀辊总安装刀数:68把,旋耕机刀轴连接型式:法兰盘,旋耕机旋耕刀型号:ⅠT245. |  | 通用类 | 0 | 否 |  | 河北省
耕整地机械 | 耕地机械 | 旋耕机 | 单轴2500mm及以上旋耕机 | 旋耕机 | 河北雷奥农业机械制造有限公司 | 1GKNZG-350 | 单轴；耕幅：3500mm，配套拖拉机标定功率范围：102.9～120.4kW， 旋耕机结构型式：框架式，旋耕机工作状态外形尺寸（长×宽×高）：1120×3790×1100mm， 旋耕机耕深：12～16cm，旋耕机传动方式：中间齿轮传动，旋耕机刀辊最大回转半径：245mm， 旋耕机刀辊总安装刀数：92把，旋耕机刀轴连接型式：法兰盘，旋耕机旋耕刀型号：IT245。 | 单轴;耕幅:3500mm,配套拖拉机标定功率范围:102.9~120.4kW,旋耕机结构型式:框架式,旋耕机工作状态外形尺寸(长×宽×高):1120×3790×1100mm,旋耕机耕深:12~16cm,旋耕机传动方式:中间齿轮传动,旋耕机刀辊最大回转半径:245mm,旋耕机刀辊总安装刀数:92把,旋耕机刀轴连接型式:法兰盘,旋耕机旋耕刀型号:IT245. |  | 通用类 | 0 | 否 |  | 河北省
耕整地机械 | 耕地机械 | 旋耕机 | 单轴2500mm及以上旋耕机 | 旋耕机 | 河北雷奥农业机械制造有限公司 | 1GKN-300 | 单轴；耕幅：3000mm，配套拖拉机标定功率范围：80.9～110.3kW， 旋耕机结构型式：框架式，旋耕机工作状态外形尺寸（长×宽×高）：1120×3280×1100mm， 旋耕机耕深：12～16cm，旋耕机传动方式：中间齿轮传动，旋耕机刀辊最大回转半径：245mm， 旋耕机刀辊总安装刀数：84把，旋耕机刀轴连接型式：法兰盘，旋耕机旋耕刀型号：IT | 单轴;耕幅:3000mm,配套拖拉机标定功率范围:80.9~110.3kW,旋耕机结构型式:框架式,旋耕机工作状态外形尺寸(长×宽×高):1120×3280×1100mm,旋耕机耕深:12~16cm,旋耕机传动方式:中间齿轮传动,旋耕机刀辊最大回转半径:245mm,旋耕机刀辊总安装刀数:84把,旋耕机刀轴连接型式:法兰盘,旋耕机旋耕刀型号:IT245. |  | 通用类 | 0 | 否 |  | 河北省
耕整地机械 | 耕地机械 | 旋耕机 | 单轴2500mm及以上旋耕机 | 旋耕机 | 河北雷奥农业机械制造有限公司 | 1GKN-260 | 单轴；耕幅：2600mm，配套拖拉机标定功率范围：66.1～88.2kW， 旋耕机结构型式：框架式，旋耕机工作状态外形尺寸（长×宽×高）：1120×2890×1100mm， 旋耕机耕深：12～16cm，旋耕机传动方式：中间齿轮传动，旋耕机刀辊最大回转半径：245mm， 旋耕机刀辊总安装刀数：72把，旋耕机刀轴连接型式：法兰盘，旋耕机旋耕刀型号：IT245。 | 单轴;耕幅:2600mm,配套拖拉机标定功率范围:66.1~88.2kW,旋耕机结构型式:框架式,旋耕机工作状态外形尺寸(长×宽×高):1120×2890×1100mm,旋耕机耕深:12~16cm,旋耕机传动方式:中间齿轮传动,旋耕机刀辊最大回转半径:245mm,旋耕机刀辊总安装刀数:72把,旋耕机刀轴连接型式:法兰盘,旋耕机旋耕刀型号:IT245. |  | 通用类 | 0 | 否 |  | 河北省
耕整地机械 | 耕地机械 | 旋耕机 | 单轴2500mm及以上旋耕机 | 旋耕机 | 河北雷奥农业机械制造有限公司 | 1GKN-280 | 单轴；耕幅：2800mm，配套拖拉机标定功率范围：69.9～102.9kW， 旋耕机结构型式：框架式，旋耕机工作状态外形尺寸（长×宽×高）：1120×3090×1100mm， 旋耕机耕深：12～16cm，旋耕机传动方式：中间齿轮传动，旋耕机刀辊最大回转半径：245mm， 旋耕机刀辊总安装刀数：76把，旋耕机刀轴连接型式：法兰盘，旋耕机旋耕刀型号：ⅠT245。 | 单轴;耕幅:2800mm,配套拖拉机标定功率范围:69.9~102.9kW,旋耕机结构型式:框架式,旋耕机工作状态外形尺寸(长×宽×高):1120×3090×1100mm,旋耕机耕深:12~16cm,旋耕机传动方式:中间齿轮传动,旋耕机刀辊最大回转半径:245mm,旋耕机刀辊总安装刀数:76把,旋耕机刀轴连接型式:法兰盘,旋耕机旋耕刀型号:ⅠT245. |  | 通用类 | 0 | 否 |  | 河北省
田间管理机械 | 植保机械 | 喷杆喷雾机 | 50—100马力自走式喷杆喷雾机 | 自走式水旱两用喷杆喷雾机 | 山东绿田农业机械有限公司 | 3WZP-700 | 功率：50马力；形式：自走式，四轮驱动、四轮转向 | 功率:50马力；形式:自走式,四轮驱动、四轮转向；药液箱容量:700L；喷杆作业常用工作压力:0.2-0.8MPa；升降机构型式:液压升降；折叠机构型式:液压折叠；配套泵流量:60L/min |  |  | 0 | 否 |  | 山东省
收获机械 | 饲料作物收获机械 | 青饲料收获机 | 290cm及以上自走其他式青饲料收获机 | 自走式青饲料收获机 | 石家庄美迪机械有限公司 | 9QZ-2900B | 自走其他式；割幅：291cm | 运输状态外形尺寸(长×宽×高):8900×3210×3550mm;结构质量:8080kg;配套发动机额定功率:228kW;发动机额定转速:2200r/min;割台有效收获宽度:2910mm;割台切割器型式:往复式;导向轮轮距:1220mm;驱动轮轮距:2280mm;导向轮轮胎规格:10.00-16;驱动轮轮胎规格:17.5L-24;轴距:2650mm;最小离地间隙:360mm;秸秆切碎机构型式:滚筒式;秸秆切碎机构转子直径:770mm;秸秆切碎机构主轴转速:960r/min;抛送高度:5020mm;抛送筒回转角度:180度;籽粒破碎机构型式:对辊; |  |  | 228 | 否 |  | 河北省
收获机械 | 饲料作物收获机械 | 青饲料收获机 | 290cm及以上自走其他式青饲料收获机 | 自走式青饲料收获机 | 石家庄美迪机械有限公司 | 9QZ-2900A | 自走其他式；割幅：293cm | 工作状态外形尺寸(长*宽*高):9100*3200*5200mm;结构质量:7260kg;工作幅宽:2930mm;导向轮轮距:1200mm;导向轮轮胎规格:10.00-16;轴距:2600mm;最小离地间隙:360mm;最低割茬高度:≤150mm;割台升降范围:100-800mm;作业速度:2-4km/h;秸秆切碎机构型式:滚筒式;秸秆切碎机构转子直径:770mm;秸秆切碎机构主轴转速:960r/min;抛送高度:5020mm |  |  | 228 | 否 |  | 河北省
收获机械 | 饲料作物收获机械 | 青饲料收获机 | 260cm及以上自走圆盘式青饲料收获机 | 自走式青饲料收获机 | 石家庄美迪机械有限公司 | 9QS-3000A | 工作状态外形尺寸（长×宽×高）：7670×3150×5200mm； 结构质量：9210kg； 配套发动机额定功率：247kW； 发动机额定转速：2200r/min； 割台有效收获宽度：2860mm； 轴距：2640mm；最小离地间隙：370mm； 秸秆切碎机构转子直径：625mm； 秸秆切碎机构主轴转速：1200r/min； 抛送筒高度：5150mm； 抛送筒回转角度：180度。 | 工作状态外形尺寸(长×宽×高):7670×3150×5200mm;结构质量:9210kg;配套发动机额定功率:247kW;发动机额定转速:2200r/min;割台有效收获宽度:2860mm;割台切割器型式:圆盘割刀式;导向轮轮距:2040mm;驱动轮轮距:2270mm;导向轮轮胎规格:500/60-22.5;驱动轮轮胎规格:750/65R26;轴距:2640mm;最小离地间隙:370mm;秸秆切碎机构型式:滚筒式;秸秆切碎机构转子直径:625mm;秸秆切碎机构主轴转速:1200r/min;抛送筒高度:5150mm;抛送筒回转角度:180度;籽粒破碎机构型式:对辊; |  | 通用类 | 247 | 否 |  | 河北省
收获机械 | 饲料作物收获机械 | 青饲料收获机 | 260cm及以上自走圆盘式青饲料收获机 | 自走式青饲料收获机 | 石家庄美迪机械有限公司 | 9QS-3000 | 工作状态外形尺寸（长×宽×高）：7850×3050×5200mm； 结构质量：9660kg； 配套发动机额定功率：247kW； 发动机额定转速：2200r/min； 割台有效收获宽度：2930mm； 轴距：2640mm； 最小离地间隙：370mm； 秸秆切碎机构转子直径：625mm； 秸秆切碎机构主轴转速：1200r/min； 抛送筒高度：5150mm； 抛送筒回转角度：180度； | 工作状态外形尺寸(长×宽×高):7850×3050×5200mm;结构质量:9660kg;配套发动机额定功率:247kW;发动机额定转速:2200r/min;割台有效收获宽度:2930mm;割台切割器型式:圆盘割刀式;导向轮轮距:2040mm;驱动轮轮距:2270mm;导向轮轮胎规格:500/60-22.5;驱动轮轮胎规格:750/65R26;轴距:2640mm;最小离地间隙:370mm;秸秆切碎机构型式:滚筒式;秸秆切碎机构转子直径:625mm;秸秆切碎机构主轴转速:1200r/min;抛送筒高度:5150mm;抛送筒回转角度:180度;籽粒破碎机构型式:对辊; |  | 通用类 | 247 | 否 |  | 河北省
收获机械 | 饲料作物收获机械 | 青饲料收获机 | 200—260cm自走圆盘式青饲料收获机 | 自走式青饲料收获机 | 石家庄美迪机械有限公司 | 9QZ-2200 | 工作状态外形尺寸（长×宽×高）：6400×2490×4800mm； 结构质量：5500kg； 配套发动机额定功率：118kW； 割台有效收获宽度：2270mm； 轴距：2340mm； 最小离地间隙：300mm； 秸秆切碎机构转子直径：900mm； 秸秆切碎机构主轴转速：1100r/min； 抛送筒高度：4700mm； 抛送筒回转角度：270度； | 作状态外形尺寸(长×宽×高):6400×2490×4800mm;结构质量:5500kg;配套发动机额定功率:118kW;发动机额定转速:2300r/min;割台有效收获宽度:2270mm;割台切割器型式:圆盘式;导向轮轮距:1510mm;驱动轮轮距:1700mm;导向轮轮胎规格:10.0/75-15.3;驱动轮轮胎规格:16.0/70-24;轴距:2340mm;最小离地间隙:300mm;秸秆切碎机构型式:盘式;秸秆切碎机构转子直径:900mm;秸秆切碎机构主轴转速:1100r/min;抛送筒高度:4700mm;抛送筒回转角度:270度;籽粒破碎机构型式:板式; |  | 通用类 | 118 | 否 |  | 河北省
种植施肥机械 | 栽植机械 | 水稻插秧机 | 6行及以上手扶步进式水稻插秧机 | 手扶步进式插秧机 | 苏州久富农业机械有限公司 | 2ZS-625(F625) | 结构型式:手扶步进式,功率3.3KW,工作行数:6行,行距:250(中间300)MM,变速方式:油门 | 结构型式:手扶步进式,功率3.3KW,工作行数:6行,行距:250(中间300)MM,变速方式:油门 |  | 通用类 | 0 | 否 |  | 江苏省
种植施肥机械 | 栽植机械 | 水稻插秧机 | 6—7行四轮乘坐式水稻插秧机 | 乘坐式高速插秧机 | 苏州久富农业机械有限公司 | 2ZG-6D(G6) | 四轮乘坐式；6行 | 产品型号2ZG-6D(G6)结构型式乘坐式驱动形式四轮驱动外形尺寸长度(MM)(运输状态/作业状态)3200宽度(MM)(运输状态/作业状态)2080高度(MM)(运输状态/作业状态)2500整机质量(KG)820配套发动机生产企业日本洋马发动机型号3TNM68结构形式立式水冷3缸柴油机排气量(L)0.784标定功率(KW)14.1标定转速(R/MIN)3600燃油优质柴油燃油箱容量45.5启动方式电启动蓄电池额定电压12额定容量45作业小时生产率(HM2/H)0.2~0.42作业单位燃油消耗率(KG/HM2)2.2~5.6行走轮结构形式前轮宽幅防爆轮胎后轮粗轮毂橡胶轮胎直径×宽(MM)前轮?650×95后轮?950×50轮距(MM)前轮1200后轮1200轴距1050转向方式液压助力转向变速方式HST无极变速变速级数(级)主变速:前进后退无极变速副变速:2档；防陷变速:1档作业速度(KM/H)0~5.94最小离地间隙(MM)500插秧部插植机构格式旋转式强制插秧工作行数(行)6(并列式)行距(MM)300穴距(CM)10、12、14、16、18、21、24插秧深度(MM)10~55(7级)1穴苗数调节量横向取秧次数26、20、18、14(4种选装3种)纵向取秧深度(MM)10~20平衡机构型式电子式秧苗条件秧苗种类钵苗、毯苗苗高(MM)80~250叶龄(叶)2.0~4.5秧盘架(个)10警报装置充电、油压、后退时、秧苗用尽 |  |  | 14.1 | 否
种植施肥机械 | 栽植机械 | 水稻插秧机 | 6行及以上手扶步进式水稻插秧机 | 手扶步进式插秧机 | 苏州久富农业机械有限公司 | 2ZS-6(F6) | 手扶步进式；6行 | 规格型号2ZS-6(F6)结构形式手扶步进式外形尺寸长度(MM)2368宽度(MM)1930高度(MM)910结构质量(KG)188发动机型号MZ175JF175ASPE175型式单缸风冷四冲程总排气量〔L(CC)〕0.171(171)输出功率(转速)〔KW(R/MIN)〕3.3(3600)使用燃料汽油油箱容量(L)4.0点火方式无接点式电磁点火起动方式手拉起动式燃料消耗量(KG/HM2)2.0?5.2行驶部车轮调节液压式(上下)行走轮结构形式橡胶辐轮直径(MM)?660变速级数(级)前进2级(插秧1级)?后退1级插秧部插秧行数(行)6插秧行距(CM)30横向送秧次数14,18(选装20,26)插秧株距(CM)14?16?18?21?24?28插秧株数(株/M2)28?24?21?18?16?14插秧深度(CM)0.7?3.7(5级)单株苗数的调节方法横向传送(2级)及纵向刮取量(7?20MM)作业速度(KM/H)1.01?2.77路上行走速度(M/S)0.48?1.48作业小时生产率(HM2/H)0.10?0.18纯作业小时生产率(HM2/H)0.45秧苗条件秧苗种类带垫秧苗,钵苗毯苗均可苗高(CM)10?25叶龄(叶)2?4.5预备载秧数(箱)6 |  |  | 3.3 | 否
种植施肥机械 | 栽植机械 | 水稻插秧机 | 4行手扶步进式水稻插秧机 | 手扶步进式插秧机 | 苏州久富农业机械有限公司 | 2ZS-4(F4) | 手扶步进式；4行 | 规格型号2ZS-4(F4)结构形式手扶步进式外形尺寸长度(MM)2140宽度(MM)1630高度(MM)910结构质量(KG)162发动机型号MZ175JF175ASPE175型式单缸风冷四冲程总排气量〔L(CC)〕0.171(171)输出功率(转速)〔KW(R/MIN)〕2.6(3000)使用燃料汽油油箱容量(L)4.0点火方式无接点式电磁点火起动方式手拉起动式燃料消耗量(KG/HM2)2.0?5.0行驶部车轮调节液压式(上下)行走轮结构形式橡胶辐轮直径(MM)?660变速级数(级)前进2级(插秧1级)?后退1级插秧部插秧行数(行)4插秧行距(CM)30横向送秧次数14,18(选装20,26)插秧株距(CM)14?16?18?21?24?28插秧株数(株/M2)28?24?21?18?16?14插秧深度(CM)0.7?3.7(5级)单株苗数的调节方法横向传送(2级)及纵向刮取量(7?20MM)作业速度(KM/H)1.20?2.80路上行走速度(M/S)0.58?1.48作业小时生产率(HM2/H)0.10?0.15纯作业小时生产率(HM2/H)0.30秧苗条件秧苗种类带垫秧苗,钵苗毯苗均可苗高(CM)10?25叶龄(叶)2?4.5预备载秧数(箱)4 |  |  | 2.6 | 否
种植施肥机械 | 育苗机械设备 | 秧盘播种成套设备（含床土处理） | 生产率500(盘/H)及以上秧盘播种成套设备 | 水稻育秧播种机 | 苏州久富农业机械有限公司 | 2BP-750 | 含铺底土、播种、洒水、覆土功能；生产率:750(盘/H) | 含铺底土、播种、洒水、覆土功能;生产率≥500(盘/h) |  | 非通用类 | 0 | 否 |  | 江苏省
种植施肥机械 | 施肥机械 | 施肥机 | 4行及以上水稻插秧机或水稻直播机配套的化肥同步深施机 | 水稻侧深施肥机 | 苏州久富农业机械有限公司 | 2FH-1.8A(6F) | 结构型式:外槽轮+风送系统+步进电机,配套动力:0.4KW,外形尺寸(长×宽×高):475×660×770,工作幅宽:1.8M,传动方式:步进电机，配套6行水稻高速乘坐插秧机，工作行数6行。 | 结构型式:外槽轮+风送系统+步进电机,配套动力:0.4KW,外形尺寸(长×宽×高):475×660×770,工作幅宽:1.8M,传动方式:步进电机,配套6行水稻高速乘坐插秧机,工作行数6行. |  | 非通用类 | 0 | 否 |  | 江苏省
种植施肥机械 | 栽植机械 | 水稻插秧机 | 6—7行四轮乘坐式水稻插秧机 | 乘坐式高速插秧机 | 苏州久富农业机械有限公司 | 2ZG-6D1(G61) | 结构型式:高速乘坐式,功率17.1KW,工作行数:6行,行距:300MM,变速方式:HST无极变速 | 结构型式:高速乘坐式,功率17.1KW,工作行数:6行,行距:300MM,变速方式:HST无极变速 |  | 通用类 | 0 | 否 |  | 江苏省
种植施肥机械 | 栽植机械 | 水稻插秧机 | 8行及以上四轮乘坐式水稻插秧机 | 乘坐式高速插秧机 | 苏州久富农业机械有限公司 | 2ZG-8D(G825) | 结构型式:高速乘坐式,功率17.1KW,工作行数:8行,行距:250MM,变速方式:HST无极变速 | 结构型式:高速乘坐式,功率17.1KW,工作行数:8行,行距:250MM,变速方式:HST无极变速 |  | 通用类 | 0 | 否 |  | 江苏省
耕整地机械 | 耕地机械 | 旋耕机 | 单轴2500mm及以上旋耕机 | 水田平地搅浆机 | 苏州久富农业机械有限公司 | 1JS-280 | 单轴,结构型式:圆梁式,幅宽:2800MM | 单轴:是;耕幅:2800mm;结构型式(圆梁式、框架式);圆梁式 |  | 通用类 | 0 | 否 |  | 江苏省
耕整地机械 | 耕地机械 | 微耕机 | 4KW及以上汽油微耕机 | 微耕机 | 重庆田中科技集团有限公司 | 1WG4.0-90FQ-D | 汽油动力，功率4.0kW | 配套功率:4.0kW.配置参数:结构型式:手持式；外形尺寸1500×900×850mm、结构质量:60(kg)、传动方式:皮带传动、连接方式:直联式、耕宽90(cm)、总安装刀数量24(把)、旋耕刀型号:旱地刀. |  |  | 4 | 否 |  | 重庆市
耕整地机械 | 耕地机械 | 微耕机 | 4KW及以上汽油微耕机 | 微耕机 | 重庆田中科技集团有限公司 | 1WG4.0-100FQ-ZC | 汽油动力，功率4.0kW | 配套功率:4.0kW.配置参数:结构型式:手持式；外形尺寸1450×1000×800mm、结构质量:60(kg)、传动方式:齿轮传动、连接方式:直联式、耕宽100(cm)、总安装刀数量24(把)、旋耕刀型号:旱地刀 |  |  | 4 | 否 |  | 重庆市
耕整地机械 | 耕地机械 | 微耕机 | 4KW及以上汽油微耕机 | 前置微耕机 | 湘潭虹宇机械有限公司 | 1WG5.5-83 | 汽油动力，功率5.5kW | 1WG5.5-83前置微耕机.配套动力标定功率kw5.5.外形尺寸(长x宽x高)mm1850x860x1040.结构型式；前置式.双轮驱动.传动方式；链传动.结构质量(无工作部件)；kg155.结构比质量；(无工作部件)；kg/kw28.18.工作幅宽；mm830.刀琨转速；r/min294,刀琨最回转半径；mm150.刀琨总安装刀数；把24 |  |  | 5.5 | 否 |  | 湖南省
耕整地机械 | 耕地机械 | 微耕机 | 4KW及以上汽油微耕机 | 前置微耕机 | 湘潭虹宇机械有限公司 | 1WG4-70 | 汽油动力，功率4.0kW | 1W4-70型前置微耕机,配套动力标定功率kw4.外形尺寸(长X宽X高)mm1660X820X970.结构型式:前置式.双轮驱动.传动方式:齿轮传动.结构质量(无工作部件)；kg111.结构比质量:(无工作部件)；kg/kw27.75.工作幅宽；mm70.刀琨转速；r/min280,刀琨最大回转半径；mm160.刀琨总安装刀数；把20 |  |  | 4 | 否 |  | 湖南省
耕整地机械 | 耕地机械 | 微耕机 | 4KW及以上汽油微耕机 | 前置微耕机 | 湘潭虹宇机械有限公司 | 1WG4-64 | 配套功率:4kW;汽油机:是 ; | 1WG4-64前置微耕机.配套动力标定功率4kw,外形尺寸(长×宽×高)mm1700×670×930,结构型式;前置式,传动方式;齿轮传动,结构质量(无工作部件),84kg,结构比质量;(无工作部件);21kg/kw,工作幅宽;64cm,刀辊转速;280r/min,刀辊最大回转半径;160mm,刀辊总安装刀数;18把 |  | 非通用类 | 4 | 否
收获后处理机械 | 干燥机械 | 谷物烘干机 | 批处理量4—10t循环式谷物烘干机 | 批式循环谷物干燥机 | 安徽省久泰农业装备有限公司 | 5HJT-4.5 | 循环式，批处理量4.5t | 批处理量:4.5T;循环式;干燥方式:间接加热 |  |  | 0 | 否 |  | 安徽省
收获后处理机械 | 干燥机械 | 谷物烘干机 | 批处理量20—30t循环式谷物烘干机 | 批式循环谷物干燥机 | 安徽省久泰农业装备有限公司 | 5HJT-20 | 循环式，批处理量20t | 批处理量:20t;循环式;干燥方式:间接加热 |  |  | 0 | 否 |  | 安徽省
收获后处理机械 | 干燥机械 | 谷物烘干机 | 批处理量30t及以上循环式谷物烘干机 | 批式循环谷物干燥机 | 安徽省久泰农业装备有限公司 | 5HJT-30 | 循环式，批处理量30t | 批处理量:30t;循环式;干燥方式:间接加热 |  |  | 0 | 否 |  | 安徽省
耕整地机械 | 耕地机械 | 旋耕机 | 1200—2000mm履带自走式旋耕机 | 履带自走式旋耕机 | 台州格罗威农机有限公司 | 1GZ-120 | 履带自走式,耕幅1.2米 | 形式:履带自走式；耕幅:1200mm；配套发动机功率:20.6KW；结构质量:730KG |  |  | 20.6 | 否 |  | 浙江省
新产品大类 | 新产品小类 | 新产品品目 | 250-300m,10kW以下山地轨道运输机 | 单轨运输机 | 台州格罗威农机有限公司 | GLW-200-3.3(250-300) | 250≤轨道长度<300m；动力和货物载运装置各1台；安全制动保护装置；配套功率:3.3/3600Kw/r/min；机具安装到位 | 驱动型式:齿轮齿条式.牵引式;额定载重能力:倾角45°≥200KW;额定载重时制动距离:手动或紧急制动≤1.0M;轨道(宽X高):单轨50X72;配套动力:汽油机.单缸四冲程.标定功率3.3KW/3600R/MIN |  | 自选品目 | 3.3 | 否 |  | 浙江省
新产品大类 | 新产品小类 | 新产品品目 | 350-400m,10kW以下山地轨道运输机 | 单轨运输机 | 台州格罗威农机有限公司 | GLW-200-3.3(350-400) | 350≤轨道长度<400m；动力和货物载运装置各1台；安全制动保护装置；配套功率:3.3/3600Kw/r/min；机具安装到位 | 驱动型式:齿轮齿条式.牵引式;额定载重能力:倾角45°≥200KW;额定载重时制动距离:手动或紧急制动≤1.0M;轨道(宽X高):单轨50X72;配套动力:汽油机.单缸四冲程.标定功率3.3KW/3600R/MIN |  | 自选品目 | 3.3 | 否 |  | 浙江省
新产品大类 | 新产品小类 | 新产品品目 | 300-350m,10kW以下山地轨道运输机 | 单轨运输机 | 台州格罗威农机有限公司 | GLW-200-3.3(300-350) | 300≤轨道长度<350m；动力和货物载运装置各1台；安全制动保护装置；配套功率:3.3/3600Kw/r/min；机具安装到位 | 驱动型式:齿轮齿条式.牵引式;额定载重能力:倾角45°≥200KW;额定载重时制动距离:手动或紧急制动≤1.0M;轨道(宽X高):单轨50X72;配套动力:汽油机.单缸四冲程.标定功率3.3KW/3600R/MIN |  | 自选品目 | 3.3 | 否 |  | 浙江省
新产品大类 | 新产品小类 | 新产品品目 | 400m以上,10kW以下山地轨道运输机 | 单轨运输机 | 台州格罗威农机有限公司 | GLW-200-3.3(≥400) | 轨道长度≥400m；动力和货物载运装置各1台；安全制动保护装置；配套功率:3.3/3600Kw/r/min；机具安装到位 | 驱动型式:齿轮齿条式.牵引式;额定载重能力:倾角45°≥200KW;额定载重时制动距离:手动或紧急制动≤1.0M;轨道(宽X高):单轨50X72;配套动力:汽油机.单缸四冲程.标定功率3.3KW/3600R/MIN |  | 自选品目 | 3.3 | 否 |  | 浙江省
新产品大类 | 新产品小类 | 新产品品目 | 50-100m,10kW以下山地轨道运输机 | 单轨运输机 | 台州格罗威农机有限公司 | GLW-200-3.3(50-100) | 50≤轨道长度<100m；动力和货物载运装置各1台；安全制动保护装置；配套功率:3.3/3600Kw/r/min；机具安装到位 | 驱动型式:齿轮齿条式.牵引式;额定载重能力:倾角45°≥200KW;额定载重时制动距离:手动或紧急制动≤1.0M;轨道(宽X高):单轨50X72;配套动力:汽油机.单缸四冲程.标定功率3.3KW/3600R/MIN |  | 自选品目 | 3.3 | 否 |  | 浙江省
新产品大类 | 新产品小类 | 新产品品目 | 50-100m,10kW以下山地轨道运输机 | 单轨运输车 | 台州格罗威农机有限公司 | GLW-200-3.3(50-100) | 50≤轨道长度<100m；动力和货物载运装置各1台；安全制动保护装置；功率：3.3kw；机具安装到位 | 驱动形式:齿轮齿条式；额定载重能力:倾角45°≥200Kg；额定在重视制动距离:手动或紧急制动≤1.0m；轨道(宽高):单轨50x72mm(长度根据需求而定)；配套动力:汽油机；配套功率:3.3/3600Kw/r/min；驱动主机(长x宽x高):890x550x720mm；载物拖车(长x宽x高):2080x560x800mm；最高行驶速度:在水平轨道上38m/min |  |  | 0 | 否 |  | 浙江省
新产品大类 | 新产品小类 | 新产品品目 | 200-250m,10kW以下山地轨道运输机 | 单轨运输机 | 台州格罗威农机有限公司 | GLW-200-3.3(≥200) | 轨道长度≥200m；动力和货物载运装置各1台；安全制动保护装置；功率：3.3kw；机具安装到位 | 驱动形式:齿轮齿条式；额定载重能力:倾角45°≥200Kg；额定在重视制动距离:手动或紧急制动≤1.0m；轨道(宽高):单轨50x72mm(长度根据需求而定)；配套动力:汽油机；配套功率:3.3/3600Kw/r/min；驱动主机(长x宽x高):890x550x720mm；载物拖车(长x宽x高):2080x560x800mm；最高行驶速度:在水平轨道上38m/min |  |  | 0 | 否 |  | 浙江省
新产品大类 | 新产品小类 | 新产品品目 | 200-250m,10kW以下山地轨道运输机 | 单轨运输机 | 台州格罗威农机有限公司 | GLW-200-3.3(200-250) | 200≤轨道长度<250m；动力和货物载运装置各1台；安全制动保护装置；配套功率:3.3/3600Kw/r/min；机具安装到位 | 驱动型式:齿轮齿条式.牵引式;额定载重能力:倾角45°≥200KW;额定载重时制动距离:手动或紧急制动≤1.0M;轨道(宽X高):单轨50X72;配套动力:汽油机.单缸四冲程.标定功率3.3KW/3600R/MIN |  | 自选品目 | 3.3 | 否 |  | 浙江省
新产品大类 | 新产品小类 | 新产品品目 | 150-200m,10kW以下山地轨道运输机 | 单轨运输机 | 台州格罗威农机有限公司 | GLW-200-3.3(150-200) | 150≤轨道长度<200m；动力和货物载运装置各1台；安全制动保护装置；功率：3.3kw；机具安装到位 | 驱动形式:齿轮齿条式；额定载重能力:倾角45°≥200Kg；额定在重视制动距离:手动或紧急制动≤1.0m；轨道(宽高):单轨50x72mm(长度根据需求而定)；配套动力:汽油机；配套功率:3.3/3600Kw/r/min；驱动主机(长x宽x高):890x550x720mm；载物拖车(长x宽x高):2080x560x800mm；最高行驶速度:在水平轨道上38m/min |  |  | 0 | 否 |  | 浙江省
新产品大类 | 新产品小类 | 新产品品目 | 100-150m,10kW以下山地轨道运输机 | 单轨运输机 | 台州格罗威农机有限公司 | GLW-200-3.3(100-150) | 100≤轨道长度<150m；动力和货物载运装置各1台；安全制动保护装置；功率：3.3kW；机具安装到位 | 驱动形式:齿轮齿条式；额定载重能力:倾角45°≥200Kg；额定在重视制动距离:手动或紧急制动≤1.0m；轨道(宽高):单轨50x72mm(长度根据需求而定)；配套动力:汽油机；配套功率:3.3/3600Kw/r/min；驱动主机(长x宽x高):890x550x720mm；载物拖车(长x宽x高):2080x560x800mm；最高行驶速度:在水平轨道上38m/min |  |  | 0 | 否 |  | 浙江省
动力机械 | 拖拉机 | 轮式拖拉机 | 160马力及以上四轮驱动拖拉机 | 轮式拖拉机 | 潍坊一拖机械制造有限公司 | 鑫鸿创2104 | 功率：154Kw；型式;4×4四轮驱动；排放标准：国三排放标准；档位数：前进/倒退/爬行：16/16/0，主变速/副变速/其他：4/4/2；轴距mm：2790；进气形式：增压中冷；标定转速r/min：2200 | 型号:鑫鸿创2104；形式:4×4四轮驱动；外廓尺寸:(长×宽×高)mm:5400×3430×2940；动力输出功率KW:130.9；最大牵引力KN:45.67；气缸数:6；标定转速R/MIN:2200；标定功率KW:154 |  |  | 154 | 否 |  | 山东省
动力机械 | 拖拉机 | 轮式拖拉机 | 140—160马力四轮驱动拖拉机 | 轮式拖拉机 | 潍坊一拖机械制造有限公司 | 鑫鸿创1504 | 功率：110.3Kw；型式：4X4四轮驱动；排放标准：国三排放标准；外廓尺寸（长×宽×高）mm：4830×2305×3020； 档位数：前进/倒退/爬行：16/8/0，主变速/副变速/其他：4/（2+1）/2；进气形式：增压中冷；标定转速r/min：2200 | 型号:鑫鸿创1504型式:4×4四轮驱动外廓尺寸(长×宽×高)MM:4830×2305×3020动力输出轴功率KW:≥93.76最大牵引力KN:≥43.5气缸数:6标定转速R/MIN:2200标定功率KW:110.3 |  |  | 0 | 否 |  | 山东省
动力机械 | 拖拉机 | 轮式拖拉机 | 140—160马力四轮驱动拖拉机 | 轮式拖拉机 | 山东腾拖农业装备有限公司 | 1504 | 功率：110.3kW；驱动方式：四轮驱动 | 驱动方式:四轮驱动；发动机标定功率(KW):110.3 |  |  | 110.3 | 否 |  | 山东省
动力机械 | 拖拉机 | 轮式拖拉机 | 120—140马力四轮驱动拖拉机 | 轮式拖拉机 | 山东腾拖农业装备有限公司 | 1304 | 功率：130马力；驱动方式：四轮驱动 | 驱动方式:四轮驱动；发动机标定功率(KW):95.6 |  |  | 95.6 | 否
动力机械 | 拖拉机 | 轮式拖拉机 | 90—100马力四轮驱动拖拉机 | 轮式拖拉机 | 山东腾拖农业装备有限公司 | 904 | 功率：66.2kW；驱动方式：四轮驱动 | 驱动方式:四轮驱动；发动机标定功率(KW):66.2 |  |  | 66.2 | 否 |  | 山东省
动力机械 | 拖拉机 | 轮式拖拉机 | 100—120马力四轮驱动拖拉机 | 轮式拖拉机 | 山东腾拖农业装备有限公司 | 1104 | 110马力,四轮驱动 | 驱动方式:四轮驱动；发动机标定功率(KW):81 |  |  | 81 | 否 |  | 山东省
动力机械 | 拖拉机 | 轮式拖拉机 | 80—90马力四轮驱动拖拉机 | 轮式拖拉机 | 山东腾拖农业装备有限公司 | 804B | 功率：80马力；驱动方式：四轮驱动 | 发动机功率:58.8kW:驱动方式:四轮驱动 |  |  | 0 | 否 |  | 山东省
动力机械 | 拖拉机 | 轮式拖拉机 | 80—90马力四轮驱动拖拉机 | 轮式拖拉机 | 山东腾拖农业装备有限公司 | TE804 | 功率：80马力；驱动方式：四轮驱动 | 发动机功率:58.8kW:驱动方式:四轮驱动 |  |  | 0 | 否 |  | 山东省
动力机械 | 拖拉机 | 轮式拖拉机 | 160马力及以上四轮驱动拖拉机 | 轮式拖拉机 | 山东腾拖农业装备有限公司 | 2204 | 功率：162kW；驱动方式：四轮驱动 | 驱动方式:四轮驱动；发动机标定功率(KW):162 |  |  | 162 | 否 |  | 山东省
动力机械 | 拖拉机 | 轮式拖拉机 | 40—50马力两轮驱动拖拉机 | 轮式拖拉机 | 山东腾拖农业装备有限公司 | 400-YD | 功率：40马力；驱动方式：两轮驱动 | 驱动方式:两轮驱动；发动机标定功率(KW):29.5 |  |  | 29.5 | 否
动力机械 | 拖拉机 | 轮式拖拉机 | 40—50马力两轮驱动拖拉机 | 轮式拖拉机 | 山东腾拖农业装备有限公司 | 400 | 功率：40马力；驱动方式：两轮驱动 | 驱动方式:两轮驱动；发动机标定功率(KW):29.4 |  |  | 29.4 | 否
动力机械 | 拖拉机 | 轮式拖拉机 | 40—50马力两轮驱动拖拉机 | 轮式拖拉机 | 山东腾拖农业装备有限公司 | 450-YD | 功率：45马力；驱动方式：两轮驱动 | 驱动方式:两轮驱动；发动机标定功率(KW):33.1 |  |  | 33.1 | 否
动力机械 | 拖拉机 | 轮式拖拉机 | 30—40马力两轮驱动拖拉机 | 轮式拖拉机 | 山东腾拖农业装备有限公司 | 300 | 功率：22.1kW；驱动方式：两轮驱动 | 驱动方式:两轮驱动；发动机标定功率(KW):22.1 |  |  | 22.1 | 否 |  | 山东省
动力机械 | 拖拉机 | 轮式拖拉机 | 50—60马力两轮驱动拖拉机 | 轮式拖拉机 | 山东腾拖农业装备有限公司 | 500 | 功率：50马力；驱动方式：两轮驱动 | 驱动方式:两轮驱动；发动机标定功率(KW):36.8 |  |  | 36.8 | 否
动力机械 | 拖拉机 | 轮式拖拉机 | 50—60马力两轮驱动拖拉机 | 轮式拖拉机 | 山东腾拖农业装备有限公司 | 550 | 功率：55马力；驱动方式：两轮驱动 | 驱动方式:两轮驱动；发动机标定功率(KW):40.5 |  |  | 40.4 | 否
动力机械 | 拖拉机 | 轮式拖拉机 | 50—60马力两轮驱动拖拉机 | 轮式拖拉机 | 山东腾拖农业装备有限公司 | 550-YD | 功率：55马力；驱动方式：两轮驱动 | 发动机功率:40.5kW:驱动方式:两轮驱动 |  |  | 0 | 否 |  | 山东省
动力机械 | 拖拉机 | 轮式拖拉机 | 60—70马力两轮驱动拖拉机 | 轮式拖拉机 | 山东腾拖农业装备有限公司 | 650E | 功率：65马力；驱动方式：两轮驱动 | 驱动方式:两轮驱动；发动机标定功率(KW):47.8 |  |  | 47.8 | 否 |  | 山东省
动力机械 | 拖拉机 | 轮式拖拉机 | 60—70马力两轮驱动拖拉机 | 轮式拖拉机 | 山东腾拖农业装备有限公司 | 650 | 功率：65马力；驱动方式：两轮驱动 | 驱动方式:两轮驱动；发动机标定功率(KW):47.8 |  |  | 47.8 | 否 |  | 山东省
动力机械 | 拖拉机 | 轮式拖拉机 | 60—70马力两轮驱动拖拉机 | 轮式拖拉机 | 山东腾拖农业装备有限公司 | 600E | 功率：60马力；驱动方式：两轮驱动 | 驱动方式:两轮驱动；发动机标定功率(KW):44.1 |  |  | 44.1 | 否 |  | 山东省
动力机械 | 拖拉机 | 轮式拖拉机 | 60—70马力两轮驱动拖拉机 | 轮式拖拉机 | 山东腾拖农业装备有限公司 | 600 | 功率：60马力；驱动方式：两轮驱动 | 驱动方式:两轮驱动；发动机标定功率(KW):44.1 |  |  | 44.1 | 否 |  | 山东省
动力机械 | 拖拉机 | 轮式拖拉机 | 70—80马力两轮驱动拖拉机 | 轮式拖拉机 | 山东腾拖农业装备有限公司 | 700E | 功率：70马力；驱动方式：两轮驱动 | 发动机功率:51.5kW:驱动方式:两轮驱动 |  |  | 0 | 否 |  | 山东省
动力机械 | 拖拉机 | 轮式拖拉机 | 70—80马力两轮驱动拖拉机 | 轮式拖拉机 | 山东腾拖农业装备有限公司 | 700 | 功率：70马力；驱动方式：两轮驱动 | 发动机功率:51.5kW:驱动方式:两轮驱动 |  |  | 0 | 否 |  | 山东省
动力机械 | 拖拉机 | 轮式拖拉机 | 100马力及以上两轮驱动拖拉机 | 轮式拖拉机 | 山东腾拖农业装备有限公司 | 1100 | 110马力，两轮驱动 | 驱动方式:两轮驱动；发动机标定功率(KW):81 |  |  | 81 | 否 |  | 山东省
动力机械 | 拖拉机 | 轮式拖拉机 | 100马力及以上两轮驱动拖拉机 | 轮式拖拉机 | 山东腾拖农业装备有限公司 | 1000 | 100马力，两轮驱动 | 驱动方式:两轮驱动；发动机标定功率(KW):73.6 |  |  | 73.5 | 否 |  | 山东省
动力机械 | 拖拉机 | 轮式拖拉机 | 80—90马力两轮驱动拖拉机 | 轮式拖拉机 | 山东腾拖农业装备有限公司 | 800E | 功率：80马力；驱动方式：两轮驱动 | 发动机功率:58.8kW:驱动方式:两轮驱动 |  |  | 0 | 否 |  | 山东省
动力机械 | 拖拉机 | 轮式拖拉机 | 50—60马力四轮驱动拖拉机 | 轮式拖拉机 | 山东腾拖农业装备有限公司 | 504 | 功率：50马力；驱动方式：四轮驱动 | 驱动方式:四轮驱动；发动机标定功率(KW):36.8 |  |  | 36.8 | 否
动力机械 | 拖拉机 | 轮式拖拉机 | 50—60马力四轮驱动拖拉机 | 轮式拖拉机 | 山东腾拖农业装备有限公司 | 504-YD | 功率：50马力；驱动方式：四轮驱动 | 驱动方式:四轮驱动；发动机标定功率(KW):36.8 |  |  | 36.8 | 否
动力机械 | 拖拉机 | 轮式拖拉机 | 40—50马力四轮驱动拖拉机 | 454 | 山东腾拖农业装备有限公司 | 454 | 功率：45马力；驱动方式：四轮驱动 | 驱动方式:四轮驱动；发动机标定功率(KW):33.1 |  |  | 33.1 | 否
动力机械 | 拖拉机 | 轮式拖拉机 | 100马力及以上两轮驱动拖拉机 | 轮式拖拉机 | 山东腾拖农业装备有限公司 | 1300A | 功率：130马力；驱动方式：两轮驱动 | 驱动方式:两轮驱动:发动机功率:95.6kw |  | 通用类 | 95.6 | 否 |  | 山东省
动力机械 | 拖拉机 | 轮式拖拉机 | 30—40马力四轮驱动拖拉机 | 轮式拖拉机 | 山东腾拖农业装备有限公司 | 304 | 功率：30马力；驱动方式：四轮驱动 | 驱动方式:四轮驱动；发动机标定功率(KW):22.1 |  |  | 22.1 | 否 |  | 山东省
动力机械 | 拖拉机 | 轮式拖拉机 | 40—50马力四轮驱动拖拉机 | 轮式拖拉机 | 山东腾拖农业装备有限公司 | 404 | 功率：40马力；驱动方式：四轮驱动 | 驱动方式:四轮驱动；发动机标定功率(KW):29.4 |  |  | 29.4 | 否
动力机械 | 拖拉机 | 轮式拖拉机 | 70—80马力四轮驱动拖拉机 | 轮式拖拉机 | 山东腾拖农业装备有限公司 | 754 | 功率：75马力；驱动方式：四轮驱动 | 驱动方式:四轮驱动；发动机标定功率(KW):55.2 |  |  | 55.2 | 否
动力机械 | 拖拉机 | 轮式拖拉机 | 70—80马力四轮驱动拖拉机 | 轮式拖拉机 | 山东腾拖农业装备有限公司 | 704B | 功率：70马力；驱动方式：四轮驱动 | 驱动方式:四轮驱动；发动机标定功率(KW):51.5 |  |  | 51.5 | 否 |  | 山东省
动力机械 | 拖拉机 | 轮式拖拉机 | 70—80马力四轮驱动拖拉机 | 轮式拖拉机 | 山东腾拖农业装备有限公司 | 704 | 功率：70马力；驱动方式：四轮驱动 | 发动机功率:51.5kW:驱动方式:四轮驱动 |  |  | 0 | 否 |  | 山东省
动力机械 | 拖拉机 | 轮式拖拉机 | 60—70马力四轮驱动拖拉机 | 轮式拖拉机 | 山东腾拖农业装备有限公司 | 654 | 功率：65马力；驱动方式：四轮驱动 | 驱动方式:四轮驱动；发动机标定功率(KW):47.8 |  |  | 47.8 | 否 |  | 山东省
动力机械 | 拖拉机 | 轮式拖拉机 | 60—70马力四轮驱动拖拉机 | 轮式拖拉机 | 山东腾拖农业装备有限公司 | 604 | 功率：60马力；驱动方式：四轮驱动 | 驱动方式:四轮驱动；发动机标定功率(KW):44.1 |  |  | 44.1 | 否 |  | 山东省
动力机械 | 拖拉机 | 轮式拖拉机 | 50—60马力四轮驱动拖拉机 | 轮式拖拉机 | 山东腾拖农业装备有限公司 | 554 | 功率：55马力；驱动方式：四轮驱动 | 驱动方式:四轮驱动；发动机标定功率(KW):40.5 |  |  | 40.5 | 否
耕整地机械 | 耕地机械 | 旋耕机 | 单轴1500—2000mm旋耕机 | 犁翻旋耕复式作业耕整机 | 湖北正天章正农业装备股份有限公司 | 1GXM-180A | 单轴，耕幅：1800mm | 规格型号:1GXM-180A结构形式:框架式外形尺寸(长×宽×高)2400×2070×1440,整机使用质量:760KG,与拖拉机配套连接方式:三点悬挂,配套拖拉机标定功率:51.5-58.8KW,动力输出轴转速540R/MIN,铧式犁犁架尺寸(长×宽)148×106CM,犁体数量4个,犁耕耕幅140CM,犁耕深16-20CM,旋耕机结构形式框架式,传动方式:中间齿轮传动,幅宽190CM,耕深8-15CM,刀辊设计转速236R/MIN,最大回转半径245MM,总安装刀数45把,开沟器型式:可拆卸式,作业小时生产率:0.4-0.54HM2/H. |  |  | 0 | 否
种植施肥机械 | 栽植机械 | 水稻插秧机 | 4行手扶步进式水稻插秧机 | 手扶式机动插秧机 | 湖北正天章正农业装备股份有限公司 | 2Z-455S | 手扶步进式；4行 | 档次名称:4行手扶步进式水稻插秧机基本配置和参数:手扶步进式,4行 |  |  | 3.3 | 否 |  | 湖北省
种植施肥机械 | 栽植机械 | 水稻插秧机 | 6—7行四轮乘坐式水稻插秧机 | 乘坐式高速插秧机 | 湖北正天章正农业装备股份有限公司 | 2ZCG-6D | 四轮乘坐式；6行 | 结构型式:四轮乘坐式；工作行数:6行；标定功率/标定转速:KW/(R/MIN)15.6/3200；配套发动机结构型式:水冷/四冲程/三缸/柴油发动机 |  |  | 15.6 | 否
收获后处理机械 | 干燥机械 | 谷物烘干机 | 批处理量30t及以上循环式谷物烘干机 | 批式循环谷物干燥机 | 安徽金锡机械科技有限公司 | 5HX-75 | 循环式，批处理量75吨 | 处理方式:循环式；结构形式:固定式；循环式批处理量(T):75 |  |  | 0 | 否
收获后处理机械 | 干燥机械 | 谷物烘干机 | 批处理量30t及以上循环式谷物烘干机 | 批式循环谷物干燥机 | 安徽金锡机械科技有限公司 | 5HX-35 | 循环式，批处理量35吨 | 处理方式:循环式；结构形式:固定式；循环式批处理量(T):35 |  |  | 0 | 否
收获后处理机械 | 干燥机械 | 谷物烘干机 | 批处理量20—30t循环式谷物烘干机 | 批式循环谷物干燥机 | 安徽金锡机械科技有限公司 | 5HX-20A | 处理型式:循环式 ;批处理量:20t;非燃煤型:是 ; | 处理方式:循环式;结构形式:固定式;循环式批处理量(t):20 |  | 通用类 | 12.84 | 否
收获后处理机械 | 干燥机械 | 谷物烘干机 | 批处理量30t及以上循环式谷物烘干机 | 批式循环谷物干燥机 | 安徽金锡机械科技有限公司 | 5HX-35A | 处理型式:循环式 ;批处理量:35t;非燃煤型:是 ; | 处理方式:循环式;结构形式:固定式;循环式批处理量(t):35 |  | 通用类 | 17.34 | 否
收获后处理机械 | 干燥机械 | 谷物烘干机 | 批处理量30t及以上循环式谷物烘干机 | 批式循环谷物干燥机 | 安徽金锡机械科技有限公司 | 5HX-40 | 处理方式：循环式； 结构形式：固定式； 循环式批处理量（t）：40 | 处理方式:循环式；结构形式:固定式；循环式批处理量(T):40 |  |  | 0 | 否 |  | 安徽省
收获后处理机械 | 干燥机械 | 谷物烘干机 | 批处理量20—30t循环式谷物烘干机 | 批式循环谷物干燥机 | 安徽金锡机械科技有限公司 | 5HX-20 | 循环式，批处理量20t | 处理方式:循环式；结构形式:固定式；循环式批处理量(T):20 |  |  | 0 | 否
收获后处理机械 | 干燥机械 | 谷物烘干机 | 批处理量20—30t循环式谷物烘干机 | 批式循环谷物干燥机 | 安徽金锡机械科技有限公司 | 5HX-23 | 处理方式：循环式； 结构形式：固定式； 循环式批处理量（t）：23 | 处理方式:循环式；结构形式:固定式；循环式批处理量(T):23 |  |  | 0 | 否 |  | 安徽省
收获后处理机械 | 干燥机械 | 谷物烘干机 | 批处理量10—20t循环式谷物烘干机 | 批式循环谷物干燥机 | 安徽金锡机械科技有限公司 | 5HX-16 | 处理方式：循环式； 结构形式：固定式； 循环式批处理量（t）：16 | 处理方式:循环式；结构形式:固定式；循环式批处理量(T):16 |  |  | 0 | 否 |  | 安徽省
收获后处理机械 | 干燥机械 | 谷物烘干机 | 批处理量10—20t循环式谷物烘干机 | 批式循环谷物干燥机 | 安徽金锡机械科技有限公司 | 5HX-15A | 处理型式:循环式 ;批处理量:15t;非燃煤型:是 ; | 处理方式:循环式;结构形式:固定式;循环式批处理量(t):15 |  | 通用类 | 10.14 | 否
收获后处理机械 | 干燥机械 | 谷物烘干机 | 批处理量10—20t循环式谷物烘干机 | 批式循环谷物干燥机 | 安徽金锡机械科技有限公司 | 5HX-15 | 循环式，批处理量15吨 | 处理方式:循环式；结构形式:固定式；循环式批处理量(T):15 |  |  | 0 | 否
耕整地机械 | 耕地机械 | 旋耕机 | 单轴1500—2000mm旋耕机 | 旋耕机 | 潍坊科比特农业机械装备有限公司 | 1GQN-180 | 单轴，作业幅宽1.8米 | 结构形式:框架式；外形尺寸(长×宽×高):1120×2010×1115mm；配套动力范围:36.8-40.4kw；结构质量:370kg；工作幅宽:180cm；传动方式:中间；总安装刀数量:60把；旋耕刀型号:IT245 |  |  | 0 | 否 |  | 山东省
耕整地机械 | 耕地机械 | 旋耕机 | 单轴1000—1500mm旋耕机 | 旋耕机 | 潍坊科比特农业机械装备有限公司 | 1GQN-125 | 单轴，作业幅宽1.25米 | 外形尺寸(长×宽×高):920×1350×1000MM；结构质量:180KG；幅宽:125CM；耕深:≥12CM；中间齿轮传动；标准三点悬挂；总安装刀数:32把 |  |  | 0 | 否
耕整地机械 | 耕地机械 | 旋耕机 | 单轴1000—1500mm旋耕机 | 旋耕机 | 潍坊科比特农业机械装备有限公司 | 1GQN-140 | 单轴，作业幅宽1.4米 | 外形尺寸(长×宽×高):920×1530×1000MM；结构质量:200KG；幅宽:140CM；耕深:≥12CM；中间齿轮传动；标准三点悬挂；总安装刀数:36把 |  |  | 0 | 否
耕整地机械 | 耕地机械 | 旋耕机 | 单轴1500—2000mm旋耕机 | 旋耕机 | 潍坊科比特农业机械装备有限公司 | 1GQN-160 | 单轴，作业幅宽1.6米 | 外形尺寸(长×宽×高):930×1750×1000MM；结构质量:240KG；幅宽:160CM；耕深:≥12CM；中间齿轮传动；标准三点悬挂；总安装刀数:40把 |  |  | 0 | 否
耕整地机械 | 耕地机械 | 旋耕机 | 单轴2500mm及以上旋耕机 | 旋耕机 | 潍坊科比特农业机械装备有限公司 | 1GKN-250 | 单轴，作业幅宽2.5米 | 结构形式:框架式；外形尺寸(长×宽×高):960×2790×1080mm；配套动力范围:66.1-95.6kw；结构质量:540kg；工作幅宽:250cm；传动方式:中间；总安装刀数量:68把；旋耕刀型号:IT245 |  |  | 0 | 否 |  | 山东省
耕整地机械 | 耕地机械 | 旋耕机 | 单轴2000—2500mm旋耕机 | 旋耕机 | 潍坊科比特农业机械装备有限公司 | 1GKN-230 | 单轴，作业幅宽2.3米 | 结构形式:框架式；外形尺寸(长×宽×高):960×2590×1080mm；配套动力范围:66.1-95.6kw；结构质量:520kg；工作幅宽:230cm；传动方式:中间；总安装刀数量:60把；旋耕刀型号:IT245 |  |  | 0 | 否 |  | 山东省
耕整地机械 | 耕地机械 | 旋耕机 | 单轴2000—2500mm旋耕机 | 旋耕机 | 潍坊科比特农业机械装备有限公司 | 1GKN-210 | 单轴，作业幅宽2.1米 | 结构形式:框架式；外形尺寸(长×宽×高):960×2390×1080mm；配套动力范围:66.1-95.6kw；结构质量:500kg；工作幅宽:210cm；传动方式:中间；总安装刀数量:56把；旋耕刀型号:IT245 |  |  | 0 | 否 |  | 山东省
田间管理机械 | 修剪机械 | 茶树修剪机 | 单人手提式茶树修剪机 | 茶树修剪机 | 台州大联汽车部件有限公司 | 3CX-750 | 自带动力；单人操作；作业幅宽0.75m | 操作方式:单人操作,功率:0.65KW,切割宽度:750mm |  |  | 0.65 | 否
收获机械 | 花卉（茶叶）采收机械 | 采茶机 | 单人采茶机 | 采茶机 | 台州大联汽车部件有限公司 | 4C-60 | 单人操作 | 操作方式:单人操作,功率:0.85KW,切割宽度:600mm |  |  | 0 | 否
耕整地机械 | 耕地机械 | 微耕机 | 2.2-4KW微耕机 | 微型耕耘机 | 广州锐尔机电科技有限公司 | 1WGQ2.2 | 动力型式:汽油机 ;配套功率:2.2kW; | 标定功率2.2kw;标定转速3600r/min;作业速度0.14-0.36m/s;作业小时生产率0.05-0.07hm2/(h?m);工作幅宽640mm;设计转速156r/min;最大回转半径155mm;总安装刀数18把;旋耕刀型号:旱地刀;刀辊:蜗轮蜗杆传动;发动机输出:轴传动;工作状态外形尺寸(长*宽*高):1300mm*650mm*825mm; |  | 非通用类 | 2.2 | 否
田间管理机械 | 植保机械 | 喷杆喷雾机 | 50—100马力自走式喷杆喷雾机 | 自走式喷杆喷雾机 | 山东佳尔能机电有限公司 | 3WP-800 | 功率:36.8kW；形式:自走式，四轮驱动、四轮转向；配套动力型式：直列四缸水冷四冲程柴油机 | 功率:36.8kW;驱动方式:四轮驱动、四轮转向;形式:自走式,配套动力型式:直列四缸水冷四冲程柴油机,整机质量:1530Kg,喷杆长度:9.6m,配套喷头:扇形喷头,数量:20个 |  | 通用类 | 36.8 | 否 |  | 山东省
田间管理机械 | 植保机械 | 喷杆喷雾机 | 18—50马力自走式喷杆喷雾机 | 自走式喷杆喷雾机 | 山东佳尔能机电有限公司 | 3WP-500 | 功率:18.7kW；形式:自走式，四轮驱动、四轮转向；配套动力型式：直列三缸水冷四冲程柴油机 | 功率:18.7kW;驱动方式:四轮驱动、四轮转向;形式:自走式;配套动力型式:直列三缸水冷四冲程柴油机;药箱容量:500L;整机质量:1300KG;喷杆长度:11M,喷雾工作压力:0.4-0.8MPA;配套泵:三缸柱塞泵,流量36-81L/MIN;配套喷头:扇形喷头,数量:24个. |  | 通用类 | 18.7 | 否 |  | 山东省
种植施肥机械 | 栽植机械 | 水稻插秧机 | 4行手扶步进式水稻插秧机 | 手扶步进式水稻插秧机 | 浙江裕田农业科技有限公司 | 2ZS-4A | 手扶步进式；4行 | 结构型式:手扶步进式；配套动力额定功率/转速(KW/R/MIN):3.5/3600；工作状态外形尺寸(MM):2100*135*1020；作业速度(M/S):0.34~0.77；作业小时生产率(HM2/H):≤0.15；单位作业量燃油消耗量(KG/HM2):≤7.0；工作行数:4行；行距(MM):300；穴距调节机构型式:齿轮调节速；穴距调节档位数量:6个；穴距(MM):120,140；140,160；180,210；插秧/栽植深度(MM)7、15、22、30、37；移距(MM):10.6、13.8、15.3、17.3、19.7； |  |  | 3.5 | 否 |  | 浙江省
种植施肥机械 | 栽植机械 | 水稻插秧机 | 6行及以上手扶步进式水稻插秧机 | 手扶步进式水稻插秧机 | 浙江裕田农业科技有限公司 | 2ZS-6B | 6行手扶步进式水稻插秧机 | 结构型式:手扶步进式；配套动力额定功率/转速(KW/R/MIN):3.5/3600；工作状态外形尺寸(MM):2450*1920*960；作业速度(M/S):0.28~0.77；作业小时生产率(HM2/H):≤0.18；单位作业量燃油消耗量(KG/HM2):≤6.5；工作行数:6行；行距(MM):250(中央300)；穴距调节机构型式:齿轮调节速；穴距调节档位数量:6个；穴距(MM):120,140；140,160；180,210；插秧/栽植深度(MM)7、15、22、30、37；移距(MM):10.6、13.8、15.3、17.3、19.7； |  |  | 3.5 | 否 |  | 浙江省
种植施肥机械 | 栽植机械 | 水稻插秧机 | 6行及以上手扶步进式水稻插秧机 | 手扶步进式水稻插秧机 | 浙江裕田农业科技有限公司 | 2ZS-6A | 6行手扶步进式水稻插秧机 | 结构型式:手扶步进式；配套动力额定功率/转速(KW/R/MIN):3.5/3600；工作状态外形尺寸(MM):23750*2170*935；作业速度(M/S):0.28~0.77；作业小时生产率(HM2/H):≤0.2；单位作业量燃油消耗量(KG/HM2):≤6.0；工作行数:6行；行距(MM):300；穴距调节机构型式:齿轮调节速；穴距调节档位数量:6个；穴距(MM):120,140；140,160；180,210；插秧/栽植深度(MM)7、15、22、30、37；移距(MM):10.6、13.8、15.3、17.3、19.7； |  |  | 3.5 | 否 |  | 浙江省
动力机械 | 拖拉机 | 轮式拖拉机 | 60—70马力四轮驱动拖拉机 | 轮式拖拉机 | 潍坊天富拖拉机有限公司 | TF604 | 功率：60马力；驱动方式：四轮驱动 | 结构尺寸(长×宽×高):3990MM×1625MM×2530MM整机质量:2630KG配套动力:全柴型式:4×4四轮驱动轴距:2080MM最小离地:300MM档位数:12/12/0发动机功率:44KW转速:2400R/MIN动力输出轴转速:540/760变速箱型式:4×3×(1+1)组成式花键外径:38MM花键数目:8 |  |  | 44 | 否
动力机械 | 拖拉机 | 轮式拖拉机 | 40—50马力四轮驱动拖拉机 | 轮式拖拉机 | 潍坊天富拖拉机有限公司 | TF-404 | 功率:40马力；驱动方式：四轮驱动 | 结构尺寸(长×宽×高):326.5×160×199整机质量:1542配套动力:29.4型式:4×4轴距(MM):1820轮距(前轮/后轮MM):1255/1150~1430档位数(前进/倒退):8/2动力输出轴输出功率(KW):25.6最大牵引力(KN):8.0框架上610MM处最大提升力(KN):≥6.62最小离地间隙:310MM标定转速:2400R/MIN悬挂装置类别:1类 |  |  | 29.4 | 否
动力机械 | 拖拉机 | 轮式拖拉机 | 50—60马力四轮驱动拖拉机 | 轮式拖拉机 | 潍坊天富拖拉机有限公司 | TF-504 | 功率：50马力；驱动方式：四轮驱动 | 结构尺寸(长×宽×高):355.5×162.2×235.5整机质量:2025配套动力:36.75型式:4×4轴距(MM):1985轮距(前轮/后轮MM):1362/1150~1430档位数(前进/后退):8/2动力输出轴输出功率(KW):32.0最大牵引力(KN):11.5框架上310MM处最大提升力(KN):≥8.28最小离地间隙:325标定转速:2400R/MIN悬挂装置类别:1类 |  |  | 36.8 | 否
动力机械 | 拖拉机 | 轮式拖拉机 | 50—60马力四轮驱动拖拉机 | 轮式拖拉机 | 潍坊天富拖拉机有限公司 | TF-554 | 功率:55马力；驱动方式：四轮驱动 | 结构尺寸(长×宽×高):358.5×161.5×239.5整机质量:2125配套动力:40.4型式:4×4轴距(MM):2005轮距(前轮/后轮MM):1362/1150~1430档位数:8/2动力输出轴输出功率(KW):34.4最大牵引力(KN):11.5框架上610MM处最大提升力(KN):≥9.6最小离地间隙:332MM悬挂装置类别:1类标定转速:2400R/MIN |  |  | 40.4 | 否
动力机械 | 拖拉机 | 轮式拖拉机 | 50—60马力两轮驱动拖拉机 | 轮式拖拉机 | 潍坊天富拖拉机有限公司 | TF-500 | 功率：50马力；驱动方式：两轮驱动 | 结构尺寸(长×宽×高):355×162.2×236.5整机质量:1721配套动力:36.75型式:4×2轴距(MM):1895轮距(前轮/后轮MM):1100~1400/1150~1430档位数(前进/后退):8/2动力输出轴输出功率(KW):32.0最大牵引力(KN):10.5框架上610MM处最大提升力(KN):≥8.28最小离地间隙:385MM标定转速:2400R/MIN悬挂装置类别:1类 |  |  | 36.8 | 否
动力机械 | 拖拉机 | 轮式拖拉机 | 50—60马力两轮驱动拖拉机 | 轮式拖拉机 | 潍坊天富拖拉机有限公司 | TF-550 | 功率:55马力；驱动方式：两轮驱动 | 结构尺寸(长×宽×高):360×162.2×241整机质量:1797配套动力:40.4型式:4×2轴距(MM):1965轮距(前轮/后轮MM):1100~1400/1150~1430档位数:8/2动力输出轴输出功率(KW):34.4最大牵引力(KN):10.5框架上610MM处最大提升力(KN):≥9.6标定转速:2400R/MIN最小离地间隙:380MM悬挂装置类别:1类 |  |  | 40.4 | 否
动力机械 | 拖拉机 | 轮式拖拉机 | 40—50马力两轮驱动拖拉机 | 轮式拖拉机 | 潍坊天富拖拉机有限公司 | TF-400 | 功率:40马力；驱动方式：两轮驱动 | 结构尺寸(长×宽×高):326.5×160×194.5整机质量:1331配套动力:29.4型式:4×2轴距(MM):1745轮距(前轮/后轮MM):1100~1400/1150~1430档位数(前进/倒退):8/2动力输出轴输出功率(KW):25.6最大牵引力(KN):7.6框架上610MM处最大提升力(KN):≥6.62最小离地间隙:328MM标定转速:2400R/MIN悬挂装置类别:1类 |  |  | 29.4 | 否
动力机械 | 拖拉机 | 轮式拖拉机 | 160马力及以上四轮驱动拖拉机 | 轮式拖拉机 | 潍坊天富拖拉机有限公司 | TF1804 | 功率：132.5kW；驱动方式：四轮驱动 | 马力:180马力；功率:132.5kW；驱动方式:四轮驱动 |  |  | 132.5 | 否 |  | 山东省
动力机械 | 拖拉机 | 轮式拖拉机 | 160马力及以上四轮驱动拖拉机 | 轮式拖拉机 | 潍坊天富拖拉机有限公司 | TF1604 | 功率：118kW；驱动方式：四轮驱动 | 马力:160马力；功率:118kW；驱动方式:四轮驱动 |  |  | 118 | 否 |  | 山东省
动力机械 | 拖拉机 | 轮式拖拉机 | 80—90马力四轮驱动拖拉机 | 轮式拖拉机 | 潍坊天富拖拉机有限公司 | TF804 | 功率：80马力；驱动方式：四轮驱动 | 马力:80马力；功率:59kW；驱动方式:四轮驱动 |  |  | 59 | 否 |  | 山东省
动力机械 | 拖拉机 | 轮式拖拉机 | 120—140马力四轮驱动拖拉机 | 轮式拖拉机 | 潍坊天富拖拉机有限公司 | TF1204 | 功率：120马力；驱动方式：四轮驱动 | 结构尺寸(长×宽×高):4950MM×2100MM×2970MM整机质量:4450KG配套动力:东方红型式:4×4四轮驱动变速箱型式:4×(2+1)×2组成式档位数:8/4/12轴距:2550MM最小离地:430MM标定功率:88.2KW转速:2300R/MIN动力输出轴转速:760/1000花键外径:38MM花键数目:8 |  |  | 88.2 | 否
动力机械 | 拖拉机 | 轮式拖拉机 | 140—160马力四轮驱动拖拉机 | 轮式拖拉机 | 潍坊天富拖拉机有限公司 | TF1404 | 功率：102.9kW；驱动方式：四轮驱动 | 马力:140马力；功率:102.9kW；驱动方式:四轮驱动 |  |  | 102.9 | 否 |  | 山东省
收获机械 | 茎秆收集处理机械 | 秸秆粉碎还田机 | 2—2.5m秸秆粉碎还田机 | 秸秆还田机 | 汝南县源信机械制造有限公司 | 4JH-200A | 作业幅宽：2m | 作业幅宽:2M；结构型式:悬挂式；配套动力:62.5~80.9KW |  |  | 0 | 否
收获机械 | 茎秆收集处理机械 | 秸秆粉碎还田机 | 1.5—2m秸秆粉碎还田机 | 秸秆还田机 | 汝南县源信机械制造有限公司 | 4JH-180A | 作业幅宽:1.8m | 作业幅宽:1.8M；结构型式:悬挂式；配套动力:58.8~73.5KW |  |  | 0 | 否
收获机械 | 茎秆收集处理机械 | 秸秆粉碎还田机 | 1.5—2m秸秆粉碎还田机 | 秸秆还田机 | 汝南县源信机械制造有限公司 | 4JH-165A | 作业幅宽:1.65m | 作业幅宽:1..65M；结构型式:悬挂式；配套动力:48.5-64.6KW |  |  | 0 | 否
收获机械 | 根茎作物收获机械 | 花生收获机 | 与四轮配套,幅宽1.5米及以上花生收获机 | 花生挖掘机 | 汝南县源信机械制造有限公司 | 4HW-165型 | 与四轮配套，幅宽:1.65m。 | 形式:配套四轮拖拉机；幅宽:1.65M；配套发动机标定功率:59~96KW |  |  | 0 | 否 |  | 河南省
耕整地机械 | 整地机械 | 联合整地机 | 2-2.5M深松联合整地机 | 深松整地联合作业机 | 汝南县源信机械制造有限公司 | 1SZL-200型 | 工作幅宽：2.0m | 深松部件个数:4个；配套动力:≥70KW |  |  | 0 | 否 |  | 河南省
耕整地机械 | 耕地机械 | 旋耕机 | 单轴2000—2500mm旋耕机 | 高箱旋耕机 | 汝南县源信机械制造有限公司 | 1GQN-230H | 单轴，作业幅宽2.3米 | 动力连接方式:牵引式；机具结构类型:单轴；耕幅(M):2.3 |  |  | 0 | 否
耕整地机械 | 耕地机械 | 旋耕机 | 单轴2000—2500mm旋耕机 | 高箱旋耕机 | 汝南县源信机械制造有限公司 | 1GQN-200H | 单轴，作业幅宽2米 | 动力连接方式:牵引式；机具结构类型:单轴；耕幅(M):2 |  |  | 0 | 否
耕整地机械 | 耕地机械 | 旋耕机 | 单轴2500mm及以上旋耕机 | 高箱旋耕机 | 汝南县源信机械制造有限公司 | 1GQN-250H | 单轴，作业幅宽2.5米 | 动力连接方式:牵引式；机具结构类型:单轴；耕幅(M):2.5 |  |  | 0 | 否
耕整地机械 | 耕地机械 | 铧式犁 | 单体幅宽35CM及以上,3-4铧翻转犁 | 液压翻转犁 | 汝南县源信机械制造有限公司 | 1LF-435型 | 翻转犁,单体幅宽35cm；铧体个数4铧 | 单体幅宽:35CM；铧体个数:4铧；配套拖拉机标定功率:73.5~88.2KW |  |  | 0 | 否 |  | 河南省
耕整地机械 | 耕地机械 | 铧式犁 | 单体幅宽35CM及以上,3-4铧翻转犁 | 液压翻转犁 | 汝南县源信机械制造有限公司 | 1LF-335型 | 翻转犁,单体幅宽35cm；铧体个数3铧 | 单体幅宽:35CM；铧体个数:3铧；配套拖拉机标定功率:58.8~73.5KW |  |  | 0 | 否 |  | 河南省
耕整地机械 | 耕地机械 | 旋耕机 | 单轴1500—2000mm旋耕机 | 高箱旋耕机 | 汝南县源信机械制造有限公司 | 1GQN-180H | 单轴，作业幅宽1.8米 | 动力连接方式:牵引式；机具结构类型:单轴；耕幅(M):1.8 |  |  | 0 | 否
收获机械 | 饲料作物收获机械 | 打（压）捆机 | 0.7—1.2m捡拾压捆机 | 圆草捆打捆机 | 曲阜鑫联重工机械制造有限公司 | 9YQ-1720 | 捡拾宽度:1.72m; | 捡拾器宽度:1720mm;捡拾器结构型式:甩刀式;配套动力:≥55kw;卷压滚筒数量:15个;工作状态外形尺寸(长*宽*高):2770mm*2150mm*1400mm |  | 通用类 | 0 | 否
收获机械 | 饲料作物收获机械 | 打（压）捆机 | 0.7—1.2m捡拾压捆机 | 圆草捆打捆机 | 曲阜鑫联重工机械制造有限公司 | 9YQ-1300 | 捡拾宽度:1.3m; | 捡拾器宽度:1300mm;捡拾器结构型式:甩刀式;配套动力:≥28kw;卷压滚筒数量:15个;工作状态外形尺寸(长*宽*高):2770mm*1700mm*1400mm |  | 通用类 | 0 | 否
收获机械 | 饲料作物收获机械 | 打（压）捆机 | 4kW及以上圆捆压捆机 | 圆草捆打捆机 | 曲阜鑫联重工机械制造有限公司 | XL-5552 | 圆捆；配套动力：5.5kw；喂入口宽度：520mm；卷压滚筒数量：30个；工作状态外形尺寸（长*宽*高）：3100mm*1500mm*1600mm | 圆捆;配套动力:5.5kw;喂入口宽度:520mm;卷压滚筒数量:30个;工作状态外形尺寸(长*宽*高):3100mm*1500mm*1600mm |  | 通用类 | 5.5 | 否 |  | 山东省
种植施肥机械 | 栽植机械 | 水稻插秧机 | 6行及以上手扶步进式水稻插秧机 | 手扶式水稻插秧机 | 天长市万寿机械有限公司 | 2Z-6A | 手扶步进式；6行 | 1、插秧机的结构形式:手扶步进式.2、作业行数:6行.3、规格型号:2Z-6A型.4、发动机结构型式:单缸、四冲程、强制空气冷却.5、发动机标定功率/标定转速:3.3/3600KW/(R/MIN).6、外形尺寸(长×宽×高):2400×1880×960MM.7、结构质量:180KG.8、行距:250、250、300、250、250MM.9、穴距:120、140、140、160、180、210MM.10、插秧深度:10~35MM.11、作业速度:1.3~2.63KM/H.12、插植机构型式:曲柄摇杆式. |  |  | 3.3 | 否
种植施肥机械 | 栽植机械 | 水稻插秧机 | 4行手扶步进式水稻插秧机 | 手扶式水稻插秧机 | 天长市万寿机械有限公司 | 2Z-4 | 手扶步进式；4行 | 1、插秧机的结构形式:手扶步进式.2、作业行数:4行.3、规格型号:2Z-4型.4、配套发动机结构型式:单缸、四冲程、风冷汽油发动机.5、发动机标定功率/标定转速:3.3/3600KW/(R/MIN).6、外形尺寸(长×宽×高):2600×1480×880MM.7、结构质量:172KG.8、行距:300MM.9、穴距:120、140、160、170、190、210MM.10、插秧深度:8~46MM.11、作业速度:1.2~2.6KM/H.12、插植机构型式:曲柄摇杆式. |  |  | 3.3 | 否 |  | 安徽省
种植施肥机械 | 栽植机械 | 水稻插秧机 | 6行及以上手扶步进式水稻插秧机 | 手扶式水稻插秧机 | 天长市万寿机械有限公司 | 2Z-6 | 6行手扶步进式水稻插秧机 | 1、插秧机的结构形式:手扶步进式.2、作业行数:6行.3、规格型号:2Z-6型.4、发动机结构型式:单缸、四冲程、风冷汽油发动机.5、发动机标定功率/标定转速:3.3/3600KW/(R/MIN).6、外形尺寸(长×宽×高):2400×2170×960MM.7、结构质量:187KG.8、行距:300MM.9、穴距:120、140、160、180、210MM.10、插秧深度:7~37MM.11、作业速度:1.01~2.77KM/H.12、插植机构型式:曲柄摇杆式. |  |  | 3.3 | 否 |  | 安徽省
种植施肥机械 | 育苗机械设备 | 秧盘播种成套设备（含床土处理） | 生产率500(盘/H)及以上秧盘播种成套设备 | 秧盘育秧播种机 | 天长市万寿机械有限公司 | 2BZY-700 | 含铺底土、播种、洒水、覆土功能；生产率：700(盘/h) | 1、产品型号:2BZY-700型；2、作业状态整机外型尺寸:3780×540×1080MM；3、铺土器形式:铺土仓斗；4、播种排种器形式:外槽轮式(平苗)、窝眼式(钵苗)；5、播种量调节档位数量:无级调速；6、覆土器形式:覆土仓斗；7、覆土器整形式:刮土刷、镇压轮；8、输送传动形式:平皮带传送；9、淋水器型式:喷淋式；10、作业流程:输送-铺土-淋水-播种-覆土-镇压；11、配套总动力:0.26KW；12、小时生产率:700~720盘/H. |  |  | 0.26 | 否 |  | 安徽省
种植施肥机械 | 栽植机械 | 水稻插秧机 | 4行手扶步进式水稻插秧机 | 手扶式水稻插秧机 | 天长市万寿机械有限公司 | 2Z-4H | 手扶步进式；4行 | 1、插秧机的结构形式:手扶步进式.2、作业行数:4行.3、规格型号:2Z-4H型.4、发动机结构型式:单缸、四冲程、风冷.5、发动机标定功率/标定转速:3.3/3600KW/(R/MIN).6、外形尺寸(长×宽×高):2140×1630×910MM.7、结构质量:162KG.8、行距:300MM.9、穴距:120、140、160、180、210.10、插秧深度:7~37MM.11、作业速度:1.22~2.77KM/H.12、插植机构型式:曲柄摇杆式. |  |  | 3.3 | 否
设施农业设备 | 温室大棚设备 | 热风炉 | 供热量大于40万KCAL/H生物质颗粒热风炉 | 生物质热风炉 | 天长市万寿机械有限公司 | 5LS-75 | 产品型号：5LS-75；结构：整体换热式；燃料品种：生物质颗粒；换热管外径×长度×厚度：Φ60mm×1100mm×3.0mm；换热管数量：184根；热功率：≥0.87MW；热风机电机功率：5.5KW；抽烟风机功率：3.0KW；炉体外形尺寸（长*宽*高）：5300mm*1500mm*2600mm；发热量：3140MJ/h；总质量：4000kg； | 热风炉型号:5LS-75;结构:整体换热式;燃料品种:生物质颗粒;换热管外径×长度×厚度:Φ60×1100×3.0mm;换热管数量:184根;热功率:≥0.87MW;热风机电机功率:5.5KW;抽烟风机功率:3KW;炉体外形尺寸(长×宽×高):5300×1500×2600mm送料装置、温控设备;供热量≥40万KCAL/H |  | 非通用类 | 0 | 否 |  | 安徽省
设施农业设备 | 温室大棚设备 | 热风炉 | 供热量大于40万KCAL/H生物质颗粒热风炉 | 生物质热风炉 | 天长市万寿机械有限公司 | 5LS-45 | 炉体外形尺寸（长*宽*高）：4100mm*1500mm*2600mm，重量300kg,每小时耗燃料70kg. | 热风炉型号:5LS-45;结构:整体换热式;燃料品种:生物质颗粒;换热管外径×长度×厚度:Φ60×1100×3.0mm;换热管数量:114根;热功率:≥0.53MW;热风机电机功率:3KW;抽烟风机功率:22KW;炉体外形尺寸(长×宽×高):4100×1500×2600mm送料装置、温控设备;供热量≥40万KCAL/H |  | 非通用类 | 0 | 否 |  | 安徽省
设施农业设备 | 温室大棚设备 | 热风炉 | 供热量大于40万KCAL/H生物质颗粒热风炉 | 生物质热风炉 | 天长市万寿机械有限公司 | 5LS-60 | 炉体外形尺寸(长*宽*高）：4700mm*1500mm*2600mm，重量：3500kg，每小时耗燃料：100kg | 热风炉型号:5LS-60;结构:整体换热式;燃料品种:生物质颗粒;换热管外径×长度×厚度:Φ60×1100×3.0mm;换热管数量:152根;热功率:≥0.70MW;热风机电机功率:4KW;抽烟风机功率:3KW;炉体外形尺寸(长×宽×高):4700×1500×2600mm送料装置、温控设备;供热量≥40万KCAL/H |  | 非通用类 | 0 | 否 |  | 安徽省
新产品大类 | 新产品小类 | 新产品品目 | 100-150m,10kW以下山地轨道运输机 | 山地果园轨道搬运机 | 福建智辰智能农业装备有限公司 | ZC-3GBYD-300(100-150m) | 功率:4.7kW;轨道长度:132m;动力和货物载运装置各1台;安全制动保护装置;机具安装到位:是 ; | 1、外廓尺寸(驱动部分)(长×宽×高):800×550×700mm;2、载物台外廓尺寸(长×宽×高):2270×620×1080mm;3、额定载质量:300kg;4、行驶速度:1.55km/h;5、最大运行坡度:≥50°6、发动机型号:GX200;型式:四冲程风冷汽油机,;标定功率4.7kW,;标定转速3600r/min;7、离合器型式:超越离合器,离合器直径90mm;8、行车制动器型式:内涨蹄式,制动鼓直径110mm,操纵方式:机械式、操纵手柄与离合器联动;9、限速器型式:内涨蹄式,制动鼓直径117mm;10、变速器型式:1+1齿轮式;11、运行方式:滚轮齿条式、单轨运行、极限位置设有停机装置,无人操作.12、动态环境噪声:≤86 |  | 非通用类 | 4.7 | 否
新产品大类 | 新产品小类 | 新产品品目 | 200-250m,10kW以下山地轨道运输机 | 山地果园轨道搬运机 | 福建智辰智能农业装备有限公司 | ZC-3GBYD-300(200-250m) | 功率:4.7kW;轨道长度:210m;动力和货物载运装置各1台;安全制动保护装置;机具安装到位:是 ; | 1、外廓尺寸(驱动部分)(长×宽×高):800×550×700mm;2、载物台外廓尺寸(长×宽×高):2270×620×1080mm;3、额定载质量:300kg;4、行驶速度:1.55km/h;5、最大运行坡度:≥50°6、发动机型号:GX200;型式:四冲程风冷汽油机,;标定功率4.7kW,;标定转速3600r/min;7、离合器型式:超越离合器,离合器直径90mm;8、行车制动器型式:内涨蹄式,制动鼓直径110mm,操纵方式:机械式、操纵手柄与离合器联动;9、限速器型式:内涨蹄式,制动鼓直径117mm;10、变速器型式:1+1齿轮式;11、运行方式:滚轮齿条式、单轨运行、极限位置设有停机装置,无人操作.12、动态环境噪声:≤86 |  | 非通用类 | 4.7 | 否
新产品大类 | 新产品小类 | 新产品品目 | 150-200m,10kW以下山地轨道运输机 | 山地果园轨道搬运机 | 福建智辰智能农业装备有限公司 | ZC-3GBYD-300(150-200m) | 功率:4.7kW;轨道长度:174m;动力和货物载运装置各1台;安全制动保护装置;机具安装到位:是 ; | 1、外廓尺寸(驱动部分)(长×宽×高):800×550×700mm;2、载物台外廓尺寸(长×宽×高):2270×620×1080mm;3、额定载质量:300kg;4、行驶速度:1.55km/h;5、最大运行坡度:≥50°6、发动机型号:GX200;型式:四冲程风冷汽油机,;标定功率4.7kW,;标定转速3600r/min;7、离合器型式:超越离合器,离合器直径90mm;8、行车制动器型式:内涨蹄式,制动鼓直径110mm,操纵方式:机械式、操纵手柄与离合器联动;9、限速器型式:内涨蹄式,制动鼓直径117mm;10、变速器型式:1+1齿轮式;11、运行方式:滚轮齿条式、单轨运行、极限位置设有停机装置,无人操作.12、动态环境噪声:≤86 |  | 非通用类 | 4.7 | 否
新产品大类 | 新产品小类 | 新产品品目 | 50-100m,10kW以下山地轨道运输机 | 山地果园轨道搬运机 | 福建智辰智能农业装备有限公司 | ZC-3GBYD-300(50-100m) | 功率:4.7kW;轨道长度:96m;动力和货物载运装置各1台;安全制动保护装置;机具安装到位:是 ; | 1、外廓尺寸(驱动部分)(长×宽×高):800×550×700mm;2、载物台外廓尺寸(长×宽×高):2270×620×1080mm;3、额定载质量:300kg;4、行驶速度:1.55km/h;5、最大运行坡度:≥50°6、发动机型号:GX200;型式:四冲程风冷汽油机,;标定功率4.7kW,;标定转速3600r/min;7、离合器型式:超越离合器,离合器直径90mm;8、行车制动器型式:内涨蹄式,制动鼓直径110mm,操纵方式:机械式、操纵手柄与离合器联动;9、限速器型式:内涨蹄式,制动鼓直径117mm;10、变速器型式:1+1齿轮式;11、运行方式:滚轮齿条式、单轨运行、极限位置设有停机装置,无人操作.12、动态环境噪声:≤86 |  | 非通用类 | 4.7 | 否
新产品大类 | 新产品小类 | 新产品品目 | 400m以上,10kW以下山地轨道运输机 | 山地果园轨道搬运机 | 福建智辰智能农业装备有限公司 | ZC-3GBYD-300(≥400m) | 功率:4.7kW;轨道长度:408m;动力和货物载运装置各1台;安全制动保护装置;机具安装到位:是 ; | 1、外廓尺寸(驱动部分)(长×宽×高):800×550×700mm;2、载物台外廓尺寸(长×宽×高):2270×620×1080mm;3、额定载质量:300kg;4、行驶速度:1.55km/h;5、最大运行坡度:≥50°6、发动机型号:GX200;型式:四冲程风冷汽油机,;标定功率4.7kW,;标定转速3600r/min;7、离合器型式:超越离合器,离合器直径90mm;8、行车制动器型式:内涨蹄式,制动鼓直径110mm,操纵方式:机械式、操纵手柄与离合器联动;9、限速器型式:内涨蹄式,制动鼓直径117mm;10、变速器型式:1+1齿轮式;11、运行方式:滚轮齿条式、单轨运行、极限位置设有停机装置,无人操作.12、动态环境噪声:≤86 |  | 非通用类 | 4.7 | 否
新产品大类 | 新产品小类 | 新产品品目 | 300-350m,10kW以下山地轨道运输机 | 山地果园轨道搬运机 | 福建智辰智能农业装备有限公司 | ZC-3GBYD-300(300-350m) | 功率:4.7kW;轨道长度:306m;动力和货物载运装置各1台;安全制动保护装置;机具安装到位:否 ; | 1、外廓尺寸(驱动部分)(长×宽×高):800×550×700mm;2、载物台外廓尺寸(长×宽×高):2270×620×1080mm;3、额定载质量:300kg;4、行驶速度:1.55km/h;5、最大运行坡度:≥50°6、发动机型号:GX200;型式:四冲程风冷汽油机,;标定功率4.7kW,;标定转速3600r/min;7、离合器型式:超越离合器,离合器直径90mm;8、行车制动器型式:内涨蹄式,制动鼓直径110mm,操纵方式:机械式、操纵手柄与离合器联动;9、限速器型式:内涨蹄式,制动鼓直径117mm;10、变速器型式:1+1齿轮式;11、运行方式:滚轮齿条式、单轨运行、极限位置设有停机装置,无人操作.12、动态环境噪声:≤86 |  | 非通用类 | 4.7 | 否
新产品大类 | 新产品小类 | 新产品品目 | 350-400m,10kW以下山地轨道运输机 | 山地果园轨道搬运机 | 福建智辰智能农业装备有限公司 | ZC-3GBYD-300(350-400m) | 功率:4.7kW;轨道长度:360m;动力和货物载运装置各1台;安全制动保护装置;机具安装到位:是 ; | 1、外廓尺寸(驱动部分)(长×宽×高):800×550×700mm;2、载物台外廓尺寸(长×宽×高):2270×620×1080mm;3、额定载质量:300kg;4、行驶速度:1.55km/h;5、最大运行坡度:≥50°6、发动机型号:GX200;型式:四冲程风冷汽油机,;标定功率4.7kW,;标定转速3600r/min;7、离合器型式:超越离合器,离合器直径90mm;8、行车制动器型式:内涨蹄式,制动鼓直径110mm,操纵方式:机械式、操纵手柄与离合器联动;9、限速器型式:内涨蹄式,制动鼓直径117mm;10、变速器型式:1+1齿轮式;11、运行方式:滚轮齿条式、单轨运行、极限位置设有停机装置,无人操作.12、动态环境噪声:≤86 |  | 非通用类 | 4.7 | 否
新产品大类 | 新产品小类 | 新产品品目 | 250-300m,10kW以下山地轨道运输机 | 山地果园轨道搬运机 | 福建智辰智能农业装备有限公司 | ZC-3GBYD-300(250-300m) | 功率:4.7kW;轨道长度:258m;动力和货物载运装置各1台;安全制动保护装置;机具安装到位:是 ; | 1、外廓尺寸(驱动部分)(长×宽×高):800×550×700mm;2、载物台外廓尺寸(长×宽×高):2270×620×1080mm;3、额定载质量:300kg;4、行驶速度:1.55km/h;5、最大运行坡度:≥50°6、发动机型号:GX200;型式:四冲程风冷汽油机,;标定功率4.7kW,;标定转速3600r/min;7、离合器型式:超越离合器,离合器直径90mm;8、行车制动器型式:内涨蹄式,制动鼓直径110mm,操纵方式:机械式、操纵手柄与离合器联动;9、限速器型式:内涨蹄式,制动鼓直径117mm;10、变速器型式:1+1齿轮式;11、运行方式:滚轮齿条式、单轨运行、极限位置设有停机装置,无人操作.12、动态环境噪声:≤86 |  | 非通用类 | 4.7 | 否
耕整地机械 | 耕地机械 | 微耕机 | 4KW及以上汽油微耕机 | 微耕机 | 重庆耕持机械有限公司 | 1WG4.0-100FQ-ZC | 发动机型号：170/P汽油机；发动机额定功率：4.0KW；发动机标定转速r/min3600；外形尺寸：1540×1010×950；传动方式：刀辊采用齿轮传动，发动机输出采用直连；刀辊转速r/min:快档135，慢档95；工作幅宽mm:1000；离合器：摩擦片式常开 | 发动机型号:170/P汽油机;发动机额定功率:4.0KW;发动机标定转速r/min3600;外形尺寸:1540×1010×950;传动方式:刀辊采用齿轮传动,发动机输出采用直连;刀辊转速r/min:快档135,慢档95;工作幅宽mm:1000;离合器:摩擦片式常开 |  | 非通用类 | 4 | 否 |  | 重庆市
耕整地机械 | 耕地机械 | 微耕机 | 4KW及以上汽油微耕机 | 微耕机 | 重庆耕持机械有限公司 | 1WG4.0-70FQ-ZC | 发动机型号：170F/P汽油机；发动机额定功率：4.0KW；发动机标定转速r/min：3600；外形尺寸：1450*765*940mm；传动方式：刀辊采用齿轮传动，发动机输出采用直连；刀辊转速r/min：220；耕宽mm：700 | 发动机型号:170F/P汽油机;发动机额定功率:4.0KW;发动机标定转速r/min:3600;外形尺寸:1450*765*940mm;传动方式:刀辊采用齿轮传动,发动机输出采用直连;刀辊转速r/min:220;耕宽mm:700 |  | 非通用类 | 4 | 否 |  | 重庆市
耕整地机械 | 耕地机械 | 旋耕机 | 单轴1500—2000mm旋耕机 | 旋耕机 | 潍坊神力农机装备有限公司 | 1GQN-180 | 单轴；幅宽：1800mm | 外形尺寸:1080×2010×1060mm;配套功率(kW):44.1~66.2;结构质量(kg):380;工作幅宽(cm):180;传动方式:中间齿轮转动;总安装刀数量(把):48;旋耕刀型号:IT245. |  |  | 0 | 否
耕整地机械 | 耕地机械 | 旋耕机 | 单轴1500—2000mm旋耕机 | 旋耕机 | 潍坊神力农机装备有限公司 | 1GQN-160 | 单轴；幅宽：1600mm | 外形尺寸:930×1750×1000mm;配套功率(kW):25.7~29.4;结构质量(kg):240;工作幅宽(cm):160;传动方式:中间齿轮传动;总安装刀数量(把):40;旋耕刀型号:IT225. |  |  | 0 | 否
耕整地机械 | 耕地机械 | 旋耕机 | 单轴1000—1500mm旋耕机 | 旋耕机 | 潍坊神力农机装备有限公司 | 1GQN-125 | 单轴；幅宽：1250mm | 外形尺寸:920×1350×1000mm;配套功率(kW):18.4~25.7;结构质量(kg):180;工作幅宽(cm):125;传动方式:中间齿轮传动;总安装刀数量(把):32;旋耕刀型号:IT225 |  |  | 0 | 否
耕整地机械 | 耕地机械 | 旋耕机 | 单轴2500mm及以上旋耕机 | 旋耕机 | 潍坊神力农机装备有限公司 | 1GQN-250 | 单轴，作业幅宽2.5米 | 外形尺寸:1010×2780×1200mm;配套功率(kW):66.1-95.6;工作幅宽(cm):250;传动方式:中间齿轮转动;总安装刀数量(把):68;旋耕刀型号:IT245. |  |  | 0 | 否 |  | 山东省
耕整地机械 | 耕地机械 | 旋耕机 | 单轴2000—2500mm旋耕机 | 旋耕机 | 潍坊神力农机装备有限公司 | 1GKN-230 | 单轴，作业幅宽2.3米 | 外形尺寸:1010×2580×1200mm;配套功率(kW):66.1-95.6;工作幅宽(cm):230;传动方式:中间齿轮转动;总安装刀数量(把):60;旋耕刀型号:IT245. |  |  | 0 | 否 |  | 山东省
收获机械 | 茎秆收集处理机械 | 秸秆粉碎还田机 | 1—1.5m秸秆粉碎还田机 | 秸秆粉碎还田机 | 潍坊神力农机装备有限公司 | 1JH-130 | 作业幅宽1.3m | 与配套拖拉机联接方式,三点悬挂、配套动力:40.4-51.5(kW)、传动方式:侧边皮带传动,外形尺寸1100×1520×730(mm)、作业幅宽:1.3m、总安装刀数:48(2弯1直一组,16组) |  |  | 0 | 否
收获机械 | 茎秆收集处理机械 | 秸秆粉碎还田机 | 1.5—2m秸秆粉碎还田机 | 秸秆粉碎还田机 | 潍坊神力农机装备有限公司 | 1JH-180 | 作业幅宽1.8m | 与配套拖拉机联接方式:三点悬挂、配套动力:68-80.85(kW)、传动方式:侧边皮带传动,外形尺寸1380×2150×11500(mm)、作业幅宽:1.8m、总安装刀数:72(2弯1直一组,24组) |  |  | 0 | 否
收获机械 | 茎秆收集处理机械 | 秸秆粉碎还田机 | 1.5—2m秸秆粉碎还田机 | 秸秆粉碎还田机 | 潍坊神力农机装备有限公司 | 1JH-150 | 作业幅宽1.5mm | 与配套拖拉机联接方式:三点悬挂、配套动力:36.8-47.8(kW)、传动方式:侧边皮带传动,外形尺寸1380×1800×1150(mm)、作业幅宽:1.5m、总安装刀数:60(2弯1直一组,20组) |  |  | 0 | 否
收获后处理机械 | 干燥机械 | 谷物烘干机 | 批处理量10—20t循环式谷物烘干机 | 三久远红外线干燥机 | 上海三久机械有限公司 | NP120-85E | 批处理量15t;循环式 | 处理方式:循环式；结构形式:固定式:循环式批处理量(T):10.26. |  |  | 0 | 否
收获后处理机械 | 干燥机械 | 谷物烘干机 | 批处理量4—10t循环式谷物烘干机 | 低温循环式干燥机 | 上海三久机械有限公司 | NEWPRO60-85H | 循环式,批处理量8吨 | 处理方式:循环式；结构形式:固定式；循环式批处理量(T):10.26. |  |  | 0 | 否
收获后处理机械 | 干燥机械 | 谷物烘干机 | 批处理量10—20t循环式谷物烘干机 | 低温循环式干燥机 | 上海三久机械有限公司 | NEWPRO-120H | 批处理量15t;循环式 | ①.外形尺寸(长×宽×高):3609×2660×9602②.处理量(公斤):小麦3400~14550,稻谷2800~12000③.空机重量(公斤):2290④.燃烧机形式:枪型双喷嘴,高压喷雾燃烧⑤.燃烧机点火方式:高压自动点火⑥.最大燃烧量:17.5公升/小时⑦.使用燃料:煤油或符合国家标准的0号至-50号轻柴油(依据外气温选择能完全雾化燃烧之适用牌号)⑧.定格电压:单相220V50HZ、三相380V50HZ⑨.所需动力:三相6.35KW⑩.入谷时间:约60分钟⑾.出谷时间:约58分钟⑿.减干率(%/小时):商品粮:0.5~1.0种子:0.2~1.0⒀.安全装置:热继电器、风压开关、满量报警、定时开关、燃烧机熄火(电眼)、控制保险丝、异常过热 |  |  | 0 | 否
收获后处理机械 | 干燥机械 | 谷物烘干机 | 批处理量10—20t循环式谷物烘干机 | 三久远红外线干燥机 | 上海三久机械有限公司 | NP-120E | 批处理量12t;循环式 | 处理方式:循环式；结构形式:固定式:循环式批处理量(T):14.55. |  |  | 0 | 否
收获后处理机械 | 干燥机械 | 谷物烘干机 | 批处理量10—20t循环式谷物烘干机 | 低温循环式干燥机 | 上海三久机械有限公司 | NEWPRO120-100H | 批处理量15t;循环式 | 处理方式:循环式；结构形式:固定式；循环式批处理量(T):12.1. |  |  | 0 | 否
收获后处理机械 | 干燥机械 | 谷物烘干机 | 批处理量10—20t循环式谷物烘干机 | 三久低温干燥机 | 上海三久机械有限公司 | CPR-165 | 循环式，批处理量16吨 | 处理方式:循环式；结构形式:固定式；循环式批处理量(T):16.35. |  |  | 0 | 否
收获后处理机械 | 干燥机械 | 谷物烘干机 | 批处理量30t及以上循环式谷物烘干机 | 三久远红外线干燥机 | 上海三久机械有限公司 | PRO-500E | 循环式，批处理量50吨 | 处理方式:循环式；结构形式:固定式:循环式批处理量(T):60.71. |  |  | 0 | 否
收获后处理机械 | 干燥机械 | 谷物烘干机 | 批处理量30t及以上循环式谷物烘干机 | 低温循环式干燥机 | 上海三久机械有限公司 | PRO-300H | 循环式，批处理量36.4吨 | 处理方式:循环式；结构形式:固定式:循环式批处理量(T):36.4. |  |  | 0 | 否
收获后处理机械 | 干燥机械 | 谷物烘干机 | 批处理量30t及以上循环式谷物烘干机 | 批式循环谷物干燥机 | 湖南精创农业装备有限公司 | 5H-31 | 循环式，批处理量31t | 结构型式:塔式、批式循环；型号规格:5H-31干燥方式:间接加热干燥机体外形尺寸(长*宽*高)MM:5360*4370*13400(MM)批次处理量(T):31干燥速率(%/H):0.4~0.6干燥段数量/高度/(个/MM):2/2900装机容量(M3):56 |  |  | 0 | 否
收获后处理机械 | 干燥机械 | 谷物烘干机 | 批处理量10—20t循环式谷物烘干机 | 批式循环谷物干燥机 | 湖南精创农业装备有限公司 | 5H-15 | 循环式，批处理量15t | 结构型式:塔式、批式循环；型号规格:5H-15；干燥方式:间接加热；干燥机体外形尺寸(长*宽*高)MM:4260*2800*11560(MM)；批次处理量(T):15；干燥速率(%/H):0.4~0.6；干燥段数量/高度(个/MM):1/1180；装机容量(M3):28； |  |  | 0 | 否
收获后处理机械 | 干燥机械 | 谷物烘干机 | 批处理量20—30t循环式谷物烘干机 | 批式循环谷物干燥机 | 湖南精创农业装备有限公司 | 5H-20 | 循环式，批处理量20t | 结构型式:塔式、批式循环；型号规格:5H-20干燥方式:间接加热干燥机体外形尺寸(长*宽*高)mm:2680*2220*10320(mm)批次处理量(t):20干燥速率(%/h):0.2~0.8干燥段数量/高度/(个/mm):3/880装机容量(M3):45.29缓苏断高度(mm):6105热风温度范围(C°):40~80热风机:型号:LSHG-6A；电机功率(kw):5.5；转速(r/min):1450；风压(Pa):1020；流量(M3/h):15320；数量(台):1热风炉:型号:5L-20W；炉排型式:固定列管式；换热器型式:热管+版式换热器；热功率(KJ/h):1.288*106；燃料种类:燃煤；加热方式:间接加热排粮电机功率(kw):0.2；提升机生产率(t/h)；2提升机电机功率(kw):2.2 |  |  | 0 | 否 |  | 湖南省
耕整地机械 | 耕地机械 | 旋耕机 | 单轴2000—2500mm旋耕机 | 旋耕机 | 湖南精创农业装备有限公司 | 1GQ-230 | 刀轴连接型式：花键连接；机具结构类型：单轴；工作幅宽（cm）：230 | 配套拖拉机标定功率:45kW-59kW动力输出轴转速:720/540r/min结构型式:圆梁式工作状态外形尺寸(长×宽×高):3100×920×900mm作业速度范围:0.27-0.69M/s工作幅宽:230cm耕深:8-15cm传动方式(侧边、中间):侧边齿轮传动刀辊设计转速:335/251r/min最大回转半径:225mm总安装刀数:64把刀轴连接型式:花键连接型式旋耕刀型号:IT225限深装置型式:限深板型式 |  |  | 0 | 否 |  | 湖南省
耕整地机械 | 耕地机械 | 旋耕机 | 单轴2000—2500mm旋耕机 | 旋耕机 | 湖南精创农业装备有限公司 | 1GQ-210 | 刀轴连接型式：花键连接；机具结构类型：单轴；工作幅宽（cm）：210 | 配套拖拉机标定功率:45kW-59kW动力输出轴转速:720/540r/min结构型式:圆梁式工作状态外形尺寸(长×宽×高):2900×920×900mm作业速度范围:0.27-0.69M/s工作幅宽:210cm耕深:8-15cm传动方式(侧边、中间):侧边齿轮传动刀辊设计转速:335/251r/min最大回转半径:225mm总安装刀数:62把刀轴连接型式:花键连接型式旋耕刀型号:IT225限深装置型式:限深板型式 |  |  | 0 | 否 |  | 湖南省
收获机械 | 饲料作物收获机械 | 青饲料收获机 | 260cm及以上自走圆盘式青饲料收获机 | 青饲料收获机 | 河北顶呱呱机械制造有限公司 | 9QZ-2600A | 自走圆盘式；割幅：267cm | 外形尺寸(长×宽×高)(运输状态)MM:7750×2800×3900；导向轮轮胎规格:10.0/75-15.3；驱动轮轮胎规格:460/70R24；轴距:2860MM；驾驶室型式:普通；最低割茬高度:≤150MM |  |  | 199 | 否 |  | 河北省
收获机械 | 饲料作物收获机械 | 青饲料收获机 | 200—260cm自走圆盘式青饲料收获机 | 青饲料收获机 | 河北顶呱呱机械制造有限公司 | 4QZ-2100 | 自走圆盘式；割幅：210cm | 外形尺寸(长×宽×高)MM:5300×2100×3300；结构质量:5200KG；导向轮轮距:1540MM；驱动轮轮距:1630MM；轴距:2200MM；最小离地间隙:380MM；最低割茬高度:≤150MM；驾驶室型式:普通；抛送高度:4800MM；抛送距离:≥3M |  |  | 103 | 否 |  | 河北省
收获机械 | 饲料作物收获机械 | 青饲料收获机 | 200—260cm自走圆盘式青饲料收获机 | 青饲料收获机 | 河北顶呱呱机械制造有限公司 | 9QZ-2400A | 自走圆盘式；割幅：232cm | 工作状态外形尺寸(长×宽×高)MM:7300×2500×5370；轴距:2710MM；最小离地间隙:360MM；驾驶室型式:普通；秸秆切碎机构型式:轮盘式；抛送高度:5300MM |  |  | 103 | 否 |  | 河北省
收获机械 | 饲料作物收获机械 | 青饲料收获机 | 200—260cm自走圆盘式青饲料收获机 | 青饲料收获机 | 河北顶呱呱机械制造有限公司 | 9QZ-2100 | 自走圆盘式；割幅：202cm | 工作状态外形尺寸(长×宽×高)MM:5830×2200×4600；轴距:2500MM；最小离地间隙:260MM；驾驶室型式:普通；秸秆切碎机构型式:轮盘式；抛送高度:4550MM |  |  | 113 | 否 |  | 河北省
收获机械 | 饲料作物收获机械 | 青饲料收获机 | 200—260cm自走圆盘式青饲料收获机 | 青饲料收获机 | 河北顶呱呱机械制造有限公司 | 9QZ-2100A | 自走圆盘式；割幅：210cm | 外形尺寸(长×宽×高)(运输状态)MM:6780×2200×3800；结构质量:5800KG；导向轮轮距:1500MM；驱动轮轮距:1680MM；轴距:2630MM；最小离地间隙:380MM；驾驶室形式:普通；最低割茬高度:≤150MM |  |  | 118 | 否 |  | 河北省
收获机械 | 饲料作物收获机械 | 青饲料收获机 | 220cm及以上悬挂双圆盘式青饲料收获机 | 青饲料收获机 | 河北顶呱呱机械制造有限公司 | 9QX-2400 | 悬挂双圆盘式；割幅：232cm | 工作状态外形尺寸(长×宽×高)MM:4950×2500×5250；秸秆切碎机构型式:轮盘式；抛送高度:5200MM |  |  | 0 | 否 |  | 河北省
收获机械 | 饲料作物收获机械 | 青饲料收获机 | 110—210cm悬挂双圆盘式青饲料收获机 | 青饲料收获机 | 河北顶呱呱机械制造有限公司 | 9QX-2100 | 悬挂双圆盘式；割幅：202cm | 工作状态外形尺寸(长×宽×高)MM:4700×2200×4600；秸秆切碎机构型式:轮盘式；抛送高度MM:4550 |  |  | 0 | 否 |  | 河北省
农产品初加工机械 | 茶叶加工机械 | 茶叶理条机 | 锅槽面积0.5-1M2茶叶理条机 | 自动茶叶理条机 | 浙江银球机械有限公司 | 6CLZD-60/13 | 外形尺寸（长×宽×高）2100×1760×1300mm，槽锅尺寸（长×宽×深）600×90×80mm，槽锅数量13槽，槽锅投影面积0.7㎡，锅体往复次数120～185次/min,电动机功率1.5kW,电热功率16kW，加热源形式：电加热，整机质量250kg,下料形式：自动下料，理条程序:自动控制程序 | 外形尺寸(长×宽×高)2100×1760×1300mm,槽锅尺寸(长×宽×深)600×90×80mm,槽锅数量13槽,槽锅投影面积0.7M2,锅体往复次数120~185次/min,电动机功率1.5kW,电热功率16kW,加热源形式:电加热,整机质量250kg,下料形式:自动下料,理条程序:自动控制程序 |  |  | 0 | 否 |  | 浙江省
农产品初加工机械 | 茶叶加工机械 | 茶叶炒（烘）干机 | 1-2锅(槽)全自动茶叶炒干机 | 全自动扁形茶炒制机 | 浙江银球机械有限公司 | 6CCB-981ZD型 | 扁形茶炒制机，1锅槽，自动 | 外形尺寸(长×宽×高)1450×890×1280mm,槽锅尺寸(长×宽×深)980×490×195mm,槽锅数量1槽,炒手回转半径240mm,主电动机功率1.1kW,电加热功率6.0kW,输送+匀叶电机功率0.01kW,下料电机功率0.025kW,洒油电机功率0.004kW,开门电机功率0.025kW,顶锅电机功率0.08kW,加热源形式:电加热,下料形式:自动称重下料,炒制程序:智能控制系统,总质量178kg |  |  | 0 | 否 |  | 浙江省
农产品初加工机械 | 茶叶加工机械 | 茶叶炒（烘）干机 | 1-2锅(槽)全自动茶叶炒干机 | 全自动扁形茶炒制机 | 浙江银球机械有限公司 | 6CCB-861ZD型 | 扁形茶炒制机，1锅槽，自动 | 外形尺寸(长×宽×高)1320×900×1250mm,槽锅尺寸(长×宽×深)860×470×190mm,槽锅数量1槽,炒手回转半径230mm,电动机功率0.75kW,炒手转速25~35r/min,电加热功率5.5kW,加热源形式:电加热,整机质量158kg |  |  | 0 | 否 |  | 浙江省
农产品初加工机械 | 茶叶加工机械 | 茶叶炒（烘）干机 | 1-2锅(槽)全自动茶叶炒干机 | 全自动扁形茶炒制机 | 浙江银球机械有限公司 | 6CCB-781ZD型 | 扁形茶炒制机，1锅槽，自动 | 外形尺寸(长×宽×高)1240×850×1250mm,槽锅尺寸(长×宽×深)780×470×190mm,槽锅数量1槽,炒手回转半径230mm,主电动机功率0.75kW,电加热功率5.0kW,输送+匀叶电机功率0.01kW,下料电机功率0.025kW,洒油电机功率0.004kW,开门电机功率0.025kW,顶锅电机功率0.08kW,加热源形式:电加热,下料形式:自动称重下料,炒制程序:智能控制系统,总质量148kg |  |  | 0 | 否 |  | 浙江省
农产品初加工机械 | 茶叶加工机械 | 茶叶炒（烘）干机 | 非全自动茶叶炒干机(含扁形茶炒制机) | 茶叶滚筒辉锅机 | 浙江银球机械有限公司 | 6CMG-72型 | 非全自动炒干机 | 外形尺寸(长×宽×高)1080×680×1060mm,滚筒尺寸(直径×长度)520×720mm,滚筒数量1个,滚筒转速25~45r/min,电动机功率0.12kW,,电加热功率6.4kW,加热源形式:电加热,总质量95kg |  |  | 0 | 否 |  | 浙江省
农产品初加工机械 | 茶叶加工机械 | 茶叶炒（烘）干机 | 非全自动茶叶炒干机(含扁形茶炒制机) | 茶叶滚筒辉锅机 | 浙江银球机械有限公司 | 6CMG-63A型 | 非全自动炒干机 | 外形尺寸(长×宽×高)875×610×1080mm,滚筒尺寸(直径×长度)360×630mm,锅槽数量:1槽,锅槽往复次数:25~45次/min,电动机功率0.12kW,,电加热功率4.8kW,加热源形式:电加热,总质量95kg |  |  | 0 | 否 |  | 浙江省
农产品初加工机械 | 茶叶加工机械 | 茶叶炒（烘）干机 | 非全自动茶叶炒干机(含扁形茶炒制机) | 扁形茶炒制机 | 浙江银球机械有限公司 | 6CCB-981型 | 非全自动炒干机 | 外形尺寸(长×宽×高)1445×690×845mm,槽锅尺寸(长×宽×深)980×490×235mm,槽锅数量1槽,炒手回转半径240mm,炒手转速25~32r/min,电动机功率/电压:1.1kW/220V,加热源形式:电加热,电加热功率/电压:6.0kW/220V,整机质量148kg |  |  | 0 | 否 |  | 浙江省
农产品初加工机械 | 茶叶加工机械 | 茶叶炒（烘）干机 | 非全自动茶叶炒干机(含扁形茶炒制机) | 扁形茶炒制机 | 浙江银球机械有限公司 | 6CCB-861型 | 非全自动炒干机 | 外形尺寸(长×宽×高)1320×680×800mm,槽锅尺寸(长×宽×深)860×470×190mm,槽锅数量1槽,炒手回转半径230mm,电动机功率0.75kW,炒手转速25~35r/min,电加热功率5.5kW,加热源形式:电加热,整机质量135kg |  |  | 0 | 否 |  | 浙江省
农产品初加工机械 | 茶叶加工机械 | 茶叶炒（烘）干机 | 非全自动茶叶炒干机(含扁形茶炒制机) | 扁形茶炒制机 | 浙江银球机械有限公司 | 6CCB-781型 | 非全自动炒干机 | 外形尺寸(长×宽×高)1235×650×785mm,槽锅尺寸(长×宽×深)780×470×190mm,槽锅数量1槽,炒手回转半径230mm,电动机功率0.75kW,炒手转速25~35r/min,电加热功率5.0kW,加热源形式:电加热,整机质量118kg |  |  | 0 | 否 |  | 浙江省
动力机械 | 拖拉机 | 轮式拖拉机 | 50—60马力四轮驱动拖拉机 | 轮式拖拉机 | 江苏骏诚光电科技有限公司 | 554-1 | 功率：55马力；驱动方式：四轮驱动 | ■整机■商标或品牌:黄海金牛★型号:554-1★型式:4×4四轮驱动★用途:一般农业用★外廓尺寸(长×宽×高MM):3973×1655×2520★轴距(MM):2060★轮距(前轮/后轮MM):1400/1450~1650★轮距(前轮/后轮)调整方式:无/辐板调节★最小离地间隙(MM):380★最小使用质量(KG):2860★前轴质量/后轴质量(KG):1175/1685★最大配重(前/后KG):120/180★挡位数(前进/倒退/爬行):8/2/0★各挡理论速度(KM/H):前进:2.27；3.33；5.42；7.11；10.19；14.97；24.34；31.94；后退:1.72；2.52；4.10；5.38；7.7011.31；18.40；24.16★发动机与离合器的联接方式:直联★起动方式:电启动★动力输出轴功率(KW):38★最大牵引力(KN):14.2★■发动机■商标或品牌:东方红★型式:四缸、立式、水冷、四冲程★型号:YT4A2-23★企业名称:一拖(洛阳)动力机械有限公司★吸气方式:自然吸气★气缸数(缸):4★缸径×冲程(MM):105×120★排量(L):4.156★压缩比:18:1★标定功率(KW):40.5★标定转速(R/MIN):2300★喷油泵型式、型号:BHF4PLBH4W95★喷油嘴型式、型号:PB84P30PB84P30★空气滤清器型式、型号:油浴式/KY250J★起动机型号:QDJ4108GM★冷却系统型式:强制水冷★■选装发动机(1)■商标或品牌:常柴/力佳★型式:四缸、直列、水冷、四冲程★型号:4G33T/SL4105ABT-2★企业名称:常柴股份有限公司/福建力佳股份有限公司★吸气方式:自然吸气★气缸数(缸):4★缸径×冲程(MM):95×115/105×117★排量(L):3.26/4.052★压缩比:18.5:1/17:1★标定功率(KW):40.5★标定转速(R/MIN):2300★喷油泵型式、型号:直列式柱塞泵BH3I80R8★喷油嘴型式、型号:PF68P143G/KDLSA155P525A；BHF4PL090230/BH4QT95R9★起动机型号:QDJ1508(2)■商标或品牌:江动(JD)★型号:JD4E6Z8★生产企业名称:江苏农华智慧农业科技股份有限公司★:最大净扭矩/转数(NM/R/MIN):193.4/1725★额定净功率/转数(KW/R/MIN):40.5/2300(3)■商标或品牌:莱动(LD)★型号:4TD55★生产企业名称:山东华源莱动内燃机有限公司★:最大净扭矩/转数(NM/R/MIN):188.2/1800★额定净功率/转数(KW/R/MIN):40.4/2400★燃料供给型式:电控单体泵(4)■商标或品牌:扬动★型号:YD4JZ55C1★生产企业名称:扬动股份有限公司★:最大净扭矩/转数(NM/R/MIN):193.4/1680★额定净功率/转数(KW/R/MIN):40.5/2400★燃料供给型式:电控单体泵★■前照灯■型号:45-1254★■驾驶室或安全架■■驾驶室或安全架■规格型号:654A.45.001★型式:拖拉机驾驶室★■驾驶员座椅■型号:400.44.011A★生产企业(制造商):盐城波士达机械制造有限公司★■燃油箱■型号:400E.50.001燃油箱总成550.50.011/500.012-2主、副油箱★工作压力(KPA):15★容积(L):113/80★■消声器■消声腔尺寸(长×宽×厚或直径×长MM):138×92×600★消声器重量(KG):5.4±0.4★■转向、制动系■转向系型式:全液压转向★转向器型式:摆线转阀式静液压转向器★制动系型式:湿式、盘式制动器★■传动系■离合器型式:干式双作用离合器★变速箱型式:IZ型行星减速组成式★变速箱换挡方式:啮合套换档★中央传动型式(前/后):螺旋圆锥齿轮副★差速器型式(前/后):四行星齿轮闭式(带差速锁)★最终传动方式(前/后):外啮合、行星式★■行走系■机架型式:无架式★轮胎型号(前轮/后轮):8.3-24/14.9-28(选装8.3-24/11-32水田胎)★轮胎气压(前轮/后轮KPA):195~220/80~120★轮辋材质:08AL★■工作装置■液压悬挂系统型式:半分置式★悬挂装置型式:后置三点悬挂★悬挂装置类别:Ⅱ类★调节方式:力位综合控制及浮动控制/强压入土及浮动控制★液压油泵型式、型号:CBN-F314★液压输出装置:单路或双组多路阀、快换接头TRA12.5★安全阀全开压力(MPA):18±0.5★动力输出轴型式:非独立式★动力输出轴花键数目:8★动力输出轴花键外径(MM):38★动力输出轴转速(R/MIN):540/720★框架上最大提升力(KN):9.1 |  |  | 40.5 | 否
农产品初加工机械 | 碾米机械 | 组合米机 | 7.5KW及以上砻碾组合米机 | 砻碾组合米机 | 丹阳市星耀机械有限公司 | NZJ15/15 | 砻碾功能，电机功率：17.25kw，上料机构，筛选机构，风选机构、谷壳粉碎机构 | 功率:17.25KW,由清理去石机、砻谷机、重力筛、米机、粉碎机、碎米筛等主要部件组成,能够完成风选去杂、去石,砻碾剥壳,糙米筛选、碾白,稻壳和皮糠混合粉碎作业,适合个体与小型粮食加工厂使用. |  |  | 17.25 | 否 |  | 江苏省
收获机械 | 谷物收获机械 | 自走轮式谷物联合收割机 | 7kg/s及以上自走轮式谷物联合收割机 | 自走式谷物联合收割机 | 郑州三中收获实业有限公司 | 4LZ-7 | 7.0kg/s，自走轮式，喂入方式：全喂入 | 喂入方式:全喂入；喂入量:7KG/S；结构形式:自走轮式；外形尺寸(长×宽×高)MM:6960×3050×3320；割台宽度:2850MM；整机使用质量:5090KG；理论作业速度(KM/H):1.5-7.6；作业小时生产率(HM2/H):0.4-0.9 |  |  | 103 | 否
收获机械 | 谷物收获机械 | 自走轮式谷物联合收割机 | 7kg/s及以上自走轮式谷物联合收割机 | 自走式谷物联合收割机 | 郑州三中收获实业有限公司 | 4LZ-8 | 8.0kg/s，自走轮式，喂入方式：全喂入 | 结构形式:轮式自走式发动机动力:103KW额定转速:2400(R/MIN)喂入量:8KG外形尺寸(长×宽×高)MM:6910×3250×3250整机质量:5050KG. |  |  | 103 | 否
收获机械 | 玉米收获机械 | 玉米收获专用割台 | 4行玉米收割割台 | 玉米收获割台 | 郑州三中收获实业有限公司 | 4YT-4 | 4行玉米收获割台 | 4行割台；外形尺寸(长×宽×高)MM:3550×2400×1100；工作幅宽:2300MM；适应行距范围MM:500-600；结构质量:1400KG；摘穗辊型式:板式 |  |  | 0 | 否
耕整地机械 | 耕地机械 | 旋耕机 | 单轴2000—2500mm旋耕机 | 旋耕机 | 河南田冠农业机械制造有限公司 | 1GKN-230A | 单轴，作业幅宽2.3米 | 配套功率:58.8-69.8KW输出转速:720R/MIN结构形式:框架式外形尺寸:1190*2600*1080MM工作幅宽:230CM耕深12-16CM刀数:62把 |  |  | 0 | 否 |  | 河南省
耕整地机械 | 耕地机械 | 旋耕机 | 单轴2000—2500mm旋耕机 | 旋耕机 | 河南田冠农业机械制造有限公司 | 1GKN-200A | 单轴，作业幅宽2米 | 配套功率:47.8-55.1KW输出转速:720R/MIN结构形式:框架式外形尺寸:1190*2300*1080MM工作幅宽:200CM耕深12-16CM刀数:58把 |  |  | 0 | 否 |  | 河南省
耕整地机械 | 耕地机械 | 旋耕机 | 单轴2500mm及以上旋耕机 | 旋耕机 | 河南田冠农业机械制造有限公司 | 1GKN-250 | 单轴；幅宽：2500mm | 外形尺寸:109*280*110CM整机质量:450KG工作幅宽:250CM |  |  | 0 | 否
耕整地机械 | 耕地机械 | 旋耕机 | 单轴1000—1500mm旋耕机 | 旋耕机 | 河南田冠农业机械制造有限公司 | 1GQN-125 | 单轴，作业幅宽1.25米 | 配套功率:14.4-18.4KW输出转速:540R/MIN结构形式:框架式外形尺寸:1000*1390*1050MM工作幅宽:125CM耕深12-16CM刀数:28把 |  |  | 0 | 否 |  | 河南省
耕整地机械 | 耕地机械 | 旋耕机 | 单轴1000—1500mm旋耕机 | 旋耕机 | 河南田冠农业机械制造有限公司 | 1GQN-140 | 单轴，耕幅：1400mm | 配套动力:18.4-22.1KW外形尺寸:1000*1600*1050MM整机质量:255KG耕幅:1400MM耕深:8-14CM |  |  | 0 | 否
耕整地机械 | 耕地机械 | 旋耕机 | 单轴1500—2000mm旋耕机 | 旋耕机 | 河南田冠农业机械制造有限公司 | 1GKN-180A | 单轴，作业幅宽1.8米 | 配套功率:40.4-44.1KW输出转速:720R/MIN结构形式:框架式外形尺寸:1190*2100*1080MM工作幅宽:180CM耕深12-16CM刀数:50把 |  |  | 0 | 否 |  | 河南省
耕整地机械 | 耕地机械 | 旋耕机 | 单轴1500—2000mm旋耕机 | 旋耕机 | 河南田冠农业机械制造有限公司 | 1GQN-160 | 单轴，耕幅：1600mm | 配套动力:29.4-36.8KW外形尺寸:1000*1800*1050MM整机质量:270KG耕幅:1600MM耕深:8-14CM |  |  | 0 | 否
耕整地机械 | 耕地机械 | 旋耕机 | 单轴1500—2000mm旋耕机 | 旋耕机 | 河南田冠农业机械制造有限公司 | 1GQN-150 | 单轴，耕幅：1500mm | 配套动力:22.1-29.4KW外形尺寸:1000*1700*1050MM整机质量:260KG耕幅:1500MM耕深:8-14CM |  |  | 0 | 否
耕整地机械 | 耕地机械 | 微耕机 | 4KW及以上汽油微耕机 | 微耕机 | 重庆伟友动力机械有限公司 | 1WG4.0-95FQ-DL | 配套发动机标定功率：4.0KW，汽油机动力。 | 配套标定功率:4.0KW,标定转速:3600r/min.,燃油种类:汽油,工作幅宽:950mm,发动机输出传动方式:皮带传动,刀辊传动方式:链条传动,旋耕刀型号:旱地刀. |  | 非通用类 | 4 | 否 |  | 重庆市
耕整地机械 | 耕地机械 | 微耕机 | 4KW及以上汽油微耕机 | 微耕机 | 重庆伟友动力机械有限公司 | 1WG6.5-135FQ-ZC | 汽油动力，功率6.5kW | 发动机配套功率:6.5KW,型号名称:188F/P汽油机,标定转速:3600R/MIN,结构型式:前置式,结构质量:100KG,传动方式:齿轮传动,连接方式:直联式,旋耕刀型号:旱地刀,耕宽:1350MM. |  |  | 6.5 | 否 |  | 重庆市
耕整地机械 | 耕地机械 | 微耕机 | 4KW及以上汽油微耕机 | 微耕机 | 重庆伟友动力机械有限公司 | 1WG5.2-135FQ-ZC | 汽油动力，功率5.2kW | 发动机配套功率:5.2KW,型号名称:177F/P汽油机,标定转速:3600R/MIN,结构型式:前置式,结构质量:95KG,传动方式:齿轮传动,连接方式:直联,旋耕刀型号:旱地刀,耕宽:1350MM. |  |  | 5.2 | 否 |  | 重庆市
耕整地机械 | 耕地机械 | 微耕机 | 4KW及以上汽油微耕机 | 微耕机 | 重庆伟友动力机械有限公司 | 1WG4.0-105FQ-ZC | 汽油动力，功率4.0kW | 发动机配套功率:4.0KW,型号名称:170F/P汽油机,标定转速:3600R/MIN,结构型式:前置式,结构质量:65KG,传动方式:齿轮传动,连接方式:直联,旋耕刀型号:旱地刀,耕宽:1050MM. |  |  | 4 | 否 |  | 重庆市
耕整地机械 | 耕地机械 | 微耕机 | 4KW及以上汽油微耕机 | 微耕机 | 重庆伟友动力机械有限公司 | 1WG4.0-100FQ-ZC | 汽油动力，功率4.0kW | 发动机配套功率:4.0KW,型号名称:170F/P汽油机,标定转速:3600R/MIN,结构型式:前置式,结构质量:60KG,传动方式:齿轮传动,连接方式:直联,旋耕刀型号:旱地刀,耕宽:1000MM. |  |  | 4 | 否 |  | 重庆市
耕整地机械 | 耕地机械 | 微耕机 | 4KW及以上汽油微耕机 | 微耕机 | 重庆伟友动力机械有限公司 | 1WG4.0-85FQ-ZC | 汽油动力，功率4.0kW | 发动机配套功率:4.0KW,型号名称:1P70FV-2/P汽油机,标定转速:3600R/MIN,结构型式:手持式,作业速度:0.1-0.3M/S,工作幅宽:840MM,传动方式:锥齿传动,连接方式:直联,旋耕刀型号:旱地刀,主离合器型式:鼓式,主离合器状态:常开. |  |  | 4 | 否 |  | 重庆市
耕整地机械 | 耕地机械 | 微耕机 | 4KW及以上汽油微耕机 | 微耕机 | 重庆伟友动力机械有限公司 | 1WG4.0-75FQ-ZC | 汽油动力，功率4.0kW | 发动机配套功率:4.0KW,型号名称:1P70FV-2汽油机,标定转速:3600R/MIN,结构型式:前置式,结构质量:40KG,传动方式:齿轮传动,连接方式:直联,旋耕刀型号:II型旱地刀,耕宽:750MM. |  |  | 4 | 否 |  | 重庆市
耕整地机械 | 耕地机械 | 微耕机 | 4KW及以上汽油微耕机 | 微耕机 | 重庆伟友动力机械有限公司 | 1WG4.0-65FQ-ZC | 汽油动力，配套功率4.0KW | 配套发动机标定功率:4.0KW,标定转速:3600r/min,工作幅宽:650mm,传动方式(发动机输出):直联,传动方式(刀辊):齿轮传动,旋耕刀型号:旱地刀,总安装刀数:24. |  |  | 0 | 否 |  | 重庆市
耕整地机械 | 耕地机械 | 微耕机 | 4KW及以上柴油微耕机 | 微耕机 | 重庆伟友动力机械有限公司 | 1WG6.3-135FC-ZC | 柴油动力，配套功率6.3KW | 配套发动机标定功率:6.3KW,标定转速:3600r/min,传动方式:齿轮传动,连接方式:直联,旋耕刀型号:旱地刀,耕宽:1350mm. |  |  | 0 | 否 |  | 重庆市
耕整地机械 | 耕地机械 | 微耕机 | 4KW及以上柴油微耕机 | 微耕机 | 重庆伟友动力机械有限公司 | 1WG4.1-100FC-ZC | 配套发动机标定功率：4.1KW，国三柴油机动力。 | 配套标定功率:4.1KW,标定转速:3600r/min.,燃油种类:柴油,国三柴油机,工作幅宽:1000mm,发动机输出传动方式:直联,刀辊传动方式:齿轮传动,旋耕刀型号:旱地刀. |  | 非通用类 | 4.1 | 否 |  | 重庆市
排灌机械 | 水泵 | 离心泵 | 1.5-5.5KW离心泵 | 汽油机水泵 | 重庆伟友动力机械有限公司 | QGZ80-33-21 | 配套功率:3.6kW；机座；底阀 | 配套发动机功率:3.6KW,168FB/P型汽油机,进口直径:80MM,出口直径:80MM,扬程:21M,泵质量:28KG. |  |  | 3.6 | 否
排灌机械 | 水泵 | 离心泵 | 1.5-5.5KW离心泵 | 汽油机水泵 | 重庆伟友动力机械有限公司 | QG65-20-35 | 配套功率:4.0kW；机座；底阀 | 配套发动机功率:4.0KW,170F/P型汽油机,进口直径:65MM,出口直径:50MM,扬程:35M,泵质量:29KG. |  |  | 4 | 否
耕整地机械 | 耕地机械 | 旋耕机 | 单轴2500mm及以上旋耕机 | 旋耕机 | 盐城麦海农业机械制造有限公司 | 1GQ-280 | 单轴，作业幅宽2.8米 | 单轴；耕幅:2800mm；结构型式:圆梁式 |  |  | 0 | 否 |  | 江苏省
耕整地机械 | 耕地机械 | 旋耕机 | 单轴2500mm及以上旋耕机 | 旋耕机 | 盐城麦海农业机械制造有限公司 | 1GQ-260 | 单轴，作业幅宽2.6米 | 单轴；耕幅:2600mm；结构型式:圆梁式 |  |  | 0 | 否 |  | 江苏省
耕整地机械 | 耕地机械 | 旋耕机 | 单轴2500mm及以上旋耕机 | 水田埋茬(草)耕整机 | 盐城麦海农业机械制造有限公司 | 1JMSL-300 | 单轴，作业幅宽3米 | 单轴；耕幅:3000mm；结构型式:圆梁式 |  |  | 0 | 否 |  | 江苏省
耕整地机械 | 耕地机械 | 旋耕机 | 单轴2500mm及以上旋耕机 | 水田埋茬(草)耕整机 | 盐城麦海农业机械制造有限公司 | 1JMSL-280 | 单轴，作业幅宽2.8米 | 单轴；耕幅:2800mm；结构型式:圆梁式 |  |  | 0 | 否 |  | 江苏省
耕整地机械 | 耕地机械 | 旋耕机 | 单轴2500mm及以上旋耕机 | 水田埋茬(草)耕整机 | 盐城麦海农业机械制造有限公司 | 1JMSL-260 | 单轴，作业幅宽2.6米 | 单轴；耕幅:2600mm；结构型式:圆梁式 |  |  | 0 | 否 |  | 江苏省
耕整地机械 | 耕地机械 | 旋耕机 | 单轴2000—2500mm旋耕机 | 旋耕机 | 盐城麦海农业机械制造有限公司 | 1GQL-240 | 单轴，作业幅宽2.4米 | 单轴；耕幅:2400mm；结构型式:圆梁式 |  |  | 0 | 否 |  | 江苏省
耕整地机械 | 耕地机械 | 旋耕机 | 单轴2000—2500mm旋耕机 | 旋耕机 | 盐城麦海农业机械制造有限公司 | 1GQL-200 | 单轴，作业幅宽2米 | 单轴；耕幅:2000mm；结构型式:圆梁式 |  |  | 0 | 否 |  | 江苏省
耕整地机械 | 耕地机械 | 旋耕机 | 单轴2000—2500mm旋耕机 | 水田埋茬(草)耕整机 | 盐城麦海农业机械制造有限公司 | 1JMSL-240 | 单轴，作业幅宽2.4米 | 单轴；耕幅:2400mm；结构型式:圆梁式 |  |  | 0 | 否 |  | 江苏省
耕整地机械 | 耕地机械 | 微耕机 | 4KW及以上汽油微耕机 | 微型耕耘机 | 大阳通用机械有限公司 | 1WGQ4.0-95 | 汽油动力，功率：4.0kW。 | 规格型号:1WGQ4.0-95;结构型式:手持式;配套发动机生产企业:重庆力帆内燃机有限公司,配套发动机型号名称:1P70FV-3B汽油机,配套发动机结构型式:单缸立轴四冲程顶置气门OHV,配套发动机标定功率:4.0kW,配套发动机标定转速:3600r/min,配套发动机启动方式:手动;外形尺寸(长×宽×高)mm:1480×970×830;结构质量(kg):70;传动方式:齿轮传动;连接方式:直联;扶把调整幅度水平方向:46度,扶把调整幅度垂直方向:60度;刀棍转速(r/min):125~200,刀棍最大回转半径(mm):140,刀棍总安装刀数(把):32;旋耕刀型号:旱地旋耕刀;主离合器型式:自动摩擦离合器;耕宽(mm):950;耕深(mm):≥100;作业速度(m/s):0.1~0.3;作业小时生产率﹝hm2/(h?m)﹞:0.03~0.07;单位作业面积燃油消耗量﹝kg/hm2﹞:≤15. |  | 非通用类 | 4 | 否 |  | 山东省
田间管理机械 | 植保机械 | 喷杆喷雾机 | 18—50马力自走式喷杆喷雾机 | 自走式喷杆喷雾机 | 大阳通用机械有限公司 | 3WPZ-500 | 功率：20.67马力；形式：自走式、四轮驱动、四轮转向。 | 型号:9YFQ-1.9Z;捡拾器宽度(mm):1900;打捆活塞速度(行程/min):100;打结器类型:D型;工作状态外形尺寸(长×宽×高)mm:5300×2500×1800;配套动力(kW):≥30. |  | 通用类 | 15.2 | 否 |  | 山东省
收获机械 | 饲料作物收获机械 | 青饲料收获机 | 260cm及以上自走圆盘式青饲料收获机 | 自走式青饲料收获机 | 新乡市宇田青储机制造有限公司 | 4QZ-12 | 自走圆盘式；割幅：261cm | 型号名称/4QZ-12型自走式青饲料收获机结构型式(挂接方式)/自走式工作状态外形尺寸(长×宽×高)mm6790×2720×4080结构质量kg5800配套动力范围(牵引式、悬挂式)kW/配套发动机(自走式、配有发动机的牵引式)型号规格/LR6M3LU22/1324E配套发动机(自走式、配有发动机的牵引式)额定功率kW132.4配套发动机(自走式、配有发动机的牵引式)额定转速r/min2200割台的有效收获宽度mm2600割台切割器型式/圆盘式导向轮轮距(自走式)mm1623驱动轮轮距(自走式)mm1700导向轮轮胎规格(自走式)/10-15驱动轮轮胎规格(自走式)/15-24轴距(自走式)mm2622最小离地间隙mm255驾驶室型式(自走式)/普通秸秆切碎机构型式/多刀片滚筒式秸秆切碎机构转子直径mm620秸秆切碎机构主轴额定转速r/min1485抛送筒高度mm4080抛送筒回转角度°180籽粒破碎机构型式(有籽粒破碎功能机型)// |  |  | 132.4 | 否 |  | 河南省
收获后处理机械 | 干燥机械 | 谷物烘干机 | 批处理量4—10t循环式谷物烘干机 | 粮食烘干机 | 辽宁海帝升机械有限公司 | HDS-L8000D-Y | 循环式，批处理量8吨 | 外形尺寸:3590×2570×7960MM；整机质量:2500KG；额定功率:8.5KW；单位耗热量:≤8120KJ/KGH2O；破碎率增量:≤0.5%；处理方式:批次循环式；批次处理量:8吨 |  |  | 0 | 否
收获后处理机械 | 干燥机械 | 谷物烘干机 | 批处理量4—10t循环式谷物烘干机 | 粮食烘干机 | 辽宁海帝升机械有限公司 | HDS-L6000D-Y | 循环式，批处理量6吨 | 外形尺寸:3590×2570×7348MM；整机质量:2400KG；额定功率:8.3KW；单位耗热量:≤5800KJ/KGH2O；破碎率增量:≤0.5%；处理方式:批次循环式；批次处理量:6吨 |  |  | 0 | 否
收获后处理机械 | 干燥机械 | 谷物烘干机 | 批处理量20—30t循环式谷物烘干机 | 粮食烘干机 | 辽宁海帝升机械有限公司 | HDS-L20000D-Y | 循环式，批处理量20t | 外形尺寸:3786×2490×10540MM；整机质量:3200KG；额定功率:9.27KW；单位耗热量:≤8120KJ/KGH2O；破碎率增量:≤0.3%；处理方式:批次循环式；批次处理量:20吨 |  |  | 0 | 否
收获后处理机械 | 干燥机械 | 谷物烘干机 | 批处理量10—20t循环式谷物烘干机 | 粮食烘干机 | 辽宁海帝升机械有限公司 | 5H-15 | 循环式，批处理量15t | 外形尺寸:3786×2490×10260MM；整机质量:3000KG；额定功率:9.27KW；单位耗热量:≤8120KJ/KGH2O；破碎率增量:≤0.3%；处理方式:批次循环式；批次处理量:15吨 |  |  | 0 | 否
收获后处理机械 | 干燥机械 | 谷物烘干机 | 批处理量10—20t循环式谷物烘干机 | 粮食烘干机 | 辽宁海帝升机械有限公司 | HDS-L15000D-Y | 循环式，批处理量15吨 | 外形尺寸:3590×2570×11020MM；整机质量:3000KG；额定功率:8.5KW；单位耗热量:≤8120KJ/KGH2O；破碎率增量:≤0.5%；处理方式:批次循环式；批次处理量:15吨 |  |  | 0 | 否
收获后处理机械 | 干燥机械 | 谷物烘干机 | 批处理量10—20t循环式谷物烘干机 | 粮食烘干机 | 辽宁海帝升机械有限公司 | HDS-L12000D-Y | 循环式，批处理量12吨 | 外形尺寸:3590×2570×9796MM；整机质量:2800KG；额定功率:8.3KW；单位耗热量:≤5800KJ/KGH2O；破碎率增量:≤0.5%；处理方式:批次循环式；批次处理量:12吨 |  |  | 0 | 否
收获后处理机械 | 干燥机械 | 谷物烘干机 | 批处理量10—20t循环式谷物烘干机 | 粮食烘干机 | 辽宁海帝升机械有限公司 | HDS-L10000D-Y | 循环式，批处理量10吨 | 外形尺寸:3590×2570×9184MM；整机质量:2700KG；额定功率:8.5KW；单位耗热量:≤8120KJ/KGH2O；破碎率增量:≤0.5%；处理方式:批次循环式；批次处理量:10吨 |  |  | 0 | 否
收获后处理机械 | 干燥机械 | 谷物烘干机 | 批处理量30t及以上循环式谷物烘干机 | 粮食烘干机 | 辽宁海帝升机械有限公司 | HDS-L30000D-Y | 循环式，批处理量30吨 | 外形尺寸:4702×3680×13190MM；整机质量:6400KG；额定功率:15.3KW；单位耗热量:≤5800KJ/KGH2O；破碎率增量:≤0.5%；处理方式:批次循环式；批次处理量:30吨 |  |  | 0 | 否
收获后处理机械 | 干燥机械 | 谷物烘干机 | 处理量100t/d及以上连续式谷物烘干机 | 玉米烘干机 | 辽宁海帝升机械有限公司 | HDS-L200Y-M | 日处理量200t；连续式 | 外形尺寸:3200×3200×22000MM；总配备动力:105.85KW；单位耗热量:≤8000KJ/(KG?水)；处理方式:连续式；日处理量:200T/D |  |  | 0 | 否
收获后处理机械 | 干燥机械 | 谷物烘干机 | 处理量100t/d及以上连续式谷物烘干机 | 玉米烘干机 | 辽宁海帝升机械有限公司 | HDS-L100Y-M | 日处理量100t；连续式 | 外形尺寸:2200*2800*18000MM；总配备动力:55.55KW；单位耗热量:≤8000KJ/(KG?水)；处理方式:连续式；日处理量:100T/D |  |  | 0 | 否
收获后处理机械 | 干燥机械 | 谷物烘干机 | 处理量100t/d及以上连续式谷物烘干机 | 玉米烘干机 | 辽宁海帝升机械有限公司 | HDS-L150Y-M | 日处理量150t；连续式 | 外形尺寸:2200×2800×20000MM；总配备动力:69.55KW；单位耗热量:≤8000KJ/(KG?水)；处理方式:连续式；日处理量:150T/D |  |  | 0 | 否
收获后处理机械 | 干燥机械 | 果蔬烘干机 | 容积15M3及以上果蔬烘干机(整体脱水) | 果蔬烘干机 | 辽宁海帝升机械有限公司 | 5HFD-16D | 外形尺寸:5000×2200×2400mm；干燥室尺寸：3400×2100×2330mm；烘干室容积:16m³；加热方式：电加热；配套总功率：26.2kW；处理方式:整体脱水。 | 外形尺寸:5000×2200×2400mm;干燥室尺寸:3400×2100×2330mm;烘干室容积:16m3;加热方式:电加热;配套总功率:26.2kW;处理方式:整体脱水. |  | 非通用类 | 0 | 否 |  | 辽宁省
收获后处理机械 | 干燥机械 | 果蔬烘干机 | 容积15M3及以上果蔬烘干机(整体脱水) | 果蔬烘干机 | 辽宁海帝升机械有限公司 | 5HF-15 | 容积15.42m³ | 外形尺寸:5390×2330×2420mm；配套动力:2.35KW；处理方式:整体脱水；烘干室容积:15.42M3 |  |  | 0 | 否 |  | 辽宁省
收获后处理机械 | 干燥机械 | 果蔬烘干机 | 容积15M3及以上果蔬烘干机(整体脱水) | 果蔬烘干机 | 辽宁海帝升机械有限公司 | 5HFD-51R | 容积52m³ | 外形尺寸:8400×3200×2800mm；装机总容量:28.7KW；加热方式:热泵间接加热；处理方式:整体脱水；烘干室容积:51M3 |  |  | 0 | 否 |  | 辽宁省
收获后处理机械 | 干燥机械 | 果蔬烘干机 | 容积15M3及以上果蔬烘干机(整体脱水) | 果蔬烘干机 | 辽宁海帝升机械有限公司 | 5HFD-34R | 容积35.6m³ | 外形尺寸:6400×3200×2800mm；装机总容量:11.5KW；加热方式:热泵间接加热；处理方式:整体脱水；烘干室容积:34.8M3 |  |  | 0 | 否 |  | 辽宁省
收获后处理机械 | 干燥机械 | 果蔬烘干机 | 容积15M3及以上果蔬烘干机(整体脱水) | 果蔬烘干机 | 辽宁海帝升机械有限公司 | 5HF-15B | 容积15m³ | 外形尺寸:5390×2330×2420mm；配套动力:2.35KW；燃烧种类:生物质颗粒；处理方式:整体脱水；烘干室容积:15M3 |  |  | 0 | 否 |  | 辽宁省
收获后处理机械 | 干燥机械 | 果蔬烘干机 | 容积15M3及以上果蔬烘干机(整体脱水) | 果蔬烘干机 | 辽宁海帝升机械有限公司 | 5HFD-16R | 容积16.3m³ | 外形尺寸:5200×2220×2475mm；装机总容量:8.3KW；加热方式:热泵间接加热；处理方式:整体脱水；烘干室容积:16.15M3 |  |  | 0 | 否 |  | 辽宁省
收获后处理机械 | 干燥机械 | 果蔬烘干机 | 容积15M3及以上果蔬烘干机(整体脱水) | 果蔬烘干机 | 辽宁海帝升机械有限公司 | 5HH-48 | 容积50m³ | 外形尺寸:8000×4000×3200mm；配套动力:4.8kW；燃烧种类:生物质颗粒；处理方式:整体脱水；烘干室容积:50M3 |  |  | 0 | 否 |  | 辽宁省
收获后处理机械 | 干燥机械 | 果蔬烘干机 | 容积15M3及以上果蔬烘干机(整体脱水) | 果蔬烘干机 | 辽宁海帝升机械有限公司 | 5HFP-50 | 容积58m³ | 外形尺寸:8730×3500×2700mm；配套动力:4.8kW；燃烧种类:生物质颗粒；处理方式:整体脱水；烘干室容积:58M3 |  |  | 0 | 否 |  | 辽宁省
收获后处理机械 | 干燥机械 | 果蔬烘干机 | 容积15M3及以上果蔬烘干机(整体脱水) | 果蔬烘干机 | 辽宁海帝升机械有限公司 | 5HHP-48.6 | 容积48.6m³ | 外形尺寸:8000×4000×3200mm；配套动力:2.7kW；托盘车:12个；托盘:624个；处理方式:整体脱水；烘干室容积:48.6M3 |  |  | 0 | 否 |  | 辽宁省
收获后处理机械 | 干燥机械 | 果蔬烘干机 | 容积15M3及以上果蔬烘干机(整体脱水) | 果蔬烘干机 | 辽宁海帝升机械有限公司 | 5HF-48.6 | 容积48.6m³ | 外形尺寸:8000×3500×3200mm；配套动力:2.7KW；处理方式:整体脱水；烘干室容积:48.6M3 |  |  | 0 | 否 |  | 辽宁省
收获后处理机械 | 干燥机械 | 果蔬烘干机 | 容积15M3及以上果蔬烘干机(整体脱水) | 果蔬烘干机 | 辽宁海帝升机械有限公司 | 5HFP-50.1 | 容积50.1m³ | 外形尺寸:8730×3500×2700mm；配套动力:4.8kW；托盘车:9个；托盘:576个；处理方式:整体脱水；烘干室容积:50.1M3 |  |  | 0 | 否 |  | 辽宁省
收获后处理机械 | 干燥机械 | 果蔬烘干机 | 容积5M3以下果蔬烘干机(整体脱水) | 果蔬烘干机 | 辽宁海帝升机械有限公司 | 5HX-1.6 | 容积1.6m³ | 外形尺寸:1250×970×2000mm；配套动力:7.1kW；托盘:24个；处理方式:整体脱水；烘干室容积:1.6M3 |  |  | 0 | 否 |  | 辽宁省
收获后处理机械 | 干燥机械 | 果蔬烘干机 | 容积5-15M3果蔬烘干机(整体脱水) | 果蔬烘干机 | 辽宁海帝升机械有限公司 | 5HF-7 | 容积7.95m³ | 外形尺寸:3920×1970×2420mm；配套动力:2.35KW；处理方式:整体脱水；烘干室容积:7.95M3 |  |  | 0 | 否 |  | 辽宁省
收获机械 | 根茎作物收获机械 | 花生收获机 | 与四轮配套,幅宽1.5米及以上花生收获机 | 花生收获机 | 新乡市喜盈盈机械制造有限公司 | 4H-165 | 配套四轮拖拉机,幅宽1.65米 | 配套四轮拖拉机:工作幅宽:1.65m;结构型式:悬挂式 |  | 非通用类 | 0 | 否 |  | 河南省
收获机械 | 根茎作物收获机械 | 花生收获机 | 与四轮配套,幅宽0.8-1.5米花生收获机 | 花生收获机 | 新乡市喜盈盈机械制造有限公司 | 4H-120 | 配套四轮拖拉机；幅宽1.2m | 配套四轮拖拉机:工作幅宽:1.2m;结构型式:悬挂式 |  | 非通用类 | 0 | 否 |  | 河南省
收获机械 | 根茎作物收获机械 | 薯类收获机 | 1.5M及以上分段式薯类收获机 | 马铃薯收获机 | 新乡市喜盈盈机械制造有限公司 | 4U-165 | 分段收获；作业幅宽1.65m | 作业幅宽:1.65m;形式:分段收获;结构型式:悬挂式 |  | 非通用类 | 0 | 否 |  | 河南省
收获机械 | 根茎作物收获机械 | 薯类收获机 | 1-1.5M分段式薯类收获机 | 马铃薯收获机 | 新乡市喜盈盈机械制造有限公司 | 4U-120 | 分段收获；作业幅宽1.2m | 作业幅宽:1.2m;形式:分段收获;结构型式:悬挂式 |  | 非通用类 | 0 | 否 |  | 河南省
收获机械 | 根茎作物收获机械 | 花生收获机 | 联合收获机 | 半喂入花生联合收获机 | 江苏宇成集团泰州数控机床有限公司 | 4HLB-2A | 结构形式:履带自走式半喂入；配套动力:33.1kw；发动机标定转速:2400r/min；外形尺寸(长×宽×高):4630X2095X2400(mm)；结构质量:2440kg ；作业速度:0~3.6kw/h；纯工作小时生产率:0.23h㎡/h；工作幅宽:500-550mm；工作垄/行数:1/2；履带（节距×节数×宽）90mm×44节×280mm；轨距：1200mm | 结构形式:履带自走式半喂入;配套动力:33.1kw;发动机标定转速:2400r/min;外形尺寸(长×宽×高):4630X2095X2400(mm);结构质量:2440kg;作业速度:0~3.6kw/h;纯工作小时生产率:0.23hm2/h;工作幅宽:500-550mm;工作垄/行数:1/2;挖掘机构:平面铲刀式;分离机构:往复式网格筛;摘果机构:差相对辊组配式刷脱;清选机构:离心式;集果机构:机械(液压翻转式高位自动卸果);履带(节距×节数×宽)90mm×44节×280mm;轨距:1200mm;变速箱型式:湿式摩擦片齿轮箱;制动器型式:盘式 |  | 非通用类 | 33.1 | 否 |  | 江苏省
收获机械 | 玉米收获机械 | 自走式玉米籽粒联合收获机 | 5行及以上自走式玉米籽粒联合收获机 | 玉米籽粒收获机 | 聊城市华盛汽车零部件有限公司 | 4YZ-5 | 5行割台；幅宽：2.9m；形式：自走式（籽粒收获型） | 型号规格:4YZ-5、结构型式:自走式、配套发动机生产企业:广西玉柴机器股份有限公司、发动机型号:YC4A140-T351、配套发动机额定功率:103Kw、转速:2200r/min、外形尺寸(长×宽×高):7300×3090×3320mm、结构质量:5880kg、工作行数:5行、适用行距范围:450-600mm、工作幅宽:2900mm、最小离地间隙:280mm、最小通过半径(左转):6650mm、最小通过半径(右转):6800mm、理论作业速度:1.6-5.0Km/h、作业小时生产率:0.45-0.80hm2/h、单位面积燃油消耗量:≤45kg/hm2、拉茎辊型式:对刀拉茎、脱粒滚筒型式:钉齿式、脱粒滚筒(外径×长度):Φ550×1700mm、风扇型式:离心式、风扇直径:Φ450mm、风扇数量:1个、凹板筛型式:栅格式、变速箱类型:机械式、导向轮轮距1810-1710-1910mm、驱动轮轮距:1900mm、导向轮规格:10.0-15.3、轮胎驱动轮规格:15-24 |  |  | 103 | 否 |  | 山东省
收获机械 | 茎秆收集处理机械 | 秸秆粉碎还田机 | 1.5—2m秸秆粉碎还田机 | 秸秆切碎还田机 | 赵县联行机械有限公司 | 1JQ-150 | 作业幅宽1.5mm | 1JQ-150型秸秆切碎还田机的工作幅宽为(M):1.5 |  |  | 0 | 否
收获机械 | 茎秆收集处理机械 | 秸秆粉碎还田机 | 2—2.5m秸秆粉碎还田机 | 秸秆切碎还田机 | 赵县联行机械有限公司 | 4JQ-200 | 作业幅宽:2.0m | 4JQ-200型秸秆切碎还田机得工作幅宽为(M):2.0 |  |  | 0 | 否
收获机械 | 茎秆收集处理机械 | 秸秆粉碎还田机 | 2—2.5m秸秆粉碎还田机 | 秸秆粉碎还田机 | 赵县联行机械有限公司 | 1JQ-220 | 作业幅宽:2.2m | 1JQ-220型秸秆切碎还田机的工作幅宽为(M):2.2 |  |  | 0 | 否
收获机械 | 茎秆收集处理机械 | 秸秆粉碎还田机 | 1—1.5m秸秆粉碎还田机 | 秸秆切碎还田机 | 赵县联行机械有限公司 | 4JQ-120 | 作业幅宽:1.2m | 4JQ-120型秸秆切碎还田机的工作幅宽为(M):1.2 |  |  | 0 | 否
收获机械 | 茎秆收集处理机械 | 秸秆粉碎还田机 | 1—1.5m秸秆粉碎还田机 | 秸秆粉碎还田机 | 赵县联行机械有限公司 | 1JQ-130 | 作业幅宽:1.3m | 130型秸秆切碎还田机工作幅宽(M):1.3 |  |  | 0 | 否
收获机械 | 饲料作物收获机械 | 青饲料收获机 | 160cm及以上悬挂甩刀式青饲料收获机 | 秸秆切碎回收机 | 赵县联行机械有限公司 | 4JQH-200 | 悬挂甩刀式；割幅：200cm | 动力连接方式:悬挂式；切割器结构形式:甩刀(摆动)；割幅(M):2.0 |  |  | 0 | 否 |  | 河北省
收获机械 | 饲料作物收获机械 | 青饲料收获机 | 160cm及以上悬挂甩刀式青饲料收获机 | 秸秆切碎回收机 | 赵县联行机械有限公司 | 4JQH-180 | 悬挂甩刀式；割幅：180cm | 动力连接方式:悬挂式；切割器结构形式:甩刀(摆动)；割幅(M):1.80 |  |  | 0 | 否 |  | 河北省
收获机械 | 饲料作物收获机械 | 青饲料收获机 | 160cm及以上悬挂甩刀式青饲料收获机 | 秸秆切碎回收机 | 赵县联行机械有限公司 | 4JQH-165 | 悬挂甩刀式；割幅：165cm | 动力连接方式:悬挂式；切割器结构形式:甩刀(摆动)；割幅(M):1.65 |  |  | 0 | 否 |  | 河北省
收获机械 | 茎秆收集处理机械 | 秸秆粉碎还田机 | 1.5—2m秸秆粉碎还田机 | 秸秆切碎还田机 | 赵县联行机械有限公司 | 4JQ-165 | 作业幅宽:1.65m | 4JQ-165型秸秆切碎还田机工作幅宽为(M):1.65 |  |  | 0 | 否
收获机械 | 茎秆收集处理机械 | 秸秆粉碎还田机 | 1.5—2m秸秆粉碎还田机 | 秸秆切碎还田机 | 赵县联行机械有限公司 | 4JQ-180 | 作业幅宽:1.8m | 4JQ-180型秸秆切碎还田机的工作幅宽为(M):1.8 |  |  | 0 | 否
畜牧机械 | 饲料（草）加工机械设备 | 颗粒饲料压制机 | 环模直径300MM及以上颗粒饲料压制机 | 立式环模颗粒压制机 | 河北名宏新能源有限公司 | 9KLH-1210 | 9KLH-1210型立式环模颗粒压制机、主机外型尺寸（长*宽*高）3500*2600*2100、主机功率132KW | 9KLH-1210型立式环模颗粒压制机、主机外型尺寸(长*宽*高)3500*2600*2100、环模直径:1210mm、电机功率132KW |  | 非通用类 | 132 | 否 |  | 河北省
农产品初加工机械 | 茶叶加工机械 | 茶叶筛选机 | 双层128个以上执行单元茶叶色选机 | 茶叶色选机 | 安徽宏实光机电高科有限公司 | 6CSX-384S(CCD) | 双层，384个执行单元。 | 外形尺寸(长×宽×高):2900×2070×3080MM；层数:双层；整机质量:1000KG±5%；执行单元数:384个；单个执行单元生产率:绿茶≥2KG/H,武夷岩茶≥0.8KG/H；配套功率的(电机)≥0.57KW；传感器:黑白线阵CCD |  |  | 0 | 否
设施农业设备 | 温室大棚设备 | 热风炉 | 供热量大于40万KCAL/H生物质颗粒热风炉 | 生物质颗粒热风炉 | 安徽永鹏机械有限公司 | 5LSW-40 | 送料装置、温控设备；燃料:生物质颗粒；5LSW-40通过燃烧生物质颗粒燃料每小时最少可产生450000大卡的热量 | 供热量大于等于40万大卡生物质颗粒热风炉 |  |  | 0 | 否 |  | 安徽省
设施农业设备 | 温室大棚设备 | 热风炉 | 供热量大于40万KCAL/H生物质颗粒热风炉 | 生物质颗粒热风炉 | 安徽永鹏机械有限公司 | 5LSW-80 | 5送料装置、温控设备；燃料:生物质颗粒；LSW-80通过燃烧生物质颗粒燃料每小时可产生不少于850000大卡的热量 | 供热量每小时大于等于80万大卡的生物质颗粒热风炉 |  |  | 0 | 否 |  | 安徽省
设施农业设备 | 温室大棚设备 | 热风炉 | 供热量大于40万KCAL/H生物质颗粒热风炉 | 生物质颗粒热风炉 | 安徽永鹏机械有限公司 | 5LSW-60 | 送料装置、温控设备；燃料:生物质颗粒；5LSW-60通过燃烧生物质颗粒燃料每小时可产生不少于650000大卡的热量. | 供热量每小时大于等于60万大卡的生物质颗粒热风炉 |  |  | 0 | 否 |  | 安徽省
收获机械 | 饲料作物收获机械 | 打（压）捆机 | 0.7—1.2m捡拾压捆机 | 圆草捆打捆机 | 潍坊华亨农业装备有限公司 | 9YK-1300 | 捡拾宽度：1.3m，捡拾方式：甩刀式 | 捡拾宽度:1.3mm.捡拾方式:甩刀式. |  | 通用类 | 0 | 否 |  | 山东省
收获机械 | 饲料作物收获机械 | 打（压）捆机 | 0.7—1.2m捡拾压捆机 | 圆草捆打捆机 | 潍坊华亨农业装备有限公司 | 9YK-1800 | 捡拾宽度：1.8m，捡拾方式：甩刀式 | 捡拾宽度:1.8mm.捡拾方式:甩刀式. |  | 通用类 | 0 | 否 |  | 山东省
收获机械 | 饲料作物收获机械 | 打（压）捆机 | 1.2—1.7m捡拾压捆机 | 圆草捆打捆机 | 潍坊华亨农业装备有限公司 | 9YK-2300 | 捡拾宽度:2.3m,捡拾方式：甩刀式 | 捡拾宽度:2.3mm.捡拾方式:甩刀式. |  | 通用类 | 0 | 否 |  | 山东省
耕整地机械 | 耕地机械 | 微耕机 | 4KW及以上汽油微耕机 | 微耕机 | 重庆市美琪工业制造有限公司 | 1WG4.0Q | 汽油动力，功率4.0kW | 配套发动机:1P70F/P-1汽油机；标定功率:4.0KW；外形尺寸(MM):1440×900×810；结构质量:70KG；传动方式:齿轮传动；连接方式:直联式；旋耕刀型号:防缠刀；总安装刀数:24把；作业小时生产率:≥0.04HM2/(H·M)；单位作业面积燃油消耗量:≤35KG/HM2；耕宽900MM；耕深≥100MM. |  |  | 4 | 否 |  | 重庆市
耕整地机械 | 耕地机械 | 微耕机 | 4KW及以上汽油微耕机 | 微耕机 | 重庆市美琪工业制造有限公司 | 1WG4.0-90FQ-D | 汽油动力，功率4.0kW | 配套发动机:170F汽油机；标定功率:4.0KW；外形尺寸(MM):1600×900×990；结构质量:57KG；传动方式:链条传动；连接方式:直联式；旋耕刀型号:Ⅱ型旱地耕刀；总安装刀数:24把；作业小时生产率:≥0.04HM2/(H·M)；单位作业面积燃油消耗量:≤35KG/HM2；耕宽900MM；耕深≥100MM. |  |  | 4 | 否 |  | 重庆市
耕整地机械 | 耕地机械 | 微耕机 | 4KW及以上汽油微耕机 | 微耕机 | 重庆市美琪工业制造有限公司 | 1WG4.1-100FQ-ZC | 汽油动力，功率4.1kW | 配套发动机:170F汽油机；额定功率:4.1KW；外形尺寸(MM):1540×1000×800；结构质量:70KG；传动方式:齿轮传动；连接方式:直联式；旋耕刀型号:Ⅱ型旱地刀；总安装刀数:24把；作业小时生产率:≥0.04HM2/(H·M)；单位作业面积燃油消耗量:≤35KG/HM2；耕宽1000MM；耕深≥100MM. |  |  | 4.1 | 否 |  | 重庆市
耕整地机械 | 耕地机械 | 微耕机 | 4KW及以上柴油微耕机 | 微耕机 | 重庆市美琪工业制造有限公司 | 1WG6.3-135FC-ZC | 发动机型号：KAG5450-2；标定功率：6.3kw；传动方式：齿轮传动；连接方式：直联式；总安装刀数(把)：48；旋耕刀型号：旱地刀；主离合器型式：摩擦片式。 | 燃油种类:柴油(国Ⅲ);标定功率:6.3kw;工作状态外形尺寸(长*宽*高):1750mm*1350mm*1100mm;作业小时生产率:≥0.04HM2/(H·M);发动机输出:直联;总安装刀数:40把;旋耕刀型号:旱地刀;主离合器型式:摩擦片式. |  | 非通用类 | 6.3 | 否 |  | 重庆市
动力机械 | 拖拉机 | 手扶拖拉机 | 8马力及以上皮带传动手扶拖拉机 | 手扶拖拉机 | 常州市常友拖拉机有限公司 | CYP151 | 传动方式：皮带传动；功率15马力 | 发动机型号:ZS1100,12小时功率(KW):11.03,胶轮型号:6.00-12,档位数:前进(F)6档倒退(R)2档,发动机与离合器联接方式:四根B1880三角皮带传动. |  |  | 11.03 | 否
收获机械 | 谷物收获机械 | 自走履带式谷物联合收割机（全喂入） | 4kg/s及以上自走履带式谷物联合收割机（全喂入） | 履带式全喂入谷物联合收割机 | 江苏上骐农业装备有限公司 | 4LZ-5.0T | 谷物喂入量5kg/s ；自走履带式；喂入方式：全喂入 | 1、喂入量:5KG/S；2、配套动力:95.6KW；3、割幅:2.58M；4、整机重量:4700KG；5、外形尺寸(工作状态):6150*2950*3000MM；6、履带规格(节距*节数*宽):90MM*60节*550MM,轨距1400MM |  |  | 95.6 | 否
收获机械 | 饲料作物收获机械 | 打（压）捆机 | 1.7—2.2m捡拾压捆机 | 方草捆打捆机 | 潍坊润鑫机械有限公司 | 9YFQ-1.9Z | 捡拾宽度1.9m | 捡拾器宽度1.9m；打结器2个；压缩室截面尺寸(高X宽):360x460mm；配套动力:30~58.8kw；外形尺寸:4000x2490x1800mm；活塞往复次数70~110次/min. |  |  | 0 | 否 |  | 山东省
收获机械 | 饲料作物收获机械 | 打（压）捆机 | 1.7—2.2m捡拾压捆机 | 圆草捆打捆机 | 潍坊润鑫机械有限公司 | 9YYQ-2.1 | 捡拾宽度2.1m | 捡拾器宽度2.1m:卷压滚筒数量16个；滚筒转速:124r/min；配套动力:73.5~88.8kw；外形尺寸:4290x2830x2400mm. |  |  | 0 | 否 |  | 山东省
收获机械 | 饲料作物收获机械 | 打（压）捆机 | 1.7—2.2m捡拾压捆机 | 方草捆打捆机 | 潍坊润鑫机械有限公司 | 9YFQ-1.9C | 捡拾器宽度:1.9m；捡拾器结构型式:弹齿式；打结器类型:D型；打结器数量:2个；压缩式截面尺寸（长x宽x高）mm：360x460：打捆活塞往复速度:93次/min；工作状态外形尺寸(长X宽X高)mm:6100X3200X1700;配套动力;29.4～51.4kw | 捡拾器宽度:1.9m;捡拾器结构型式:弹齿式;打结器类型:D型;打结器数量:2个;压缩式截面尺寸(长x宽x高)mm:360x460:打捆活塞往复速度:93次/min;工作状态外形尺寸(长X宽X高)mm:6100X3200X1700;配套动力;29.4~51.4kw |  | 通用类 | 0 | 否 |  | 山东省
收获机械 | 饲料作物收获机械 | 打（压）捆机 | 1.2—1.7m捡拾压捆机 | 秸秆粉碎圆捆打捆机 | 潍坊润鑫机械有限公司 | 9YJFY-1.8 | 捡拾器宽度:1.8m；捡拾器结构型式:甩刀式；卷压滚筒转速:200r/min；卷压滚筒数量19个；工作状态外形尺寸(长X宽X高)mm:3000X2200X1650；配套动力kw:58.8～88.2 | 捡拾器宽度:1.8m;捡拾器结构型式:甩刀式;卷压滚筒转速:200r/min;卷压滚筒数量19个;工作状态外形尺寸(长X宽X高)mm:3000X2200X1650;配套动力kw:58.8~88.2 |  | 通用类 | 0 | 否 |  | 山东省
收获机械 | 饲料作物收获机械 | 打（压）捆机 | 0.7—1.2m捡拾压捆机 | 圆草捆打捆机 | 潍坊润鑫机械有限公司 | 9YKD50 | 捡拾宽度0.8m | 捡拾器宽度:0.8m；卷压滚筒10个；卷压滚筒转速:200r/min；工作外型尺寸1150x1300x1200mm；配套动力:14.7~36.7kw. |  |  | 0 | 否 |  | 山东省
收获机械 | 饲料作物收获机械 | 打（压）捆机 | 0.7—1.2m捡拾压捆机 | 圆草捆打捆机 | 潍坊润鑫机械有限公司 | 9YKD60 | 捡拾宽度0.8m | 捡拾器宽度:0.8m；卷压滚筒12个；卷压滚筒转速:200r/min；工作外型尺寸1300x1300x1350mm；配套动力:22.1~36.7kw. |  |  | 0 | 否 |  | 山东省
收获机械 | 饲料作物收获机械 | 打（压）捆机 | 0.7—1.2m捡拾压捆机 | 圆捆捡拾压捆机 | 平顶山市久久实业有限公司 | 9YG-0.9 | 捡拾宽度0.9m | 型号:9YG-0.9,捡拾器宽度:900MM,捡拾器结构型式:弹齿,卷压滚筒转速:278R/MIN,卷压滚筒数量:12个,工作状态外型尺寸(长×宽×高):2040MM×1650MM×1640MM,配套动力:22.1~36.8KW |  |  | 0 | 否 |  | 河南省
收获机械 | 饲料作物收获机械 | 打（压）捆机 | 0.7—1.2m捡拾压捆机 | 圆捆捡拾压捆机 | 平顶山市久久实业有限公司 | 9YG-1.35 | 捡拾宽度1.35m | 型号:9YG-1.35,捡拾器宽度:1350MM,捡拾器结构型式:弹齿,卷压滚筒转速:325R/MIN,卷压滚筒数量:12个,工作状态外形尺寸(长×宽×高):2200MM×1580MM×1740MM,配套动力:22.1~36.8KW. |  |  | 0 | 否 |  | 河南省
收获机械 | 饲料作物收获机械 | 打（压）捆机 | 0.7—1.2m捡拾压捆机 | 圆捆捡拾压捆机 | 平顶山市久久实业有限公司 | 9YG-1.40 | 型号：9YG-1.40，捡拾器宽度：1400mm，捡拾器结构型式：甩刀捡拾器，卷压滚筒转速：325r/min，卷压滚筒数量：12个，工作状态外形尺寸（长×宽×高）：1995mm×1760mm×1740mm，配套动力：44.1～62.5kW | 型号:9YG-1.40,捡拾器宽度:1400mm,捡拾器结构型式:甩刀捡拾器,卷压滚筒转速:325r/min.卷压滚筒数量:12个,工作状态外形尺寸(长×宽×高):1995mm×1760mm×1740mm,配套动力:44.1~62.5kw. |  | 通用类 | 0 | 否 |  | 河南省
收获机械 | 饲料作物收获机械 | 打（压）捆机 | 1.2—1.7m捡拾压捆机 | 方捆打捆机 | 凯斯纽荷兰工业(哈尔滨)机械有限公司 | BC5060 | 捡拾宽度1.65m | 捡拾器宽度1650mm,单结打结器,配套动力大于或等于45kw |  |  | 0 | 否 |  | 黑龙江省
收获机械 | 饲料作物收获机械 | 搂草机 | 5.4M及以上侧向指盘式液压搂草机 | 搂草机 | 凯斯纽荷兰工业(哈尔滨)机械有限公司 | DV1020 | 搂幅宽度6.2m；液压折叠式；侧向指盘式 | 结构型式(挂接方式):牵引式；结构质量(kg):1200；；工作状态外形尺寸(长×宽×高)mm:6580×2520×1910；搂齿数量:40；指轮数量:10；指轮直径:1400mm； |  |  | 0 | 否 |  | 黑龙江省
收获机械 | 饲料作物收获机械 | 打（压）捆机 | 1.7—2.2m捡拾压捆机 | 圆捆打捆机 | 凯斯纽荷兰工业(哈尔滨)机械有限公司 | 9YG-1.25(RB125) | 捡拾宽度：2.13m,作业方式：移动式，草捆形状：圆捆 | 作业方式:移动式,草捆形状:圆捆,捡拾宽度(m):2.13 |  | 通用类 | 0 | 否 |  | 黑龙江省
收获机械 | 饲料作物收获机械 | 打（压）捆机 | 1.7—2.2m捡拾压捆机 | 方捆打捆机 | 凯斯纽荷兰工业(哈尔滨)机械有限公司 | BC5070C | 捡拾宽度：1.9m,作业方式：移动式，草捆形状：方捆 | 配套动力范围(kW):58.8;工作状态外形尺寸(长×宽×高)6325×3145×1870mm;结构质量(kg):1685;捡拾器结构型式:弹齿式;压缩室截面尺寸(宽×高)mm:457×356;打结器类型:双结;打结器数量:2; |  | 通用类 | 0 | 否 |  | 黑龙江省
收获机械 | 饲料作物收获机械 | 打（压）捆机 | 2.2m及以上捡拾压捆机 | 方捆打捆机 | 凯斯纽荷兰工业(哈尔滨)机械有限公司 | 9YFQ-2.2(BB1290) | 捡拾宽度2.2m | 配套动力范围(kW):154.4；工作状态外形尺寸(长×宽×高)8880×2946×3223mm；结构质量(kg):8000；捡拾器结构型式:弹齿式；压缩室截面尺寸(宽×高)mm:1184×870；打结器类型:D型双结；打结器数量:6； |  |  | 0 | 否 |  | 黑龙江省
收获机械 | 饲料作物收获机械 | 打（压）捆机 | 2.2m及以上捡拾压捆机 | 方捆打捆机 | 凯斯纽荷兰工业(哈尔滨)机械有限公司 | 9YFQ-2.2(BB1270) | 捡拾宽度2.2m | 配套动力范围(kW):154.4；工作状态外形尺寸(长×宽×高)8880×2946×3223mm；结构质量(kg):8000；捡拾器结构型式:弹齿式；压缩室截面尺寸(宽×高)mm:1184×700；打结器类型:D型双结；打结器数量:6； |  |  | 0 | 否 |  | 黑龙江省
收获机械 | 饲料作物收获机械 | 打（压）捆机 | 1.7—2.2m捡拾压捆机 | 圆捆打捆机 | 凯斯纽荷兰工业(哈尔滨)机械有限公司 | 9YG-1.25(BR6090) | 捡拾宽度2.0m | 配套动力范围(kW):88.2；工作状态外形尺寸(长×宽×高)4100×2800×2400mm；结构质量(kg):2685；捡拾器结构型式:弹齿式；卷压滚筒数量:2； |  |  | 0 | 否 |  | 黑龙江省
收获机械 | 饲料作物收获机械 | 打（压）捆机 | 1.7—2.2m捡拾压捆机 | 方捆打捆机 | 凯斯纽荷兰工业(哈尔滨)机械有限公司 | BC5080 | 捡拾宽度1.9m | 配套动力范围(kW):73.5；工作状态外形尺寸(长×宽×高)6010×3024×1905mm；结构质量(kg):1943；捡拾器结构型式:弹齿式；压缩室截面尺寸(宽×高)mm:457×405；打结器类型:D型；打结器数量:2； |  |  | 0 | 否 |  | 黑龙江省
收获机械 | 饲料作物收获机械 | 打（压）捆机 | 1.7—2.2m捡拾压捆机 | 方捆打捆机 | 凯斯纽荷兰工业(哈尔滨)机械有限公司 | BC5070 | 捡拾宽度1.9m | 配套动力范围(kW):58.8；工作状态外形尺寸(长×宽×高)6325×3145×1870mm；结构质量(kg):1685；捡拾器结构型式:弹齿式；压缩室截面尺寸(宽×高)mm:457×356；打结器类型:双结；打结器数量:2； |  |  | 0 | 否 |  | 黑龙江省
收获机械 | 玉米收获机械 | 自走式玉米籽粒联合收获机 | 5行及以上自走式玉米籽粒联合收获机 | 玉米收获机 | 凯斯纽荷兰工业(哈尔滨)机械有限公司 | 4YL-8A(6140) | 8行割台；幅宽：5.6m；形式：自走式（籽粒收获型） | 结构型式:籽粒型；外形尺寸(工作状态,长×宽×高)mm:11360×5840×4700；工作行数:8；适应行距范围cm:70；摘穗机构型式:摘穗板式；割刀型式:旋转甩刀式；脱粒滚筒型式:纵向轴流；清选筛型式:栅格式；凹板筛型式:栅格式；秸秆处理机构型式:定刀式；工作幅宽:1m；位置:滚筒后；驱动方式:四轮驱动；驱动桥型式:中央单级、轮边减速；制动器型式:液压盘式；轮胎规格:600/65R28,800/65R32； |  |  | 240 | 否 |  | 黑龙江省
收获机械 | 玉米收获机械 | 自走式玉米籽粒联合收获机 | 5行及以上自走式玉米籽粒联合收获机 | 玉米收获机 | 凯斯纽荷兰工业(哈尔滨)机械有限公司 | 4YL-8(5088) | 8行割台；幅宽：5.23m；形式：自走式（籽粒收获型） | 结构型式:籽粒型；外形尺寸(工作状态,长×宽×高)mm:11138×5511×4750；工作行数:8；适应行距范围cm:65；摘穗机构型式:摘穗板式；割刀型式:旋转甩刀式；脱粒滚筒型式:纵向轴流；清选筛型式:栅格式；凹板筛型式:栅格式；秸秆处理机构型式:定刀式；工作幅宽:5.2m；位置:滚筒后；驱动方式:四轮驱动；驱动桥型式:中央单级、轮边减速；制动器型式:液压盘式；轮胎规格:16.9-26/30.5L-32； |  |  | 187 | 否 |  | 黑龙江省
收获机械 | 玉米收获机械 | 自走式玉米籽粒联合收获机 | 5行及以上自走式玉米籽粒联合收获机 | 玉米收获机 | 凯斯纽荷兰工业(哈尔滨)机械有限公司 | 4YL-6 | 6行割台；幅宽：4.2m；形式：自走式（籽粒收获型） | 结构型式:籽粒型；外形尺寸(工作状态,长×宽×高)mm:9731×4219×3980；结构质量(kg):12817；工作行数:6；适应行距范围cm:65；脱粒滚筒型式:纵向轴流；清选筛型式:栅格式；凹板筛型式:栅格式；秸秆处理机构型式:定刀式；工作幅宽:；位置:滚筒后；驱动方式:四轮驱动；制动器型式:液压动力制动；轮胎规格:16.9-26/28L-26； |  |  | 156 | 否 |  | 黑龙江省
收获机械 | 玉米收获机械 | 自走式玉米籽粒联合收获机 | 5行及以上自走式玉米籽粒联合收获机 | 玉米收获机 | 凯斯纽荷兰工业(哈尔滨)机械有限公司 | 4YL-5(4077) | 5行割台；幅宽：3.9m；形式：自走式（籽粒收获型） | 结构型式:籽粒型；外形尺寸(工作状态,长×宽×高)mm:9433×3933×3980；结构质量(kg):12352；工作行数:5；适应行距范围cm:65；脱粒滚筒型式:纵向轴流；清选筛型式:栅格式；凹板筛型式:栅格式；秸秆处理机构型式:定刀式；工作幅宽:；位置:滚筒后；驱动方式:四轮驱动；制动器型式:液压动力制动；轮胎规格:16.9-26/28L-26； |  |  | 135 | 否 |  | 黑龙江省
收获机械 | 谷物收获机械 | 自走轮式谷物联合收割机 | 7kg/s及以上自走轮式谷物联合收割机 | 谷物联合收割机 | 凯斯纽荷兰工业(哈尔滨)机械有限公司 | 4LZ-11(4077) | 谷物喂入量:11kg/s；自走轮式；喂入方式：全喂入 | 发动机额定功率135KW,喂入量11KG/S,自走轮式全喂入,直列六缸涡轮增压柴油发动机,国3排放标准,柴油发动机型号F4HE96842*J,发动机型式核准证书号CNFCG30A09010008,割台宽度5180MM |  |  | 135 | 否
收获机械 | 谷物收获机械 | 自走轮式谷物联合收割机 | 7kg/s及以上自走轮式谷物联合收割机 | 谷物联合收割机 | 凯斯纽荷兰工业(哈尔滨)机械有限公司 | 4LZ-12(4088) | 谷物喂入量:12kg/s；自走轮式；喂入方式：全喂入 | 发动机额定功率156KW,直列六缸涡轮增压柴油发动机,割台宽度6100MM,喂入量12KG/S |  |  | 156 | 否
收获机械 | 饲料作物收获机械 | 青饲料收获机 | 260cm及以上自走圆盘式青饲料收获机 | 自走式青饲料机 | 凯斯纽荷兰工业(哈尔滨)机械有限公司 | FR600 | 自走圆盘式；割幅：600cm,结构质量（kg）：17900；工作状态外形尺寸（长×宽×高）mm：8900×8200×3830；割台的有效收获宽度（割幅）：6m；割台切割器型式：圆盘式；导向轮轮距：2610mm；驱动轮轮距：2535mm；驾驶室型式：封闭式；秸秆切碎机构型式：刀片式；抛送筒高度：6400mm | 结构型式(挂接方式):自走式;结构质量(kg):17900;工作状态外形尺寸(长×宽×高)mm:8900×8200×3830;割台的有效收获宽度(割幅):6m;割台切割器型式:圆盘式;导向轮轮距:2610mm;驱动轮轮距:2535mm;驾驶室型式:封闭式;秸秆切碎机构型式:刀片式;抛送筒高度:6400mm |  | 通用类 | 400 | 否 |  | 黑龙江省
收获机械 | 饲料作物收获机械 | 青饲料收获机 | 260cm及以上自走圆盘式青饲料收获机 | 自走式饲料收获机 | 凯斯纽荷兰工业(哈尔滨)机械有限公司 | FR500 | 自走圆盘式；割幅：448cm | 结构型式(挂接方式):自走式；结构质量(kg):12850；工作状态外形尺寸(长×宽×高)mm:9550×4500×3830；割台的有效收获宽度(割幅):4.5m；割台切割器型式:圆盘式；导向轮轮距:2450mm；驱动轮轮距:2700mm；轮胎规格:70R24/70R32；驾驶室型式:封闭式；秸秆切碎机构型式:刀片式；抛送筒高度:5980mm |  |  | 343 | 否 |  | 黑龙江省
收获机械 | 饲料作物收获机械 | 青饲料收获机 | 260cm及以上自走圆盘式青饲料收获机 | 自走式青饲料机 | 凯斯纽荷兰工业(哈尔滨)机械有限公司 | FR450 | 自走圆盘式；割幅：448cm | 自走式,最大行驶速度40公里/小时,燃油箱容积1400升,4个喂料辊,切碎滚筒直径710mm宽度884mm,切段长度可无级调整,带籽粒处理器 |  |  | 311 | 否 |  | 黑龙江省
动力机械 | 拖拉机 | 轮式拖拉机 | 160马力及以上四轮驱动拖拉机 | 轮式拖拉机 | 凯斯纽荷兰工业(哈尔滨)机械有限公司 | MAGNUM3404 | 功率340马力，驱动方式：四轮驱动 | 配备封闭驾驶室,FPT柴油机,电液控制变速箱、全动力换档、行星轮减速末端传动结构;制动器为液压助力制动;闭心式液压转向系统;独立式动力输出轴,转速540/1000r/min.液压悬挂系统型式为分置式,4L类后置三点悬挂,电子力位调节. |  | 通用类 | 250 | 否 |  | 黑龙江省
动力机械 | 拖拉机 | 轮式拖拉机 | 160马力及以上四轮驱动拖拉机 | 轮式拖拉机 | 凯斯纽荷兰工业(哈尔滨)机械有限公司 | MAGNUM3154 | 功率：232kW；驱动方式：四轮驱动 | 配备封闭驾驶室,FPT柴油机,电液控制变速箱、全动力换档、行星轮减速末端传动结构；制动器为液压助力制动；闭心式液压转向系统；独立式动力输出轴,转速540/1000r/min.液压悬挂系统型式为分置式,4L类后置三点悬挂,电子力位调节. |  |  | 232 | 否 |  | 黑龙江省
动力机械 | 拖拉机 | 轮式拖拉机 | 160马力及以上四轮驱动拖拉机 | 轮式拖拉机 | 凯斯纽荷兰工业(哈尔滨)机械有限公司 | PUMA2304 | 功率：169.5kW；驱动方式：四轮驱动 | 发动机额定功率169.5kw,直列六缸涡轮增压柴油发动机、电液控制变速箱、电子全动力换档,最终传动为行星轮减速,液压助力制动,闭心式液压转向 |  |  | 169.5 | 否 |  | 黑龙江省
动力机械 | 拖拉机 | 轮式拖拉机 | 160马力及以上四轮驱动拖拉机 | 轮式拖拉机 | 凯斯纽荷兰工业(哈尔滨)机械有限公司 | PUMA2254 | 功率：166kW；驱动方式：四轮驱动 | 外廓尺寸(长×宽×高):5256×3330×3164mm；轴距:2884mm；常用轮距(前轮/后轮)或轨距:2254/2260mm；轮距(前轮/后轮)调整方式:有级/无级；最小使用质量:7740kg；标准配重(前/后):1450/908kg；档位数(前进/倒退/爬行):CVT无级变速；主变速档位数*副变速档位数/其他档位数:CVT无级变速；发动机与离合器联接方式:直联；起动方式:电启动；翻倾防护装置(驾驶室或安全框架):驾驶室；前照灯型号:60/55W-H4；转向系型式:静液压转向；行车制动系型式:液压助力制动；驻车制动系型式:机械制动；前驱动桥型式:旱地型；离合器型式:湿式多片；动力输出轴离合器型式:湿式离合器；传动系变速箱型式:电液控制；变速箱换档方式:无级变速；轮胎型号(前轮/后轮):16.9R30/20.8R42 |  |  | 166 | 否 |  | 黑龙江省
动力机械 | 拖拉机 | 轮式拖拉机 | 160马力及以上四轮驱动拖拉机 | 轮式拖拉机 | 凯斯纽荷兰工业(哈尔滨)机械有限公司 | PUMA2104 | 功率：157kW；驱动方式：四轮驱动 | 配备封闭驾驶室,FPT柴油机,电液控制变速箱、全动力换档、行星轮减速末端传动结构；制动器为液压助力制动；闭心式液压转向系统；独立式动力输出轴,转速540/1000r/min.液压悬挂系统型式为分置式,3类后置三点悬挂,电子力位调节. |  |  | 157 | 否 |  | 黑龙江省
动力机械 | 拖拉机 | 轮式拖拉机 | 160马力及以上四轮驱动拖拉机 | 轮式拖拉机 | 凯斯纽荷兰工业(哈尔滨)机械有限公司 | PUMA1854 | 功率：136.1kW；驱动方式：四轮驱动 | 配备封闭驾驶室,FPT柴油机,电液控制变速箱、全动力换档、行星轮减速末端传动结构；制动器为液压助力制动；闭心式液压转向系统；独立式动力输出轴,转速540/1000r/min.液压悬挂系统型式为分置式,3类后置三点悬挂,电子力位调节. |  |  | 136.1 | 否 |  | 黑龙江省
动力机械 | 拖拉机 | 轮式拖拉机 | 160马力及以上四轮驱动拖拉机 | 轮式拖拉机 | 凯斯纽荷兰工业(哈尔滨)机械有限公司 | PUMA1804 | 功率：132.5kW；驱动方式：四轮驱动 | 外廓尺寸(长×宽×高):5290×3590×3070mm；轴距:2739mm；常用轮距(前轮/后轮)或轨距:1856/2500mm；轮距(前轮/后轮)调整方式:有级/无级；最小使用质量:7126kg；标准配重(前/后):720/390kg；档位数(前进/倒退/爬行):19/6/0；主变速档位数*副变速档位数/其他档位数:3/6/6；发动机与离合器联接方式:直联；起动方式:电启动；翻倾防护装置(驾驶室或安全框架):驾驶室；前照灯型号:0541972-LH；转向系型式:静液压转向；行车制动系型式:液压助力制动；驻车制动系型式:机械制动；前驱动桥型式:旱地型；离合器型式:湿式多片；动力输出轴离合器型式:湿式多片；传动系变速箱型式:组成式；主变速箱换档方式:区域动力换挡；副变速箱换档方式:液压助力换挡；轮胎型号(前轮/后轮):16.9R28/20.8R38 |  |  | 132.5 | 否 |  | 黑龙江省
动力机械 | 拖拉机 | 轮式拖拉机 | 160马力及以上四轮驱动拖拉机 | 轮式拖拉机 | 凯斯纽荷兰工业(哈尔滨)机械有限公司 | PUMA1654 | 功率：121.5kW；驱动方式：四轮驱动 | 外廓尺寸(长×宽×高):5290×3590×3070mm；轴距:2739mm；常用轮距(前轮/后轮)或轨距:1856/2500mm；轮距(前轮/后轮)调整方式:有级/无级；最小使用质量:7126kg；标准配重(前/后):720/390kg；档位数(前进/倒退/爬行):19/6/0；主变速档位数*副变速档位数/其他档位数:3/6/6；发动机与离合器联接方式:直联；起动方式:电启动；翻倾防护装置(驾驶室或安全框架):驾驶室；前照灯型号:0541972-LH；转向系型式:静液压转向；行车制动系型式:液压助力制动；驻车制动系型式:机械制动；前驱动桥型式:旱地型；离合器型式:湿式多片；动力输出轴离合器型式:湿式多片；传动系变速箱型式:组成式；主变速箱换档方式:区域动力换挡；副变速箱换档方式:液压助力换挡；轮胎型号(前轮/后轮):16.9R28/20.8R38 |  |  | 121.5 | 否 |  | 黑龙江省
动力机械 | 拖拉机 | 轮式拖拉机 | 160马力及以上四轮驱动拖拉机 | 轮式拖拉机 | 凯斯纽荷兰工业(哈尔滨)机械有限公司 | T2304 | 功率：169.5kW；驱动方式：四轮驱动 | 发动机额定功率169.5kw,直列六缸涡轮增压柴油发动机、电液控制变速箱、电子全动力换档,最终传动为行星轮减速,液压助力制动,闭心式液压转向 |  |  | 169.5 | 否 |  | 黑龙江省
动力机械 | 拖拉机 | 轮式拖拉机 | 160马力及以上四轮驱动拖拉机 | 轮式拖拉机 | 凯斯纽荷兰工业(哈尔滨)机械有限公司 | T2104 | 功率：157kW；驱动方式：四轮驱动 | 直列六缸涡轮增压柴油发动机、电液控制变速箱、电子全动力换档,最终传动为行星轮减速,液压助力制动,闭心式液压转向,动力输出轴540/1000转,分置式液压悬挂,电子力位调节,4组液压输出阀 |  |  | 157 | 否 |  | 黑龙江省
动力机械 | 拖拉机 | 轮式拖拉机 | 160马力及以上四轮驱动拖拉机 | 轮式拖拉机 | 凯斯纽荷兰工业(哈尔滨)机械有限公司 | T1804 | 功率：133kW；驱动方式：四轮驱动 | 外廓尺寸(长×宽×高):5545×3745×3140mm；轴距:2884mm；常用轮距(前轮/后轮)或轨距:1830/2445mm；轮距(前轮/后轮)调整方式:有级/无级；最小使用质量:8322kg；标准配重(前/后):990/908kg；档位数(前进/倒退/爬行):18/6/0；主变速档位数*副变速档位数/其他档位数:6/3+1/0；发动机与离合器联接方式:直联；起动方式:电启动；翻倾防护装置(驾驶室或安全框架):驾驶室；前照灯型号:1995-00-1；转向系型式:静液压转向；行车制动系型式:液压助力制动；驻车制动系型式:机械制动；前驱动桥型式:旱地型；离合器型式:湿式多片；动力输出轴离合器型式:湿式多片；传动系变速箱型式:电液控制；主变速箱换档方式:电子全动力换挡；副变速箱换档方式:电子全动力换挡；轮胎型号(前轮/后轮):420/85R32,520/85R42 |  |  | 133 | 否 |  | 黑龙江省
动力机械 | 拖拉机 | 轮式拖拉机 | 160马力及以上四轮驱动拖拉机 | 轮式拖拉机 | 凯斯纽荷兰工业(哈尔滨)机械有限公司 | T1654 | 功率：121.5kW；驱动方式：四轮驱动 | 外廓尺寸(长×宽×高):5290×3330×3070mm；轴距:2739mm；常用轮距(前轮/后轮)或轨距:2254/1842mm；轮距(前轮/后轮)调整方式:有级/无级；最小使用质量:7129kg；标准配重(前/后):810/454kg；档位数(前进/倒退/爬行):19/6/0；主变速档位数*副变速档位数/其他档位数:3/6/6；发动机与离合器联接方式:直联；起动方式:电启动；翻倾防护装置(驾驶室或安全框架):驾驶室；前照灯型号:1976-00-1；转向系型式:静液压转向；行车制动系型式:液压助力制动；驻车制动系型式:机械制动；前驱动桥型式:旱地型；离合器型式:湿式多片；动力输出轴离合器型式:湿式离合器；传动系变速箱型式:电液控制；主变速箱换档方式:区域动力换挡；副变速箱换档方式:液压助力换挡；轮胎型号(前轮/后轮):16.9-28/18.4-42 |  |  | 121.5 | 否 |  | 黑龙江省
动力机械 | 拖拉机 | 轮式拖拉机 | 160马力及以上四轮驱动拖拉机 | 轮式拖拉机 | 凯斯纽荷兰工业(哈尔滨)机械有限公司 | T1804B | 功率：132.5kW；驱动方式：四轮驱动 | 外廓尺寸(长×宽×高):5290×3590×3070mm；轴距:2740mm；常用轮距(前轮/后轮)或轨距:1856/2510mm；轮距(前轮/后轮)调整方式:有级/无级；最小使用质量:7126kg；标准配重(前/后):810/390kg；档位数(前进/倒退/爬行):19/6/0；主变速档位数*副变速档位数/其他档位数:3/6/6；发动机与离合器联接方式:直联；起动方式:电启动；翻倾防护装置(驾驶室或安全框架):驾驶室；前照灯型号:1976-00-1；转向系型式:静液压转向；行车制动系型式:液压助力制动；驻车制动系型式:机械制动；前驱动桥型式:旱地型；离合器型式:湿式多片；动力输出轴离合器型式:湿式；传动系变速箱型式:电液控制；主变速箱换档方式:区域动力换挡；副变速箱换档方式:液压助力换挡；轮胎型号(前轮/后轮):16.9R28/20.8R38 |  |  | 132.5 | 否 |  | 黑龙江省
动力机械 | 拖拉机 | 轮式拖拉机 | 80—90马力四轮驱动动力换挡/换向轮式拖拉机 | 轮式拖拉机 | 凯斯纽荷兰工业(哈尔滨)机械有限公司 | T854F | 功率：85马力；驱动方式：四轮驱动；变速箱结构形式：动力换挡/换向 | 外廓尺寸(长×宽×高):3914×1507×2223mm；轴距:2348mm；常用轮距(前轮/后轮)或轨距:1225/1137mm；轮距(前轮/后轮)调整方式:有级/有级；最小使用质量:2910kg；标准配重(前/后):150/0kg；档位数(前进/倒退/爬行):16/16/0；主变速档位数*副变速档位数/其他档位数:4/4/2；发动机与离合器联接方式:直联；起动方式:电启动；翻倾防护装置(驾驶室或安全框架):驾驶室；前照灯型号:05.1275；转向系型式:静液压转向；行车制动系型式:液压助力制动；驻车制动系型式:机械制动；前驱动桥型式:旱地型；离合器型式:干式独立操纵离合器；动力输出轴离合器型式:普通干式离合器；传动系变速箱型式:16X16挂接式；主变速箱换档方式:同步器；副变速箱换档方式:同步器；轮胎型号(前轮/后轮):280/70R16/380/70R24 |  |  | 63 | 否 |  | 黑龙江省
动力机械 | 拖拉机 | 轮式拖拉机 | 140—160马力四轮驱动拖拉机 | 轮式拖拉机 | 凯斯纽荷兰工业(哈尔滨)机械有限公司 | 1404 | 功率：103kW；驱动方式：四轮驱动 | 外廓尺寸(长×宽×高):4954×2610×2805mm；轴距:2627mm；常用轮距(前轮/后轮)或轨距:1828/2120mm；轮距(前轮/后轮)调整方式:有级/有级；最小使用质量:5225kg；标准配重(前/后):540/380kg；档位数(前进/倒退/爬行):16/16/0；主变速档位数*副变速档位数/其他档位数:4/4/0；发动机与离合器联接方式:直联；起动方式:电启动；翻倾防护装置(驾驶室或安全框架):驾驶室；前照灯型号:0541982；转向系型式:静液压转向；行车制动系型式:液压助力制动；驻车制动系型式:机械制动；前驱动桥型式:旱地型；离合器型式:湿式多片；动力输出轴离合器型式:湿式离合器；传动系变速箱型式:电液控制；主变速箱换档方式:区域动力换挡；副变速箱换档方式:液压助力换挡；轮胎型号(前轮/后轮):420/70R28,520/70R38 |  |  | 103 | 否 |  | 黑龙江省
动力机械 | 拖拉机 | 轮式拖拉机 | 140—160马力四轮驱动拖拉机 | 轮式拖拉机 | 凯斯纽荷兰工业(哈尔滨)机械有限公司 | T1554 | 功率：116kW；驱动方式：四轮驱动 | 直列六缸涡轮增压柴油发动机、电液控制变速箱、区域动力换档,最终传动为行星轮减速,液压助力制动,闭心式液压转向,动力输出轴540/1000转,3组液压输出阀 |  |  | 116 | 否 |  | 黑龙江省
动力机械 | 拖拉机 | 轮式拖拉机 | 140—160马力四轮驱动拖拉机 | 轮式拖拉机 | 凯斯纽荷兰工业(哈尔滨)机械有限公司 | T1404 | 功率：104kW；驱动方式：四轮驱动 | 直列六缸涡轮增压柴油发动机、电液控制变速箱、区域动力换档,最终传动为行星轮减速,液压助力制动,闭心式液压转向,动力输出轴540/1000转,3组液压输出阀 |  |  | 104 | 否 |  | 黑龙江省
动力机械 | 拖拉机 | 轮式拖拉机 | 140—160马力四轮驱动拖拉机 | 轮式拖拉机 | 凯斯纽荷兰工业(哈尔滨)机械有限公司 | T1404B | 功率：104kW；驱动方式：四轮驱动 | 直列六缸涡轮增压柴油发动机、电液控制变速箱、区域动力换档,最终传动为行星轮减速,液压助力制动,闭心式液压转向,动力输出轴540/1000转,3组液压输出阀 |  |  | 104 | 否 |  | 黑龙江省
动力机械 | 拖拉机 | 轮式拖拉机 | 120—140马力四轮驱动拖拉机 | 轮式拖拉机 | 凯斯纽荷兰工业(哈尔滨)机械有限公司 | 1254 | 功率：92.5kW；驱动方式：四轮驱动 | 外廓尺寸(长×宽×高):4954×2350×2820mm；轴距:2627mm；常用轮距(前轮/后轮)或轨距:1862/1710mm；轮距(前轮/后轮)调整方式:有级/有级；最小使用质量:5300kg；标准配重(前/后):900/390kg；档位数(前进/倒退/爬行):16/16/0；主变速档位数*副变速档位数/其他档位数:4/2+2/1+1；发动机与离合器联接方式:直联；起动方式:电启动；翻倾防护装置(驾驶室或安全框架):驾驶室；前照灯型号:；转向系型式:静液压转向；行车制动系型式:液压助力制动；驻车制动系型式:机械制动；前驱动桥型式:旱地型；离合器型式:湿式多片；动力输出轴离合器型式:湿式多片；传动系变速箱型式:电液控制；主变速箱换档方式:动力换挡；副变速箱换档方式:区域动力换挡；轮胎型号(前轮/后轮):14.9R28/18.4R38 |  |  | 92.5 | 否 |  | 黑龙江省
动力机械 | 拖拉机 | 轮式拖拉机 | 120—140马力四轮驱动拖拉机 | 轮式拖拉机 | 凯斯纽荷兰工业(哈尔滨)机械有限公司 | T1254B | 功率：92.5kW；驱动方式：四轮驱动 | 外廓尺寸(长×宽×高):5260×2300×2775mm；轴距:2627mm；常用轮距(前轮/后轮)或轨距:1862/1710mm；轮距(前轮/后轮)调整方式:有级/有级；最小使用质量:5300kg；标准配重(前/后):900/390kg；档位数(前进/倒退/爬行):16/16/0；主变速档位数*副变速档位数/其他档位数:4/2+2/1+1；发动机与离合器联接方式:直联；起动方式:电启动；翻倾防护装置(驾驶室或安全框架):驾驶室；前照灯型号:1976-00-1；转向系型式:静液压转向；行车制动系型式:液压助力制动；驻车制动系型式:机械制动；前驱动桥型式:旱地型；离合器型式:湿式多片；动力输出轴离合器型式:湿式多片；传动系变速箱型式:电液控制；主变速箱换档方式:动力换挡；副变速箱换档方式:区域动力换挡；轮胎型号(前轮/后轮):14.9R28/18.4R38 |  |  | 92.5 | 否 |  | 黑龙江省
收获后处理机械 | 干燥机械 | 谷物烘干机 | 处理量100t/d及以上连续式谷物烘干机 | 谷物烘干机 | 铁岭精英园干燥设备有限公司 | 5HH-300 | 日处理量300t；连续式 | 烘干机型号5HH-300外型尺寸(MM)3100×3900×26600处理量(T/D)300降水幅(%)15装机容积(M3)125整机质量(KG)38000装机总容量(KW)1201单位耗热量(KJ/KG)≤7500热风机型号Y4-73NO.10D(2台)转速(R/MIN)1450全压(PA)1959~1359流量(M3/H)48083~60533功率(KW)45冷风机型号4-72-10C转速(R/MIN)900全压(PA)1225~970流量(M3/H)25101~35134功率(KW)15热风炉型号WZL-15热风炉热功率(MJ/H)15.072输出热风最高温度(℃)140 |  |  | 0 | 否
收获后处理机械 | 干燥机械 | 谷物烘干机 | 处理量100t/d及以上连续式谷物烘干机 | 谷物烘干机 | 铁岭精英园干燥设备有限公司 | 5HH-200 | 日处理量200t；连续式 | 烘干机型号5HH-200外型尺寸(MM)3100×3900×20860处理量(T/D)200降水幅(%)15装机容积(M3)87.5整机质量(KG)22000装机总容量(KW)156单位耗热量(KJ/KG)≤7500热风机型号Y4-73NO.11D转速(R/MIN)1450全压(PA)2437~1646流量(M3/H)58570~80560功率(KW)75冷风机型号4-72-8C转速(R/MIN)1120全压(PA)1124~887流量(M3/H)12224~22666功率(KW)11热风炉型号WZL-10热风炉热功率(MJ/H)10048输出热风最高温度(℃)140 |  |  | 0 | 否
收获后处理机械 | 干燥机械 | 谷物烘干机 | 处理量100t/d及以上连续式谷物烘干机 | 谷物烘干机 | 铁岭精英园干燥设备有限公司 | 5HH-150 | 处理量150t/d，连续式 | 型号规格5HH-150,干燥方式:连续式,干燥机机体外形尺寸(MM)2800*2300*19000,处理量(T/D)≥150,降水幅度(%)12,缓苏段高度(MM)900、1800,干燥段数/每段高度(个/MM)3/7200、4500、2700,干燥机净容积(M3)64,冷却段数高度(MM)1800,热风温度范围(℃)(50~160)±5,热风机型号名称Y4-73-8D(2台),转速(R/MIN)1450,风压(PA)1400,流量(M3/H)30993,电机功率(KW)22,冷却风机型号名称4-72-6C,转速(R/MIN)2000,风压(PA)1380,流量(M3/H)18081,电机功率(KW)11,热风炉型号名称:WRF-180,炉排型式:链条式,换热器型式:列管式,引烟风机型号名称Y5-47NO-8C,转速(R/MIN)1980,流量(M3/H)22200,电机功率(KW)30,热功率(输出热量)(KJ/H)7.54*10的6次方,加热方式:间接加热,燃料种类:煤,鼓风机功率(KW)5.5,排粮电机功率(KW)1.5 |  |  | 0 | 否
收获后处理机械 | 干燥机械 | 谷物烘干机 | 处理量100t/d及以上连续式谷物烘干机 | 谷物烘干机 | 铁岭精英园干燥设备有限公司 | 5HH-100 | 处理量119t/d，连续式 | 型号规格5HH-100干燥方式:连续式,干燥机机体外形尺寸(MM)2800*2300*15200,处理量(T/D)≥100,降水幅度(%)10,缓苏段高度(MM)900、1800,干燥段数/每段高度(个/MM)3/7200、4500、2700,干燥机净容积(M3)50,冷却段数高度(MM)1800,热风温度范围(℃)(50~160)±5,热风机型号名称4-72-8C,转速(R/MIN)1800,风压(PA)2302,流量(M3/H)36427,电机功率(KW)37,冷却风机型号名称4-72-6C,转速(R/MIN)1800,风压(PA)1110,流量(M3/H)16576,电机功率(KW)7.5,热风炉型号名称:WRF-120,炉排型式:链条式,换热器型式:列管式,引烟风机型号名称Y5-47NO-8C,转速(R/MIN)1980,流量(M3/H)22200,电机功率(KW)30,热功率(输出热量)(KJ/H)5.02*10的6次方,加热方式:间接加热,燃料种类:煤,鼓风机功率(KW)5.5,排粮电机功率(KW)1.5 |  |  | 0 | 否
田间管理机械 | 中耕机械 | 田园管理机 | 功率4KW及以上田园管理机 | 田园管理机 | 重庆美澳机械制造有限公司 | 3TGQ-4 | 配套功率4.0Kw | 1.主机工作状态外形尺寸(长×宽×高):1465×663×1010MM2.主机主离合器型式:摩擦片式3.主机主离合器状态:常开式4.配套功率:4.0KW5.标定转速:3800R/MIN6.开沟器型式:翼铲式7.配套开沟器传动方式:齿轮传动8.配套开沟器连接方式:悬挂式9.锄草装置型式:铲式10.锄草装置数量:211.配套锄草装置传动方式:齿轮传动12.配套锄草装置连接方式:直联式 |  |  | 4 | 否
田间管理机械 | 中耕机械 | 田园管理机 | 功率4KW及以上田园管理机 | 田园管理机 | 重庆美澳机械制造有限公司 | 3TGQ-4A | 1.外形尺寸(长×宽×高):1520×600×890mm； 2.主离合器型式:摩擦片式；3.主离合器状态:常开式；4.配套动力:汽油机；5.配套功率:4.0KW；6.标定转速:3800r/min；7.开沟器型式:旋转刀片式；8.开沟器传动方式:齿轮传动；9.开沟器连接方式:直联；10.锄草装置型式:旋转刀片式；11.锄草装置数量:2个；12.锄草装置传动方式:齿轮传动；13.锄草装置连接方式:直 | 1.外形尺寸(长×宽×高):1520×600×890mm;2.主离合器型式:摩擦片式;3.主离合器状态:常开式;4.配套动力:汽油机;5.配套功率:4.0KW;6.标定转速:3800r/min;7.开沟器型式:旋转刀片式;8.开沟器传动方式:齿轮传动;9.开沟器连接方式:直联;10.锄草装置型式:旋转刀片式;11.锄草装置数量:2个;12.锄草装置传动方式:齿轮传动;13.锄草装置连接方式:直联式 |  | 非通用类 | 0 | 否 |  | 重庆市
田间管理机械 | 中耕机械 | 田园管理机 | 功率4KW及以上田园管理机 | 田园管理机 | 重庆美澳机械制造有限公司 | 3TGQ-5.5 | 1.外形尺寸(长×宽×高):1650×600×890mm； 2.主离合器型式:摩擦片式；3.主离合器状态:常开式；4.配套动力:汽油机；5.配套功率:5.8KW；6.标定转速:3600r/min；7.开沟器型式:旋转刀片式；8.开沟器传动方式:齿轮传动；9.开沟器连接方式:直联；10.锄草装置型式:旋转刀片式；11.锄草装置数量:2个；12.锄草装置传动方式:齿轮传动；13.锄草装置连接方式:直联 | 1.外形尺寸(长×宽×高):1650×600×890mm;2.主离合器型式:摩擦片式;3.主离合器状态:常开式;4.配套动力:汽油机;5.配套功率:5.8KW;6.标定转速:3600r/min;7.开沟器型式:旋转刀片式;8.开沟器传动方式:齿轮传动;9.开沟器连接方式:直联;10.锄草装置型式:旋转刀片式;11.锄草装置数量:2个;12.锄草装置传动方式:齿轮传动;13.锄草装置连接方式:直联式 |  | 非通用类 | 5.8 | 否 |  | 重庆市
田间管理机械 | 中耕机械 | 田园管理机 | 功率4KW及以上田园管理机 | 田园管理机 | 重庆美澳机械制造有限公司 | 3TG-4 | 配套功率:4.1kW; | 1、结构型式:四轴、轮式;2、配套柴油发动机(额定功率为4.1kW、额定转为3600r/min、排放阶段为国三);3、传动方式:直联;4、主离合器型式:磨镲片式;5、离合状态:常开 |  | 非通用类 | 4.1 | 否
收获后处理机械 | 干燥机械 | 谷物烘干机 | 批处理量30t及以上循环式谷物烘干机 | 批式循环谷物干燥机 | 合肥金扬光机械科技有限公司 | 5HJYG-35 | 循环式，批处理量35t | 批处理量35T；循环式；尺寸:3080MM*3080MM*13275MM |  |  | 0 | 否 |  | 安徽省
收获后处理机械 | 干燥机械 | 谷物烘干机 | 批处理量30t及以上循环式谷物烘干机 | 批式循环谷物干燥机 | 合肥金扬光机械科技有限公司 | 5HJYG-32 | 循环式，批处理量32t | 批处理量32T；循环式；尺寸:3080MM*3080MM*10395MM |  |  | 0 | 否 |  | 安徽省
收获后处理机械 | 干燥机械 | 谷物烘干机 | 批处理量20—30t循环式谷物烘干机 | 批式循环谷物干燥机 | 合肥金扬光机械科技有限公司 | 5HJYG-22 | 循环式，批处理量22t | 批处理量22T；循环式；尺寸:2600MM*2680MM*9055MM |  |  | 0 | 否 |  | 安徽省
收获后处理机械 | 干燥机械 | 谷物烘干机 | 批处理量10—20t循环式谷物烘干机 | 批式循环谷物干燥机 | 合肥金扬光机械科技有限公司 | 5HJYG-15 | 循环式，批处理量15t | 批处理量15T；循环式；尺寸:2060MM*2060MM*9943MM |  |  | 0 | 否 |  | 安徽省
设施农业设备 | 温室大棚设备 | 热风炉 | 供热量大于40万KCAL/H生物质颗粒热风炉 | 生物质颗粒热风炉 | 合肥金扬光机械科技有限公司 | 5L-45A | 送料装置、温控设备；燃料:生物质颗粒；供热量45万KCAL/H；热功率：0.52MW；型式：整体换热式； | 热功率:0.52MW=450000kcal/h；换热效率:80.4%；配备送料和温控装置；型式:整体换热式；燃料品种:生物质颗粒 |  |  | 0 | 否 |  | 安徽省
设施农业设备 | 温室大棚设备 | 热风炉 | 供热量大于40万KCAL/H生物质颗粒热风炉 | 生物质颗粒热风炉 | 合肥金扬光机械科技有限公司 | 5L-90A | 送料装置、温控设备；燃料:生物质颗粒；供热量90万KCAL/H；热功率：1.05MW；型式：整体换热式； | 热功率:1.05MW=900000kcal/h；换热效率:80.7%；配备送料和温控装置；型式:整体换热式；燃料品种:生物质颗粒； |  |  | 0 | 否 |  | 安徽省
设施农业设备 | 温室大棚设备 | 热风炉 | 供热量10万KCAL/H-40万KCAL/H生物质颗粒热风炉 | 生物质颗粒热风炉 | 合肥金扬光机械科技有限公司 | 5L-30A | 送料装置、温控设备；燃料:生物质颗粒；30万KCAL/H:；热功率：0.35MW；型式：整体换热式； | 热功率:0.35MW=300000kcal/h；换热效率:80.3%；配备送料和温控装置；型式:整体换热式；燃料品种:生物质颗粒； |  |  | 0 | 否 |  | 安徽省
设施农业设备 | 温室大棚设备 | 热风炉 | 供热量大于40万KCAL/H生物质颗粒热风炉 | 生物质颗粒热风炉 | 合肥金扬光机械科技有限公司 | 5L-60A | 送料装置、温控设备；燃料:生物质颗粒；供热量60万KCAL/H；热功率：0.7MW；型式：整体换热式； | 热功率,:0.7MW=600000kcal/h；换热效率:80.5%；配备送料和温控装置；型式:整体换热式；燃料品种:生物质颗粒 |  |  | 0 | 否 |  | 安徽省
农业废弃物利用处理设备 | 废弃物处理设备 | 秸秆压块（粒、棒）机 | 1-2T/H秸秆压块(粒、棒)机 | 生物质颗粒机 | 安徽鼎梁生物能源科技开发有限公司 | SKLJH550 | 外形尺寸：2170mm*1530mm*1526mm ；成品密度：≥0.9g/cm³；模具类型：环模；模孔直径：9mm；模孔数量：625个；生产率：≥1T/H | 外形尺寸:2170mm*1530mm*1526mm;成品密度:≥0.9g/cm3;模具类型:环模;模孔直径:9mm;模孔数量:625个;生产率:≥1.0T/H |  | 非通用类 | 75 | 否 |  | 安徽省
耕整地机械 | 耕地机械 | 微耕机 | 4KW及以上汽油微耕机 | 微耕机 | 重庆源顺进机械制造有限公司 | 1WGFQZ4.0-100A | 配套发动机标定功率：4.0KW、燃油种类：汽油、转速：3600r/min | 配套发动机标定功率:4.0KW、标定转速:3600r/min、配套发动机燃油种类:汽油机、传动方式(发动机输出)直联式:传动方式(刀辊)齿轮传动、旋耕刀型号:旱地刀、主离合器型式:摩擦片式 |  |  | 0 | 否 |  | 重庆市
耕整地机械 | 耕地机械 | 微耕机 | 4KW及以上汽油微耕机 | 微耕机 | 重庆源顺进机械制造有限公司 | 1WGFQZ4.0-65 | 配套发动机标定功率：4.0KW、燃油种类：汽油、转速：3600r/min | 配套发动机标定功率:4.0KW、标定转速:3600r/min、配套发动机燃油种类:汽油机、外形尺寸(mm):1460×730×980、工作幅宽:(mm)650、传动方式(发动机输出)直联式:传动方式(刀辊)齿轮传动、旋耕刀型号:旱地刀、主离合器型式:摩擦片式 |  |  | 0 | 否 |  | 重庆市
收获机械 | 谷物收获机械 | 自走轮式谷物联合收割机 | 3—4kg/s自走轮式谷物联合收割机 | 自走式谷物联合收割机 | 山东时风(集团)聊城农业装备有限公司 | 4LZ-3 | 3.0 kg/s，自走轮式，喂入方式：全喂入 | 结构型式:轮式自走全喂入发动机额定功率:73.5KW发动机额定转速:2200R/MIN外形尺寸(MM):6740×2940×3260整机质量:4600KG割幅:2480MM喂入量:3KG/S割刀型式:Ⅱ型割台搅龙型式:伸缩指式拨禾轮型式:偏心弹齿式拨禾轮直径:Φ1000MM拨禾轮板数:5个脱粒主滚筒型式:横轴流纹杆式脱粒主滚筒尺寸:Φ550×1445MM脱粒副滚筒型式:板齿式脱粒副滚筒尺寸:Φ493×595MM凹板筛型式:栅格式风扇型式:离心式风扇直径:Φ442MM变速箱类型:机械式卸粮方式:机械螺旋自卸式复脱器型式:叶轮式 |  |  | 73.5 | 否
收获机械 | 谷物收获机械 | 自走履带式谷物联合收割机（全喂入） | 1—1.5kg/s自走履带式谷物联合收割机（全喂入）,包含1.5—2.1kg/s自走履带式水稻联合收割机（全喂入） | 全喂入联合收割机 | 湖南省农友农业装备股份有限公司 | 4LZ-1.0 | 喂入量:1.0kg/s；自走履带式；喂入方式：全喂入 | 结构型式:履带全喂入自走式配套发动机:牌号型号H20；结构型式:卧式；额定功率:14.7KW额定转速:2300R/MIN工作状态外形尺寸:2800*1700*2070MM整机使用质量:750KG割台宽度:1200MM喂入量:3.6T/H |  |  | 14.7 | 否
收获机械 | 谷物收获机械 | 自走履带式谷物联合收割机（全喂入） | 0.6—1kg/s自走履带式谷物联合收割机（全喂入）,包含1—1.5kg/s自走履带式水稻联合收割机（全喂入） | 全喂入联合收割机 | 湖南省农友农业装备股份有限公司 | 4LZ-0.8 | 喂入量:0.8kg/s；自走履带式；喂入方式：全喂入 | 结构形式:履带全喂入自走式,配套发动机:常柴CF15M单缸柴油机9.7KW2400R/MIN,工作外形尺寸:2805*1700*2070MM,整机使用质量:665KG,割台宽度:1200MM,喂入量:0.8KG/S |  |  | 9.7 | 否
收获机械 | 谷物收获机械 | 自走履带式谷物联合收割机（全喂入） | 2.1—3kg/s自走履带式谷物联合收割机（全喂入）,包含3—4kg/s自走履带式水稻联合收割机（全喂入） | 全喂入谷物联合收割机 | 湖南省农友农业装备股份有限公司 | 4LZ-2.2Z | 谷物喂入量：2.2kg/s；自走履带式；喂入方式：全喂入 | 结构型式:全喂入履带自走式,外形尺寸(长×宽×高):3850×2070×2260MM；整机使用质量:1650KG割幅:1500MM；割刀型式:标Ⅱ；割台搅龙型式:螺旋伸缩扒齿；拔禾轮型式:偏心弹齿式；拔禾轮直径(MM):Φ840脱粒滚筒型式:钉齿式；脱粒滚筒直径×长度(MM):Φ450×1360；凹板筛型式:栅格式；风扇型式:离心式；风扇直径:Φ325；履带(节距×节数×宽):90MM×42节×280MM；轨距(MM):800；喂入量(KG/S):2.2；配套动力:ZH36M-RO2型柴油机,25KW,2200R/MIN；变速箱类型:(3+1)×2机械变速；制动器型式:湿式制动；复脱器型式:钉齿式；接粮方式:人工接粮 |  |  | 25 | 否
收获机械 | 饲料作物收获机械 | 打（压）捆机 | 1.7—2.2m捡拾压捆机 | 秸秆饲料捡拾打捆机 | 吉林天朗新能源科技有限公司 | 9YFQ-1.9 | 捡拾宽度1.92m | 捡拾器宽度:1920mm；配套动力:≥73.5kw |  |  | 0 | 否 |  | 吉林省
收获机械 | 饲料作物收获机械 | 打（压）捆机 | 2.2m及以上捡拾压捆机 | 秸秆饲料捡拾打捆机 | 吉林天朗新能源科技有限公司 | 9YFQ-2.2 | 捡拾宽度2.22m | 捡拾器宽度:2220mm；配套动力:≥88kw |  |  | 0 | 否 |  | 吉林省
田间管理机械 | 植保机械 | 喷杆喷雾机 | 50—100马力自走式喷杆喷雾机 | 自走式喷杆喷雾机 | 青州市鑫沃农业装备有限公司 | 3WPZ-700 | 功率：50马力（36.8KW），形式：自走式，四轮驱动、四轮转向 | 功率:50马力(36.8KW);形式:自走式,四轮驱动、四轮转向 |  |  | 0 | 否 |  | 山东省
田间管理机械 | 植保机械 | 喷杆喷雾机 | 50—100马力自走式喷杆喷雾机 | 自走式喷杆喷雾机 | 青州市鑫沃农业装备有限公司 | 3WPZ-1300 | 功率：50马力（36.8KW）；形式：自走式，四轮驱动、四轮转向 | 功率:50马力(36.8KW);形式:自走式,四轮驱动、四轮转向 |  |  | 0 | 否 |  | 山东省
耕整地机械 | 耕地机械 | 旋耕机 | 单轴2000—2500mm旋耕机 | 旋耕机 | 连云港国旋机械有限公司 | 1GKN-200 | 单轴，作业幅宽2米 | 结构型式(圆梁式、框架式):框架式外形尺寸(长*宽*高):1020*2190*1050工作幅宽(CM):200传动方式(侧边、中间):中间旋耕刀型号:IT245总安装刀数(把):58配套拖拉机标定功率(KW):58.8-73.5动力输出轴转速(R/MIN):540、720 |  |  | 0 | 否 |  | 江苏省
耕整地机械 | 耕地机械 | 旋耕机 | 单轴2500mm及以上旋耕机 | 旋耕机 | 连云港国旋机械有限公司 | 1GKN-300 | 单轴，作业幅宽3米 | 结构型式(圆梁式、框架式):框架式外形尺寸(长*宽*高):1100*3280*1190工作幅宽(CM):300传动方式(侧边、中间):中间旋耕刀型号:IT245总安装刀数(把):78配套拖拉机标定功率(KW):80.8-102.9动力输出轴转速(R/MIN):540、720 |  |  | 0 | 否 |  | 江苏省
耕整地机械 | 耕地机械 | 旋耕机 | 单轴2500mm及以上旋耕机 | 旋耕机 | 连云港国旋机械有限公司 | 1GKN-250 | 单轴，作业幅宽2.5米 | 结构型式(圆梁式、框架式):框架式外形尺寸(长*宽*高):1040*2740*1210工作幅宽(CM):250传动方式(侧边、中间):中间旋耕刀型号:IT245总安装刀数(把):66配套拖拉机标定功率(KW):66.2-88.2动力输出轴转速(R/MIN):540、720 |  |  | 0 | 否 |  | 江苏省
耕整地机械 | 耕地机械 | 旋耕机 | 单轴2500mm及以上旋耕机 | 水田折叠式平地搅浆机 | 连云港双亚机械有限公司 | 1JS-460 | 单轴；幅宽：4600mm | 外形尺寸(MM):1180×4725×1045、配套功率(KW):66.2~80.9、结构质量(KG):616、工作幅宽(CM):460、传动方式:双侧齿轮传动、总安装刀数量(把):124、弯刀型式:专用弧形打浆刀. |  |  | 0 | 否
耕整地机械 | 耕地机械 | 旋耕机 | 单轴2500mm及以上旋耕机 | 水田平地搅浆机 | 连云港双亚机械有限公司 | 1JSL-380 | 单轴；幅宽：3800mm | 外形尺寸(MM):1050×3985×1000、配套功率(KW):62.5~69.8、结构质量(KG):500、工作幅宽(CM):380、传动方式:单侧双链传动、总安装刀数量(把):90、弯刀型式:专用弧形打浆刀. |  |  | 0 | 否
耕整地机械 | 耕地机械 | 旋耕机 | 单轴2500mm及以上旋耕机 | 水田平地搅浆机 | 连云港双亚机械有限公司 | 1JSL-280 | 单轴；幅宽：2800mm | 外形尺寸(MM):1050×2985×1000、配套功率(KW):33.1~66.2、结构质量(KG):328、工作幅宽(CM):280、传动方式:单侧双链传动、总安装刀数量(把):74、弯刀型式:专用弧形打浆刀. |  |  | 0 | 否
耕整地机械 | 耕地机械 | 旋耕机 | 单轴2500mm及以上旋耕机 | 旋耕机 | 连云港双亚机械有限公司 | 1GKN-250G | 单轴，作业幅宽2.5米 | 幅宽(CM):250；结构形式:框架式；传动方式:中间齿轮传动 |  |  | 0 | 否
耕整地机械 | 耕地机械 | 旋耕机 | 单轴2000—2500mm旋耕机 | 旋耕机 | 连云港双亚机械有限公司 | 1GKN-200 | 单轴，作业幅宽2米 | 幅宽(CM):200；结构形式:框架式；传动方式:中间齿轮传动 |  |  | 0 | 否
耕整地机械 | 耕地机械 | 旋耕机 | 单轴2000—2500mm旋耕机 | 反转灭茬机 | 连云港双亚机械有限公司 | 1JMF-200 | 单轴；耕幅2000mm | 幅宽(CM):200；结构形式:框架式；传动方式:侧边齿轮传动 |  |  | 0 | 否
收获机械 | 茎秆收集处理机械 | 秸秆粉碎还田机 | 2—2.5m秸秆粉碎还田机 | 秸秆粉碎还田机 | 连云港双亚机械有限公司 | 1JH-200 | 作业幅宽:2.0m | 幅宽(CM):200；配套拖拉机标定功率(KW):66.2~73.5；结构型式:侧边传动；与拖拉机联接方式:三点悬挂；刀片型式:灭茬刀(甩刀). |  |  | 0 | 否
动力机械 | 拖拉机 | 轮式拖拉机 | 60—70马力四轮驱动拖拉机 | 轮式拖拉机 | 山东福尔沃农业装备股份有限公司 | FB604C | 功率:60马力；驱动方式：四轮驱动 | 60马力≤功率<65马力；驱动方式:四轮驱动发动机转速:2400R/MIN外廊尺寸(长×宽×高):4000×1800×2400MM最大牵引力:17.26KN动力输出轴标定功率下限:46.45KW轴距:2000MM最小离地间隙(离地部位):320MM最小使用质量:2400KG |  |  | 45 | 否
动力机械 | 拖拉机 | 轮式拖拉机 | 70—80马力四轮驱动拖拉机 | 轮式拖拉机 | 山东福尔沃农业装备股份有限公司 | FB704-B1 | 功率:70马力；驱动方式：四轮驱动 | 70马力≤功率<75马力；驱动方式:四轮驱动发动机转速:2400R/MIN外廊尺寸(长×宽×高):4085×1800×2675MM最大牵引力:19.5KN动力输出轴标定功率下限:43.91KW轴距:2090MM最小离地间隙(离地部位):410MM最小使用质量:2830KG |  |  | 51.5 | 否
动力机械 | 拖拉机 | 轮式拖拉机 | 70—80马力四轮驱动拖拉机 | 轮式拖拉机 | 山东福尔沃农业装备股份有限公司 | FB704-B | 功率:70马力；驱动方式：四轮驱动 | 70马力≤功率<75马力；驱动方式:四轮驱动发动机转速:2400R/MIN外廊尺寸(长×宽×高):4085×1800×2480MM最大牵引力:19.5KN动力输出轴标定功率下限:43.91KW轴距:2090MM最小离地间隙(离地部位):410MM最小使用质量:2700KG |  |  | 51.5 | 否
动力机械 | 拖拉机 | 轮式拖拉机 | 50—60马力四轮驱动拖拉机 | 轮式拖拉机 | 山东福尔沃农业装备股份有限公司 | FB554C | 功率:55马力；驱动方式：四轮驱动 | 55马力≤功率<60马力；驱动方式:四轮驱动发动机转速:2400R/MIN外廊尺寸(长×宽×高):4000×1600×2400MM最大牵引力:18.62KN动力输出轴标定功率下限:37.36KW轴距:2000MM最小离地间隙(离地部位):320MM最小使用质量:2300KG |  |  | 40.5 | 否
动力机械 | 拖拉机 | 轮式拖拉机 | 50—60马力四轮驱动拖拉机 | 轮式拖拉机 | 山东福尔沃农业装备股份有限公司 | FB504C | 功率:50马力；驱动方式：四轮驱动 | 50马力≤功率<55马力；驱动方式:四轮驱动发动机转速:2400R/MIN外廊尺寸(长×宽×高):4000×1600×2400MM最大牵引力:19.85KN动力输出轴标定功率下限:36.07KW轴距:2000MM最小离地间隙(离地部位):320MM最小使用质量:2200KG |  |  | 36.75 | 否
动力机械 | 拖拉机 | 轮式拖拉机 | 40—50马力四轮驱动拖拉机 | 轮式拖拉机 | 山东福尔沃农业装备股份有限公司 | FB404 | 功率:40马力；驱动方式：四轮驱动 | 40马力≤功率<45马力；驱动方式:四轮驱动40≤功率<45马力驱动方式:四轮驱动发动机转速:2400R/MIN外廊尺寸(长×宽×高):3400×1500×1880MM最大牵引力:11.00KN动力输出轴标定功率下限:24.73KW轴距:1800MM最小离地间隙(离地部位):300MM最小使用质量:1450KG |  |  | 29.4 | 否
动力机械 | 拖拉机 | 轮式拖拉机 | 30—40马力四轮驱动拖拉机 | 轮式拖拉机 | 山东福尔沃农业装备股份有限公司 | FB304 | 功率:30马力；驱动方式：四轮驱动 | 30马力≤功率<35马力；驱动方式:四轮驱动发动机转速:2350R/MIN外廊尺寸(长×宽×高):3400×1500×1850MM最大牵引力:12.4KN动力输出轴标定功率下限:21.12KW轴距:1800MM最小离地间隙(离地部位):300MM最小使用质量:1450KG |  |  | 22.1 | 否
动力机械 | 拖拉机 | 轮式拖拉机 | 30—40马力四轮驱动拖拉机 | 轮式拖拉机 | 山东福尔沃农业装备股份有限公司 | FB354 | 功率:35马力；驱动方式：四轮驱动 | 35马力≤功率<40马力；驱动方式:四轮驱动35≤功率<40马力驱动方式:四轮驱动发动机转速:2350R/MIN外廊尺寸(长×宽×高):3400×1500×1850MM最大牵引力:12.44KN动力输出轴标定功率下限:23.1KW轴距:1800MM最小离地间隙(离地部位):300MM最小使用质量:1450KG |  |  | 25.7 | 否
种植施肥机械 | 栽植机械 | 水稻插秧机 | 4行手扶步进式水稻插秧机 | 手扶式水稻插秧机 | 山东福尔沃农业装备股份有限公司 | 2Z-430 | 手扶步进式；4行 | 发动机标定功率/标定转速:2.6KW/3600R/MIN外形尺寸(长×宽×高):2460×1480×1230MM结构质量:175KG结构形式:手扶式工作行数:4行行距:300MM插秧深度:15-35MM作业速度:1.08-3.4KM/H作业小时生产率:0.1-0.23HM2/H |  |  | 2.6 | 否
种植施肥机械 | 栽植机械 | 水稻插秧机 | 4行手扶步进式水稻插秧机 | 手扶式水稻插秧机 | 山东福尔沃农业装备股份有限公司 | 2ZS-4X | 手扶步进式；4行 | 发动机标定功率/标定转速:3.3KW/3600R/MIN外形尺寸(长×宽×高):2140×1630×910MM结构质量:165KG结构形式:手扶式工作行数:4行行距:300MM插秧深度:15-37MM作业速度:1.22-2.77KM/H作业小时生产率:0.091-0.21HM2/ |  |  | 3.3 | 否
种植施肥机械 | 栽植机械 | 水稻插秧机 | 6行及以上手扶步进式水稻插秧机 | 手扶式水稻插秧机 | 山东福尔沃农业装备股份有限公司 | 2ZS-6B | 手扶步进式；6行 | 发动机标定功率/标定转速:3.3KW/3600R/MIN外形尺寸(长×宽×高):2370×2280×910MM结构质量:187KG结构形式:手扶式工作行数:6行行距:300MM插秧深度:15-37MM作业速度:1.01-1.8KM/H作业小时生产率:0.10-0.25HM2/H |  |  | 3.3 | 否
种植施肥机械 | 栽植机械 | 水稻插秧机 | 4行手扶步进式水稻插秧机 | 手扶式水稻插秧机 | 山东福尔沃农业装备股份有限公司 | 2Z-430X | 手扶步进式:4行。 | 发动机标定功率/标定转速:3.2KW/3600R/MIN外形尺寸(长×宽×高):2460×1480×920MM结构质量:175KG结构形式:手扶式工作行数:4行行距:300MM插秧深度:15-35MM作业速度:1.152-3.78KM/H作业小时生产率:0.1-0.25HM2/H |  |  | 0 | 否
动力机械 | 拖拉机 | 轮式拖拉机 | 140—160马力四轮驱动拖拉机 | 轮式拖拉机 | 山东福尔沃农业装备股份有限公司 | FB1504-F | 功率：150马力；驱动方式：四轮驱动；发动机转速：2200r/min；外廓尺寸（长×宽×高）:5140×2320×3050mm；最大牵引力：86.1kN；动力输出轴标定功率下限：92.6kw；轴距：2560mm；最小离地间隙离地部位）：475mm；最小使用质量：5000kg | 150≤功率<155马力；驱动方式:四轮驱动；发动机转速:2200r/min；外廓尺寸(长×宽×高):5140×2320×3050mm；最大牵引力:86.1kN；动力输出轴标定功率下限:92.6kw；轴距:2560mm；最小离地间隙离地部位):475mm；最小使用质量:5000kg |  |  | 0 | 否 |  | 山东省
动力机械 | 拖拉机 | 轮式拖拉机 | 140—160马力四轮驱动拖拉机 | 轮式拖拉机 | 山东福尔沃农业装备股份有限公司 | FB1404-F | 功率：140马力；驱动方式：四轮驱动；发动机转速：2200r/min；外廓尺寸（长×宽×高）:5140×2320×3050mm；最大牵引力：37.8kN；动力输出轴标定功率下限：88.5kw；轴距：2560mm；最小离地间隙离地部位）：475mm；最小使用质量：5000kg | 140≤功率<145马力；驱动方式:四轮驱动；发动机转速:2200r/min；外廓尺寸(长×宽×高):5140×2320×3050mm；最大牵引力:37.8kN；动力输出轴标定功率下限:88.5kw；轴距:2560mm；最小离地间隙离地部位):475mm；最小使用质量:5000kg |  |  | 0 | 否 |  | 山东省
动力机械 | 拖拉机 | 轮式拖拉机 | 120—140马力四轮驱动拖拉机 | 轮式拖拉机 | 山东福尔沃农业装备股份有限公司 | FB1354-D | 功率：135马力；驱动方式：四轮驱动 | 135≤功率<140马力；驱动方式:四轮驱动；发动机转速:2200R/MIN；外廓尺寸(长×宽×高):5030×2065×2930MM；最大牵引力:44.1KN；动力输出轴标定功率下限:86.5KW；轴距:2560MM；最小离地间隙离地部位):415MM；最小使用质量:4400KG |  |  | 99.3 | 否
动力机械 | 拖拉机 | 轮式拖拉机 | 120—140马力四轮驱动拖拉机 | 轮式拖拉机 | 山东福尔沃农业装备股份有限公司 | FB1404-D | 功率：133马力；驱动方式：四轮驱动 | 140≤功率<145马力；驱动方式:四轮驱动；发动机转速:2200R/MIN；外廓尺寸(长×宽×高):5030×2065×2930MM；最大牵引力:36.2KN；动力输出轴标定功率下限:88.4KW；轴距:2560MM；最小离地间隙离地部位):415MM；最小使用质量:4400KG |  |  | 103 | 否
动力机械 | 拖拉机 | 轮式拖拉机 | 120—140马力四轮驱动拖拉机 | 轮式拖拉机 | 山东福尔沃农业装备股份有限公司 | FB1304-D | 功率：130马力；驱动方式：四轮驱动 | 130≤功率<135马力；驱动方式:四轮驱动；发动机转速:2200R/MIN；外廓尺寸(长×宽×高):5030×2065×2930MM；最大牵引力:35.3KN；动力输出轴标定功率下限:86.1KW；轴距:2560MM；最小离地间隙离地部位):415MM；最小使用质量:4400KG |  |  | 95.6 | 否
动力机械 | 拖拉机 | 轮式拖拉机 | 80—90马力四轮驱动拖拉机 | 轮式拖拉机 | 山东福尔沃农业装备股份有限公司 | FB804-B | 功率：80马力；驱动方式：四轮驱动；发动机转速：2400r/min；外廓尺寸（长×宽×高）:4035×1780×2655mm；最大牵引力：23.41kN；动力输出轴标定功率下限：58.81kw；轴距：2025mm；最小离地间隙离地部位）：375mm；最小使用质量：2700kg | 80≤功率<85马力；驱动方式:四轮驱动；发动机转速:2400r/min；外廓尺寸(长×宽×高):4035×1780×2655mm；最大牵引力:23.41kN；动力输出轴标定功率下限:58.81kw；轴距:2025mm；最小离地间隙离地部位):375mm；最小使用质量:2700kg |  |  | 0 | 否 |  | 山东省
动力机械 | 拖拉机 | 轮式拖拉机 | 90—100马力四轮驱动拖拉机 | 轮式拖拉机 | 山东福尔沃农业装备股份有限公司 | FB904-D | 功率：90马力；驱动方式：四轮驱动 | 90≤功率<95马力；驱动方式:四轮驱动；发动机转速:2300R/MIN；外廓尺寸(长×宽×高):4725×2065×2930MM；最大牵引力:41.7KN；动力输出轴标定功率下限:57.6KW；轴距:2180MM；最小离地间隙离地部位):415MM；最小使用质量:4200KG |  |  | 66.2 | 否
动力机械 | 拖拉机 | 轮式拖拉机 | 100—120马力四轮驱动拖拉机 | 轮式拖拉机 | 山东福尔沃农业装备股份有限公司 | FB1004-D | 功率：100马力；驱动方式：四轮驱动；发动机转速：2300r/min；外廓尺寸（长×宽×高）:4700×2110×2820mm；最大牵引力：31.55kN；动力输出轴标定功率下限：70.59kw；轴距：2195mm；最小离地间隙离地部位）：405mm；最小使用质量：4195kg | 100≤功率<105马力；驱动方式:四轮驱动；发动机转速:2300r/min；外廓尺寸(长×宽×高):4700×2110×2820mm；最大牵引力:31.55kN；动力输出轴标定功率下限:70.59kw；轴距:2195mm；最小离地间隙离地部位):405mm；最小使用质量:4195kg |  |  | 0 | 否 |  | 山东省
动力机械 | 拖拉机 | 轮式拖拉机 | 100—120马力四轮驱动拖拉机 | 轮式拖拉机 | 山东福尔沃农业装备股份有限公司 | FB1004-A | 功率：100马力；驱动方式：四轮驱动；发动机转速：2200r/min；外廓尺寸（长×宽×高）:4460×1975×2730mm；最大牵引力：24.39kN；动力输出轴标定功率下限：61.45kw；轴距：2350mm；最小离地间隙离地部位）：323mm；最小使用质量：3546kg | 100≤功率<105马力；驱动方式:四轮驱动；发动机转速:2200r/min；外廓尺寸(长×宽×高):4460×1975×2730mm；最大牵引力:24.39kN；动力输出轴标定功率下限:61.45kw；轴距:2350mm；最小离地间隙离地部位):323mm；最小使用质量:3546kg |  |  | 0 | 否 |  | 山东省
动力机械 | 拖拉机 | 轮式拖拉机 | 100—120马力四轮驱动拖拉机 | 轮式拖拉机 | 山东福尔沃农业装备股份有限公司 | FB1104-A | 功率:110马力；驱动方式：四轮驱动；发动机转速：2200r/min；外廓尺寸（长×宽×高）:4610×2100×2840mm；最大牵引力：32.76kN；动力输出轴标定功率下限：77.47kw；轴距：2380mm；最小离地间隙离地部位）：360mm；最小使用质量：3904kg | 110≤功率<115马力；驱动方式:四轮驱动；发动机转速:2200r/min；外廓尺寸(长×宽×高):4610×2100×2840mm；最大牵引力:32.76kN；动力输出轴标定功率下限:77.47kw；轴距:2380mm；最小离地间隙离地部位):360mm；最小使用质量:3904kg |  |  | 0 | 否 |  | 山东省
动力机械 | 拖拉机 | 轮式拖拉机 | 90—100马力四轮驱动拖拉机 | 轮式拖拉机 | 山东福尔沃农业装备股份有限公司 | FB904-A | 功率：90马力；驱动方式：四轮驱动；发动机转速：2200r/min；外廓尺寸（长×宽×高）:4470×1970×2760mm；最大牵引力：27.1kN；动力输出轴标定功率下限：62.73kw；轴距：2355mm；最小离地间隙离地部位）：330mm；最小使用质量：3542kg | 90≤功率<95马力；驱动方式:四轮驱动；发动机转速:2200r/min；外廓尺寸(长×宽×高):4470×1970×2760mm；最大牵引力:27.1kN；动力输出轴标定功率下限:62.73kw；轴距:2355mm；最小离地间隙离地部位):330mm；最小使用质量:3542kg |  |  | 0 | 否 |  | 山东省
动力机械 | 拖拉机 | 轮式拖拉机 | 160马力及以上四轮驱动拖拉机 | 轮式拖拉机 | 山东福尔沃农业装备股份有限公司 | FB1604 | 功率:160马力；驱动方式：四轮驱动；发动机转速：2200r/min；外廓尺寸（长×宽×高）:5210×2140×2900mm；最大牵引力：33.5kN；动力输出轴标定功率下限：95.28kw；轴距：2560mm；最小离地间隙离地部位）：415mm；最小使用质量：4680kg | 160≤功率<165马力；驱动方式:四轮驱动；发动机转速:2200r/min；外廓尺寸(长×宽×高):5210×2140×2900mm；最大牵引力:33.5kN；动力输出轴标定功率下限:95.28kw；轴距:2560mm；最小离地间隙离地部位):415mm；最小使用质量:4680kg |  |  | 0 | 否 |  | 山东省
动力机械 | 拖拉机 | 轮式拖拉机 | 160马力及以上四轮驱动拖拉机 | 轮式拖拉机 | 山东福尔沃农业装备股份有限公司 | FB1804-F | 功率：180马力；驱动方式：四轮驱动；发动机转速：2200r/min；外廓尺寸（长×宽×高）:5350×2330×3030mm；最大牵引力：34.3kN；动力输出轴标定功率下限：100.7kw；轴距：2650mm；最小离地间隙离地部位）：475mm；最小使用质量：5250kg | 180≤功率<185马力；驱动方式:四轮驱动；发动机转速:2200r/min；外廓尺寸(长×宽×高):5350×2330×3030mm；最大牵引力:34.3kN；动力输出轴标定功率下限:100.7kw；轴距:2650mm；最小离地间隙离地部位):475mm；最小使用质量:5250kg |  |  | 0 | 否 |  | 山东省
畜牧机械 | 饲料（草）加工机械设备 | 饲料（草）粉碎机 | 400-550MM饲料粉碎机 | 水滴型锤片式粉碎机 | 天门仙粮机械有限公司 | SFSP40×18 | 转子直径：:400mm | 外形尺寸(长×宽×高)MM520×350×450,整机质量(KG)120,粉碎室宽度(MM)180,主轴转速(R/MIN)4000,转子直径(MM)400,锤片数量(片)12 |  |  | 0 | 否
收获后处理机械 | 干燥机械 | 谷物烘干机 | 批处理量10—20t循环式谷物烘干机 | 批次循环式谷物干燥机 | 天门仙粮机械有限公司 | 5HXG-15 | 循环式，批处理量15t | 结构形式:批次循环式,外形尺寸(MM)4379×2230×9600,处理量T/批(KG/H)15 |  |  | 0 | 否 |  | 湖北省
收获后处理机械 | 干燥机械 | 谷物烘干机 | 批处理量10—20t循环式谷物烘干机 | 批式循环谷物干燥机 | 天门仙粮机械有限公司 | 5HXG-12 | 循环式，批处理量12吨 | 结构形式:批次循环式,外形尺寸(MM)4110×2247×8530,整机质量(KG)2270,处理量T/批(KG/H)12(1000~700),降水幅度(%H)0.4~0.8(水稻),装机容积(M3)21.43 |  |  | 0 | 否
收获后处理机械 | 干燥机械 | 谷物烘干机 | 批处理量20—30t循环式谷物烘干机 | 批次循环式谷物干燥机 | 天门仙粮机械有限公司 | 5HXG-20 | 处理型式:循环式 ;批处理量:20t;非燃煤型:是 ; | 型号名称/5HXG-20型批次循环式谷物干燥机结构型式/循环式干燥方式/间接加热烘干机机体外形尺寸(长×宽×高)mm2376×2566×9556批处理量t20 |  | 通用类 | 9.45 | 否
收获后处理机械 | 干燥机械 | 谷物烘干机 | 批处理量30t及以上循环式谷物烘干机 | 批次循环式谷物干燥机 | 天门仙粮机械有限公司 | 5HXG-30 | 循环式，批处理量30t | 干燥方式:循环式,外形尺寸(MM):5160*3814*12455,批处理量:30T |  |  | 0 | 否 |  | 湖北省
农产品初加工机械 | 碾米机械 | 组合米机 | 7.5KW及以上砻碾组合米机 | 组合碾米机 | 天门仙粮机械有限公司 | 6LN-20/15S | 砻碾功能，电机功率：21.5kw，上料机构，筛选机构，风选机构、谷壳粉碎机构 | 结构形式:组合式,总功率21.5kw,米辊尺寸(直径×长度)mm150×340,主轴转速r/min1350,整机质量(不含动力)kg700,外形尺寸(长×宽×高)mm1380×920×2250 |  |  | 21.5 | 否 |  | 湖北省
农产品初加工机械 | 碾米机械 | 组合米机 | 7.5KW及以上砻碾组合米机 | 组合碾米机 | 天门仙粮机械有限公司 | 6LN-15/15SFB | 砻碾功能，电机功率：31kw，上料机构，筛选机构，风选机构、谷壳粉碎机构 | 结构形式:组合式,总功率31kw,米辊尺寸(直径×长度)mm150×340,主轴转速r/min1350,整机质量(不含动力)kg1200,外形尺寸(长×宽×高)mm2950×2850×3010 |  |  | 31 | 否 |  | 湖北省
农产品初加工机械 | 碾米机械 | 组合米机 | 7.5KW及以上砻碾组合米机 | 组合碾米机 | 天门仙粮机械有限公司 | MLNJ15/13Ⅲ | 砻碾功能，电机功率：22kw，上料机构，筛选机构，风选机构、谷壳粉碎机构 | 结构形式:砻碾成套组合,总功率22kw,米辊尺寸(直径×长度)mm222×152,主轴转速r/min1700,整机质量(不含动力)kg670,外形尺寸(长×宽×高)mm1360×920×2000 |  |  | 22 | 否 |  | 湖北省
农产品初加工机械 | 碾米机械 | 组合米机 | 7.5KW及以上砻碾组合米机 | 砻碾组合米机 | 天门仙粮机械有限公司 | 6LN-20/16S | 砻碾功能，电机功率：29.2kw，上料机构，筛选机构，风选机构、谷壳粉碎机构 | 结构形式:砻碾组合式,总功率29.2kw,米辊尺寸(直径×长度)mm160×450,主轴转速r/min1320,整机质量(不含动力)kg1300,外形尺寸(长×宽×高)mm3670×2800×3300 |  |  | 29.2 | 否 |  | 湖北省
农产品初加工机械 | 碾米机械 | 组合米机 | 7.5KW及以上砻碾组合米机 | 砻碾组合米机 | 天门仙粮机械有限公司 | 6LN-15/15SF | 砻碾功能，电机功率：31.2kw，上料机构，筛选机构，风选机构、谷壳粉碎机构 | 结构形式:砻碾组合式,总功率31.2kw,米辊尺寸(直径×长度)mm150×400,主轴转速r/min1350,整机质量(不含动力)kg1200,外形尺寸(长×宽×高)mm3500×2800×3300 |  |  | 31.2 | 否 |  | 湖北省
农产品初加工机械 | 碾米机械 | 组合米机 | 7.5KW及以上砻碾组合米机 | 砻碾组合米机 | 天门仙粮机械有限公司 | 6LN-13/13SF | 砻碾功能，电机功率：28.7kw，上料机构，筛选机构，风选机构、谷壳粉碎机构 | 结构形式:砻碾组合式,总功率28.7kw,米辊尺寸(直径×长度)mm130×400,主轴转速r/min1460,整机质量(不含动力)kg1000,外形尺寸(长×宽×高)mm3500×2600×3300 |  |  | 28.7 | 否 |  | 湖北省
农产品初加工机械 | 碾米机械 | 组合米机 | 2.2KW-5.5KW砻碾组合米机 | 砻碾组合米机 | 天门仙粮机械有限公司 | 6LN-6/4 | 砻碾功能，电动机功率：2.2kw | 结构形式:砻碾组合式,总功率2.2kw,米辊尺寸(直径×长度)mm42×150,主轴转速r/min1600,整机质量(不含动力)kg60,外形尺寸(长×宽×高)mm450×400×1100 |  |  | 2.2 | 否 |  | 湖北省
田间管理机械 | 中耕机械 | 田园管理机 | 功率4KW及以上田园管理机 | 田园管理机 | 邱县骏马机械有限公司 | 3TGQ-4P | 配套动力4Kw | 外形尺寸:1420mmX580mmX920mm；传动方式:三角带；标定功率:4.0kW；额定转速:3600r/min；启动方式:手拉；燃油种类:汽油.开沟器型式:铲式；排肥器型式:轮式；施肥行数:2行；施肥开沟器型式:铲式. |  |  | 4 | 否 |  | 河北省
田间管理机械 | 中耕机械 | 田园管理机 | 功率4KW及以上田园管理机 | 田园管理机 | 邱县骏马机械有限公司 | 3TGQ-4D | 配套动力4Kw | 外形尺寸:1600mmX540mmX940mm；传动方式:三角带；标定功率:4.0kW；额定转速:3600r/min；启动方式:手拉；燃油种类:汽油.锄草装置型式:铲式；锄草装置数量:3个；开沟器型式:铲式；排肥器型式:轮式；施肥行数:2行；深度:≥3cm；施肥开沟器型式:铲式. |  |  | 4 | 否 |  | 河北省
田间管理机械 | 中耕机械 | 田园管理机 | 功率4KW及以上田园管理机 | 田园管理机 | 邱县骏马机械有限公司 | 3TGQ-4C | 配套动力4Kw | 外形尺寸:1400mmX580mmX950mm；传动方式:直联；标定功率:4.2kW；额定转速:3600r/min；启动方式:手拉；燃油种类:汽油.锄草装置型式:铲式；锄草装置数量:2个；开沟器型式:铲式；排肥器型式:轮式；施肥行数:2行；施肥开沟器型式:铲式. |  |  | 4 | 否 |  | 河北省
田间管理机械 | 中耕机械 | 田园管理机 | 功率4KW及以上田园管理机 | 田园管理机 | 邱县骏马机械有限公司 | 3TGQ-4A | 配套动力4Kw | 外形尺寸:1420mmX580mmX920mm；传动方式:三角带；标定功率:4.0kW；汽油机,单缸、四冲程；额定转速:3600r/min；启动方式:手拉.锄草装置型式:铲式；锄草装置数量:3个；开沟器型式:铲式；排肥器型式:轮式；施肥行数:2行；施肥开沟器型式:铲式. |  |  | 4 | 否 |  | 河北省
田间管理机械 | 中耕机械 | 田园管理机 | 功率4KW及以上田园管理机 | 田园管理机 | 邱县骏马机械有限公司 | 3TGQ-4 | 配套动力4Kw | 外形尺寸:1400mmX520mmX910mm；传动方式:三角带；标定功率:4.0；燃油种类:汽油；锄草装置型式:铲式；锄草装置数量:3个；锄草工作幅宽:40cm；锄草深度:≥6cm；开沟器型式:铲式；开沟工作幅宽:30cm-40cm；开沟深度:≥6cm；排肥器型式:轮式；施肥深度:≥3cm. |  |  | 4 | 否 |  | 河北省
耕整地机械 | 耕地机械 | 微耕机 | 4KW及以上汽油微耕机 | 微耕机 | 邱县骏马机械有限公司 | 1WGQ-4-90B | 配套功率:4kW;汽油机:是 ; | 结构型式:前置式;发动机型号名称:JM170F/P汽油机;发动机生产企业:重庆蛟马动力科技有限公司;发动机标定功率:4kW;发动机标定转速:3600r/min;发动机起动方式:反冲式手拉启动;燃油种类:汽油;外形尺寸(长×宽×高):1480×900×1080mm;作业速度:0.2-0.6m/s;扶把振动:≤50m/s2;作业小时生产率0.05-0.17hm2/(h·m);单位作业面积燃油消耗量:≤12kg/hm2;工作幅宽:900mm;发动机输出传动方式:直连;刀辊传动方式:齿轮传动;扶把调整幅度(水平方向)360o;扶把调整幅度(垂直方向):20o;刀辊设计转速:130r/min;刀辊最大回转半径:180mm;刀辊总安装刀数:24;旋耕刀型号:旱地刀;主离合器型式:齿式离合器;主离合器状态:常开. |  | 非通用类 | 4 | 否
耕整地机械 | 耕地机械 | 微耕机 | 4KW及以上汽油微耕机 | 微耕机 | 邱县骏马机械有限公司 | 1WGQ-4-90A | 配套功率:4kW;汽油机:是 ; | 结构型式:前置式;发动机型号名称:FC170汽油机;发动机生产企业:重庆涪柴动力机械制造有限公司;发动机标定功率:4kW;发动机标定转速:3600r/min;发动机起动方式:反冲式手拉启动;燃油种类:汽油;整机外形尺寸(长×宽×高):1480×900×1080mm;作业速度:0.2-0.6m/s;扶把振动:≤50m/s2;作业小时生产率:0.05-0.17hm2/(h·m);单位作业面积燃油消耗量:≤12kg/hm2;工作幅宽:900mm:发动机输出传动方式:直连;刀辊传动方式:齿轮传动;扶把调整幅度(水平方向):360o扶把调整幅度(垂直方向):20o;刀辊设计转速:130r/min;刀辊最大回转半径:180mm;刀辊总安装刀数:24;旋耕刀型号:旱地刀;主离合器型式:摩擦片式;主离合器状态:常开. |  | 非通用类 | 4 | 否
耕整地机械 | 耕地机械 | 微耕机 | 4KW及以上汽油微耕机 | 微耕机 | 邱县骏马机械有限公司 | 1WGQ-6.5-100A | 汽油动力，功率6.5kW | 结构形式:前置式；外形尺寸:1400×100×1050mm；结构质量:123.5kg；发动机额定功率:6.5kW；发动机启动方式:手动；燃油种类:汽油；传动方式:齿轮；连接方式:直联；总安装刀数:16把；耕宽:1000mm |  |  | 6.5 | 否 |  | 河北省
耕整地机械 | 耕地机械 | 微耕机 | 4KW及以上汽油微耕机 | 微耕机 | 邱县骏马机械有限公司 | 1WG-4.1Q-90 | 汽油动力，功率4.1kW | 外形尺寸:1400mmX520mmX910mm；传动方式:三角带；标定功率:4.0；燃油种类:汽油；锄草装置型式:铲式；锄草装置数量:3个；锄草工作幅宽:40cm；锄草深度:≥6cm；开沟器型式:铲式；开沟工作幅宽:30cm-40cm；开沟深度:≥6cm；排肥器型式:轮式；施肥深度:≥3cm. |  |  | 4.1 | 否 |  | 河北省
耕整地机械 | 耕地机械 | 旋耕机 | 单轴2000—2500mm旋耕机 | 旋耕机 | 山东旭创机械制造有限公司 | 1GKN-230 | 单轴，作业幅宽2.3米 | 外形尺寸(长×宽×高)MM:1090×2585×1110结构质量KG:497作业幅宽CM:230结构型式:框架式 |  |  | 0 | 否
耕整地机械 | 耕地机械 | 旋耕机 | 单轴2000—2500mm旋耕机 | 旋耕机 | 山东旭创机械制造有限公司 | 1GKN-200 | 单轴，作业幅宽2米 | 外形尺寸(长×宽×高)MM:1090×2395×1110结构质量KG:487作业幅宽CM:200结构型式:框架式 |  |  | 0 | 否
收获机械 | 茎秆收集处理机械 | 秸秆粉碎还田机 | 2—2.5m秸秆粉碎还田机 | 秸秆粉碎还田机 | 山东旭创机械制造有限公司 | 1JH-200 | 作业幅宽:2.0m | 外形尺寸(长×宽×高)MM:1350×2400×1110结构质量KG:550作业幅宽CM:200结构型式:后悬挂式 |  |  | 0 | 否
收获机械 | 茎秆收集处理机械 | 秸秆粉碎还田机 | 2.5m及以上秸秆粉碎还田机 | 秸秆粉碎还田机 | 山东旭创机械制造有限公司 | 1JH-300 | 作业幅宽:3.0m | 外形尺寸(长×宽×高)MM:1370×3750×1060结构质量KG:1015作业幅宽没MM:3000结构型式:卧轴式 |  |  | 0 | 否
收获机械 | 茎秆收集处理机械 | 秸秆粉碎还田机 | 2.5m及以上秸秆粉碎还田机 | 秸秆粉碎还田机 | 山东旭创机械制造有限公司 | 1JH-260 | 作业幅宽:2.6m | 外形尺寸(长×宽×高)MM:1370×3170×1060结构质量KG:990作业幅宽MM:2600结构型式:卧轴式 |  |  | 0 | 否
收获机械 | 茎秆收集处理机械 | 秸秆粉碎还田机 | 1.5—2m秸秆粉碎还田机 | 秸秆粉碎还田机 | 山东旭创机械制造有限公司 | 1JH-180 | 作业幅宽:1.8m | 外形尺寸(长×宽×高)MM:1350×2200×1110结构质量KG:525作业幅宽CM:180结构型式:后悬挂式 |  |  | 0 | 否
收获机械 | 茎秆收集处理机械 | 秸秆粉碎还田机 | 1.5—2m秸秆粉碎还田机 | 秸秆粉碎还田机 | 山东旭创机械制造有限公司 | 1JH-165 | 作业幅宽:1.65m | 外形尺寸(长×宽×高)MM:1350×2050×1110结构质量KG:500作业幅宽CM:165结构型式:后悬挂式 |  |  | 0 | 否
收获机械 | 茎秆收集处理机械 | 秸秆粉碎还田机 | 1.5—2m秸秆粉碎还田机 | 秸秆粉碎还田机 | 山东旭创机械制造有限公司 | 1JH-150 | 作业幅宽:1.5m | 外形尺寸(长×宽×高)MM:1350×1900×1110结构质量KG:485作业幅宽CM:150结构型式:后悬挂式 |  |  | 0 | 否
农产品初加工机械 | 茶叶加工机械 | 茶叶理条机 | 锅槽面积0.5-1M2茶叶理条机 | 理条机 | 宣城市鹤鸣茶叶机械制造有限公司 | 6CL-50-8 | 结构型式：间歇式。加热型式：柴，煤。下料方式：手动。往复运转电机功率：0.55kw。槽锅面积;0.5㎡。锅槽长度:500mm。槽锅槽数：8。 | 下料方式:手动；往复运转电机功率:0.55kw；锅槽面积:0.5M2；锅槽长度:500㎜；槽数:8. |  |  | 0 | 否 |  | 安徽省
农产品初加工机械 | 茶叶加工机械 | 茶叶理条机 | 锅槽面积0.5-1M2茶叶理条机 | 茶叶理条机 | 宣城市鹤鸣茶叶机械制造有限公司 | 6CL-1160D | 结构型式：间歇式。加热型式：电。下料方式：手动。往复运转电机功率：1.5kw。槽锅面积;0.6㎡。锅槽长度:600mm。槽锅槽数：11。 | 下料方式:手动；往复运转电机功率:1.5kw；锅槽面积:0.6M2；锅槽长度:600㎜；槽数:11；电加热功率:12kw. |  |  | 0 | 否 |  | 安徽省
农产品初加工机械 | 茶叶加工机械 | 茶叶理条机 | 锅槽面积0.5-1M2茶叶理条机 | 理条机 | 宣城市鹤鸣茶叶机械制造有限公司 | 6CL-60-11 | 结构型式：间歇式。加热型式：柴，煤。下料方式：手动。往复运转电机功率：1.5kw。槽锅面积;0.6㎡。锅槽长度:600mm。槽锅槽数：11。 | 下料方式:手动；往复运转电机功率:1.5kw；锅槽面积:0.6M2；锅槽长度:600㎜；槽数:8. |  |  | 0 | 否 |  | 安徽省
农产品初加工机械 | 茶叶加工机械 | 茶叶理条机 | 锅槽面积1-2.5M2茶叶理条机 | 茶叶理条机 | 宣城市鹤鸣茶叶机械制造有限公司 | 6CL-1680 | 结构型式：间歇式。加热型式：柴，煤。下料方式：手动电控。往复运转电机功率：1.5kw。槽锅面积;1.16㎡。锅槽长度:800mm。槽锅槽数：16。 | 下料方式:手动电控；往复运转电机功率:1.5kw；锅槽面积:1.16M2；锅槽长度:800㎜；槽数:16. |  |  | 0 | 否 |  | 安徽省
农产品初加工机械 | 茶叶加工机械 | 茶叶理条机 | 锅槽面积1-2.5M2茶叶理条机 | 茶叶理条机 | 宣城市鹤鸣茶叶机械制造有限公司 | 6CL-1680D | 结构型式：间歇式。加热型式：电。下料方式：自动电控。往复运转电机功率：1.5kw。槽锅面积;1.16㎡。锅槽长度:800mm。槽锅槽数：16。 | 料方式:自动电控；往复运转电机功率:1.5kw；锅槽面积:1.16M2；锅槽长度:800㎜；槽数:16；电加热功率:18kw. |  |  | 0 | 否 |  | 安徽省
农产品初加工机械 | 茶叶加工机械 | 茶叶炒（烘）干机 | 非全自动茶叶炒干机(含扁形茶炒制机) | 滚筒炒干机 | 宣城市鹤鸣茶叶机械制造有限公司 | 6CCT-60 | 滚筒直径：φ600mm。 | 滚筒最大直径600mm,配套电机0.55KW；外形尺寸1200X850X1100mm |  |  | 0 | 否 |  | 安徽省
农产品初加工机械 | 茶叶加工机械 | 茶叶理条机 | 锅槽面积1-2.5M2茶叶理条机 | 茶叶理条机 | 宣城市鹤鸣茶叶机械制造有限公司 | 6CL-1670D | 结构型式：间歇式。加热型式：电。下料方式：手动 。往复运转电机功率：1.5kw。槽锅面积;1.02㎡。锅槽长度:700mm。槽锅槽数：16。 | 下料方式:手动；往复运转电机功率:1.5kw；锅槽面积:1.02M2；锅槽长度:700㎜；槽数:16；电加热功率:18k |  |  | 0 | 否 |  | 安徽省
收获机械 | 饲料作物收获机械 | 青饲料收获机 | 290cm及以上自走其他式青饲料收获机 | 青饲料收获机 | 石家庄益丰泰机械有限公司 | 9QZ-2900B | 自走其他式；割幅：290cm | 结构形式:自走往复式,外形尺寸(长*宽*高):9600MM*3250MM*3500MM,工作幅宽:2900MM,轴距:3120MM,驾驶室型式:普通,最小离地间隙:370MM,最低割茬高度:≤150MM,割台升降范围110-860MM,作业速度1-5KM/H,秸秆切碎机构型式:滚筒式,抛送高度:4970MM,抛送距离:8.8M. |  |  | 247 | 否 |  | 河北省
收获后处理机械 | 干燥机械 | 谷物烘干机 | 批处理量30t及以上循环式谷物烘干机 | 批式循环谷物干燥机 | 常州东风农机集团有限公司 | 5HDH-32 | 循环式，批处理量32t | 结构形式:批式循环,外形尺寸(MM):4570*4200*12870,整机质量(KG):8600循环处理量(T):32,加热方式:间接加热 |  |  | 0 | 否
收获后处理机械 | 干燥机械 | 谷物烘干机 | 批处理量10—20t循环式谷物烘干机 | 批式循环谷物干燥机 | 常州东风农机集团有限公司 | 5HDH-15 | 循环式，批处理量15t | 结构形式:批式循环,外形尺寸(MM):3830*2360*11675,循环处理量(T):15,加热方式:间接加热 |  |  | 0 | 否
动力机械 | 拖拉机 | 轮式拖拉机 | 40—50马力两轮驱动拖拉机 | 轮式拖拉机 | 常州东风农机集团有限公司 | DF400-10 | 功率:40马力；驱动方式：两轮驱动 | 4*2两轮驱动,外形尺寸(长*宽*高)(MM):3240*1480*1990,轴距(MM):1700,配套发动机标定功率(KW):29.4. |  |  | 29.4 | 否
动力机械 | 拖拉机 | 轮式拖拉机 | 30—40马力两轮驱动拖拉机 | 轮式拖拉机 | 常州东风农机集团有限公司 | DF300A | 功率:30马力；驱动方式：两轮驱动 | 4*2两轮驱动,外形尺寸(长*宽*高)(MM):3240*1480*1990,轴距(MM):1700,配套发动机标定功率(KW):22.1. |  |  | 22.1 | 否
动力机械 | 拖拉机 | 轮式拖拉机 | 90—100马力两轮驱动拖拉机 | 轮式拖拉机 | 常州东风农机集团有限公司 | DF900 | 功率：90马力；驱动方式：两轮驱动 | 4*2两轮驱动,外形尺寸(长*宽*高)(MM):4400*2100*3200,轴距(MM):2352,配套发动机标定功率(KW):66.2. |  |  | 66.2 | 否
动力机械 | 拖拉机 | 轮式拖拉机 | 100马力及以上两轮驱动拖拉机 | 轮式拖拉机 | 常州东风农机集团有限公司 | DF1000 | 功率:100马力；驱动方式：两轮驱动 | 4*2两轮驱动,外廓尺寸(长*宽*高)(MM):4440*2100*2850,轴距(MM):2352,配套发动机功率(KW):73.5 |  |  | 73.5 | 否
动力机械 | 拖拉机 | 轮式拖拉机 | 30—40马力四轮驱动拖拉机 | 轮式拖拉机 | 常州东风农机集团有限公司 | DF364 | 功率:36马力；驱动方式：四轮驱动 | 该机械为农用机械四轮驱动动力机械,匹配农机具可用于旋耕作业和运输作业. |  |  | 26.5 | 否
动力机械 | 拖拉机 | 轮式拖拉机 | 30—40马力四轮驱动拖拉机 | 轮式拖拉机 | 常州东风农机集团有限公司 | DF304 | 功率30马力；驱动方式：四轮驱动 | 4*4四轮驱动,外廓尺寸(MM):3290*1480*2030,轴距(MM):1710,发动机标定功率(KW):22.1 |  |  | 22.1 | 否
动力机械 | 拖拉机 | 轮式拖拉机 | 30—40马力四轮驱动拖拉机 | 轮式拖拉机 | 常州东风农机集团有限公司 | DF304A | 功率:30马力；驱动方式：四轮驱动 | 4*4四轮驱动,外形尺寸(长*宽*高)(MM):3120*1480*1990,轴距(MM):1574,配套发动机标定功率(KW):22.1. |  |  | 22.1 | 否
动力机械 | 拖拉机 | 轮式拖拉机 | 30—40马力四轮驱动拖拉机 | 轮式拖拉机 | 常州东风农机集团有限公司 | DF304-8 | 功率:30马力；驱动方式：四轮驱动 | 该机械为农用机械四轮驱动动力机械,匹配农机具可用于旋耕作业和运输作业. |  |  | 22.1 | 否
动力机械 | 拖拉机 | 轮式拖拉机 | 30—40马力四轮驱动拖拉机 | 轮式拖拉机 | 常州东风农机集团有限公司 | DF324 | 功率:32马力；驱动方式：四轮驱动 | 4*4四轮驱动,外廓尺寸(长*宽*高)(MM):3220*1480*2002,轴距(MM):1740,配套发动机功率(KW):23.5 |  |  | 23.5 | 否
动力机械 | 拖拉机 | 轮式拖拉机 | 20—30马力四轮驱动拖拉机 | 轮式拖拉机 | 常州东风农机集团有限公司 | DF254 | 功率：18.4kW；驱动方式：四轮驱动 | 4*4四轮驱动,外形尺寸(长*宽*高)(MM):2990*1360*2300,轴距(MM):1510,发动机与离合器连接方式:直连式. |  |  | 18.4 | 否 |  | 江苏省
动力机械 | 拖拉机 | 轮式拖拉机 | 30—40马力四轮驱动拖拉机 | 轮式拖拉机 | 常州东风农机集团有限公司 | DF304-10 | 功率：30马力；驱动方式：四轮驱动 | 4*4四轮驱动,外形尺寸(长*宽*高)(MM):3240*1480*2300,轴距(MM):1700,发动机与离合器连接方式:直连式. |  |  | 22.1 | 否 |  | 江苏省
动力机械 | 拖拉机 | 轮式拖拉机 | 40—50马力四轮驱动拖拉机 | 轮式拖拉机 | 常州东风农机集团有限公司 | DF404-10 | 功率:40马力；驱动方式：四轮驱动 | 4*4四轮驱动,外廓尺寸(长*宽*高)(MM):3240*1480*1990,轴距(MM):1700,配套发动机功率(KW):29.4 |  |  | 29.4 | 否
动力机械 | 拖拉机 | 轮式拖拉机 | 40—50马力四轮驱动拖拉机 | 轮式拖拉机 | 常州东风农机集团有限公司 | DF404-15 | 功率:40马力；驱动方式：四轮驱动 | 4*4四轮驱动,外廓尺寸(长*宽*高)(MM):3145*1350*1990,轴距(MM):1700,配套发动机功率(KW):29.4 |  |  | 29.4 | 否
动力机械 | 拖拉机 | 轮式拖拉机 | 50—60马力四轮驱动拖拉机 | 轮式拖拉机 | 常州东风农机集团有限公司 | DF504-15 | 功率:50马力；驱动方式：四轮驱动 | 4*4四轮驱动,外形尺寸(长*宽*高)(MM):3475*1330*2260,轴距(MM):1818,配套发动机标定功率(KW):36.8. |  |  | 36.8 | 否
动力机械 | 拖拉机 | 轮式拖拉机 | 40—50马力四轮驱动拖拉机 | 轮式拖拉机 | 常州东风农机集团有限公司 | DF404-16 | 功率40马力，驱动方式:四轮驱动 | 功率40马力,驱动方式:四轮驱动.发动机与离合器连接方式:直连式 |  | 通用类 | 29.4 | 否 |  | 江苏省
动力机械 | 拖拉机 | 轮式拖拉机 | 40—50马力四轮驱动拖拉机 | 轮式拖拉机 | 常州东风农机集团有限公司 | DF454G2 | 45马力；驱动方式:四轮驱动 | 4*4四轮驱动,外形尺寸(长*宽*高)(MM):3514*1510*2350,轴距(MM):1900发动机与离合器连接方式:直连式. |  |  | 0 | 否 |  | 江苏省
动力机械 | 拖拉机 | 轮式拖拉机 | 50—60马力四轮驱动拖拉机 | 轮式拖拉机 | 常州东风农机集团有限公司 | DF504-16 | 功率:50马力；驱动方式：四轮驱动 | 4*4四轮驱动,外廓尺寸(长*宽*高)(MM):3460*1490*2400,轴距(MM):1818,配套发动机功率(KW):36.8 |  |  | 36.8 | 否
动力机械 | 拖拉机 | 轮式拖拉机 | 40—50马力四轮驱动拖拉机 | 轮式拖拉机 | 常州东风农机集团有限公司 | DF454-16 | 功率:45马力；驱动方式：四轮驱动 | 4*4四轮驱动,外廓尺寸(长*宽*高)(MM):3460*1490*2400,轴距(MM):1818,配套发动机功率(KW):33.1 |  |  | 33.1 | 否
动力机械 | 拖拉机 | 轮式拖拉机 | 40—50马力四轮驱动拖拉机 | 轮式拖拉机 | 常州东风农机集团有限公司 | DF454-10 | 功率：45马力；驱动方式：四轮驱动 | 4*4四轮驱动,外形尺寸(长*宽*高)(MM):3420*1510*2310,轴距(MM):1750,发动机与离合器连接方式:直连式. |  |  | 33.1 | 否 |  | 江苏省
动力机械 | 拖拉机 | 轮式拖拉机 | 40—50马力四轮驱动拖拉机 | 轮式拖拉机 | 常州东风农机集团有限公司 | DF404ZL | 功率：40马力；驱动方式：四轮驱动 | 4*4四轮驱动,外形尺寸(长*宽*高)(MM):3460*1420*2370,轴距(MM):1818,发动机与离合器连接方式:直连式. |  |  | 29.4 | 否 |  | 江苏省
动力机械 | 拖拉机 | 轮式拖拉机 | 40—50马力四轮驱动拖拉机 | 轮式拖拉机 | 常州东风农机集团有限公司 | DF404B | 功率：40马力；驱动方式：四轮驱动 | 4*4四轮驱动,外形尺寸(长*宽*高)(MM):3460*1490*2370,轴距(MM):1818,发动机与离合器连接方式:直连式. |  |  | 29.4 | 否 |  | 江苏省
动力机械 | 拖拉机 | 轮式拖拉机 | 40—50马力四轮驱动拖拉机 | 轮式拖拉机 | 常州东风农机集团有限公司 | DF454-15 | 功率：45马力；驱动方式：四轮驱动 | 该机械为农用机械为四轮驱动动力机械,匹配农机具可用于旋耕作业和运输作业. |  |  | 33.1 | 否
动力机械 | 拖拉机 | 轮式拖拉机 | 40—50马力四轮驱动拖拉机 | 轮式拖拉机 | 常州东风农机集团有限公司 | DF404G2 | 40马力；驱动方式:四轮驱动 | 4*4四轮驱动,外形尺寸(长*宽*高)(MM):3514*1510*2350,轴距(MM):1900发动机与离合器连接方式:直连式. |  |  | 0 | 否 |  | 江苏省
动力机械 | 拖拉机 | 轮式拖拉机 | 60—70马力四轮驱动拖拉机 | 轮式拖拉机 | 常州东风农机集团有限公司 | DF604-15G | 功率60马力，驱动方式:四轮驱动 | 功率60马力,驱动方式:四轮驱动,发动机与离合器连接方式:直连式. |  | 通用类 | 44.1 | 否 |  | 江苏省
动力机械 | 拖拉机 | 轮式拖拉机 | 60—70马力四轮驱动拖拉机 | 轮式拖拉机 | 常州东风农机集团有限公司 | DF604-16 | 功率60马力，驱动方式:四轮驱动 | 4*4四轮驱动,配套发动机标定功率(KW):44.1. |  | 通用类 | 44.1 | 否 |  | 江苏省
动力机械 | 拖拉机 | 轮式拖拉机 | 60—70马力四轮驱动拖拉机 | 轮式拖拉机 | 常州东风农机集团有限公司 | DF604 | 功率：60马力；驱动方式：四轮驱动 | 4*4四轮驱动,外形尺寸(长*宽*高)(MM):3860*1650*2500,轴距(MM):1980,配套发动机标定功率(KW):44.1. |  |  | 44.1 | 否 |  | 江苏省
动力机械 | 拖拉机 | 轮式拖拉机 | 60—70马力四轮驱动拖拉机 | 轮式拖拉机 | 常州东风农机集团有限公司 | DF654 | 功率:65马力；驱动方式：四轮驱动 | 4*4四轮驱动,外廓尺寸(长*宽*高)(MM):4040*1845*2400,轴距(MM):2080,配套发动机功率(KW):48 |  |  | 47.8 | 否
动力机械 | 拖拉机 | 轮式拖拉机 | 60—70马力四轮驱动拖拉机 | 轮式拖拉机 | 常州东风农机集团有限公司 | DF604G3 | 60马力；驱动方式:四轮驱动 | 4*4四轮驱动,外形尺寸(长*宽*高)(MM):3745*1710*2550,轴距(MM):1880,发动机与离合器连接方式:直连式. |  |  | 0 | 否 |  | 江苏省
动力机械 | 拖拉机 | 轮式拖拉机 | 70—80马力四轮驱动拖拉机 | 轮式拖拉机 | 常州东风农机集团有限公司 | DF754-9 | 功率：75马力；驱动方式：四轮驱动 | 4*4四轮驱动,外形尺寸(长*宽*高)(MM):4160*1840*2630,轴距(MM):2070,配套发动机标定功率(KW):55.2. |  |  | 55.2 | 否 |  | 江苏省
动力机械 | 拖拉机 | 轮式拖拉机 | 70—80马力四轮驱动拖拉机 | 轮式拖拉机 | 常州东风农机集团有限公司 | DF704-9 | 功率：70马力；驱动方式：四轮驱动 | 4*4四轮驱动,外形尺寸(长*宽*高)(MM):4160*1840*2630,轴距(MM):2070,配套发动机标定功率(KW):51.5. |  |  | 51.5 | 否 |  | 江苏省
动力机械 | 拖拉机 | 轮式拖拉机 | 70—80马力四轮驱动拖拉机 | 轮式拖拉机 | 常州东风农机集团有限公司 | DF754 | 功率:75马力；驱动方式：四轮驱动 | 4*4两轮驱动,外形尺寸(长*宽*高)(MM):4120*1840*2470,轴距(MM):2080,配套发动机标定功率(KW):55.1. |  |  | 55.1 | 否
动力机械 | 拖拉机 | 轮式拖拉机 | 70—80马力四轮驱动拖拉机 | 轮式拖拉机 | 常州东风农机集团有限公司 | DF704 | 功率:70马力；驱动方式：四轮驱动 | 4*4四轮驱动,外廓尺寸(长*宽*高)(MM):4040*1845*2400,轴距(MM):2080,配套发动机功率(KW):51.5 |  |  | 51.5 | 否
动力机械 | 拖拉机 | 轮式拖拉机 | 60—70马力四轮驱动拖拉机 | 轮式拖拉机 | 常州东风农机集团有限公司 | DF604-15 | 功率：60马力；驱动方式：四轮驱动 | 4*4四轮驱动,外形尺寸(长*宽*高)(MM):3475*1600*1330,轴距(MM):1818. |  |  | 44 | 否
动力机械 | 拖拉机 | 轮式拖拉机 | 50—60马力四轮驱动拖拉机 | 轮式拖拉机 | 常州东风农机集团有限公司 | DF554A | 功率：56马力；驱动方式：四轮驱动 | 4*4四轮驱动,外形尺寸(长*宽*高)(MM):3660*1660*2600,轴距(MM):1955,配套发动机标定功率(KW):41. |  |  | 41 | 否
动力机械 | 拖拉机 | 轮式拖拉机 | 50—60马力四轮驱动拖拉机 | 轮式拖拉机 | 常州东风农机集团有限公司 | DF504G3 | 50马力，四轮驱动 | 4*4两轮驱动,外形尺寸(长*宽*高)(MM):3738*1615*2505,轴距(MM):1880,配套发动机标定功率(KW):36.8. |  |  | 36.8 | 否 |  | 江苏省
动力机械 | 拖拉机 | 轮式拖拉机 | 50—60马力四轮驱动拖拉机 | 轮式拖拉机 | 常州东风农机集团有限公司 | DF554-16 | 55马力，四轮驱动 | 4*4四轮驱动,外形尺寸(长*宽*高)(MM):3465*1495*2378,轴距(MM):1795,配套发动机标定功率(KW):40.5. |  |  | 40.5 | 否 |  | 江苏省
动力机械 | 拖拉机 | 轮式拖拉机 | 50—60马力四轮驱动拖拉机 | 轮式拖拉机 | 常州东风农机集团有限公司 | DF504-10 | 50马力，四轮驱动 | 4*4四轮驱动,外形尺寸(长*宽*高)(MM):3120*1510*2310,轴距(MM):1750,配套发动机标定功率(KW):36.8. |  |  | 36.8 | 否 |  | 江苏省
动力机械 | 拖拉机 | 轮式拖拉机 | 50—60马力四轮驱动拖拉机 | 轮式拖拉机 | 常州东风农机集团有限公司 | DF504 | 50马力，四轮驱动 | 4*4四轮驱动,外形尺寸(长*宽*高)(MM):3860*1650*2550,轴距(MM):1980,配套发动机标定功率(KW):36.8. |  |  | 36.8 | 否 |  | 江苏省
动力机械 | 拖拉机 | 轮式拖拉机 | 50—60马力四轮驱动拖拉机 | 轮式拖拉机 | 常州东风农机集团有限公司 | DF554-3 | 功率:55马力；驱动方式：四轮驱动 | 4*4四轮驱动,外廓尺寸(长*宽*高)(MM):3815*1615*2250,轴距(MM):1980,配套发动机功率(KW):40.5 |  |  | 40.4 | 否
动力机械 | 拖拉机 | 轮式拖拉机 | 50—60马力四轮驱动拖拉机 | 轮式拖拉机 | 常州东风农机集团有限公司 | DF554G3 | 功率:55马力；驱动方式：四轮驱动 | 4*4四轮驱动,外廓尺寸(长*宽*高)(MM):3738*1645*2530,轴距(MM):1880,配套发动机功率(KW):40.5 |  |  | 40.4 | 否
动力机械 | 拖拉机 | 轮式拖拉机 | 50—60马力四轮驱动拖拉机 | 轮式拖拉机 | 常州东风农机集团有限公司 | DF554-15 | 功率:55马力；驱动方式：四轮驱动 | 4*4四轮驱动,外廓尺寸(长*宽*高)(MM):3475*1330*2660,轴距(MM):1818,配套发动机功率(KW):40.5 |  |  | 40.4 | 否
耕整地机械 | 耕地机械 | 旋耕机 | 单轴1500—2000mm旋耕机 | 旋耕机 | 常州东风农机集团有限公司 | 1GKN-180 | 单轴，作业幅宽1.8米 | 整机尺寸(MM):1020*2031*1150,工作宽幅(CM):140,配套动力(KW):29.4-36.8 |  |  | 0 | 否
耕整地机械 | 耕地机械 | 旋耕机 | 单轴1500—2000mm旋耕机 | 旋耕机 | 常州东风农机集团有限公司 | 1GKN-165 | 单轴，作业幅宽1.65米 | 整机尺寸(MM):1020*1902*1150,工作宽幅(CM):165,配套动力(KW):29.4-36.8 |  |  | 0 | 否
耕整地机械 | 耕地机械 | 旋耕机 | 单轴1500—2000mm旋耕机 | 旋耕机 | 常州东风农机集团有限公司 | 1GKN-160 | 单轴，作业幅宽1.6米 | 整机尺寸(MM):980*1843*1050,工作宽幅(CM):160,配套动力(KW):29.4-36.8. |  |  | 0 | 否
耕整地机械 | 耕地机械 | 旋耕机 | 单轴1500—2000mm旋耕机 | 旋耕机 | 常州东风农机集团有限公司 | 1GKN-150 | 单轴，作业幅宽1.5米 | 工作宽幅(CM):150,用于农业耕作,匹配动力机械可实现旋耕作业. |  |  | 0 | 否
耕整地机械 | 耕地机械 | 旋耕机 | 单轴1000—1500mm旋耕机 | 旋耕机 | 常州东风农机集团有限公司 | 1GKN-125 | 单轴，耕幅：1250mm | 工作宽幅(CM):1250.为农业动力机械配套机具. |  |  | 0 | 否
耕整地机械 | 耕地机械 | 旋耕机 | 单轴1000—1500mm旋耕机 | 旋耕机 | 常州东风农机集团有限公司 | 1GKN-140 | 单轴，作业幅宽1.4米 | 整机尺寸(MM):980*1621*1050,工作宽幅(CM):140,配套动力(KW):22 |  |  | 0 | 否
耕整地机械 | 耕地机械 | 旋耕机 | 单轴2000—2500mm旋耕机 | 旋耕机 | 常州东风农机集团有限公司 | 1GKN-200 | 单轴，作业幅宽2米 | 整机尺寸(MM):1020*2289*1150,工作宽幅(CM):200,配套动力(KW):44.1-55.2. |  |  | 0 | 否
耕整地机械 | 耕地机械 | 旋耕机 | 单轴2000—2500mm旋耕机 | 旋耕机 | 常州东风农机集团有限公司 | 1GKN-230 | 单轴，耕幅：2300mm | 整机尺寸(MM):1020*2493*1150,工作宽幅(CM):230,与拖拉机悬挂方式:三点悬挂. |  |  | 0 | 否
耕整地机械 | 耕地机械 | 旋耕机 | 单轴2500mm及以上旋耕机 | 旋耕机 | 常州东风农机集团有限公司 | 1GKN-250 | 单轴；耕幅2500mm | 结构:框架式,外形尺寸(MM)(长*宽*高):1020*2691*1152,幅宽(CM):250. |  |  | 0 | 否
耕整地机械 | 耕地机械 | 旋耕机 | 工作幅宽＜1000mm旋耕机 | 旋耕机 | 常州东风农机集团有限公司 | 1GS11L-80 | 单轴，作业幅宽0.8米 | 整机尺寸(MM):1180*1035*768,工作宽幅(CM):80,配套动力(KW):11.02 |  |  | 0 | 否
耕整地机械 | 耕地机械 | 旋耕机 | 工作幅宽＜1000mm旋耕机 | 旋耕机 | 常州东风农机集团有限公司 | 1GS9L-60 | 单轴，作业幅宽0.6米 | 整机尺寸(MM):1180*803*768,工作宽幅(CM):60,配套动力(KW):8.8. |  |  | 0 | 否
种植施肥机械 | 栽植机械 | 水稻插秧机 | 6行及以上手扶步进式水稻插秧机 | 步行式机动水稻插秧机 | 常州东风农机集团有限公司 | 2ZX-630 | 手扶步进式；6行 | 结构形式:步行式,标定功率(KW):3.3,外形尺寸((长*宽*高)(MM):2180*2100*950,工作行数:6,行距)(MM):300. |  |  | 3.3 | 否
种植施肥机械 | 栽植机械 | 水稻插秧机 | 6—7行四轮乘坐式水稻插秧机 | 乘坐式高速插秧机 | 常州东风农机集团有限公司 | 2ZG-630 | 四轮乘坐式；6行 | 行走方式采用防爆胶轮,插值方式采用双头回转式,通过换挡实现株距的调整,配备洋马3TNM68型3缸、水冷、立式柴油机(12.8KW),行距:300MM,行数:6行,外廓尺寸(MM):3285*2197*2440 |  |  | 12.8 | 否
种植施肥机械 | 栽植机械 | 水稻插秧机 | 4行手扶步进式水稻插秧机 | 步行式机动水稻插秧机 | 常州东风农机集团有限公司 | 2ZX-430 | 手扶步进式；4行 | 结构形式:步行式,标定功率(KW):3.3,外形尺寸((长*宽*高)(MM):2180*1480*950,工作行数:4,行距)(MM):300. |  |  | 3.3 | 否
田间管理机械 | 植保机械 | 喷杆喷雾机 | 50—100马力自走式喷杆喷雾机 | 自走式喷杆喷雾机 | 常州东风农机集团有限公司 | 3WP-700 | 功率：50马力（36.8kw）；形式：自走式，四轮驱动、四轮转向 | 自走式喷杆喷雾机,工作状态(MM):4000*9130*2950,药箱容量(L):700,标定功率:36.8KW. |  |  | 36.8 | 否 |  | 江苏省
收获机械 | 谷物收获机械 | 自走履带式谷物联合收割机（全喂入） | 2.1—3kg/s自走履带式谷物联合收割机（全喂入）,包含3—4kg/s自走履带式水稻联合收割机（全喂入） | 全喂入联合收割机 | 常州东风农机集团有限公司 | 4LZ-2.5Z | 喂入量:2.5kg/s；自走履带式；喂入方式：全喂入 | 结构形式:履带自走纵轴流全喂入,工作状态外形尺寸(MM):4880*3060*2490,割台宽度(MM):2000,变速箱形式:机械齿轮箱+HST |  |  | 63 | 否
收获机械 | 籽粒作物收获机械 | 油菜籽收获机 | 2.1—3kg/s自走履带式油菜籽收获机 | 油菜联合收割机 | 常州东风农机集团有限公司 | 4LZ-2.5Y | 喂入量:2.5kg/s；自走履带式 | 是一款自走履带纵轴流油菜联合收割机,可一次性完成油菜的切割、输送、脱粒、清选的作业,工作状态外形尺寸(MM):5000*2780*2475,割台宽幅(M):2,喂入量:2.5KG/S. |  |  | 62.5 | 否
收获机械 | 谷物收获机械 | 自走履带式谷物联合收割机（全喂入） | 4kg/s及以上自走履带式谷物联合收割机（全喂入） | 全喂入联合收割机 | 常州东风农机集团有限公司 | 4LZ-4.0Z | 喂入量:4.0kg/s；自走履带式；喂入方式：全喂入 | 结构形式:履带自走纵轴流全喂入,工作状态外形尺寸(MM):4880*3060*2490,割台宽度(MM):2200,变速箱形式:机械齿轮箱+HST |  |  | 72 | 否
收获机械 | 谷物收获机械 | 自走履带式谷物联合收割机（全喂入） | 4kg/s及以上自走履带式谷物联合收割机（全喂入） | 全喂入联合收割机 | 常州东风农机集团有限公司 | 4LZ-5.2Z | 谷物喂入量：5.2kg/s；自走履带式；喂入方式：全喂入 | 结构形式:履带自走纵轴流全喂入,工作状态外形尺寸(MM):5600*2800*2950,割台宽度(MM):2400,变速箱形式:机械齿轮箱+HST |  |  | 72 | 否
收获机械 | 谷物收获机械 | 自走履带式谷物联合收割机（全喂入） | 4kg/s及以上自走履带式谷物联合收割机（全喂入） | 全喂入联合收割机 | 常州东风农机集团有限公司 | 4LZ-4.2Z | 谷物喂入量：4.2kg/s；自走履带式；喂入方式：全喂入 | 结构形式:履带自走纵轴流全喂入,工作状态外形尺寸(MM):5600*2600*2950,割台宽度(MM):2200,变速箱形式:机械齿轮箱+HST |  |  | 72 | 否
收获机械 | 谷物收获机械 | 自走履带式谷物联合收割机（全喂入） | 3—4kg/s自走履带式谷物联合收割机（全喂入）,包含4kg/s及以上自走履带式水稻联合收割机（全喂入） | 全喂入联合收割机 | 常州东风农机集团有限公司 | 4LZ-3.5Z | 喂入量:3.5kg/s；自走履带式；喂入方式：全喂入 | 结构形式:履带自走纵轴流全喂入,工作状态外形尺寸(MM):4880*2950*2490,割台宽度(MM):2000,变速箱形式:机械齿轮箱+HST |  |  | 66 | 否
收获机械 | 谷物收获机械 | 半喂入联合收割机 | 4行及以上35马力及以上半喂入联合收割机 | 半喂入联合收割机 | 常州东风农机集团有限公司 | 4LBZ-150B | 4行，48KW | 结构形式:半喂入自走式,工作状态外形尺寸(MM):4290*1950*2190,割台宽度(MM):1500,变速箱形式:机械齿轮箱+HST |  |  | 48 | 否
收获机械 | 谷物收获机械 | 半喂入联合收割机 | 4行及以上35马力及以上半喂入联合收割机 | 半喂入联合收割机 | 常州东风农机集团有限公司 | 4LBZ-150 | 4行，48KW | 结构形式:半喂入自走式,工作状态外形尺寸(MM):4185*1910*2220,割台宽度(MM):1500,变速箱形式:机械齿轮箱+HST |  |  | 48 | 否
动力机械 | 拖拉机 | 轮式拖拉机 | 160马力及以上四轮驱动拖拉机 | 轮式拖拉机 | 常州东风农机集团有限公司 | DF1804-5 | 180马力；驱动方式:四轮驱动 | 4*4四轮驱动,外形尺寸(长*宽*高)(MM):5300*2505*3000,轴距(MM):2750,发动机与离合器连接方式:直连式. |  |  | 0 | 否 |  | 江苏省
动力机械 | 拖拉机 | 轮式拖拉机 | 160马力及以上四轮驱动拖拉机 | 轮式拖拉机 | 常州东风农机集团有限公司 | DF2004-5 | 200马力；驱动方式:四轮驱动 | 4*4四轮驱动,外形尺寸(长*宽*高)(MM):5300*2505*3000,轴距(MM):2750,发动机与离合器连接方式:直连式. |  |  | 0 | 否 |  | 江苏省
动力机械 | 拖拉机 | 轮式拖拉机 | 160马力及以上四轮驱动拖拉机 | 轮式拖拉机 | 常州东风农机集团有限公司 | DF2204 | 功率：162kW；驱动方式：四轮驱动 | 4*4四轮驱动,外形尺寸(长*宽*高)(MM):5645*2913*3450,轴距(MM):2870,配套发动机标定功率(KW):162. |  |  | 162 | 否 |  | 江苏省
动力机械 | 拖拉机 | 轮式拖拉机 | 160马力及以上四轮驱动拖拉机 | 轮式拖拉机 | 常州东风农机集团有限公司 | DF1804 | 功率：132.5kW；驱动方式：四轮驱动 | 4*4四轮驱动,外形尺寸(长*宽*高)(MM):5645*2913*3450,轴距(MM):2870,配套发动机标定功率(KW):132.5. |  |  | 132.5 | 否 |  | 江苏省
动力机械 | 拖拉机 | 轮式拖拉机 | 160马力及以上四轮驱动拖拉机 | 轮式拖拉机 | 常州东风农机集团有限公司 | DF1604-1 | 功率：118kW；驱动方式：四轮驱动 | 4*4四轮驱动,外形尺寸(长*宽*高)(MM):4980*2410*3010,轴距(MM):2665,配套发动机标定功率(KW):118. |  |  | 118 | 否 |  | 江苏省
动力机械 | 拖拉机 | 手扶拖拉机 | 8马力及以上皮带传动手扶拖拉机 | 手扶拖拉机 | 常州东风农机集团有限公司 | DF151 | 传动方式：皮带传动；功率15马力 | 形式:单轴、牵引驱动兼用型,外廓尺寸(MM):2680*960*1306,轮距(MM):800,标定功率(KW):11.03 |  |  | 11.03 | 否
动力机械 | 拖拉机 | 手扶拖拉机 | 8马力及以上皮带传动手扶拖拉机 | 手扶拖拉机 | 常州东风农机集团有限公司 | DF121 | 传动方式：皮带传动；功率13.2马力 | 形式:单轴、牵引驱动兼用型,轮距(MM):800,外廓尺寸(MM):2680*960*1306,标定功率(KW):9.7. |  |  | 9.7 | 否
动力机械 | 拖拉机 | 轮式拖拉机 | 160马力及以上四轮驱动拖拉机 | 轮式拖拉机 | 常州东风农机集团有限公司 | DF1604-5 | 功率160马力，驱动方式:四轮驱动 | 功率160马力,驱动方式:四轮驱动.整机发动机与离合器联接方式:直联. |  | 通用类 | 118 | 否 |  | 江苏省
动力机械 | 拖拉机 | 轮式拖拉机 | 100—120马力四轮驱动拖拉机 | 轮式拖拉机 | 常州东风农机集团有限公司 | DF1004-2 | 功率:100马力；驱动方式：四轮驱动 | 4*4四轮驱动,外廓尺寸(长*宽*高)(MM):4120*1980*2900,轴距(MM):2080,配套发动机功率(KW):73.5 |  |  | 73.5 | 否
动力机械 | 拖拉机 | 轮式拖拉机 | 100—120马力四轮驱动拖拉机 | 轮式拖拉机 | 常州东风农机集团有限公司 | DF1004 | 功率:100马力；驱动方式：四轮驱动 | 4*4四轮驱动,外廓尺寸(长*宽*高)(MM):4440*2100*2850,轴距(MM):2352,配套发动机功率(KW):73.5 |  |  | 73.5 | 否
动力机械 | 拖拉机 | 轮式拖拉机 | 100—120马力四轮驱动拖拉机 | 轮式拖拉机 | 常州东风农机集团有限公司 | DF1104-6 | 110马力,四轮驱动 | 4*4四轮驱动,外形尺寸(长*宽*高)(MM):4530*2730*2720,轴距(MM):2275,配套发动机标定功率(KW):81. |  |  | 81 | 否 |  | 江苏省
动力机械 | 拖拉机 | 轮式拖拉机 | 100—120马力四轮驱动拖拉机 | 轮式拖拉机 | 常州东风农机集团有限公司 | DF1004-6 | 100马力,四轮驱动 | 4*4四轮驱动,外形尺寸(长*宽*高)(MM):4530*2030*2730,轴距(MM):2275,配套发动机标定功率(KW):73.5. |  |  | 73.5 | 否 |  | 江苏省
动力机械 | 拖拉机 | 轮式拖拉机 | 100—120马力四轮驱动拖拉机 | 轮式拖拉机 | 常州东风农机集团有限公司 | DF1104 | 功率:110马力；驱动方式：四轮驱动 | 该机械为农用机械四轮驱动动力机械,匹配农机具可用于旋耕作业和运输作业. |  |  | 80.9 | 否
动力机械 | 拖拉机 | 轮式拖拉机 | 100—120马力四轮驱动拖拉机 | 轮式拖拉机 | 常州东风农机集团有限公司 | DF1104-4 | 功率:110马力；驱动方式：四轮驱动 | 4*4四轮驱动,外廓尺寸(长*宽*高)(MM):4460*2100*2810,轴距(MM):2400,配套发动机功率(KW):81 |  |  | 80.9 | 否
动力机械 | 拖拉机 | 轮式拖拉机 | 90—100马力四轮驱动拖拉机 | 轮式拖拉机 | 常州东风农机集团有限公司 | DF954-6 | 功率：70kW；驱动方式：四轮驱动 | 4*4四轮驱动,外形尺寸(长*宽*高)(MM):4535*2030*2720,轴距(MM):2275,配套发动机标定功率(KW):70. |  |  | 70 | 否 |  | 江苏省
动力机械 | 拖拉机 | 轮式拖拉机 | 90—100马力四轮驱动拖拉机 | 轮式拖拉机 | 常州东风农机集团有限公司 | DF904-6 | 功率：66.2kW；驱动方式：四轮驱动 | 4*4四轮驱动,外形尺寸(长*宽*高)(MM):4535*2035*2720,轴距(MM):2275,配套发动机标定功率(KW):66.2. |  |  | 66.2 | 否 |  | 江苏省
动力机械 | 拖拉机 | 轮式拖拉机 | 90—100马力四轮驱动拖拉机 | 轮式拖拉机 | 常州东风农机集团有限公司 | DF954 | 功率:95马力；驱动方式：四轮驱动 | 4*4四轮驱动,外廓尺寸(长*宽*高)(MM):4255*2100*2850,轴距(MM):2352,配套发动机功率(KW):70 |  |  | 70 | 否
动力机械 | 拖拉机 | 轮式拖拉机 | 90—100马力四轮驱动拖拉机 | 轮式拖拉机 | 常州东风农机集团有限公司 | DF904-2 | 功率:90马力；驱动方式：四轮驱动 | 4*4四轮驱动,外廓尺寸(长*宽*高)(MM):4120*1980*2900,轴距(MM):2080,配套发动机功率(KW):66.2 |  |  | 66.2 | 否
动力机械 | 拖拉机 | 轮式拖拉机 | 90—100马力四轮驱动拖拉机 | 轮式拖拉机 | 常州东风农机集团有限公司 | DF904 | 功率:90马力；驱动方式：四轮驱动 | 4*4四轮驱动,外廓尺寸(长*宽*高)(MM):4440*2100*3200,轴距(MM):2352,配套发动机功率(KW):66.2 |  |  | 66.2 | 否
动力机械 | 拖拉机 | 轮式拖拉机 | 80—90马力四轮驱动拖拉机 | 轮式拖拉机 | 常州东风农机集团有限公司 | DF854-6 | 功率：85马力；驱动方式：四轮驱动 | 4*4四轮驱动,外形尺寸(长*宽*高)(MM):4835*2039*2699,轴距(MM):2275,配套发动机标定功率(KW):62.5. |  |  | 62.5 | 否 |  | 江苏省
动力机械 | 拖拉机 | 轮式拖拉机 | 80—90马力四轮驱动拖拉机 | 轮式拖拉机 | 常州东风农机集团有限公司 | DF804-6 | 功率：80马力；驱动方式：四轮驱动 | 4*4四轮驱动,外形尺寸(长*宽*高)(MM):4530*2041*2752,轴距(MM):2276,配套发动机标定功率(KW):58.8. |  |  | 58.8 | 否 |  | 江苏省
动力机械 | 拖拉机 | 轮式拖拉机 | 80—90马力四轮驱动拖拉机 | 轮式拖拉机 | 常州东风农机集团有限公司 | DF854-9 | 功率：85马力；驱动方式：四轮驱动 | 4*4四轮驱动,外形尺寸(长*宽*高)(MM):4159*1848*2610,轴距(MM):2071,配套发动机标定功率(KW):62.5. |  |  | 62.5 | 否 |  | 江苏省
动力机械 | 拖拉机 | 轮式拖拉机 | 80—90马力四轮驱动拖拉机 | 轮式拖拉机 | 常州东风农机集团有限公司 | DF804-9 | 功率：80马力；驱动方式：四轮驱动 | 4*4四轮驱动,外形尺寸(长*宽*高)(MM):4169*1852*2630,轴距(MM):2076,配套发动机标定功率(KW):58.8. |  |  | 58.8 | 否 |  | 江苏省
动力机械 | 拖拉机 | 轮式拖拉机 | 80—90马力四轮驱动拖拉机 | 轮式拖拉机 | 常州东风农机集团有限公司 | DF854 | 功率:85马力；驱动方式：四轮驱动 | 4*4四轮驱动,外廓尺寸(长*宽*高)(MM):4040*1845*2400,轴距(MM):2080,配套发动机功率(KW):62.5 |  |  | 62.5 | 否
动力机械 | 拖拉机 | 轮式拖拉机 | 80—90马力四轮驱动拖拉机 | 轮式拖拉机 | 常州东风农机集团有限公司 | DF804 | 功率:80马力；驱动方式：四轮驱动 | 4*4四轮驱动,外廓尺寸(长*宽*高)(MM):4040*1845*2400,轴距(MM):2080,配套发动机功率(KW):58.8 |  |  | 58.8 | 否
动力机械 | 拖拉机 | 轮式拖拉机 | 120—140马力四轮驱动拖拉机 | 轮式拖拉机 | 常州东风农机集团有限公司 | DF1304-5 | 功率：130马力；驱动方式：四轮驱动 | 4*4四轮驱动,外形尺寸(长*宽*高)(MM):4875*2150*3000,轴距(MM):2651. |  |  | 95.6 | 否
动力机械 | 拖拉机 | 轮式拖拉机 | 120—140马力四轮驱动拖拉机 | 轮式拖拉机 | 常州东风农机集团有限公司 | DF1304 | 功率:130马力；驱动方式：四轮驱动 | 4*4四轮驱动,外廓尺寸(MM):4980*2410*3010,轴距:2665(MM).配套发动机标定功率(KW):95.6. |  |  | 95.6 | 否
动力机械 | 拖拉机 | 轮式拖拉机 | 120—140马力四轮驱动拖拉机 | 轮式拖拉机 | 常州东风农机集团有限公司 | DF1254 | 功率:125马力；驱动方式：四轮驱动 | 4*4四轮驱动,外廓尺寸(长*宽*高)(MM):4980*2410*3010,轴距(MM):2665,配套发动机功率(KW):92 |  |  | 91.9 | 否
动力机械 | 拖拉机 | 轮式拖拉机 | 120—140马力四轮驱动拖拉机 | 轮式拖拉机 | 常州东风农机集团有限公司 | DF1204 | 功率:120马力；驱动方式：四轮驱动 | 该机械为农用机械四轮驱动动力机械,匹配农机具可用于旋耕作业和运输作业. |  |  | 88.2 | 否
动力机械 | 拖拉机 | 轮式拖拉机 | 120—140马力四轮驱动拖拉机 | 轮式拖拉机 | 常州东风农机集团有限公司 | DF1204-8 | 功率:120马力；驱动方式：四轮驱动 | 4*4四轮驱动,外廓尺寸(长*宽*高)(MM):4460*2100*2810,轴距(MM):2400,配套发动机功率(KW):88.2 |  |  | 88.2 | 否
动力机械 | 拖拉机 | 轮式拖拉机 | 120—140马力四轮驱动拖拉机 | 轮式拖拉机 | 常州东风农机集团有限公司 | DF1204-6 | 功率120马力，驱动方式:四轮驱动 | 功率120马力,驱动方式:四轮驱动.发动机与离合器连接方式:直连式. |  | 通用类 | 88.2 | 否 |  | 江苏省
动力机械 | 拖拉机 | 轮式拖拉机 | 140—160马力四轮驱动拖拉机 | 轮式拖拉机 | 常州东风农机集团有限公司 | DF1504 | 功率：110.3kW；驱动方式：四轮驱动 | 4*4四轮驱动,外形尺寸(长*宽*高)(MM):4980*2410*3010,轴距(MM):2665,配套发动机标定功率(KW):110.3. |  |  | 110.3 | 否 |  | 江苏省
动力机械 | 拖拉机 | 轮式拖拉机 | 140—160马力四轮驱动拖拉机 | 轮式拖拉机 | 常州东风农机集团有限公司 | DF1504-5 | 功率：110.3kW；驱动方式：四轮驱动 | 4*4四轮驱动,外形尺寸(长*宽*高)(MM):4875*2150*3000,轴距(MM):2651,配套发动机标定功率(KW):110.3. |  |  | 110.3 | 否 |  | 江苏省
动力机械 | 拖拉机 | 轮式拖拉机 | 140—160马力四轮驱动拖拉机 | 轮式拖拉机 | 常州东风农机集团有限公司 | DF1404-5 | 功率：103kW；驱动方式：四轮驱动 | 4*4四轮驱动,外形尺寸(长*宽*高)(MM):4875*2150*3000,轴距(MM):2651,配套发动机标定功率(KW):103. |  |  | 103 | 否 |  | 江苏省
动力机械 | 拖拉机 | 轮式拖拉机 | 140—160马力四轮驱动拖拉机 | 轮式拖拉机 | 常州东风农机集团有限公司 | DF1404 | 功率：103kW；驱动方式：四轮驱动 | 4*4四轮驱动,外形尺寸(长*宽*高)(MM):4980*2410*3010,轴距(MM):2665,配套发动机标定功率(KW):103. |  |  | 103 | 否 |  | 江苏省
田间管理机械 | 植保机械 | 喷杆喷雾机 | 50—100马力自走式喷杆喷雾机 | 自走式喷杆喷雾机 | 青州嘉亿农业装备有限公司 | 3WPZ-700-B | 50马力；形式：自走式，四轮驱动，四轮转向 | 型式:自走式；功率:50马力；四轮驱动,四轮转向 |  |  | 36.8 | 否 |  | 山东省
田间管理机械 | 植保机械 | 喷杆喷雾机 | 18—50马力自走式喷杆喷雾机 | 自走式喷杆喷雾机 | 青州嘉亿农业装备有限公司 | 3WPZ-700E | 形式：自走式，功率36马力，四轮驱动，四轮转向 | 形式:自走式,功率:36马力,四轮驱动,四轮转向. |  | 通用类 | 26.5 | 否 |  | 山东省
田间管理机械 | 植保机械 | 喷杆喷雾机 | 18—50马力自走式喷杆喷雾机 | 自走式喷杆喷雾机 | 青州嘉亿农业装备有限公司 | 3WPZ-500-A | 功率：25马力（18kw）；形式：自走式，四轮驱动、四轮转向 | 型式:自走式；功率:24马力；四轮驱动,四轮转向 |  |  | 18 | 否 |  | 山东省
田间管理机械 | 植保机械 | 喷杆喷雾机 | 50—100马力自走式喷杆喷雾机 | 自走式喷杆喷雾机 | 青州嘉亿农业装备有限公司 | 3WPZ-700D | 形式：自走式，功率;50马力，四轮驱动，四轮转向 | 形式:自走式,功率:50马力,四轮驱动,四轮转向. |  | 通用类 | 36.8 | 否 |  | 山东省
田间管理机械 | 植保机械 | 喷杆喷雾机 | 50—100马力自走式喷杆喷雾机 | 自走式喷杆喷雾机 | 青州嘉亿农业装备有限公司 | 3WPZ-1300A | 形式;自走式，功率：50马力，四轮驱动，四轮转向 | 形式:自走式,功率:50马力,四轮驱动,四轮转向 |  | 通用类 | 36.8 | 否 |  | 山东省
田间管理机械 | 植保机械 | 喷杆喷雾机 | 50—100马力自走式喷杆喷雾机 | 自走式喷杆喷雾机 | 青州嘉亿农业装备有限公司 | 3WPZ-700C | 形式：自走式，功率：50马力，四轮驱动，四轮转向 | 形式:自走式,功率:50马力,四轮驱动,四轮转向 |  | 通用类 | 36.8 | 否 |  | 山东省
农产品初加工机械 | 茶叶加工机械 | 茶叶筛选机 | 双层128个以上执行单元茶叶色选机 | 茶叶色选机 | 安徽捷迅光电技术有限公司 | 6CSX-864(TT3) | 3层，864个执行单元。 | 配套动力:7.0KW；选别档数:色选,CCD；通道数:864；单个执行单元单位时间生产率:KG/H:≥2生产效率≥75KG/KW?H；整机质量(KG)2488；外形尺寸(长×宽×高)(MM)2730×2250×3500；选净率≥96%；破碎率:<2 |  |  | 0 | 否
耕整地机械 | 耕地机械 | 旋耕机 | 单轴2500mm及以上旋耕机 | 水田平地搅浆机 | 南通山田农业装备有限公司 | 1JSL-320 | 单轴，作业幅宽3.2米 | 单轴,耕幅:3200mm,结构形式:圆梁式,外形尺寸(长*宽*高)mm:3350*800*1100,配套动力范围(kw):55.16-110.4,结构质量(kg):360,工作幅宽(cm):320,传动方式:单侧双链传动,安装刀片数量:84把,刀片型式:螺旋弧形. |  |  | 0 | 否 |  | 江苏省
耕整地机械 | 耕地机械 | 旋耕机 | 单轴2500mm及以上旋耕机 | 水田平地搅浆机 | 南通山田农业装备有限公司 | 1JSL-300 | 单轴，作业幅宽3米 | 单轴,耕幅:3000mm,结构形式:圆梁式,外形尺寸(长*宽*高)mm:3150*800*1100,配套动力范围(kw):55.16-110.4,结构质量(kg):345,工作幅宽(cm):300,传动方式:单侧双链传动,安装刀片数量:78把,刀片型式:螺旋弧形. |  |  | 0 | 否 |  | 江苏省
耕整地机械 | 耕地机械 | 旋耕机 | 单轴2500mm及以上旋耕机 | 水田平地搅浆机 | 南通山田农业装备有限公司 | 1JSL-280 | 单轴，作业幅宽2.8米 | 单轴,耕幅:2800mm,结构形式:圆梁式,外形尺寸(长*宽*高)mm:2950*800*1100,配套动力范围(kw):47.8-110.4,结构质量(kg):330,工作幅宽(cm):280,传动方式:单侧双链传动,安装刀片数量:74把,刀片型式:螺旋弧形. |  |  | 0 | 否 |  | 江苏省
耕整地机械 | 耕地机械 | 旋耕机 | 单轴2500mm及以上旋耕机 | 水田平地搅浆机 | 南通山田农业装备有限公司 | 1JSL-260 | 单轴，作业幅宽2.6米 | 单轴,耕幅:2600mm,结构形式:圆梁式,外形尺寸(长*宽*高)mm:2750*800*1100,配套动力范围(kw):47.8-110.4,结构质量(kg):315,工作幅宽(cm):260,传动方式:单侧双链传动,安装刀片数量:68把,刀片型式:螺旋弧形. |  |  | 0 | 否 |  | 江苏省
耕整地机械 | 耕地机械 | 旋耕机 | 单轴2000—2500mm旋耕机 | 水田平地搅浆机 | 南通山田农业装备有限公司 | 1JSL-240 | 单轴，作业幅宽2.4米 | 单轴,耕幅:2400mm,结构形式:圆梁式,外形尺寸(长*宽*高)mm:2550*800*1100,配套动力范围(kw):47.8-88.2,结构质量(kg):300,工作幅宽(cm):240,传动方式:单侧双链传动,安装刀片数量:62把,刀片型式:螺旋弧形. |  |  | 0 | 否 |  | 江苏省
耕整地机械 | 耕地机械 | 旋耕机 | 单轴2000—2500mm旋耕机 | 水田平地搅浆机 | 南通山田农业装备有限公司 | 1JSL-220 | 单轴，作业幅宽2.2米 | 单轴,耕幅:2200mm,结构形式:圆梁式,外形尺寸(长*宽*高)mm:2350*800*1100,配套动力范围(kw):47.8-88.2,结构质量(kg):285,工作幅宽(cm):220,传动方式:单侧双链传动,安装刀片数量:58把,刀片型式:螺旋弧形. |  |  | 0 | 否 |  | 江苏省
收获后处理机械 | 干燥机械 | 谷物烘干机 | 批处理量10—20t循环式谷物烘干机 | 热泵型谷物干燥机 | 宁波天海制冷设备有限公司 | 5HXRG-100 | 循环式，批处理量10t | 处理方式:循环式；结构形式:固定式；循环式批处理量(T):10 |  |  | 0 | 否
收获后处理机械 | 干燥机械 | 谷物烘干机 | 批处理量10—20t循环式谷物烘干机 | 热泵型谷物干燥机 | 宁波天海制冷设备有限公司 | 5HXRG-120B | 处理方式：循环式；结构形式：固定式；循环式批处理量（t）：12 | 处理方式:循环式;结构形式:固定式;循环式批处理量(t):12 |  | 通用类 | 0 | 否 |  | 浙江宁波
收获后处理机械 | 干燥机械 | 谷物烘干机 | 批处理量10—20t循环式谷物烘干机 | 热泵型谷物干燥机 | 宁波天海制冷设备有限公司 | 5HXRG-150B | 处理方式：循环式；结构形式：固定式；循环式批处理量（t）：15 | 处理方式:循环式;结构形式:固定式;循环式批处理量(t):15 |  | 通用类 | 0 | 否 |  | 浙江宁波
收获后处理机械 | 干燥机械 | 谷物烘干机 | 批处理量10—20t循环式谷物烘干机 | 热泵型谷物干燥机 | 宁波天海制冷设备有限公司 | 5HXRG-100B | 处理方式：循环式；结构形式：固定式；循环式批处理量（t）：10 | 处理方式:循环式;结构形式:固定式;循环式批处理量(t):10 |  | 通用类 | 0 | 否 |  | 浙江宁波
收获机械 | 饲料作物收获机械 | 青饲料收获机 | 160cm及以上悬挂甩刀式青饲料收获机 | 秸秆切碎回收机 | 赵县自强机械有限公司 | 4JQH-165 | 1.结构形式：悬挂式 2.配套动力：51.5-73.5kw 3.工作状态外形尺寸（长×宽×高）：1700×2200×3350mm 4.结构质量：810kg 5.工作幅宽：1650mm 6.作业速度范围：3-5km/h 7.切碎机构主轴额定转速：2000r/min 8.切碎机构转子直径：Ø530mm 9. 切碎机构形式：甩刀 式 10.抛送筒高度：3350mm | 1.结构形式:悬挂式2.配套动力:51.5-73.5kw3.工作状态外形尺寸(长×宽×高):1700×2200×3350mm4.结构质量:810kg5.工作幅宽:1650mm6.作业速度范围:3-5km/h7.切碎机构主轴额定转速:2000r/min8.切碎机构转子直径:?530mm9.切碎机构形式:甩刀式10.抛送筒高度:3350mm |  | 通用类 | 0 | 否 |  | 河北省
收获机械 | 饲料作物收获机械 | 青饲料收获机 | 160cm及以上悬挂甩刀式青饲料收获机 | 秸秆切碎回收机 | 赵县自强机械有限公司 | 4JQH-200 | 1.结构形式：悬挂式 2.配套动力：66.2-88.2kw 3.工作状态外形尺寸（长×宽×高）：1700×2550×3350mm 4.结构质量：965kg 5.工作幅宽：2000mm 6.作业速度范围：3-5km/h 7.切碎机构主轴额定转速：2000r/min 8.切碎机构转子直径：Ø530mm 9. 切碎机构形式：甩刀 式 10.抛送筒高度：3350mm | 1.结构形式:悬挂式2.配套动力:66.2-88.2kw3.工作状态外形尺寸(长×宽×高):1700×2550×3350mm4.结构质量:965kg5.工作幅宽:2000mm6.作业速度范围:3-5km/h7.切碎机构主轴额定转速:2000r/min8.切碎机构转子直径:?530mm9.切碎机构形式:甩刀式10.抛送筒高度:3350mm |  | 通用类 | 0 | 否 |  | 河北省
收获机械 | 饲料作物收获机械 | 青饲料收获机 | 160cm及以上悬挂甩刀式青饲料收获机 | 秸秆切碎回收机 | 赵县自强机械有限公司 | 4JQH-180 | 1.结构形式：三点悬挂 2.工作状态外形尺寸（长×宽×高）：1700×2350×3350mm 3.工作幅宽：1800mm 4.秸秆切碎机机构形式：甩刀式 5. .抛送筒高度：3350mm | 1.结构形式:三点悬挂2.工作状态外形尺寸(长×宽×高):1700×2350×3350mm3.工作幅宽:1800mm4.秸秆切碎机机构形式:甩刀式5..抛送筒高度:3350mm |  | 通用类 | 0 | 否 |  | 河北省
收获机械 | 茎秆收集处理机械 | 秸秆粉碎还田机 | 1.5—2m秸秆粉碎还田机 | 秸秆切碎还田机 | 赵县自强机械有限公司 | 1JH-180 | 1. 与配套拖拉机连接方式：三点悬挂2.配套动力：55.1-73.5kw 3.工作状态外形尺寸（长×宽×高）：1300×2030×1050mm 4.工作幅宽：180cm 5.作业前进速度：3-5km/h 6.工作小时生产率：0.49-0.82hm2/h 7.切碎机构最大回转半径：R255mm 8.粉碎刀形式：甩刀 式 9.切碎轴刀片：108把 10.刀轴总成传动方式： | 1.与配套拖拉机连接方式:三点悬挂2.配套动力:55.1-73.5kw3.工作状态外形尺寸(长×宽×高):1300×2030×1050mm4.工作幅宽:180cm5.作业前进速度:3-5km/h6.工作小时生产率:0.49-0.82hm2/h7.切碎机构最大回转半径:R255mm8.粉碎刀形式:甩刀式9.切碎轴刀片:108把10.刀轴总成传动方式:侧边皮带传动11.切碎机构设计转速:2120r/min12:配套动力输出轴转速:720r/min |  | 通用类 | 0 | 否 |  | 河北省
收获机械 | 茎秆收集处理机械 | 秸秆粉碎还田机 | 1.5—2m秸秆粉碎还田机 | 秸秆切碎还田机 | 赵县自强机械有限公司 | 1JH-165 | 作业幅宽1.65米 | 1.结构形式:侧边皮带传动2.配套动力:45-62kw3.工作状态外形尺寸(长×宽×高):1456×1880×1050mm4.结构质量:480kg5.工作幅宽:165cm6.最小离地间隙:≥400mm7.作业前进速度:3-5km/h8.纯工作小时生产率:0.49-0.82hm2/h9.切碎机构最大回转半径:R255mm10.粉碎刀形式:弯刀11.切碎轴刀片:44把12.切碎轴转速:2120r/min |  |  | 0 | 否 |  | 河北省
收获机械 | 茎秆收集处理机械 | 秸秆粉碎还田机 | 1.5—2m秸秆粉碎还田机 | 秸秆切碎还田机 | 赵县自强机械有限公司 | 1JH-150 | 1. 与配套拖拉机连接方式：三点悬挂 2.配套动力：40-62kw 3.工作状态外形尺寸（长×宽×高）：1300×1730×1050mm 4.工作幅宽：150cm 5.作业前进速度：3-5km/h 6.工作小时生产率：0.45-0.75hm2/h 7.切碎机构最大回转半径：R255mm 8.粉碎刀形式：甩刀 式 9.切碎轴刀片：90把 10.刀轴总成传动方式：侧边皮带 | 1.与配套拖拉机连接方式:三点悬挂2.配套动力:40-58.3kw3.工作状态外形尺寸(长×宽×高):1300×1730×1050mm4.工作幅宽:150cm5.作业前进速度:3-5km/h6.工作小时生产率:0.45-0.75hm2/h7.切碎机构最大回转半径:R255mm8.粉碎刀形式:甩刀式9.切碎轴刀片:90把10.刀轴总成传动方式:侧边皮带传动11.切碎机构设计转速:2120r/min12:配套动力输出轴转速:720r/min |  | 通用类 | 0 | 否 |  | 河北省
收获后处理机械 | 干燥机械 | 果蔬烘干机 | 容积15M3及以上果蔬烘干机(整体脱水) | 果蔬烘干机 | 徐州市海涛制冷设备有限公司 | 5HGB-12 | 容积：60m³ | 批处理量:15.0T(坚果类),表面烘干；电压:380V；功率:12.0KW；加热方式:热泵加热 |  |  | 0 | 否 |  | 江苏省
收获后处理机械 | 干燥机械 | 果蔬烘干机 | 容积15M3及以上果蔬烘干机(整体脱水) | 果蔬烘干机 | 徐州市海涛制冷设备有限公司 | 5HGB-30 | 容积：200m³ | 批处理量:20T(坚果类),表面烘干；电压:380V；功率:30KW；加热方式:热泵加热 |  |  | 0 | 否 |  | 江苏省
农产品初加工机械 | 茶叶加工机械 | 茶叶揉捻机 | 揉筒直径50-60CM揉捻机 | 茶叶揉捻机 | 安徽三九农业装备科技股份有限公司 | 6CR-55 | 规格型号：6CR-55,结构型式：盘式，传动型式：传动箱传动+皮带传动，加压型式：双臂丝杆加压，控制方式：手动，揉桶外径：550mm，揉桶高度：400mm，揉盘内径：1020mm，配套动力功率：2.2kw，揉桶回转转速r/min：48～52，外形尺寸（长x宽x高）mm：1400x1300x1800，整机质量：450kg | 规格型号:6CR-55,结构型式:盘式,传动型式:传动箱传动+皮带传动,加压型式:双臂丝杆加压,控制方式:手动,揉桶外径:550mm,揉桶高度:400mm,揉盘内径:1020mm,配套动力功率:2.2kw,揉桶回转转速:48~52r/min,外形尺寸(长x宽x高)mm:1400x1300x1800,整机质量:450kg |  | 非通用类 | 2.2 | 否 |  | 安徽省
农产品初加工机械 | 茶叶加工机械 | 茶叶揉捻机 | 揉筒直径60CM及以上揉捻机(含揉捻机组) | 自动投料连续茶叶揉捻机 | 安徽三九农业装备科技股份有限公司 | 6CR-75-4 | 型号名称：6CR-75-4型自动投料连续茶叶揉捻机，结构型式：盘式，传动型式：蜗轮蜗杆，加压型式：双柱+气缸加压，控制方式：电气控制，揉桶直径φ750mm，揉桶高度600mm，楞骨数量（内棱骨：5x4，外棱骨：20x4），配套动力功率：10.5kw（其中：揉捻7.5，上料1.5，下料1.5），揉桶回转转速r/min：40～45 | 型号名称:6CR-75-4型自动投料连续茶叶揉捻机,结构型式:盘式,传动形式:蜗轮蜗杆,加压型式:双柱+气缸加压,控制方式:电气控制,揉桶直径:φ750mm,揉桶高度:600mm,棱骨数量(根):内棱骨:5x4,外棱骨:20x4,配套动力功率:10.5kw(其中:揉捻7.5,上料1.5,下料1.5),揉桶回转转速r/min:40~45 |  | 非通用类 | 10.5 | 否 |  | 安徽省
农产品初加工机械 | 茶叶加工机械 | 茶叶揉捻机 | 揉筒直径60CM及以上揉捻机(含揉捻机组) | 茶叶揉捻机 | 安徽三九农业装备科技股份有限公司 | 6CR-65 | 型号名称：6CR-65型茶叶揉捻机，结构型式：盘式，传动形式：皮带传动+传动箱传动，加压型式：双柱丝杆加压，控制方式：手动，揉桶直径：φ650mm，揉桶高度：500mm，棱骨数量（内棱骨：5，外棱骨：20），配套动力功率：5.0kw，揉桶回转转速r/min：48～52 | 型号名称:6CR-65型茶叶揉捻机,结构型式:盘式,传动形式:皮带传动+传动箱传动,加压型式:双柱丝杆加压,控制方式:手动,揉桶直径:φ650mm,揉桶高度:500mm,楞骨数量(根):内楞骨:5,外楞骨:20,配套动力功率:5.0kw,揉桶回转转速r/min:48~52 |  | 非通用类 | 5 | 否 |  | 安徽省
农产品初加工机械 | 茶叶加工机械 | 茶叶揉捻机 | 揉筒直径60CM及以上揉捻机(含揉捻机组) | 自动投料连续茶叶揉捻机 | 安徽三九农业装备科技股份有限公司 | 6CR-65-4 | 型号名称：6CR-65-4型自动投料连续茶叶揉捻机，结构型式：盘式，传动形式：蜗轮蜗杆，加压型式：双柱+气缸加压，控制方式：电气控制，揉桶直径：φ650mm，揉桶高度：500mm，棱骨数量：（内棱骨：5x4，外棱骨：20x4），配套动力功率：10.5kw（其中：揉捻7.5，上料1.5，下料：1.5），揉桶回转转速r/min:40～45 | 型号名称:6CR-65-4型自动投料连续茶叶揉捻机,结构型式:盘式,传动型式:蜗轮蜗杆,加压型式:双柱+气缸加压,控制方式:电气控制,揉桶直径:φ650mm,揉桶高度:500mm,棱骨数量(根):内棱骨:5x4,外棱骨:20x4,配套动力功率:10.5kw(其中:揉捻7.5,上料1.5,下料1.5),揉桶回转转速r/min:40~45 |  | 非通用类 | 10.5 | 否 |  | 安徽省
农产品初加工机械 | 茶叶加工机械 | 茶叶揉捻机 | 揉筒直径35-50CM揉捻机 | 茶叶揉捻机 | 安徽三九农业装备科技股份有限公司 | 6CR-35 | 型号名称：6CR-35型茶叶揉捻机，结构型式：盘式，传动型式：皮带传动（一级）+蜗轮蜗杆（二级），加压型式：单柱丝杆式，控制方式：人工，揉桶直径：φ350mm，揉桶高度：250mm，棱骨数量（内棱骨：4，外棱骨：12），配套功率动力：0.75kw，揉桶回转转速r/min：48～52 | 型号名称:6CR0-35型茶叶揉捻机,结构型式:盘式,传动形式:皮带传动(一级)+蜗轮蜗杆(二级),加压型式:单柱丝杆式,控制方式:人工,揉桶直径:φ350mm,揉桶高度:250mm,棱骨数量(根):内棱骨:4,外楞骨:12,配套动力功率:0.75kw,揉桶回转转速r/min:48~52 |  | 非通用类 | 0.75 | 否 |  | 安徽省
农产品初加工机械 | 茶叶加工机械 | 茶叶杀青机 | 滚筒直径40-70CM整体式连续杀青机 | 茶叶滚筒杀青机 | 安徽三九农业装备科技股份有限公司 | 6CST-60 | 型号名称：6CST-60型茶叶滚筒杀青机，外形尺寸（长x宽x高）mm：3720x900x1680，滚筒内径：φ59.4cm，滚筒外径：φ60cm,滚筒内部直段长度：3000mm，滚筒转速r/min：28～32，电加热功率（如有）kw：/ ，热源形式：柴、煤，滚筒电动机（额定功率：0.75kw，额定转速：1400r/min,额定电压：220v） | 型号名称:6CST-60型茶叶滚筒杀青机,外形尺寸(长x宽x高)mm:3720x900x1680,滚筒内径:φ59.4cm,滚筒外径:φ60.0cm,滚筒内部直段长度:3000mm,滚筒转速r/min:28~32,热源形式:柴、煤,滚筒电动机(额定用铝:0.75kw,额定转速:1400r/min,额定电压:220v) |  | 非通用类 | 2.2 | 否 |  | 安徽省
农产品初加工机械 | 茶叶加工机械 | 茶叶杀青机 | 滚筒直径70CM及以上整体式连续杀青机 | 茶叶滚筒杀青机 | 安徽三九农业装备科技股份有限公司 | 6CST-110 | 产品型号名称：6CST-110型茶叶滚筒杀青机，热源形式：柴、煤，外形尺寸（长x宽x高）mm：6400x1600x2245，滚筒内径：φ1080mm，滚筒内部直段长度：6000mm，滚筒转速：28r/min，滚筒电机（功率：1.5kw，转速：1400r/min，额定电压：380v） | 产品型号名称:6CST-110型茶叶滚筒杀青机,热源形式:柴、煤,滚筒内径:φ1080mm,滚筒内部直段长度:6000mm,滚筒转速:28r/min,滚筒电机*功率:1.5kw,转速:1400r/min,额定电压:380v) |  | 非通用类 | 3 | 否 |  | 安徽省
农产品初加工机械 | 茶叶加工机械 | 茶叶杀青机 | 滚筒直径70CM及以上整体式连续杀青机 | 茶叶滚筒杀青机 | 安徽三九农业装备科技股份有限公司 | 6CST-80 | 型号名称：6CST-80型茶叶滚筒杀青机，外形尺寸（长x宽x高）mm：4880x1120x1950，滚筒内径：φ79cm，滚筒内部直段长度：3670mm，滚筒转速r/min：28～32，电加热功率（如有）kw：/ 热源形式：柴，煤，滚筒电动机（额定功率：1.1kw，额定转速：1400r/min，额定电压：220v） | 型号,名称:6CST-80型茶叶滚筒杀青机,外形尺寸(长x款x高)mm:4880x1120x1950,滚筒内径:φ79cm,滚筒内部直段长度:3670mm,滚筒转速r/min:28~32,热源形式:柴、煤,滚筒电动机(额定功率:1.1kw,额定转速:1400r/min,额定电压:220v) |  | 非通用类 | 1.1 | 否 |  | 安徽省
农产品初加工机械 | 茶叶加工机械 | 茶叶炒（烘）干机 | 烘干面积20m2及以上连续自动式茶叶烘干机 | 茶叶烘干机 | 安徽三九农业装备科技股份有限公司 | 6CHZ-30 | 结构型式:连续自动式 ;烘干面积:30m2; | 结构型式:链板式,规格型号:6CHZ-30,整机质量:3395KG,外形尺寸(长X宽X高)MM:6800X1900X2560(不包括引风口),小时生产率≥165KG/H,燃料:柴、煤,有效干燥面积:30M2,配套功率:3.35KW |  | 非通用类 | 3.35 | 否
农产品初加工机械 | 茶叶加工机械 | 茶叶理条机 | 锅槽面积0.5-1M2茶叶理条机 | 茶叶理条机 | 安徽三九农业装备科技股份有限公司 | 6CL-60-12D | 产品型号：6CL-60-12D，外形尺寸（长x宽x高）mm：2480x870x875，最大锅宽：1380mm，锅槽面积：0.83㎡，槽数：12槽，往复次数次/min：100～200，配套功率：电机0.55kw、电热18kw，整机质量：200kg，小时生产率≥20kg/h，成条率≥85%，耗电率≤1.0kg/h/（理条叶） | 产品型号:6CL-60-12D,外形尺寸(长x宽x高)mm:2480x870x875,最大锅宽:1380mm,锅槽面积:0.83m2,槽数:12槽.往复次数:100~200次/min,配套功率:电机0.55kw,电热18,整机质量:200kg,小时生产率≥20kg/h,成条率≥85%,耗电率≤1.0kg.h/kg(理条叶) |  | 非通用类 | 18.55 | 否 |  | 安徽省
农产品初加工机械 | 茶叶加工机械 | 茶叶理条机 | 锅槽面积0.5-1M2茶叶理条机 | 茶叶理条机 | 安徽三九农业装备科技股份有限公司 | 6CL-60-10D | 产品型号：6CL-60-10D，外形尺寸（长x宽x高）mm：2120x950x850，最大锅宽：1050mm，锅槽面积：0.63m²，槽数：10槽，往复次数 次/min：80～120，配套功率：电机：0.75kw，电炉丝：14.4kw，整机质量：305kg，小时生产率≥15kg/h，成条率≥85%，耗电率≤1.0kw.h（理条叶） | 产品型号:6CL-60-10D,外形尺寸(长x宽x高)mm:2120x950x850,最大锅宽:1050mm,锅槽面积:0.63m2,往复次数:80~120次/min,配套功率:电机0.76kw,电炉丝:14.4kw,整机质量:305kg,小时生产率≥15kg/h,成条率≥85%,耗电率≤1.0kw.h/kg(理条叶) |  | 非通用类 | 15.15 | 否 |  | 安徽省
农产品初加工机械 | 茶叶加工机械 | 茶叶炒（烘）干机 | 烘干面积10M2以下连续自动式茶叶烘干机 | 茶叶烘干机 | 安徽三九农业装备科技股份有限公司 | 6CHZ-5 | 型号：6CHZ-5，结构型式：链板式，整机质量：1195kg，外形尺寸（长x宽x高）mm：3630x1160x1400（不包括引风口），小时生产率≥27.5kg/h，燃料：柴（煤），有效干燥面积：5m²，配套功率：2.05kw | 结构型式:链板式,规格型号:6CHZ-5,整机质量:1195kg,外形尺寸(长x宽x高)mm:3630x1160x1400(不包括引风口),小时生产率≥27.5kg/h,燃料:柴、煤,有效干燥面积:5m2,配套功率:2.05kw |  | 非通用类 | 2.05 | 否 |  | 安徽省
农产品初加工机械 | 茶叶加工机械 | 茶叶理条机 | 锅槽面积1-2.5M2茶叶理条机 | 茶叶理条机 | 安徽三九农业装备科技股份有限公司 | 6CL-80-12D | 产品型号：6CL-80-12D，外形尺寸（长x宽x高）mm：2460x1100x850，最大锅宽：1360mm，锅槽面积：1.08m²，槽数：12槽，往复次数 次/min：100～200，配套功率：电热22.5kw，电机0.75kw，整机质量：230kg，小时生产率≥27kg/h，成条率≥85%，耗电率≤1.0kw.h/kg（理条叶） | 产品型号:6CL-80-12D,外形尺寸(长x宽x高)mm:2460x1100x850,最大锅宽:1360mm,槽数:12槽,往复次数:100~200次/min,配套功率:电热22.5kw,电机0.75kw,整机质量:230kg,小时生产率≥27kg/h,成条率≥85%,耗电率≤1.0kg.h/kf(理条叶) |  | 非通用类 | 23.25 | 否 |  | 安徽省
农产品初加工机械 | 茶叶加工机械 | 茶叶理条机 | 锅槽面积2.5M2及以上茶叶理条机 | 茶叶理条机 | 安徽三九农业装备科技股份有限公司 | 6CLL-225-14 | 产品型号：6CLL-225-14，外形尺寸（长x宽x高）mm：2950x1800x940，最大锅宽：1120mm，锅槽面积：2.52㎡，槽数：14槽，往复次数次/min：120～230,配套功率：电热45kw，电机1.1kw，整机质量：670kg，小时生产率≥60kg/h，成条率≥85 %，耗电率≤1.0kw.h/kg（理条叶） | 产品型号:6CLL-225-14,外形尺寸(长x宽x高)mm:2950x1800x940,最大锅宽:1120mm,锅槽面积:2.52m2,槽数:12槽.往复次数:120~230次/min,配套功率:电热45kw,电机1.1kw,整机质量:670kg,小时生产率≥60kg/h,成条率≥85%,耗电率≤1.0kg.h/kg(理条叶) |  | 非通用类 | 46.1 | 否 |  | 安徽省
动力机械 | 拖拉机 | 轮式拖拉机 | 50—60马力四轮驱动拖拉机 | 轮式拖拉机 | 山东润达农业装备有限公司 | 润达-554 | 功率：55马力；驱动方式：四轮驱动 | 功率:40.5KW；驱动型式:4×4四轮驱动；外廓尺寸MM(长×宽×高):3700×1450×2250；轴距:1900MM,最小使用质量:1550KG；挡位数(前进/倒退/爬行):8/2/0；起动方式:电起动； |  |  | 40.5 | 否
动力机械 | 拖拉机 | 轮式拖拉机 | 70—80马力四轮驱动拖拉机 | 轮式拖拉机 | 山东润达农业装备有限公司 | 润达-704A | 功率：70马力；驱动方式：四轮驱动 | 功率:51.5KW；驱动型式:四轮驱动；外廓尺寸MM(长×宽×高):4050×1750×2700；轴距:2080MM,最小使用质量:2470KG；挡位数(前进/倒退/爬行):12/12/0；起动方式:电起动； |  |  | 51.5 | 否 |  | 山东省
动力机械 | 拖拉机 | 轮式拖拉机 | 70—80马力四轮驱动拖拉机 | 轮式拖拉机 | 山东润达农业装备有限公司 | 润达-704 | 功率：70马力；驱动方式：四轮驱动 | 功率:51.5KW；驱动型式:四轮驱动；外廓尺寸MM(长×宽×高):4050×1750×2600；轴距:2080MM,最小使用质量:2650KG；挡位数(前进/倒退/爬行):12/12/0；起动方式:电起动； |  |  | 51.5 | 否 |  | 山东省
动力机械 | 拖拉机 | 轮式拖拉机 | 60—70马力四轮驱动拖拉机 | 轮式拖拉机 | 山东润达农业装备有限公司 | 润达-604 | 功率：44KW;驱动型式：四轮驱动 | 功率:44KW；驱动型式:4×4四轮驱动；外廓尺寸mm(长×宽×高):3300×1400×2200；轴距:1790mm,最小使用质量:1545kg；挡位数(前进/倒退/爬行):8/2/0；起动方式:电起动； |  |  | 0 | 否 |  | 山东省
动力机械 | 拖拉机 | 轮式拖拉机 | 50—60马力四轮驱动拖拉机 | 轮式拖拉机 | 山东润达农业装备有限公司 | 润达-504 | 功率：50马力；驱动方式：四轮驱动 | 功率:36.8KW；驱动型式:4×4四轮驱动；外廓尺寸MM(长×宽×高):3700×1450×2250；轴距:1950MM；最小使用质量:1550KG；挡位数(前进/倒退/爬行):8/2/0；起动方式:电起动； |  |  | 36.8 | 否
动力机械 | 拖拉机 | 轮式拖拉机 | 40—50马力四轮驱动拖拉机 | 轮式拖拉机 | 山东润达农业装备有限公司 | 润达-404 | 功率：40马力；驱动方式：四轮驱动 | 功率:29.5KW；驱动型式:4×4四轮驱动；外廓尺寸MM(长×宽×高):3140×1265×1850；最小使用质量:1220KG；挡位数(前进/倒退/爬行):8/2/0；起动方式:电起动； |  |  | 29.5 | 否
动力机械 | 拖拉机 | 轮式拖拉机 | 120—140马力四轮驱动拖拉机 | 轮式拖拉机 | 山东润达农业装备有限公司 | 润达-1204BA | 功率：88.3kW；驱动型式：四轮驱动 | 功率:88.3kW;驱动型式:四轮驱动;外廓尺寸mm(长×宽×高):4050×1750×2700;轴距:2080mm;最小使用质量:2600kg;挡位数(前进/倒退/爬行):12/12/0;起动方式:电起动 |  | 通用类 | 88.3 | 否 |  | 山东省
动力机械 | 拖拉机 | 轮式拖拉机 | 120—140马力四轮驱动拖拉机 | 轮式拖拉机 | 山东润达农业装备有限公司 | 润达-1204B | 功率：88.3kW；驱动型式：四轮驱动 | 功率:88.3kW;驱动型式:四轮驱动;外廓尺寸mm(长×宽×高):4050×1750×2760;轴距:2080mm;最小使用质量:2800kg;挡位数(前进/倒退/爬行):12/12/0;起动方式:电起动 |  | 通用类 | 88.3 | 否 |  | 山东省
动力机械 | 拖拉机 | 轮式拖拉机 | 140—160马力四轮驱动拖拉机 | 轮式拖拉机 | 山东润达农业装备有限公司 | 润达-1504BA | 功率：110.3kW；驱动方式：四轮驱动 | 功率:110.3KW；驱动型式:四轮驱动；外廓尺寸MM(长×宽×高):4950×2150×2910；轴距:2550MM,最小使用质量:4350KG；挡位数(前进/倒退/爬行):16/8/0；起动方式:电起动； |  |  | 110.3 | 否 |  | 山东省
动力机械 | 拖拉机 | 轮式拖拉机 | 140—160马力四轮驱动拖拉机 | 轮式拖拉机 | 山东润达农业装备有限公司 | 润达-1504B | 功率：110.3kW；驱动方式：四轮驱动 | 功率:110.3KW；驱动型式:四轮驱动；外廓尺寸MM(长×宽×高):4950×2150×2950；轴距:2550MM,最小使用质量:4600KG；挡位数(前进/倒退/爬行):16/8/0；起动方式:电起动； |  |  | 110.3 | 否 |  | 山东省
动力机械 | 拖拉机 | 轮式拖拉机 | 140—160马力四轮驱动拖拉机 | 轮式拖拉机 | 山东润达农业装备有限公司 | 润达-1504A | 功率：110.3kW；驱动方式：四轮驱动 | 功率:110.3KW；驱动型式:四轮驱动；外廓尺寸MM(长×宽×高):5060×2300×2970；轴距:2580MM,最小使用质量:5045KG；挡位数(前进/倒退/爬行):16/8/0；起动方式:电起动； |  |  | 110.3 | 否 |  | 山东省
动力机械 | 拖拉机 | 轮式拖拉机 | 140—160马力四轮驱动拖拉机 | 轮式拖拉机 | 山东润达农业装备有限公司 | 润达-1504 | 功率：111kW；驱动方式：四轮驱动 | 功率:111KW；驱动型式:4×4四轮驱动；外廓尺寸MM(长×宽×高):5060×2300×3050；轴距:2580MM,最小使用质量:5350KG；挡位数(前进/倒退/爬行):16/8/0；起动方式:电起动； |  |  | 111 | 否 |  | 山东省
动力机械 | 拖拉机 | 轮式拖拉机 | 140—160马力四轮驱动拖拉机 | 轮式拖拉机 | 山东润达农业装备有限公司 | 润达-1404 | 功率：103kW；驱动方式：四轮驱动 | 功率:103KW；驱动型式:4×4四轮驱动；外廓尺寸MM(长×宽×高):5060×2300×3050；轴距:2580MM,最小使用质量:5200KG；挡位数(前进/倒退/爬行):16/8/0；起动方式:电起动； |  |  | 103 | 否 |  | 山东省
动力机械 | 拖拉机 | 轮式拖拉机 | 120—140马力四轮驱动拖拉机 | 轮式拖拉机 | 山东润达农业装备有限公司 | 润达-1204 | 功率：120马力；驱动方式：四轮驱动 | 功率:88.2KW；驱动型式:4×4四轮驱动；外廓尺寸MM(长×宽×高):4950×2150×2950；轴距:2550MM,最小使用质量:4400KG；挡位数(前进/倒退/爬行):16/8/0；起动方式:电起动； |  |  | 88.2 | 否
动力机械 | 拖拉机 | 轮式拖拉机 | 120—140马力四轮驱动拖拉机 | 轮式拖拉机 | 山东润达农业装备有限公司 | 润达-1304 | 功率：130马力；驱动方式：四轮驱动 | 功率:95.6KW；驱动型式:4×4四轮驱动；外廓尺寸MM(长×宽×高):4950×2150×2950；轴距:2550MM,最小使用质量:4450KG；挡位数(前进/倒退/爬行):16/8/0；起动方式:电起动； |  |  | 95.6 | 否
动力机械 | 拖拉机 | 轮式拖拉机 | 80—90马力四轮驱动拖拉机 | 轮式拖拉机 | 山东润达农业装备有限公司 | 润达-804A | 功率：80马力；驱动方式：四轮驱动 | 功率:58.8KW；驱动型式:四轮驱动；外廓尺寸MM(长×宽×高):4050×1750×2700；轴距:2080MM,最小使用质量:2520KG；挡位数(前进/倒退/爬行):12/12/0；起动方式:电起动； |  |  | 58.8 | 否 |  | 山东省
动力机械 | 拖拉机 | 轮式拖拉机 | 80—90马力四轮驱动拖拉机 | 轮式拖拉机 | 山东润达农业装备有限公司 | 润达-804B | 功率：58.8KW;驱动型式：四轮驱动 | 功率:58.8KW；驱动型式:四轮驱动；外廓尺寸mm(长×宽×高):3380×1400×2250；轴距:1850mm,最小使用质量:1850kg；挡位数(前进/倒退/爬行):8/4/0；起动方式:电起动； |  |  | 0 | 否 |  | 山东省
动力机械 | 拖拉机 | 轮式拖拉机 | 80—90马力四轮驱动拖拉机 | 轮式拖拉机 | 山东润达农业装备有限公司 | 润达-804 | 功率：58.8KW;驱动型式：四轮驱动 | 功率:58.8KW；驱动型式:四轮驱动；外廓尺寸mm(长×宽×高):4050×1750×2600；轴距:2080mm,最小使用质量:2700kg；挡位数(前进/倒退/爬行):12/12/0；起动方式:电起动； |  |  | 0 | 否 |  | 山东省
动力机械 | 拖拉机 | 轮式拖拉机 | 80—90马力四轮驱动拖拉机 | 轮式拖拉机 | 山东润达农业装备有限公司 | 润达-804E | 功率：59kW；驱动型式：四轮驱动 | 功率:59kW;驱动型式:四轮驱动;外廓尺寸mm(长×宽×高):3550×1600×2300;轴距:1900mm;最小使用质量:1600kg;挡位数(前进/倒退/爬行):8/2/0;起动方式:电起动 |  | 通用类 | 59 | 否 |  | 山东省
动力机械 | 拖拉机 | 轮式拖拉机 | 160马力及以上四轮驱动拖拉机 | 轮式拖拉机 | 山东润达农业装备有限公司 | 润达-2104F | 功率：154.4kW；驱动型式：四轮驱动 | 功率:154.4kW;驱动型式:四轮驱动;外廓尺寸mm(长×宽×高):5100×2250×3000;轴距:2635mm;最小使用质量:5400kg;挡位数(前进/倒退/爬行):16/8/0;起动方式:电起动 |  | 通用类 | 154.4 | 否 |  | 山东省
动力机械 | 拖拉机 | 轮式拖拉机 | 160马力及以上四轮驱动拖拉机 | 轮式拖拉机 | 山东润达农业装备有限公司 | 润达-1604 | 功率：118kW；驱动型式：四轮驱动 | 功率:118kW;驱动型式:四轮驱动;外廓尺寸mm(长×宽×高):4950×2200×2950;轴距:2600mm;最小使用质量:4600kg;挡位数(前进/倒退/爬行):16/8/0;起动方式:电起动 |  | 通用类 | 118 | 否 |  | 山东省
动力机械 | 拖拉机 | 轮式拖拉机 | 160马力及以上四轮驱动拖拉机 | 轮式拖拉机 | 山东润达农业装备有限公司 | 润达-1604B | 功率：117.6kW;驱动型式：四轮驱动 | 功率:117.6kW;驱动型式:四轮驱动;外廓尺寸mm(长×宽×高):4730×2150×2950;轴距:2350mm;最小使用质量:4400kg;挡位数(前进/倒退/爬行):16/8/0;起动方式:电起动 |  | 通用类 | 117.6 | 否 |  | 山东省
动力机械 | 拖拉机 | 轮式拖拉机 | 160马力及以上四轮驱动拖拉机 | 轮式拖拉机 | 山东润达农业装备有限公司 | 润达-2104 | 功率：154.4kW；驱动方式：四轮驱动 | 功率:154.4KW；驱动型式:四轮驱动；外廓尺寸MM(长×宽×高):5420×2350×3110(单轮),5420×3400×3210(双轮)；轴距:2830MM,最小使用质量:6750KG(单轮),7600KG(双轮)；挡位数(前进/倒退/爬行):16/16/0；起动方式:电起动； |  |  | 154.4 | 否 |  | 山东省
动力机械 | 拖拉机 | 轮式拖拉机 | 160马力及以上四轮驱动拖拉机 | 轮式拖拉机 | 山东润达农业装备有限公司 | 润达-1804B | 功率：132.5kW；驱动方式：四轮驱动 | 功率:132.5KW；驱动型式:四轮驱动；外廓尺寸MM(长×宽×高):5100×2250×3000,轴距:2580MM,最小使用质量:5300KG；挡位数(前进/倒退/爬行):16/8/0；起动方式:电起动； |  |  | 132.5 | 否 |  | 山东省
动力机械 | 拖拉机 | 轮式拖拉机 | 160马力及以上四轮驱动拖拉机 | 轮式拖拉机 | 山东润达农业装备有限公司 | 润达-1804 | 功率：132.5kW；驱动方式：四轮驱动 | 功率:132.5KW；驱动型式:4×4四轮驱动；外廓尺寸MM(长×宽×高):5420×2350×3110(单轮),5420×3450×3110(双轮)；轴距:2760MM,最小使用质量:6300KG(单轮),7500KG(双轮)；挡位数(前进/倒退/爬行):16/16/0；起动方式:电起动； |  |  | 132.5 | 否 |  | 山东省
动力机械 | 拖拉机 | 轮式拖拉机 | 160马力及以上四轮驱动拖拉机 | 轮式拖拉机 | 山东润达农业装备有限公司 | 润达-2404 | 功率：177KW;驱动型式：四轮驱动 | 功率:177KW；驱动型式:四轮驱动；外廓尺寸mm(长×宽×高):5420×2450×3110(单轮),5420×3500×3110(双轮)；轴距:2830mm,最小使用质量:6750kg(单轮),7600kg(双轮)；挡位数(前进/倒退/爬行):16/16/0；起动方式:电起动； |  |  | 0 | 否 |  | 山东省
动力机械 | 拖拉机 | 轮式拖拉机 | 160马力及以上四轮驱动拖拉机 | 轮式拖拉机 | 山东润达农业装备有限公司 | 润达-2104B | 功率：154.4KW;驱动型式：四轮驱动 | 功率:154.4KW；驱动型式:四轮驱动；外廓尺寸mm(长×宽×高):5260×2250×3040；轴距:2700mm,最小使用质量:5500kg；挡位数(前进/倒退/爬行):16/8/0；起动方式:电起动； |  |  | 0 | 否 |  | 山东省
动力机械 | 拖拉机 | 轮式拖拉机 | 160马力及以上四轮驱动拖拉机 | 轮式拖拉机 | 山东润达农业装备有限公司 | 润达-1804D | 功率：132.5kW;驱动型式：四轮驱动 | 功率:132.5kW;驱动型式:四轮驱动;外廓尺寸mm(长×宽×高):4950×2200×2950;轴距:2600mm;最小使用质量:5000kg;挡位数(前进/倒退/爬行):16/8/0;起动方式:电起动 |  | 通用类 | 132.5 | 否 |  | 山东省
动力机械 | 拖拉机 | 轮式拖拉机 | 160马力及以上四轮驱动拖拉机 | 轮式拖拉机 | 山东润达农业装备有限公司 | 润达-2204 | 功率：162KW;驱动型式：四轮驱动 | 功率:162KW；驱动型式:四轮驱动；外廓尺寸mm(长×宽×高):5420×2450×3110(单轮),5420×3500×3110(双轮)；轴距:2830mm,最小使用质量:6750kg(单轮),7600kg(双轮)；挡位数(前进/倒退/爬行):16/16/0；起动方式:电起动； |  |  | 0 | 否 |  | 山东省
收获机械 | 花卉（茶叶）采收机械 | 采茶机 | 双人采茶机 | 双人采茶机 | 金华九奇机械有限公司 | 4CJH-1000 | 1、型号4CJH-1100；2、结构形式 双人弧形式；3、结构质量13.8kg；4、配套动力类型 汽油发动机；5、汽油机标定功率2.2Kw,标定转速6500r/min;6、切割器切割宽度1000mm;7、手持部分尺寸长宽高1250*515*430；8、动力部分尺寸长宽高300*305*165. | 1、型号4CJH-1100;2、结构形式双人弧形式;3、结构质量13.8kg;4、配套动力类型汽油发动机;5、汽油机标定功率2.2Kw,标定转速6500r/min;6、切割器切割宽度1000mm;7、手持部分尺寸长宽高1250*515*430;8、动力部分尺寸长宽高300*305*165. |  | 非通用类 | 0 | 否 |  | 浙江省
动力机械 | 拖拉机 | 轮式拖拉机 | 30—40马力四轮驱动拖拉机 | 轮式拖拉机 | 潍坊奥利达机械有限公司 | ALD354 | 功率：35马力；驱动方式：四轮驱动 | 外廓尺寸:3280×1400×2200;驱动型式:四轮驱动;配套功率:25.8KW;发动机型号及制造商:4TE35A,山东华源莱动内燃机有限公司;轴距:1700;最小使用质量:1550;配重:58/105;档位数:8/2/0;变速箱型式:(4+1)×2组成式;是否有驾驶室或安全架:有安全架. |  |  | 25.8 | 否 |  | 山东省
动力机械 | 拖拉机 | 轮式拖拉机 | 30—40马力四轮驱动拖拉机 | 轮式拖拉机 | 潍坊奥利达机械有限公司 | ALD304 | 功率：30马力；驱动方式：四轮驱动 | 外廓尺寸:3100×1400×2200;驱动型式:四轮驱动;配套功率:22.1KW;发动机型号及制造商:3TE30,山东华源莱动内燃机有限公司;轴距:1700;最小使用质量:1550;配重:0/140;档位数:8/2/0;变速箱型式:(4+1)×2组成式;是否有驾驶室或安全架:有安全架. |  |  | 22.1 | 否 |  | 山东省
动力机械 | 拖拉机 | 轮式拖拉机 | 50—60马力四轮驱动拖拉机 | 轮式拖拉机 | 潍坊奥利达机械有限公司 | ALD504-A | 功率：50马力；驱动方式：四轮驱动 | 外廓尺寸:2775×1190×1180；驱动型式:四轮驱动；配套功率:36.8KW；发动机型号及制造商:4TE50,山东华源莱动内燃机有限公司；轴距:1750；最小使用质量:1815；配重:80/34；档位数:8/2/0；变速箱型式:(4+1)×2组成式；是否有驾驶室或安全架:有安全架. |  |  | 36.8 | 否
动力机械 | 拖拉机 | 轮式拖拉机 | 40—50马力四轮驱动拖拉机 | 轮式拖拉机 | 潍坊奥利达机械有限公司 | ALD454-B | 标定功率：（45马力）33.1kw；驱动方式：四轮驱动 | 外廓尺寸:3400×1370×2225；驱动型式:四轮驱动；配套功率:33.1kW；发动机型号及制造商:4TE45,山东华源莱动内燃机有限公司；轴距:1860；最小使用质量:1540；标准配重:54/56；档位数:10/2；变速箱型式:(4+1)×2组成式；是否有驾驶室或安全架:有安全架. |  |  | 0 | 否 |  | 山东省
动力机械 | 拖拉机 | 轮式拖拉机 | 40—50马力四轮驱动拖拉机 | 轮式拖拉机 | 潍坊奥利达机械有限公司 | ALD454 | 标定功率：45马力（33.1kw）；驱动方式：四轮驱动 | 外廓尺寸:3470×1500×2200;驱动型式:四轮驱动;配套功率:33.1kW;发动机型号及制造商:4DW91-45GG33,一汽解放汽车有限公司无锡柴油机厂;轴距:1850;最小使用质量:1560;标准配重:144/228;档位数:8/2/0;变速箱型式:(4+1)×2组合式;是否有驾驶室或安全架:有安全架. |  | 通用类 | 33.1 | 否 |  | 山东省
动力机械 | 拖拉机 | 轮式拖拉机 | 40—50马力四轮驱动拖拉机 | 轮式拖拉机 | 潍坊奥利达机械有限公司 | ALD404-B | 标定功率：（40马力）29.4kw；驱动方式：四轮驱动 | 外廓尺寸:3400×1370×2225；驱动型式:四轮驱动；配套功率:29.4kW；发动机型号及制造商:4TE40,山东华源莱动内燃机有限公司；轴距:1860；最小使用质量:1420；标准配重:54/56；档位数:10；变速箱型式:(4+1)×2组成式；是否有驾驶室或安全架:有安全架. |  |  | 0 | 否 |  | 山东省
动力机械 | 拖拉机 | 轮式拖拉机 | 40—50马力四轮驱动拖拉机 | 轮式拖拉机 | 潍坊奥利达机械有限公司 | ALD404 | 功率：40马力；驱动方式：四轮驱动 | 外廓尺寸:3530×1610×2170；驱动型式:四轮驱动；配套功率:29.5KW；发动机型号及制造商:4DW91-40GG33,一汽解放汽车有限公司无锡柴油机厂；轴距:1900；最小使用质量:1850；配重:60/120；档位数:10；变速箱型式:(4+1)×2组成式；是否有驾驶室或安全架:有安全架. |  |  | 29.5 | 否 |  | 山东省
动力机械 | 拖拉机 | 轮式拖拉机 | 40—50马力四轮驱动拖拉机 | 轮式拖拉机 | 潍坊奥利达机械有限公司 | ALD454-A | 功率：45马力；驱动方式：四轮驱动 | 外廓尺寸:2740×1200×1160；驱动型式:四轮驱动；配套功率:33.1KW；发动机型号及制造商:4TE45,山东华源莱动内燃机有限公司；轴距:1730；最小使用质量:1815；配重:80/34；档位数:8/2/0；变速箱型式:(4+1)×2组成式；是否有驾驶室或安全架:有安全架. |  |  | 33.1 | 否
动力机械 | 拖拉机 | 轮式拖拉机 | 60—70马力四轮驱动拖拉机 | 轮式拖拉机 | 潍坊奥利达机械有限公司 | ALD604-C | 功率:60马力;驱动方式:四轮驱动 ;动力换挡、动力换向:否 ; | 标定功率:60马力(44.2kw);驱动方式:四轮驱动,K=28.33 |  | 通用类 | 44.2 | 否
动力机械 | 拖拉机 | 轮式拖拉机 | 70—80马力四轮驱动拖拉机 | 轮式拖拉机 | 潍坊奥利达机械有限公司 | ALD704 | 功率：70马力；驱动方式：四轮驱动 | 外廓尺寸:3800×1620×2200；驱动型式:四轮驱动；配套功率:51.5KW；发动机型号及制造商:4TD70,山东华源莱动内燃机有限公司；轴距:2100；最小使用质量:2500；配重:144/360；档位数:16；变速箱型式:4×2×(1+1)组成式；是否有驾驶室或安全架:有安全架. |  |  | 51.5 | 否
动力机械 | 拖拉机 | 轮式拖拉机 | 70—80马力四轮驱动拖拉机 | 轮式拖拉机 | 潍坊奥利达机械有限公司 | ALD704-A | 功率：70马力；驱动方式：四轮驱动 | 外廓尺寸:2980×1350×1240；驱动型式:四轮驱动；配套功率:51.5KW；发动机型号及制造商:4TD70,山东华源莱动内燃机有限公司；轴距:1950；最小使用质量:3508；配重:144/360；档位数:16；变速箱型式:4×2×(1+1)组成式；是否有驾驶室或安全架:有安全架. |  |  | 51.5 | 否
动力机械 | 拖拉机 | 轮式拖拉机 | 50—60马力四轮驱动拖拉机 | 轮式拖拉机 | 潍坊奥利达机械有限公司 | ALD554-A | 功率：55马力；驱动方式：四轮驱动 | 外廓尺寸:2775×1190×1180;驱动型式:四轮驱动;配套功率:40.4/40.5KW;发动机型号及制造商:4TD55/4TD55A,山东华源莱动内燃机有限公司;轴距:1715;最小使用质量:1815;配重:80/34;档位数:8/4/0;变速箱型式:(2+1)×4组成式;是否有驾驶室或安全架:有安全架. |  |  | 40.4 | 否
动力机械 | 拖拉机 | 轮式拖拉机 | 50—60马力四轮驱动拖拉机 | 轮式拖拉机 | 潍坊奥利达机械有限公司 | ALD554-B | 功率：55马力；驱动方式：四轮驱动 | 外廓尺寸:3200×1600×2600；驱动型式:四轮驱动；配套功率:40.4KW；发动机型号及制造商:4TD55,4TD55A,山东华源莱动内燃机有限公司；轴距:1900；最小使用质量:2175；配重:60/100；档位数:8/4/0；变速箱型式:(2+1)×4组成式；是否有驾驶室或安全架:有安全架. |  |  | 40.4 | 否
动力机械 | 拖拉机 | 轮式拖拉机 | 60—70马力四轮驱动拖拉机 | 轮式拖拉机 | 潍坊奥利达机械有限公司 | ALD604 | 功率：60马力；驱动方式：四轮驱动 | 外廓尺寸:3800×1620×2200；驱动型式:四轮驱动；配套功率:44.1KW；发动机型号及制造商:4TD60,山东华源莱动内燃机有限公司；轴距:2050；最小使用质量:2360；配重:144/360；档位数:16；变速箱型式:4×2×(1+1)组成式；是否有驾驶室或安全架:有安全架. |  |  | 44 | 否
动力机械 | 拖拉机 | 轮式拖拉机 | 60—70马力四轮驱动拖拉机 | 轮式拖拉机 | 潍坊奥利达机械有限公司 | ALD604-B | 功率：60马力；驱动方式：四轮驱动 | 外廓尺寸:3200×1600×2600；驱动型式:四轮驱动；配套功率:44.1KW；发动机型号及制造商:4TD60,山东华源莱动内燃机有限公司；轴距:1900；最小使用质量:2175；配重:60/100；档位数:8/4/0；变速箱型式:(2+1)×4组成式；是否有驾驶室或安全架:有安全架. |  |  | 44.1 | 否
动力机械 | 拖拉机 | 轮式拖拉机 | 50—60马力四轮驱动拖拉机 | 轮式拖拉机 | 潍坊奥利达机械有限公司 | ALD554 | 功率:55马力;驱动方式:四轮驱动 ;动力换挡、动力换向:否 ; | 标定功率:55马力(40.4kw);驱动方式:四轮驱动,K=28.18 |  | 通用类 | 40.4 | 否
动力机械 | 拖拉机 | 轮式拖拉机 | 50—60马力四轮驱动拖拉机 | 轮式拖拉机 | 潍坊奥利达机械有限公司 | ALD504 | 标定功率：50马力（36.8kw）；驱动方式：四轮驱动 | 外廓尺寸:3560×1600×2260;驱动型式:四轮驱动;配套功率:36.8kW;发动机型号及制造商:4TE50,山东华源莱动内燃机有限公司;轴距:2040;最小使用质量:1850;标准配重:144/228;档位数:8/2/0;变速箱型式:(4+1)×2组合式;是否有驾驶室或安全架:有安全架. |  | 通用类 | 36.8 | 否 |  | 山东省
动力机械 | 拖拉机 | 轮式拖拉机 | 50—60马力四轮驱动拖拉机 | 轮式拖拉机 | 潍坊奥利达机械有限公司 | ALD504-B | 标定功率：(50马力)36.8kw；驱动方式：四轮驱动 | 外廓尺寸:3500×1350×2265；驱动型式:四轮驱动；配套功率:36.8kW；发动机型号及制造商:4TE50,山东华源莱动内燃机有限公司；轴距:1860；最小使用质量:1560；标准配重:54/66；档位数:8/2；变速箱型式:(4+1)×2组成式；是否有驾驶室或安全架:有安全架. |  |  | 0 | 否 |  | 山东省
动力机械 | 拖拉机 | 轮式拖拉机 | 50—60马力两轮驱动拖拉机 | 轮式拖拉机 | 潍坊奥利达机械有限公司 | ALD500-B | 标定功率：（50马力）36.8kw；驱动方式：两轮驱动 | 外廓尺寸:3500×1460×2240；驱动型式:两轮驱动；配套功率:36.8kW；发动机型号及制造商:4TE50,山东华源莱动内燃机有限公司；轴距:1830；最小使用质量:1560；标准配重:54/60；档位数:8/2；变速箱型式:(4+1)×2组成式；是否有驾驶室或安全架:有安全架. |  |  | 0 | 否 |  | 山东省
动力机械 | 拖拉机 | 轮式拖拉机 | 50—60马力两轮驱动拖拉机 | 轮式拖拉机 | 潍坊奥利达机械有限公司 | ALD500 | 标定功率：50马力（36.8kw）；驱动方式：两轮驱动 | 外廓尺寸:3560×1610×2250;驱动型式:两轮驱动;配套功率:36.8kW;发动机型号及制造商:4TE50,山东华源莱动内燃机有限公司;轴距:1950;最小使用质量:1650;标准配重:144/228;档位数:8/2/0;变速箱型式:(4+1)×2组合式;是否有驾驶室或安全架:有安全架. |  | 通用类 | 36.8 | 否 |  | 山东省
动力机械 | 拖拉机 | 轮式拖拉机 | 30—40马力两轮驱动拖拉机 | 轮式拖拉机 | 潍坊奥利达机械有限公司 | ALD350 | 功率：35马力；驱动方式：两轮驱动 | 外廓尺寸:3100×1400×2200;驱动型式:两轮驱动;配套功率:25.8KW;发动机型号及制造商:4TE35A,山东华源莱动内燃机有限公司;轴距:1700;最小使用质量:1360;配重:0/105;档位数:8/2/0;变速箱型式:(4+1)×2组成式;是否有驾驶室或安全架:有安全架. |  |  | 25.8 | 否 |  | 山东省
动力机械 | 拖拉机 | 轮式拖拉机 | 30—40马力两轮驱动拖拉机 | 轮式拖拉机 | 潍坊奥利达机械有限公司 | ALD300 | 功率：30马力；驱动方式：两轮驱动 | 外廓尺寸:3100×1400×2200；驱动型式:两轮驱动；配套功率:22.1KW；发动机型号及制造商:3TE30,山东华源莱动内燃机有限公司；轴距:1700；最小使用质量:1360；配重:0/140；档位数:8/2/0；变速箱型式:(4+1)×2组成式；是否有驾驶室或安全架:有安全架. |  |  | 22.1 | 否 |  | 山东省
动力机械 | 拖拉机 | 轮式拖拉机 | 40—50马力两轮驱动拖拉机 | 轮式拖拉机 | 潍坊奥利达机械有限公司 | ALD450-A | 功率：45马力；驱动方式：两轮驱动 | 外廓尺寸:2740×1200×1160；驱动型式:两轮驱动；配套功率:33.1KW；发动机型号及制造商:4TE45,山东华源莱动内燃机有限公司；轴距:1730；最小使用质量:1780；配重:80/34；档位数:8/2/0；变速箱型式:(4+1)×2组成式；是否有驾驶室或安全架:有安全架. |  |  | 33.1 | 否
动力机械 | 拖拉机 | 轮式拖拉机 | 40—50马力两轮驱动拖拉机 | 轮式拖拉机 | 潍坊奥利达机械有限公司 | ALD400 | 功率：40马力；驱动方式：两轮驱动 | 外廓尺寸:3530×1610×2170；驱动型式:两轮驱动；配套功率:29.5KW；发动机型号及制造商:4DW91-40GG33,一汽解放汽车有限公司无锡柴油机厂；轴距:1900；最小使用质量:1630；配重:60/120；档位数:10；变速箱型式:(4+1)×2组成式；是否有驾驶室或安全架:有安全架.. |  |  | 29.5 | 否 |  | 山东省
动力机械 | 拖拉机 | 轮式拖拉机 | 40—50马力两轮驱动拖拉机 | 轮式拖拉机 | 潍坊奥利达机械有限公司 | ALD450-B | 标定功率：(45马力)33.1kw；驱动方式：两轮驱动 | 外廓尺寸:3400×1480×2175；驱动型式:两轮驱动；配套功率:33.1kW；发动机型号及制造商:4TE45,山东华源莱动内燃机有限公司；轴距:1800；最小使用质量:1500；标准配重:54/56；档位数:10；变速箱型式:(4+1)×2组成式；是否有驾驶室或安全架:有安全架. |  |  | 0 | 否 |  | 山东省
动力机械 | 拖拉机 | 轮式拖拉机 | 40—50马力两轮驱动拖拉机 | 轮式拖拉机 | 潍坊奥利达机械有限公司 | ALD400-B | 标定功率：（40马力）29.4kw；驱动方式：两轮驱动 | 外廓尺寸:3400×1220×2175；驱动型式:两轮驱动；配套功率:29.4kW；发动机型号及制造商:4TE40,山东华源莱动内燃机有限公司；轴距:1780；最小使用质量:1400；标准配重:54/56；档位数:10；变速箱型式:(4+1)×2组成式；是否有驾驶室或安全架:有安全架. |  |  | 0 | 否 |  | 山东省
动力机械 | 拖拉机 | 轮式拖拉机 | 160马力及以上四轮驱动拖拉机 | 轮式拖拉机 | 潍坊奥利达机械有限公司 | ALD1804 | 标定功率：（180马力）132.3kw；驱动方式：四轮驱动 | 外廓尺寸:5040×2385×2900；驱动型式:四轮驱动；配套功率:132.3kW；发动机型号及制造商:YC6J200-T301,广西玉柴机器股份有限公司；轴距:2582；最小使用质量:5370；标准配重:660/480；档位数:16/8/0；变速箱型式:4×(2+1)×2组合式；是否有驾驶室或安全架:有驾驶室. |  |  | 0 | 否 |  | 山东省
动力机械 | 拖拉机 | 轮式拖拉机 | 160马力及以上四轮驱动拖拉机 | 轮式拖拉机 | 潍坊奥利达机械有限公司 | ALD2404 | 功率：176kW；驱动方式：四轮驱动 | 外廓尺寸:5489×2997×3330；驱动型式:四轮驱动；配套功率:176KW；发动机型号及制造商:WP7G240E301,潍柴动力股份有限公司；轴距:2950；最小使用质量:8600；配重:1000/400；档位数:30/25；变速箱型式:30F/25R(选装爬行档)；是否有驾驶室或安全架:有驾驶室. |  |  | 176 | 否 |  | 山东省
动力机械 | 拖拉机 | 轮式拖拉机 | 160马力及以上四轮驱动拖拉机 | 轮式拖拉机 | 潍坊奥利达机械有限公司 | ALD2204 | 功率：162kW；驱动方式：四轮驱动 | 外廓尺寸:5489×2997×3330；驱动型式:四轮驱动；配套功率:162KW；发动机型号及制造商:WP7G220E330,潍柴动力股份有限公司；轴距:2952；最小使用质量:8590；配重:1000/400；档位数:30/25；变速箱型式:30F/25R(选装爬行档)；是否有驾驶室或安全架:有驾驶室. |  |  | 162 | 否 |  | 山东省
动力机械 | 拖拉机 | 轮式拖拉机 | 160马力及以上四轮驱动拖拉机 | 轮式拖拉机 | 潍坊奥利达机械有限公司 | ALD2104 | 功率：154kW；驱动方式：四轮驱动 | 外廓尺寸:5270×2330×3200；驱动型式:四轮驱动；配套功率:154KW；发动机型号及制造商:WP7G210E330,潍坊潍柴道依茨柴油机有限公司；轴距:2800；最小使用质量:5920；配重:780/0；档位数:16/16/0；4/4/2(快慢档)；变速箱型式:(1+1)×4×4；是否有驾驶室或安全架:有驾驶室. |  |  | 154 | 否 |  | 山东省
动力机械 | 拖拉机 | 轮式拖拉机 | 160马力及以上四轮驱动拖拉机 | 轮式拖拉机 | 潍坊奥利达机械有限公司 | ALD2204-B | 标定功率：220马力（162kw）；驱动方式：四轮驱动 | 外廓尺寸:5440×2350×3060;驱动型式:四轮驱动;配套功率:162kW;发动机型号及制造商:WP6G220E330,潍柴动力股份有限公司;轴距:2820;最小使用质量:6320;配重:780/480;档位数:16/16;变速箱型式:4×4×(1+1);是否有驾驶室或安全架:有驾驶室. |  | 通用类 | 162 | 否 |  | 山东省
动力机械 | 拖拉机 | 轮式拖拉机 | 160马力及以上四轮驱动拖拉机 | 轮式拖拉机 | 潍坊奥利达机械有限公司 | ALD2404-B | 标定功率：240马力（177kw）；驱动方式：四轮驱动 | 外廓尺寸:5450×2350×3070;驱动型式:四轮驱动;配套功率:177kW;发动机型号及制造商:SC7H240G3,上海柴油机股份有限公司;轴距:2830;最小使用质量:6810;配重:780/480;档位数:16/16;变速箱型式:4×4×(1+1);是否有驾驶室或安全架:有驾驶室. |  | 通用类 | 177 | 否 |  | 山东省
动力机械 | 拖拉机 | 轮式拖拉机 | 160马力及以上四轮驱动拖拉机 | 轮式拖拉机 | 潍坊奥利达机械有限公司 | ALD2604 | 功率:260马力;驱动方式:四轮驱动 ;动力换挡、动力换向:否 ; | 标定功率:260马力(191.5kw);驱动方式:四轮驱动,K=28.03 |  | 非通用类 | 191.5 | 否
动力机械 | 拖拉机 | 轮式拖拉机 | 80—90马力四轮驱动拖拉机 | 轮式拖拉机 | 潍坊奥利达机械有限公司 | ALD804 | 功率:80马力;驱动方式:四轮驱动 ;动力换挡、动力换向:否 ; | 标定功率:80马力(59kw);驱动方式:四轮驱动,K=32.125(驾驶室),K=29.25(安全架) |  | 通用类 | 59 | 否
动力机械 | 拖拉机 | 轮式拖拉机 | 90—100马力四轮驱动拖拉机 | 轮式拖拉机 | 潍坊奥利达机械有限公司 | ALD904 | 功率：90马力；驱动方式：四轮驱动 | 外廓尺寸:4285×1910×2765；驱动型式:四轮驱动；配套功率:66.2KW；发动机型号及制造商:YC4A100-T310,广西玉柴机器股份有限公司；轴距:2273；最小使用质量:4360；配重:249/541；档位数:10；变速箱型式:(4+1)×2组成式；是否有驾驶室或安全架:有驾驶室. |  |  | 66.2 | 否
动力机械 | 拖拉机 | 轮式拖拉机 | 100—120马力四轮驱动拖拉机 | 轮式拖拉机 | 潍坊奥利达机械有限公司 | ALD1104 | 功率：110马力；驱动方式：四轮驱动 | 外廓尺寸:4650×2160×2750；驱动型式:四轮驱动；配套功率:81KW；发动机型号及制造商:LR6M5U23/0810E,一拖(洛阳)柴油机有限公司；轴距:2540；最小使用质量:4256；配重:330/480；档位数:24；变速箱型式:4×(2+1)×2组成式；是否有驾驶室或安全架:有驾驶室. |  |  | 81 | 否
动力机械 | 拖拉机 | 轮式拖拉机 | 90—100马力四轮驱动拖拉机 | 轮式拖拉机 | 潍坊奥利达机械有限公司 | ALD904-B | 功率:90马力;驱动方式:四轮驱动 ;动力换挡、动力换向:否 ; | 标定功率:90马力(66.2kw);驱动方式:四轮驱动,K=28.56(驾驶室),K=26(防翻架) |  | 通用类 | 66.2 | 否
动力机械 | 拖拉机 | 轮式拖拉机 | 120—140马力四轮驱动拖拉机 | 轮式拖拉机 | 潍坊奥利达机械有限公司 | ALD1304 | 功率：130马力；驱动方式：四轮驱动 | 外廓尺寸:4950×2345×2940；驱动型式:四轮驱动；配套功率:95.6KW；发动机型号及制造商:WP6G130E311,潍柴(潍坊)中型柴油机有限公司；轴距:2670；最小使用质量:5545；配重:440/480；档位数:24；变速箱型式:4×(2+1)×2组成式；是否有驾驶室或安全架:有驾驶室. |  |  | 95.6 | 否
动力机械 | 拖拉机 | 轮式拖拉机 | 120—140马力四轮驱动拖拉机 | 轮式拖拉机 | 潍坊奥利达机械有限公司 | ALD1204 | 功率：120马力；驱动方式：四轮驱动 | 外廓尺寸:4750×2160×2750；驱动型式:四轮驱动；配套功率:88.2KW；发动机型号及制造商:LR6M5U23/0882E,一拖(洛阳)柴油机有限公司；轴距:2540；最小使用质量:4256；配重:330/480；档位数:24；变速箱型式:4×(2+1)×2组成式；是否有驾驶室或安全架:有驾驶室. |  |  | 88.2 | 否
动力机械 | 拖拉机 | 轮式拖拉机 | 100—120马力四轮驱动拖拉机 | 轮式拖拉机 | 潍坊奥利达机械有限公司 | ALD1004 | 功率:100马力;驱动方式:四轮驱动 ;动力换挡、动力换向:否 ; | 标定功率:100马力(73.5kw);驱动方式:四轮驱动,K=30.3(驾驶室),K=28.3(安全架) |  | 通用类 | 73.5 | 否
动力机械 | 拖拉机 | 轮式拖拉机 | 120—140马力四轮驱动拖拉机 | 轮式拖拉机 | 潍坊奥利达机械有限公司 | ALD1204-B | 功率:120马力;驱动方式:四轮驱动 ;动力换挡、动力换向:否 ; | 标定功率:120马力(88.2kw);驱动方式:四轮驱动,K=28 |  | 通用类 | 88.2 | 否
动力机械 | 拖拉机 | 轮式拖拉机 | 140—160马力四轮驱动拖拉机 | 轮式拖拉机 | 潍坊奥利达机械有限公司 | ALD1504-B | 标定功率：（150马力）110.3kw；驱动方式：四轮驱动 | 外廓尺寸:4870×2075×2770；驱动型式:四轮驱动；配套功率:110.3kW；发动机型号及制造商:YC6J175-T301,广西玉柴机器股份有限公司；轴距:2520；最小使用质量:4355；配重:440/344；档位数:16/8/0；变速箱型式:4×(2+1)×2组合式；是否有驾驶室或安全架:有驾驶室. |  |  | 0 | 否 |  | 山东省
动力机械 | 拖拉机 | 轮式拖拉机 | 140—160马力四轮驱动拖拉机 | 轮式拖拉机 | 潍坊奥利达机械有限公司 | ALD1504 | 功率：111kW；驱动方式：四轮驱动 | 外廓尺寸:5060×2345×3030；驱动型式:四轮驱动；配套功率:111KW；发动机型号及制造商:WP6G150E330,潍坊潍柴道依茨柴油机有限公司；轴距:2582；最小使用质量:5100；配重:440/480；档位数:24；变速箱型式:4×(2+1)×2组成式；是否有驾驶室或安全架:有驾驶室. |  |  | 111 | 否 |  | 山东省
收获后处理机械 | 干燥机械 | 谷物烘干机 | 批处理量10—20t循环式谷物烘干机 | 低温循环式干燥机 | 安徽山水农业科技有限公司 | V120 | 循环式，批处理量12吨 | 处理方式:循环式;结构型式:固定式;循环式批处理量(T):12. |  |  | 0 | 否
收获后处理机械 | 干燥机械 | 谷物烘干机 | 批处理量30t及以上循环式谷物烘干机 | 低温循环式干燥机 | 安徽山水农业科技有限公司 | H300 | 循环式，批处理量30吨 | 处理方式:循环式;结构型式:固定式;循环式批处理量(T):30. |  |  | 0 | 否
耕整地机械 | 耕地机械 | 微耕机 | 4KW及以上汽油微耕机 | 微型耕耘机 | 莱州市民益机械有限公司 | 1WGQ4-70 | 汽油动力，功率4.1kW | 规格型号:1WGQ4-70；结构形式:前置；配套发动机:FC170外形尺寸:(长×宽×高)单位(mm)1420×700×820；旋耕刀型号:WG150；主离合器型式:牙嵌离合；耕宽:单(mm)700；耕深单位(mm)≥100；作业速度:单位(m/s)≥0.3；作业小时生产率:单位hm2/(h.m)≥0.07；单位作业面积燃油消耗量:单位(kg/hm2)≤12； |  |  | 4.1 | 否 |  | 山东省
耕整地机械 | 耕地机械 | 旋耕机 | 2000mm及以上履带自走式旋耕机 | 自走履带式旋耕机 | 湖南省农友机械集团有限公司 | 1GZL-200 | 履带自走式,耕幅2米 | 规格型号:1GZL-200结构型式:自走履带式；配套动力:4D32YT30/756；结构形式:直列/水冷/四缸/电控；额定功率:55.2KW额定转速:2600r/min；工作状态外形尺寸(长*宽*高):3500*2150*2780mm；整机使用质量:1950kg；工作幅宽:200cm；耕深:≧12cm；传动方式:中间齿轮；刀辊:转速:280-360r/min；总安装刀数:60把；型号:IT245；最小离地间隙(mm):370；履带规格(节距X节数X宽):90mmX48节X400mm；轨距:1050 |  |  | 55 | 否 |  | 湖南省
耕整地机械 | 耕地机械 | 旋耕机 | 2000mm及以上履带自走式旋耕机 | 履带自走式旋耕机 | 湖南省农友机械集团有限公司 | 1GZ-230 | 履带自走式,耕幅2.3米 | 规格型号:1GZ-230；外形尺寸:3570X2380X2560mm,结构质量:1710kg,工作幅宽:230cm,刀辊:转速(r/min):280-360；总安装刀数(把):68；型号:IT245；最小离地间隙:390mm履带:节距:90mm；节数:48节；宽:400mm；轨距:1040mm；配套动力:标定功率:65KW；额定转速:2600r/min. |  |  | 65 | 否 |  | 湖南省
种植施肥机械 | 栽植机械 | 水稻插秧机 | 8行及以上四轮乘坐式水稻插秧机 | 高速乘坐式插秧机 | 湖南省农友机械集团有限公司 | 2Z-8A2 | 四轮乘坐式；8行 | 结构型式:高速乘坐式,工作行数:8行,插秧方式:旋转式强制插秧,外型尺寸:3180X4100X2425MM,整机质量:740KG；行距:250MM,穴距(MM):250、210、180、170、140、120、110插秧深度(MM):20-50；作业速度0-1.57M/S；行走轮:前轮:结构型式:实心橡胶轮,直径:Ф660MM；后轮:结构型式:水田用橡胶凸耳防滑轮；直径:Ф900MM；驱动方式:四轮驱动；变速方式:前进2挡,后退2挡；最小离地间隙:375MM；配套动力:E3112-UP05柴油机,13.2KW,2300R/MIN； |  |  | 13.2 | 否
种植施肥机械 | 栽植机械 | 水稻插秧机 | 6—7行四轮乘坐式水稻插秧机 | 乘坐式高速插秧机 | 湖南省农友机械集团有限公司 | 2Z-6B2 | 6行四轮乘坐式水稻插秧机 | 型号名称:2Z-6B2型乘坐式高速插秧机；结构型式:高速乘坐式；配套发动机:生产企业:东风井关农业机械有限公司；牌号型号:E3112-UP06；标定功率/标定转速:13.9KW,2300r/min；结构型式:水冷；燃油种类:柴油；外型尺寸:34700X2980X2410mm,作业速度0-6.48km/h,作业小时生率:0.40-0.52hm2/h；单位作业量燃油消耗量:≤5.49kg/hm2；工作行数:6行；行距:300mm；穴距调节机构型式:档位调节；穴距调节档位数量:7个；穴距(mm):250、210、180、170、140、110；插秧深度(mm):15/20/25/30/35/40(6段)；移距:15.55/14/11.66(mm)；取秧深度:8-18mm；插秧频率:18/20/24(mm)；变速方式:无极变速；行走轮:前轮:结构型式:实心橡胶轮,直径:Ф650mm；后轮:结构型式:水田用橡胶凸耳防滑轮；直径:Ф900mm；平衡机构型式:电子机械式插秧结构型式:旋转式强制插秧 |  |  | 13.9 | 否 |  | 湖南省
动力机械 | 拖拉机 | 轮式拖拉机 | 70—80马力四轮驱动拖拉机 | 轮式拖拉机 | 湖南省农友机械集团有限公司 | NY704 | 功率：70马力；驱动方式：四轮驱动 | 外廓尺寸(长×宽×高):4010*1870*2650(mm)；轴距或履带接地长:2065mm；常用轮距(前轮/后轮)或轨距:1420/1530(mm)；轮距(前轮/后轮)调整方式:有级可调/无极可调；最小使用质量:2730(kg)；标准配重(前/后):144/180(kg)；档位数(前进/倒退/爬行):12/12/0；主变速档位数*副变速档位数/其他档位数:4/3/2；发动机与离合器联接方式:直联；起动方式:电启动；翻倾防护装置(驾驶室或安全框架):四柱式；前照灯型号:FT65.48.082；转向系型式:前轮液压转向；行车制动系型式:液压踏板操纵；驻车制动系型式:盘式；湿式制动器；前驱动桥型式:旱地型；离合器型式:干式；动力输出轴离合器型式:双作用离合器；传动系变速箱型式:4*3*(1+1)组成式；主变速箱换档方式:啮合套换挡；副变速箱换档方式:啮合套换挡；轮胎型号(前轮/后轮):8.3-24/14.9-30；配套动力型号:4C5-7OU32；制造商:安徽全柴动力股份有限公司；气缸数:4；标定功率(kW):51.5；标定转速(r/min):2400； |  |  | 51.5 | 否 |  | 湖南省
动力机械 | 拖拉机 | 轮式拖拉机 | 60—70马力四轮驱动拖拉机 | 轮式拖拉机 | 湖南省农友机械集团有限公司 | NY604 | 功率：60马力；驱动方式：四轮驱动 | 外廓尺寸(长×宽×高):3590*1470*2280(mm)；轴距或履带接地长:1900mm；常用轮距(前轮/后轮)或轨距:1240/1190(mm)；轮距(前轮/后轮)调整方式:有级可调/无极可调；最小使用质量:2300(kg)；标准配重(前/后):150/150(kg)；档位数(前进/倒退/爬行):8/2/0；主变速档位数*副变速档位数/其他档位数:4/0/0；发动机与离合器联接方式:直联；起动方式:电启动；翻倾防护装置(驾驶室或安全框架):两柱式安全架；前照灯型号:FT65.48.082；转向系型式:前轮液压转向；行车制动系型式:液压踏板操纵；驻车制动系型式:盘式；湿式制动器；前驱动桥型式:旱地型；离合器型式:单片、干式、；动力输出轴离合器型式:单作用离合器；传动系变速箱型式:(4+1)*2组成式；主变速箱换档方式:啮合套换挡；副变速箱换档方式:/；轮胎型号(前轮/后轮):6.50-16/11.2-24；配套动力型号:4TD60A；制造商:山东华源莱动内燃机有限公司；气缸数:4；标定功率(kW):44.2；标定转速(r/min):2500 |  |  | 44.2 | 否 |  | 湖南省
动力机械 | 拖拉机 | 轮式拖拉机 | 90—100马力四轮驱动拖拉机 | 轮式拖拉机 | 湖南省农友机械集团有限公司 | NY904 | 功率：66.2kW；驱动方式：四轮驱动 | 外廓尺寸(长×宽×高):4010*1870*2650(mm)；轴距或履带接地长:2065mm；常用轮距(前轮/后轮)或轨距:1420/1520(mm)；轮距(前轮/后轮)调整方式:有级可调/无极可调；最小使用质量:2735(kg)；标准配重(前/后):144/360(kg)；档位数(前进/倒退/爬行):12/12/0；主变速档位数*副变速档位数/其他档位数:4/3/2；发动机与离合器联接方式:直联；起动方式:电启动；翻倾防护装置(驾驶室或安全框架):四柱式；前照灯型号:FT65.48.082；转向系型式:前轮液压转向；行车制动系型式:液压踏板操纵；驻车制动系型式:盘式；湿式制动器；前驱动桥型式:旱地型；离合器型式:干式；动力输出轴离合器型式:双作用离合器；传动系变速箱型式:4*3*(1+1)组成式；主变速箱换档方式:啮合套换挡；副变速箱换档方式:啮合套换挡；轮胎型号(前轮/后轮):8.3-24/14.9-30；配套动力型号:4C6-9OU32；制造商:安徽全柴动力股份有限共你说；气缸数:4；标定功率(kW):66.2；标定转速(r/min):2400； |  |  | 66.2 | 否 |  | 湖南省
动力机械 | 拖拉机 | 手扶拖拉机 | 8马力及以上皮带传动手扶拖拉机 | 手扶拖拉机 | 沂南县中天机械有限公司 | 121 | 传动方式：皮带传动；功率12马力 | 型式:驱动牵引兼用型,外廓尺寸(长×宽×高):2270×870×1110MM,轮距:760-850MM,最小离地间隙:200MM,最小使用质量:260KG,发动机与离合器联接方式:皮带,起动方式:手摇起动,型式:单缸、卧式、水冷、直喷式、四冲程,型号:HZ195,标定功率:9.0KW,标定转速:2300R/MIN,离合器型式:单片常接合摩擦式,变速箱型式:常啮合直齿圆柱齿轮和滑动齿轮(3+1)×2组成式 |  |  | 9 | 否
田间管理机械 | 中耕机械 | 田园管理机 | 功率4KW及以上田园管理机 | 田园管理机 | 沂南县中天机械有限公司 | 3TG-4.0S | 柴油机功率4.2Kw | 结构型式:双轮驱动式；外形尺寸(长×宽×高)1580×880×900MM；主机结构质量:118KG；主传动方式:三角皮带传动；离合器型式:涨紧轮式；驱动轮型式:胶轮；标定功率:4.2KW；额定转速:3000R/MIN；与开沟器配套工作幅宽:12CM；与培土器配套工作幅宽:30CM；与开沟器配套结构质量:123KG；开沟深度:≥10CM；连接方式:直联；与培土器配套结构质量:125KG；培土高度:≥10CM； |  |  | 4.2 | 否
收获机械 | 根茎作物收获机械 | 薯类收获机 | 0.7-1M分段式薯类收获机 | 马铃薯收获机 | 沂南县中天机械有限公司 | 4US-70 | 分段收获，作业幅宽0.7 | 外形尺寸(长×宽×高)1000×870×650MM,结构质量:95KG,配套动力:8.82-11.03KW,结构型式:手扶直联,传动型式:皮带传动,作业幅宽:700MM,挖掘铲型式:振动平铲,挖掘深度:100-200MM,纯工作小时生产率:0.10-0.14HM2/H |  |  | 0 | 否
耕整地机械 | 耕地机械 | 微耕机 | 4KW及以上汽油微耕机 | 微型耕耘机 | 沂南县中天机械有限公司 | 1WG-4 | 汽油动力，功率4.0kW | 规格型号:1WG-4,结构形式:前置式,结构形式:单缸、风冷、四冲程,额定功率:4.0KW,额定转速:3600R/MIN,起动方式:手拉式,外形尺寸(长×宽×高)1500×700×900MM,结构质量:70KG,传动方式:驱动轴直驱,连接方式:直联,耕宽:700MM,耕深:≥80MM,单位作业面积燃油消耗量:≤12KG/HM2 |  |  | 4 | 否 |  | 山东省
耕整地机械 | 耕地机械 | 旋耕机 | 单轴1000—1500mm旋耕机 | 旋耕机 | 沂南县中天机械有限公司 | 1GXLZ-100 | 单轴，作业幅宽1米 | 配套拖拉机标定功率:8.82KW,结构型式:轻小型,规格型号:1GXLZ-100,外形尺寸(长×宽×高)1010×1070×805MM,结构质量:60KG,耕宽:100CM,耕深:≥8CM,传动方式:中间链条传动,与拖拉机联接方式:直联,刀棍设计转速:230R/MIN,刀辊最大回转半径:195MM,刀辊总安装刀数:20把,旋耕刀型号:ⅡS195 |  |  | 0 | 否
耕整地机械 | 耕地机械 | 深松机 | 6铲及以上深松机 | 深松机 | 青州华武机械有限公司 | 1S-260 | 深松部件：7个 | 结构型式:悬挂式外形尺寸(长×宽×高):1220×2850×1180mm结构质量:242kg配套动力:(95.6-117.6)kW四驱轮式拖拉机深松铲结构型式:平凿双翼深松铲数量:7翼铲幅宽:18cm单铲幅宽:8cm工作幅宽:260cm铲间距:37cm深松深度:≥30cm作业速度:≥1.9km/h作业小时生产率:≥0.5hm2/h |  |  | 0 | 否 |  | 山东省
田间管理机械 | 植保机械 | 喷杆喷雾机 | 50—100马力自走式喷杆喷雾机 | 自走式喷杆喷雾机 | 青州华武机械有限公司 | 3WPZ-700HWKW | 型式:自走式规格型号:3WPZ-700HWKW外形尺寸:工作状态:4850*12000*2700mm(1.05米充气轮)4850*12000*2765mm(1.17米充气轮)4850*12000*3035mm（1.6米实心轮）运输状态:4850*1930*2760mm(1.05米充气轮)4850*1930*2765mm(1.17米充气轮)4850*1890*3035（1.6米实心轮）药箱容量:700L喷杆作业(整机作业)常用工作压力:0.5~0.8MPa喷头型式:扇形 喷杆:升降机构型式:液压升降 折叠机构型式:主臂液压+侧臂手动 喷杆长度:12m配套动力:名称、结构、型式:柴油机、四缸直列水冷四冲程标定功率/转速:36.8/2400kW(r/min)配套泵:型式:三缸柱塞泵工作压力:2.0~4.0MPa流量:22~30L/min离地间隙:875mm(1.05米充气轮)/935mm(1.17米充气轮)/1150mm(1.6米实心轮）轴距:2300mm前/后最大轮距:1810/1810mm前/后轮胎规格:前轮外径:1050mm（1.05米充气轮）/1170mm（1.17米充气轮）/1600mm(1.6米实心轮）前轮胎宽:140mm(1.05米充气轮）/140mm（1.17米充气轮）/80（1.6米实心轮）后轮外径:1050mm（1.05米充气轮）/1170mm（1.17米充气轮）/1600mm(1.6米实心轮）后轮胎宽:140mm(1.05米充气轮）/140mm（1.17米充气轮）/80（1.6米实心轮）前/后轮胎型式:充气橡胶轮胎/实心橡胶轮胎 制动器型式:鼓式 离合器型式:无 驱动方式:四轮驱动、四轮转向 驾驶室:无 | 型式:自走式规格型号:3WPZ-700HWKW外形尺寸:工作状态:4850*12000*2700mm(1.05米充气轮)4850*12000*2765mm(1.17米充气轮)4850*12000*3035mm(1.6米实心轮)运输状态:4850*1930*2760mm(1.05米充气轮)4850*1930*2765mm(1.17米充气轮)4850*1890*3035(1.6米实心轮)药箱容量:700L喷杆作业(整机作业)常用工作压力:0.5~0.8MPa喷头型式:扇形喷杆:升降机构型式:液压升降折叠机构型式:主臂液压+侧臂手动喷杆长度:12m配套动力:名称、结构、型式:柴油机、四缸直列水冷四冲程标定功率/转速:36.8/2400kW(r/min)配套泵:型式:三缸柱塞泵工作压力:2.0~4.0MPa流量:22~30L/min离地间隙:875mm(1.05米充气轮)/935mm(1.17米充气轮)/1150mm(1.6米实心轮)轴距:2300mm前/后最大轮距:1810/1810mm前/后轮胎规格:前轮外径:1050mm(1.05米充气轮)/1170mm(1.17米充气轮)/1600mm(1.6米实心轮)前轮胎宽:140mm(1.05米充气轮)/140mm(1.17米充气轮)/80(1.6米实心轮)后轮外径:1050mm(1.05米充气轮)/1170mm(1.17米充气轮)/1600mm(1.6米实心轮)后轮胎宽:140mm(1.05米充气轮)/140mm(1.17米充气轮)/80(1.6米实心轮)前/后轮胎型式:充气橡胶轮胎/实心橡胶轮胎制动器型式:鼓式离合器型式:无驱动方式:四轮驱动、四轮转向驾驶室:无 |  | 通用类 | 36.8 | 否 |  | 山东省
田间管理机械 | 植保机械 | 喷杆喷雾机 | 50—100马力自走式喷杆喷雾机 | 自走式喷杆喷雾机 | 青州华武机械有限公司 | 3WPZ-700HWW | 型式:自走式规格型号:3WPZ-700HWW外形尺寸:工作状态:4500*10000*2420mm(1.05米充气轮)4500*10000*2520mm(1.1米实心轮)运输状态:4500*1580*2495mm(1.05米充气轮)4500*1580*2520mm(1.1米实心轮)药箱容量:700L喷杆作业(整机作业)常用工作压力:0.5~0.8MPa喷头型式:扇形 喷杆:升降机构型式:液压升降 折叠机构型式:液压折叠 喷杆长度:10m配套动力:名称、结构、型式:柴油机、四缸水冷四冲程标定功率/转速:36.8/2400kW(r/min)配套泵:型式:三缸柱塞泵工作压力:2.0~4.0MPa流量:22~30L/min离地间隙:995mm(1.05米充气轮)/1020mm(1.1米实心轮)轴距:2300mm前/后最大轮距:1520/1520mm前/后轮胎规格:前轮外径:1050mm（1.05米充气轮）/1100mm（1.1米实心轮）前轮胎宽:140mm(1.05米充气轮）/80mm（1.1米实心轮）后轮外径::1050mm（1.05米充气轮）/1100mm（1.1米实心轮）后轮胎宽:140mm(1.05米充气轮）/80mm（1.1米实心轮）前/后轮胎型式:高花实心橡胶轮胎/高花充气橡胶轮胎 制动器型式:鼓式 离合器型式:干式单片常接合摩擦式 驱动方式:四轮驱动、四轮转向 驾驶室:无 | 型式:自走式规格型号:3WPZ-700HWW外形尺寸:工作状态:4500*10000*2420mm(1.05米充气轮)4500*10000*2520mm(1.1米实心轮)运输状态:4500*1580*2495mm(1.05米充气轮)4500*1580*2520mm(1.1米实心轮)药箱容量:700L喷杆作业(整机作业)常用工作压力:0.5~0.8MPa喷头型式:扇形喷杆:升降机构型式:液压升降折叠机构型式:液压折叠喷杆长度:10m配套动力:名称、结构、型式:柴油机、四缸水冷四冲程标定功率/转速:36.8/2400kW(r/min)配套泵:型式:三缸柱塞泵工作压力:2.0~4.0MPa流量:22~30L/min离地间隙:995mm(1.05米充气轮)/1020mm(1.1米实心轮)轴距:2300mm前/后最大轮距:1520/1520mm前/后轮胎规格:前轮外径:1050mm(1.05米充气轮)/1100mm(1.1米实心轮)前轮胎宽:140mm(1.05米充气轮)/80mm(1.1米实心轮)后轮外径::1050mm(1.05米充气轮)/1100mm(1.1米实心轮)后轮胎宽:140mm(1.05米充气轮)/80mm(1.1米实心轮)前/后轮胎型式:高花实心橡胶轮胎/高花充气橡胶轮胎制动器型式:鼓式离合器型式:干式单片常接合摩擦式驱动方式:四轮驱动、四轮转向驾驶室:无 |  | 通用类 | 36.8 | 否 |  | 山东省
田间管理机械 | 植保机械 | 喷杆喷雾机 | 50—100马力自走式喷杆喷雾机 | 自走式喷杆喷雾机 | 青州华武机械有限公司 | 3WPZ-700HWS | 型式:自走式规格型号:3WPZ-700HWS外形尺寸:工作状态:4500*10000*2420mm(1.05米充气轮)4500*10000*2520mm(1.1米实心轮)运输状态:4500*1580*2495mm(1.05米充气轮)4500*1580*2520mm(1.1米实心轮)药箱容量:700L喷杆作业(整机作业)常用工作压力:0.5~0.8MPa喷头型式:扇形 喷杆:升降机构型式:液压升降 折叠机构型式:液压折叠 喷杆长度:10m配套动力:名称、结构、型式:柴油机、四缸水冷四冲程标定功率/转速:36.8/2400kW(r/min)配套泵:型式:三缸柱塞泵工作压力:2.0~4.0MPa流量:22~30L/min离地间隙:995mm(1.05米充气轮)/1020mm(1.1米实心轮)轴距:2300mm前/后最大轮距:1520/1520mm前/后轮胎规格:前轮外径:1050mm（1.05米充气轮）/1100mm（1.1米实心轮）前轮胎宽:140mm(1.05米充气轮）/80mm（1.1米实心轮）后轮外径::1050mm（1.05米充气轮）/1100mm（1.1米实心轮）后轮胎宽:140mm(1.05米充气轮）/80mm（1.1米实心轮）前/后轮胎型式:高花实心橡胶轮胎/高花充气橡胶轮胎 制动器型式:鼓式 离合器型式:干式单片常接合摩擦式 驱动方式:四轮驱动、四轮转向 驾驶室:无 | 型式:自走式规格型号:3WPZ-700HWS外形尺寸:工作状态:4500*10000*2420mm(1.05米充气轮)4500*10000*2520mm(1.1米实心轮)运输状态:4500*1580*2495mm(1.05米充气轮)4500*1580*2520mm(1.1米实心轮)药箱容量:700L喷杆作业(整机作业)常用工作压力:0.5~0.8MPa喷头型式:扇形喷杆:升降机构型式:液压升降折叠机构型式:液压折叠喷杆长度:10m配套动力:名称、结构、型式:柴油机、四缸水冷四冲程标定功率/转速:36.8/2400kW(r/min)配套泵:型式:三缸柱塞泵工作压力:2.0~4.0MPa流量:22~30L/min离地间隙:995mm(1.05米充气轮)/1020mm(1.1米实心轮)轴距:2300mm前/后最大轮距:1520/1520mm前/后轮胎规格:前轮外径:1050mm(1.05米充气轮)/1100mm(1.1米实心轮)前轮胎宽:140mm(1.05米充气轮)/80mm(1.1米实心轮)后轮外径::1050mm(1.05米充气轮)/1100mm(1.1米实心轮)后轮胎宽:140mm(1.05米充气轮)/80mm(1.1米实心轮)前/后轮胎型式:高花实心橡胶轮胎/高花充气橡胶轮胎制动器型式:鼓式离合器型式:干式单片常接合摩擦式驱动方式:四轮驱动、四轮转向驾驶室:无 |  | 通用类 | 36.8 | 否 |  | 山东省
田间管理机械 | 植保机械 | 喷杆喷雾机 | 50—100马力自走式喷杆喷雾机 | 自走式喷杆喷雾机 | 青州华武机械有限公司 | 3WPZ-700HWKS | 型式:自走式规格型号:3WPZ-700HWKS外形尺寸:工作状态:4850*12000*2305mm(1.05米充气轮)4850*12000*2365mm(1.17米充气轮)4850*12000*2680mm（1.6米实心轮）运输状态:5600*1920*2305mm(1.05米充气轮)5600*1920*2360mm(1.17米充气轮)5600*1880*2680（1.6米实心轮）药箱容量:700L喷杆作业(整机作业)常用工作压力:0.5~0.8MPa喷头型式:扇形 喷杆:升降机构型式:液压升降 折叠机构型式:液压折叠 喷杆长度:12m配套动力:名称、结构、型式:柴油机、四缸直列水冷四冲程标定功率/转速:36.8/2400kW(r/min)配套泵:型式:三缸柱塞泵工作压力:2.0~4.0MPa流量:22~30L/min离地间隙:865mm(1.05米充气轮)/925mm(1.17米充气轮)/1140mm(1.6米实心轮）轴距:2300mm前/后最大轮距:1810/1810mm前/后轮胎规格:前轮外径:1050mm（1.05米充气轮）/1170mm（1.17米充气轮）/1600mm(1.6米实心轮）前轮胎宽:140mm(1.05米充气轮）/140mm（1.17米充气轮）/90（1.6米实心轮）后轮外径:1050mm（1.05米充气轮）/1170mm（1.17米充气轮）/1600mm(1.6米实心轮）后轮胎宽:140mm(1.05米充气轮）/140mm（1.17米充气轮）/90（1.6米实心轮）前/后轮胎型式:充气橡胶轮胎/实心橡胶轮胎 制动器型式:鼓式 离合器型式:干式单片常接合摩擦式 驱动方式:四轮驱动、四轮转向 驾驶室:无 | 型式:自走式规格型号:3WPZ-700HWKS外形尺寸:工作状态:4850*12000*2305mm(1.05米充气轮)4850*12000*2365mm(1.17米充气轮)4850*12000*2680mm(1.6米实心轮)运输状态:5600*1920*2305mm(1.05米充气轮)5600*1920*2360mm(1.17米充气轮)5600*1880*2680(1.6米实心轮)药箱容量:700L喷杆作业(整机作业)常用工作压力:0.5~0.8MPa喷头型式:扇形喷杆:升降机构型式:液压升降折叠机构型式:液压折叠喷杆长度:12m配套动力:名称、结构、型式:柴油机、四缸直列水冷四冲程标定功率/转速:36.8/2400kW(r/min)配套泵:型式:三缸柱塞泵工作压力:2.0~4.0MPa流量:22~30L/min离地间隙:865mm(1.05米充气轮)/925mm(1.17米充气轮)/1140mm(1.6米实心轮)轴距:2300mm前/后最大轮距:1810/1810mm前/后轮胎规格:前轮外径:1050mm(1.05米充气轮)/1170mm(1.17米充气轮)/1600mm(1.6米实心轮)前轮胎宽:140mm(1.05米充气轮)/140mm(1.17米充气轮)/90(1.6米实心轮)后轮外径:1050mm(1.05米充气轮)/1170mm(1.17米充气轮)/1600mm(1.6米实心轮)后轮胎宽:140mm(1.05米充气轮)/140mm(1.17米充气轮)/90(1.6米实心轮)前/后轮胎型式:充气橡胶轮胎/实心橡胶轮胎制动器型式:鼓式离合器型式:干式单片常接合摩擦式驱动方式:四轮驱动、四轮转向驾驶室:无 |  | 通用类 | 36.8 | 否 |  | 山东省
田间管理机械 | 植保机械 | 喷杆喷雾机 | 18—50马力自走式喷杆喷雾机 | 自走式喷杆喷雾机 | 青州华武机械有限公司 | 3WPZ-500HWS | 名称:自走式喷杆喷雾机规格型号:3WPZ-500HWS型式:自走式、轮式配套动力:柴油机18/2200KW/(r/min)现配国三柴油机:18/2200KW/(r/min)运输状态外形尺寸(长×宽×高):4500mm×1580mm×2245mm(0.9米充气轮）/4580mm×1580mm×2345mm（1.1米实心轮） 工作状态外形尺寸(长×宽×高):4350×10000×2245（0.9米充气轮）4350×10000×2345（1.1米实心轮）药箱容量:500L喷杆作业常用工作压力:0.5~0.8MPa喷杆升降机构型式:电动推杆折叠机构型式:电动推杆喷杆长度 10mn配套喷头型式 扇形. 配套泵名称:三缸柱塞泵工作压力:2.0~4.0MPa流量:22-30L/min离地间隙:960mm(0.9米充气轮)/1060mm(1.1米实心轮)轴距：2160mm前/后最大轮距:1510/1510mm前/后轮胎规格:前轮外径:900mm（0.9米充气轮）/1100mm(1.1米实心轮）前轮胎宽:100mm（0.9米充气轮）/80mm（1.1米实心轮）后轮外径:900mm（0.9米充气轮）/1100mm(1.1米实心轮）后轮胎宽:100mm（0.9米充气轮）/80mm（1.1米实心轮）前/后轮胎型式:高花实心橡胶轮胎/高花充气橡胶轮胎 制动器型式:鼓式 离合器型式:干式单片常接合摩擦式 驱动方式:四轮驱动、四轮转向 驾驶室:无 | 名称:自走式喷杆喷雾机规格型号:3WPZ-500HWS型式:自走式、轮式配套动力:柴油机18/2200KW/(r/min)现配国三柴油机:18/2200KW/(r/min)运输状态外形尺寸(长×宽×高):4500mm×1580mm×2245mm(0.9米充气轮)/4580mm×1580mm×2345mm(1.1米实心轮)工作状态外形尺寸(长×宽×高):4350×10000×2245(0.9米充气轮)4350×10000×2345(1.1米实心轮)药箱容量:500L喷杆作业常用工作压力:0.5~0.8MPa喷杆升降机构型式:电动推杆折叠机构型式:电动推杆喷杆长度10mn配套喷头型式扇形.配套泵名称:三缸柱塞泵工作压力:2.0~4.0MPa流量:22-30L/min离地间隙:960mm(0.9米充气轮)/1060mm(1.1米实心轮)轴距:2160mm前/后最大轮距:1510/1510mm前/后轮胎规格:前轮外径:900mm(0.9米充气轮)/1100mm(1.1米实心轮)前轮胎宽:100mm(0.9米充气轮)/80mm(1.1米实心轮)后轮外径:900mm(0.9米充气轮)/1100mm(1.1米实心轮)后轮胎宽:100mm(0.9米充气轮)/80mm(1.1米实心轮)前/后轮胎型式:高花实心橡胶轮胎/高花充气橡胶轮胎制动器型式:鼓式离合器型式:干式单片常接合摩擦式驱动方式:四轮驱动、四轮转向驾驶室:无 |  | 通用类 | 18 | 否 |  | 山东省
种植施肥机械 | 栽植机械 | 水稻插秧机 | 6—7行四轮乘坐式水稻插秧机 | 水稻高速插秧机 | 浙江博源农机有限公司 | 2ZG-6C | 四轮乘坐式；工作行数：6行 | 型号名称:2ZG-6C水稻高速插秧机;插秧机的结构形式:四轮乘坐式;配套发动机:生产企业:株式会社久保田;型号规格:D782;额定功率:14.2KW;额定转率:3200r/min;外形尺寸(长×宽×高):3190MM×2230MM×1730MM;结构质量:740KG;工作行数:6行;行距:300MM;穴距:120MM、140MM、180MM、210MM、240MM;插秧机构型式:旋转式 |  | 通用类 | 14.2 | 否 |  | 浙江省
种植施肥机械 | 栽植机械 | 水稻插秧机 | 8行及以上四轮乘坐式水稻插秧机 | 水稻高速插秧机 | 浙江博源农机有限公司 | 2ZG-8D | 高速乘坐式；工作行数：8行。 | 插秧机的结构形式:高速乘坐式;配套动力:生产企业:株式会社久保田;型号:D782-ET09;配套动力功率:14.2KW//3200(r/min);外形尺寸(长×宽×高):3220mm×2420mm×1740mm;工作行数:8行;行距:250mm;穴距:120mm、140mm、180mm、210mm、240mm;插秧深度:10~40mm;作业速度0~4.86km/h;作业小时生产率0.2~0.53hm2/h;单位作业量燃油消耗量:≤7.5kg/hm2;变速方式:液压无级变速(HST);平衡机构形式:机械式平衡;插植机构型式:旋转式强制插秧. |  | 通用类 | 14.2 | 否 |  | 浙江省
种植施肥机械 | 栽植机械 | 水稻插秧机 | 8行及以上四轮乘坐式水稻插秧机 | 水稻高速插秧机 | 浙江博源农机有限公司 | 2ZG-8C | 高速乘坐式；工作行数：8行。 | 结构型式:高速乘坐式;外形尺寸(长×宽×高):3220mm×2420mm×1740mm;配套发动机任选:生产企业:重庆宗申通用动力机械有限公司;型号:GB680;结构型式:风冷两缸;功率/转速:14.5kw/3600(r/min);工作行数:8行;行距:250mm;穴距:120mm、140mm、180mm、210mm、240mm;插秧深度:10~40mm;作业速度0~4.86km/h;作业小时生产率0.2~0.53hm2/h;单位作业量燃油消耗量:≤9.5kg/hm2;变速方式:液压无级变速(HST);平衡机构形式:机械式平衡;插植机构型式:旋转式强制插秧. |  | 通用类 | 14.5 | 否 |  | 浙江省
种植施肥机械 | 播种机械 | 水稻直播机 | 8行及以上,悬挂或牵引式水稻穴直播机 | 水稻穴直播机 | 浙江博源农机有限公司 | 2BD-10B | 播种行数：10行，穴直播，悬挂式（与乘座式插秧机头配套），排种器型式：瓢型孔排种轮 | 外形尺寸(长×宽×高):1020mm×2120mm×725mm；结构质量:215kg；播种行数:10行；行距:20cm；工作幅宽:200cm；排种器形式:瓢形孔排种轮；排种器数量:10个；传动机构型式:链传动；开沟器形式:滑板仿形；配套动力范围:12-13.6kw |  |  | 0 | 否 |  | 浙江省
种植施肥机械 | 播种机械 | 水稻直播机 | 8行及以上,悬挂或牵引式水稻穴直播机 | 水稻穴直播机 | 浙江博源农机有限公司 | 2BD-10A | 播种行数：10行，穴直播，悬挂式（与乘座式插秧机头配套），排种器型式：瓢型孔排种轮 | 外形尺寸(长×宽×高):1020mm×2620mm×725mm；结构质量:245kg；播种行数:10行；行距:25cm；工作幅宽:250cm；排种器形式:瓢形孔排种轮；排种器数量:10个；传动机构形式:链传动；开沟器形式:滑板仿形；配套动力范围:12-13.6kw |  |  | 0 | 否 |  | 浙江省
种植施肥机械 | 播种机械 | 水稻直播机 | 8行及以上,自走四轮乘坐式水稻直播机 | 水稻穴直播机 | 浙江博源农机有限公司 | 2BDZ-10C(20) | 播种行数：10行，穴直播，自走式（与乘座式插秧机头配套），排种器型式：瓢型孔排种轮，汽油机，功率12.8KW | 直播机结构型式:自走式；外形尺寸(长×宽×高):3310MM×2120MM×1700MM；整机质量:820KG；播种行数:10行；播种行距:20CM；工作宽幅200CM；排种器型式:瓢形孔排种轮；排种器数量:10个；变速方式:液压无级变速配套动力型号:百力通3854；配套动力型式:风冷、双缸四冲程、汽油发动机；配套动力功率:12.8KW；标定转数:3600r/min；变更通知单更改新增科勒发动机,制造商:美国科勒公司；型号:CH620；型式:风冷、双缸四冲程、汽油发动机；额定功率:13.6kw；标定转速:3600r/min；以上二款发动机选配 |  |  | 12.8 | 否 |  | 浙江省
种植施肥机械 | 栽植机械 | 水稻插秧机 | 6—7行四轮乘坐式水稻插秧机 | 水稻高速插秧机 | 浙江博源农机有限公司 | 2ZG-6B | 四轮乘坐式：6行。 | 结构型式:四轮乘坐式；外形尺寸(长×宽×高):3250MM×2275MM×1500MM；结构质量:710KG；功率:14KW；工作行数:6行；行距:300MM；穴距:120MM、140MM、180MM、210MM、240MM；插秧深度:10~40MM；作业速度0~4.86HM/H；作业小时生存率0.2~0.53HM2/H；单位作业量燃油消耗量:≤7.5KG/HM2；插植机构型式:旋转式；燃油种类:柴油； |  |  | 0 | 否
种植施肥机械 | 栽植机械 | 水稻插秧机 | 6—7行四轮乘坐式水稻插秧机 | 水稻高速插秧机 | 浙江博源农机有限公司 | 2ZG-6A | 四轮乘坐式：6行。 | 结构型式:高速乘坐式;外形尺寸(长×宽×高):3200MM×2220MM×1590MM;整机质量:700KG;功率:13.6KW;工作行数:6行;行距:300MM;穴距:120MM、140MM、180MM、210MM、240MM;插秧深度:10~40MM;作业速度0~4.86KM/H;作业小时生存率0.2~0.53HM2/H;单位作业量燃油消耗量:≤9.5KG/HM2;插植机构型式:旋转式;燃油种类:汽油 |  |  | 0 | 否
耕整地机械 | 耕地机械 | 微耕机 | 4KW及以上汽油微耕机 | 微耕机 | 重庆艾铭玛机械制造有限公司 | 1WG4.0-95FQ-ZC | 功率4.0KW | 发动机信息配套动力型号:170F汽油机；制造商:重庆艾铭玛机械制造有限公司；标定功率(KW):4.0；标定转速(r/min):3600 |  |  | 0 | 否 |  | 重庆市
耕整地机械 | 耕地机械 | 微耕机 | 4KW及以上汽油微耕机 | 微耕机 | 重庆艾铭玛机械制造有限公司 | 1WG4.0-90FQ-DL | 功率4.0KW | 配套发动机:170F汽油机,配套功率4.0KW,标定转速3600r/min.启动方式:手拉绳式启动,传动方式:链条传动,连接方式:直联式,主离合器型式:张紧轮式,耕宽:900mm. |  |  | 0 | 否 |  | 重庆市
畜牧机械 | 饲料（草）加工机械设备 | 饲料混合机 | 2.5M3及以上立式混合机 | 全混日粮制备机 | 淄博翔宇机械有限公司 | 9JQL-24 | 混合室容积24m3；立式 | 搅拌仓容积:24M3,形式:拖拉机牵引式,搅拌仓仓体外形尺寸(长×宽×高):5900×2250×2245MM,配套功率:≥110KW,搅龙数量:2个,轮胎规格:275/70R22.5,轮距:1660MM |  |  | 0 | 否
畜牧机械 | 饲料（草）加工机械设备 | 饲料混合机 | 2.5M3及以上立式混合机 | 全混日粮制备机 | 淄博翔宇机械有限公司 | 9JQL-12 | 混合室容积12m3；立式 | 搅拌仓容积:12M3,形式:拖拉机牵引式,搅拌仓仓体外形尺寸(长×宽×高):3675×2250×2240MM,配套功率:≥55KW,搅龙数量:1个,轮胎规格:15.0/55-17,轮距:1700MM |  |  | 0 | 否
收获机械 | 饲料作物收获机械 | 搂草机 | 5.4M及以上侧向指盘式液压搂草机 | 指轮式搂草机 | 内蒙古牧王机械有限公司 | 9LZ-5500 | 搂幅宽度:5.48m;工作形式:侧向指盘式 ;折叠形式:液压 ; | 搂幅宽度(m):5.48;液压折叠式;侧向指盘式;挂接方式:牵引式;工作状态外形尺寸(长×宽×高)(mm):6000×6805×1520;搂齿数量(个):640;指轮数量(盘):8; |  | 非通用类 | 0 | 否
收获机械 | 饲料作物收获机械 | 搂草机 | 5.4M及以上侧向指盘式液压搂草机 | 指轮式搂草机 | 内蒙古牧王机械有限公司 | 9LZ-7500 | 搂幅宽度:7.47m;工作形式:侧向旋转式 ;折叠形式:液压 ; | 搂幅宽度(m):7.47;液压折叠式;侧向指盘式;挂接方式:牵引式;工作状态外形尺寸(长×宽×高)(mm):6900×8480×1550;搂齿数量(个):960;指轮数量(盘):12; |  | 非通用类 | 0 | 否
收获机械 | 饲料作物收获机械 | 搂草机 | 5.4M及以上侧向指盘式液压搂草机 | 指轮式搂草机 | 内蒙古牧王机械有限公司 | 9LZ-6500 | 搂幅宽度:6.5m;工作形式:侧向指盘式 ;折叠形式:液压 ; | 搂幅宽度(m):6.5;液压折叠式;侧向指盘式;挂接方式:牵引式;工作状态外形尺寸(长×宽×高)(mm):6720×7500×1520;搂齿数量(个):800;指轮数量(盘):10; |  | 非通用类 | 0 | 否
耕整地机械 | 耕地机械 | 旋耕机 | 单轴2000—2500mm旋耕机 | 旋耕机 | 河北耕牛农业机械制造有限公司 | 1GKN-200 | 结构形式：单轴框架式，工作幅宽：200㎝ | 标定功率范围:58.8-80.9kw,动力输出轴转速:720r/min,结构形式:单轴框架式,外形尺寸:1280×2290×1135㎜,作业速度范围:0.56-1.39m/s,工作幅宽:200㎝,耕深:12-16㎝,传动方式:中间齿轮传动,刀辊设计转速:294r/min,刀辊最大回旋半径:245㎜,总安装刀数:58把,刀轴连接形式:连接盘,旋耕刀型号:IT245. |  | 通用类 | 0 | 否 |  | 河北省
耕整地机械 | 耕地机械 | 旋耕机 | 单轴2000—2500mm旋耕机 | 旋耕机 | 河北耕牛农业机械制造有限公司 | 1GKN-230 | 结构形式：单轴框架式，工作幅宽：230㎝ | 标定功率范围:88.2-102.9kw,动力输出轴转速:720r/min,结构形式:单轴框架式,外形尺寸:1280×2540×1100㎜,作业速度范围:0.56-1.39m/s,工作幅宽:230㎝,耕深:12-16㎝,传动方式:中间齿轮传动,刀辊设计转速:294r/min,刀辊最大回旋半径:245㎜,总安装刀数:62把,刀轴连接形式:连接盘,旋耕刀型号:IT245. |  | 通用类 | 0 | 否 |  | 河北省
农产品初加工机械 | 茶叶加工机械 | 茶叶炒（烘）干机 | 烘干面积10M2及以上百叶式茶叶烘干机 | 茶叶烘干机 | 湖南省劲松机械有限公司 | 6CHBS-20 | 手动链条烘板间歇式，烘干面积20㎡ | 烘干机型式:手动链条烘板间歇式；小时生产率(KG/H):≥40；有效摊凉面积(M2):20 |  |  | 0 | 否 |  | 湖南省
农产品初加工机械 | 碾米机械 | 碾米机 | 2.2KW及以上碾米机 | 碾米机 | 湖南省劲松机械有限公司 | 6NF-4A | 结构型式:分离式；配套动力:型号名称:YL100L2-2双值电容单相异步电动机；功率(KW):2.2；外形尺寸(长X宽X高)(MM):710X550X900；整机质量(KG):58 | 结构型式:分离式;配套动力:型号名称:YL100L2-2双值电容单相异步电动机;功率(KW):2.2;外形尺寸(长X宽X高)(MM):710X550X900;整机质量(KG):58 |  | 非通用类 | 2.2 | 否 |  | 湖南省
农产品初加工机械 | 碾米机械 | 碾米机 | 2.2KW及以上碾米机 | 碾米机 | 湖南省劲松机械有限公司 | 6NF-4 | 结构型式:卧式；配套动力:型号名称:YL100L2-2双值电容单相异步电动机；功率(KW):2.2；转速(R/MIN):2800；外形尺寸(长X宽X高)(MM):760X440X1150；整机质量(KG):66；米辊尺寸(直径X长度)(MM):40X370；主轴转速(R/MIN):1200 | 结构型式:卧式;配套动力:型号名称:YL100L2-2双值电容单相异步电动机;功率(KW):2.2;转速(R/MIN):2800;外形尺寸(长X宽X高)(MM):760X440X1150;整机质量(KG):66;米辊尺寸(直径X长度)(MM):40X370;主轴转速(R/MIN):1200 |  | 非通用类 | 2.2 | 否 |  | 湖南省
动力机械 | 拖拉机 | 履带式拖拉机 | 50马力及以上轻型履带式拖拉机 | 轻型履带拖拉机 | 衡阳市力源动力制造有限公司 | HL-752 | 功率：57kW；驱动方式：橡胶履带式驱动 | 外廓尺寸(长*宽*高)mm:2850*1570*2500;履带接地长:1200mm;轨距:1150mm;最小离地间隙:400mm;最小使用质量;1680kg;标准配重(前/后):200/160;最大配重(前/后):200/160;履带接地比压:23Kpa;档位数:前进/倒退/爬行:3/3/0;主变速/副变速/其他:3/2/0;各档理论速度(km/h):前进I:6.20;II:7.80;III:11.00;后退I:6.20;II:7.80;III:11.00;发动机与离合器联接方式:直联;起动方式:电起动;动力输出轴功率(KW):≥46.1;最大牵引力(KN):≥10.98;发动机品牌:云内;发动机型号:YN4C082-30CR;标定功率:57KW;转速:2600r/min;型式核准证书:CNFCG30225020007;进气方式:涡轮增压;空气滤清器型式:油浴式;空气滤清器型号:K495,冷却方式:强制循环水冷;前照灯型号:ZHTZT-3(12V-/24V);生产厂:潍坊普星机动车配件有限公司; |  |  | 57 | 否 |  | 湖南省
动力机械 | 拖拉机 | 轮式拖拉机 | 160马力及以上四轮驱动拖拉机 | 轮式拖拉机 | 洛阳千年丰农业机械有限公司 | 千年丰-1604 | 功率：160马力；驱动方式：四轮驱动 | 千年丰-1604产品归档配置参数为:功率:160马力;驱动方式:四轮驱动 |  | 通用类 | 117.7 | 否 |  | 河南省
动力机械 | 拖拉机 | 轮式拖拉机 | 160马力及以上四轮驱动拖拉机 | 轮式拖拉机 | 洛阳千年丰农业机械有限公司 | 千年丰-2204 | 功率：220马力；驱动方式：四轮驱动 | 千年丰-2204产品归档配置参数为:功率:220马力;驱动方式:四轮驱动 |  | 通用类 | 162 | 否 |  | 河南省
动力机械 | 拖拉机 | 轮式拖拉机 | 160马力及以上四轮驱动拖拉机 | 轮式拖拉机 | 洛阳千年丰农业机械有限公司 | 千年丰-2004 | 功率：200马力；驱动方式：四轮驱动 | 配套功率:200马力;驱动方式:四轮驱动 |  | 通用类 | 147 | 否 |  | 河南省
动力机械 | 拖拉机 | 轮式拖拉机 | 100—120马力四轮驱动拖拉机 | 轮式拖拉机 | 洛阳千年丰农业机械有限公司 | 千年丰-1004 | 功率:100马力；驱动方式：四轮驱动 | 驱动轮数:四轮驱动；发动机标定功率(KW):73.5 |  |  | 73.5 | 否
动力机械 | 拖拉机 | 轮式拖拉机 | 100—120马力四轮驱动拖拉机 | 轮式拖拉机 | 洛阳千年丰农业机械有限公司 | 千年丰-1104 | 功率:110马力；驱动方式：四轮驱动 | 驱动轮数:四轮驱动；发动机标定功率(KW):81 |  |  | 80.9 | 否
动力机械 | 拖拉机 | 轮式拖拉机 | 20—30马力两轮驱动拖拉机 | 轮式拖拉机 | 洛阳千年丰农业机械有限公司 | 千年丰-250 | 功率:25马力；驱动方式：两轮驱动 | 驱动轮数:两轮驱动；发动机标定功率(KW):18.4 |  |  | 18.4 | 否
动力机械 | 拖拉机 | 轮式拖拉机 | 40—50马力两轮驱动拖拉机 | 轮式拖拉机 | 洛阳千年丰农业机械有限公司 | 千年丰-450 | 功率:45马力；驱动方式：两轮驱动 | 驱动轮数:两轮驱动；发动机标定功率(KW):33.1 |  |  | 33.1 | 否
动力机械 | 拖拉机 | 轮式拖拉机 | 40—50马力两轮驱动拖拉机 | 轮式拖拉机 | 洛阳千年丰农业机械有限公司 | 千年丰-400D | 功率：40马力；驱动方式：两轮驱动 | 驱动轮数:两轮驱动；发动机标定功率(KW):29.4 |  |  | 29.4 | 否
动力机械 | 拖拉机 | 轮式拖拉机 | 40—50马力两轮驱动拖拉机 | 轮式拖拉机 | 洛阳千年丰农业机械有限公司 | 千年丰-400 | 功率:40马力；驱动方式：两轮驱动 | 驱动轮数:两轮驱动；发动机标定功率(KW):29.4 |  |  | 29.4 | 否
动力机械 | 拖拉机 | 轮式拖拉机 | 30—40马力两轮驱动拖拉机 | 轮式拖拉机 | 洛阳千年丰农业机械有限公司 | 千年丰-300 | 功率:30马力；驱动方式：两轮驱动 | 驱动轮数:两轮驱动；发动机标定功率(KW):22.1 |  |  | 22.1 | 否
动力机械 | 拖拉机 | 轮式拖拉机 | 30—40马力两轮驱动拖拉机 | 轮式拖拉机 | 洛阳千年丰农业机械有限公司 | 千年丰-300D | 功率：30马力；驱动方式：两轮驱动 | 驱动轮数:两轮驱动；发动机标定功率(KW):22.1 |  |  | 22.1 | 否
动力机械 | 拖拉机 | 轮式拖拉机 | 30—40马力两轮驱动拖拉机 | 轮式拖拉机 | 洛阳千年丰农业机械有限公司 | 千年丰-350 | 功率:35马力；驱动方式：两轮驱动 | 驱动轮数:两轮驱动；发动机标定功率(KW):25.8 |  |  | 25.7 | 否
动力机械 | 拖拉机 | 轮式拖拉机 | 30—40马力两轮驱动拖拉机 | 轮式拖拉机 | 洛阳千年丰农业机械有限公司 | 千年丰-350D | 功率：35马力；驱动方式：两轮驱动 | 驱动轮数:两轮驱动；发动机标定功率(KW):25.8 |  |  | 25.7 | 否
动力机械 | 拖拉机 | 轮式拖拉机 | 60—70马力两轮驱动拖拉机 | 轮式拖拉机 | 洛阳千年丰农业机械有限公司 | 千年丰-600 | 功率:60马力；驱动方式：两轮驱动 | 驱动轮数:两轮驱动；发动机标定功率(KW):44.1 |  |  | 44.1 | 否
动力机械 | 拖拉机 | 轮式拖拉机 | 60—70马力两轮驱动拖拉机 | 轮式拖拉机 | 洛阳千年丰农业机械有限公司 | 千年丰-600D | 功率：60马力；驱动方式：两轮驱动 | 驱动轮数:两轮驱动；发动机标定功率(KW):44.1 |  |  | 44.1 | 否
动力机械 | 拖拉机 | 轮式拖拉机 | 50—60马力两轮驱动拖拉机 | 轮式拖拉机 | 洛阳千年丰农业机械有限公司 | 千年丰-550D | 功率：55马力；驱动方式：两轮驱动 | 驱动轮数:两轮驱动；发动机标定功率(KW):40.5 |  |  | 40.5 | 否
动力机械 | 拖拉机 | 轮式拖拉机 | 50—60马力两轮驱动拖拉机 | 轮式拖拉机 | 洛阳千年丰农业机械有限公司 | 千年丰-550 | 功率:55马力；驱动方式：两轮驱动 | 驱动轮数:两轮驱动；发动机标定功率(KW):40.5 |  |  | 40.4 | 否
动力机械 | 拖拉机 | 轮式拖拉机 | 100马力及以上两轮驱动拖拉机 | 轮式拖拉机 | 洛阳千年丰农业机械有限公司 | 千年丰-1100 | 功率:110马力；驱动方式：两轮驱动 | 驱动轮数:两轮驱动；发动机标定功率(KW):81 |  |  | 80.9 | 否
动力机械 | 拖拉机 | 轮式拖拉机 | 100马力及以上两轮驱动拖拉机 | 轮式拖拉机 | 洛阳千年丰农业机械有限公司 | 千年丰-1000 | 功率:100马力；驱动方式：两轮驱动 | 驱动轮数:两轮驱动；发动机标定功率(KW):73.5 |  |  | 73.5 | 否
动力机械 | 拖拉机 | 轮式拖拉机 | 60—70马力四轮驱动拖拉机 | 轮式拖拉机 | 洛阳千年丰农业机械有限公司 | 千年丰-604D | 功率：60马力；驱动方式：四轮驱动 | 驱动轮数:四轮驱动；发动机标定功率(KW):44.1 |  |  | 44.1 | 否
动力机械 | 拖拉机 | 轮式拖拉机 | 60—70马力四轮驱动拖拉机 | 轮式拖拉机 | 洛阳千年丰农业机械有限公司 | 千年丰-604 | 功率:60马力；驱动方式：四轮驱动 | 驱动轮数:四轮驱动；发动机标定功率(KW):44.1 |  |  | 45 | 否
动力机械 | 拖拉机 | 轮式拖拉机 | 50—60马力四轮驱动拖拉机 | 轮式拖拉机 | 洛阳千年丰农业机械有限公司 | 千年丰-554D | 功率：55马力；驱动方式：四轮驱动 | 驱动轮数:四轮驱动；发动机标定功率(KW):40.5 |  |  | 40.5 | 否
动力机械 | 拖拉机 | 轮式拖拉机 | 50—60马力四轮驱动拖拉机 | 轮式拖拉机 | 洛阳千年丰农业机械有限公司 | 千年丰-554 | 功率:55马力；驱动方式：四轮驱动 | 驱动轮数:四轮驱动；发动机标定功率(KW):40.5 |  |  | 40.4 | 否
动力机械 | 拖拉机 | 轮式拖拉机 | 40—50马力四轮驱动拖拉机 | 轮式拖拉机 | 洛阳千年丰农业机械有限公司 | 千年丰-404D | 功率：40马力；驱动方式：四轮驱动 | 驱动轮数:四轮驱动；发动机标定功率(KW):29.4 |  |  | 29.4 | 否
动力机械 | 拖拉机 | 轮式拖拉机 | 40—50马力四轮驱动拖拉机 | 轮式拖拉机 | 洛阳千年丰农业机械有限公司 | 千年丰-454 | 功率:45马力；驱动方式：四轮驱动 | 驱动轮数:四轮驱动；发动机标定功率(KW):33.1 |  |  | 33.1 | 否
动力机械 | 拖拉机 | 轮式拖拉机 | 30—40马力四轮驱动拖拉机 | 轮式拖拉机 | 洛阳千年丰农业机械有限公司 | 千年丰-354D | 功率：35马力；驱动方式：四轮驱动 | 驱动轮数:四轮驱动；发动机标定功率(KW):25.8 |  |  | 25.7 | 否
动力机械 | 拖拉机 | 轮式拖拉机 | 40—50马力四轮驱动拖拉机 | 轮式拖拉机 | 洛阳千年丰农业机械有限公司 | 千年丰-404 | 功率:40马力；驱动方式：四轮驱动 | 驱动轮数:四轮驱动；发动机标定功率(KW):29.4 |  |  | 29.4 | 否
动力机械 | 拖拉机 | 轮式拖拉机 | 20—30马力四轮驱动拖拉机 | 轮式拖拉机 | 洛阳千年丰农业机械有限公司 | 千年丰-254 | 功率:25马力；驱动方式：四轮驱动 | 驱动轮数:四轮驱动；发动机标定功率(KW):18.4 |  |  | 18.4 | 否
动力机械 | 拖拉机 | 轮式拖拉机 | 30—40马力四轮驱动拖拉机 | 轮式拖拉机 | 洛阳千年丰农业机械有限公司 | 千年丰-304 | 功率:30马力；驱动方式：四轮驱动 | 驱动轮数:四轮驱动；发动机标定功率(KW):22.1 |  |  | 22.1 | 否
动力机械 | 拖拉机 | 轮式拖拉机 | 30—40马力四轮驱动拖拉机 | 轮式拖拉机 | 洛阳千年丰农业机械有限公司 | 千年丰-304D | 功率：30马力；驱动方式：四轮驱动 | 驱动轮数:四轮驱动；发动机标定功率(KW):22.1 |  |  | 22.1 | 否
动力机械 | 拖拉机 | 轮式拖拉机 | 30—40马力四轮驱动拖拉机 | 轮式拖拉机 | 洛阳千年丰农业机械有限公司 | 千年丰-354 | 功率:35马力；驱动方式：四轮驱动 | 驱动轮数:四轮驱动；发动机标定功率(KW):25.8 |  |  | 25.7 | 否
动力机械 | 拖拉机 | 轮式拖拉机 | 70—80马力四轮驱动拖拉机 | 轮式拖拉机 | 江苏农华智慧农业科技股份有限公司 | DH704 | 功率：70马力；驱动方式：四轮驱动 | 外廓尺寸(mm):3950×1918×2670；标定功率:51.5KW；驱动型式:四轮；轴距(mm):2176；最小使用质量(kg):2980；最大配重质量(前/后)(kg):240/320；档位数(前进/倒退/爬行):12/12/12×2；变速箱型式:组合式(12+12) |  |  | 51.5 | 否 |  | 江苏省
动力机械 | 拖拉机 | 轮式拖拉机 | 90—100马力两轮驱动拖拉机 | 轮式拖拉机 | 江苏农华智慧农业科技股份有限公司 | DH900 | 功率:90马力；驱动方式：两轮驱动 | 功率:90马力(66.2KW)；驱动方式:两轮驱动 |  |  | 66.2 | 否
动力机械 | 拖拉机 | 轮式拖拉机 | 100—120马力四轮驱动拖拉机 | 轮式拖拉机 | 江苏农华智慧农业科技股份有限公司 | DH1104 | 功率:110马力；驱动方式：四轮驱动 | 功率:110马力(81KW)；驱动方式:四轮驱动 |  |  | 80.9 | 否
动力机械 | 拖拉机 | 轮式拖拉机 | 100—120马力四轮驱动拖拉机 | 轮式拖拉机 | 江苏农华智慧农业科技股份有限公司 | DH1004 | 功率:100马力；驱动方式：四轮驱动 | 功率:100马力(73.5KW)；驱动方式:四轮驱动 |  |  | 73.5 | 否
动力机械 | 拖拉机 | 轮式拖拉机 | 90—100马力四轮驱动拖拉机 | 轮式拖拉机 | 江苏农华智慧农业科技股份有限公司 | DH904 | 功率：90马力；驱动方式：四轮驱动 | 发动机功率:90马力；驱动方式:四轮驱动 |  |  | 66.2 | 否
动力机械 | 拖拉机 | 轮式拖拉机 | 80—90马力四轮驱动拖拉机 | 轮式拖拉机 | 江苏农华智慧农业科技股份有限公司 | DH804 | 功率：80马力；驱动方式：四轮驱动 | 外廓尺寸(mm):3950×1970×2700；标定功率:58.8KW；驱动型式:四轮；轴距(mm):2236；最小使用质量(kg):3060；最大配重质量(前/后)(kg):300/320；档位数(前进/倒退/爬行):12/12/12×2；变速箱型式:组成式 |  |  | 58.8 | 否 |  | 江苏省
动力机械 | 拖拉机 | 轮式拖拉机 | 120—140马力四轮驱动拖拉机 | 轮式拖拉机 | 江苏农华智慧农业科技股份有限公司 | DH1204 | 功率:120马力；驱动方式：四轮驱动 | 功率:120马力(88.2KW)；驱动方式:四轮驱动 |  |  | 88.2 | 否
动力机械 | 拖拉机 | 轮式拖拉机 | 120—140马力四轮驱动拖拉机 | 轮式拖拉机 | 江苏农华智慧农业科技股份有限公司 | DH1304 | 功率:130马力；驱动方式：四轮驱动 | 功率:130马力(95.6KW)；驱动方式:四轮驱动 |  |  | 95.6 | 否
动力机械 | 拖拉机 | 轮式拖拉机 | 160马力及以上四轮驱动拖拉机 | 轮式拖拉机 | 江苏农华智慧农业科技股份有限公司 | DH2104 | 功率：155kW；驱动方式：四轮驱动 | 外标定功率:155KW；驱动方式:四轮驱动；廓尺寸(长×宽×高)(mm):5512×3406×3232；轴距或履带接地长:2806mm；常用轮距(前轮/后轮)或轨距mm:1890/1811；轮距(前轮/后轮)调整方式:板调整/幅板调整；最小使用质量:7730kg；标准配重(前/后)kg:900/480；档位数(前进/倒退/爬行):16/16/0；主变速档位数*副变速档位数/其他档位数:4/4/(1+1)；发动机与离合器联接方式:直联；起动方式:电启动； |  |  | 155 | 否 |  | 江苏省
耕整地机械 | 耕地机械 | 微耕机 | 4KW及以上汽油微耕机 | 微耕机 | 重庆揽胜机械制造有限公司 | 1WG4.0-100FQ-Z | 配套发动机标定功率4.0KW; 配套发动机标定转速3600R/MIN；配套发动机起动方式：反冲式手拉起动；配套发动机燃油种类：汽油；外形尺寸：1550MM×1010MM×950MM；传动方式：齿轮传动；连接方式：直联；发动机输出直联；主离合器型式：摩擦片式；主离合器状态：常开等。 | 配套发动机标定功率4.0KW;配套发动机标定转速3600R/MIN;配套发动机起动方式:反冲式手拉起动;配套发动机燃油种类:汽油;外形尺寸:1550MM×1010MM×950MM;传动方式:齿轮传动;连接方式:直联;发动机输出直联;主离合器型式:摩擦片式;主离合器状态:常开等. |  | 非通用类 | 4 | 否 |  | 重庆市
耕整地机械 | 耕地机械 | 微耕机 | 4KW及以上柴油微耕机 | 微耕机 | 重庆揽胜机械制造有限公司 | 1WG4.05-100FC-Z | 配套发动机标定功率4.05KW; 配套发动机标定转速3600R/MIN；；配套发动机起动方式：反冲式手拉起动；配套发动机燃油种类：柴油，国Ⅲ发动机；外形尺寸：1580MM×1010MM×970MM；传动方式：齿轮传动；发动机输出直联式；主离合器型式：摩擦片式；主离合器状态：常开等。 | 配套发动机标定功率4.05KW;配套发动机标定转速3600R/MIN;;配套发动机起动方式:反冲式手拉起动;配套发动机燃油种类:柴油,国Ⅲ发动机;外形尺寸:1580MM×1010MM×970MM;传动方式:齿轮传动;发动机输出直联式;主离合器型式:摩擦片式;主离合器状态:常开等. |  | 非通用类 | 4.05 | 否 |  | 重庆市
耕整地机械 | 耕地机械 | 微耕机 | 4KW及以上柴油微耕机 | 微耕机 | 重庆揽胜机械制造有限公司 | 1WG5.3-120FC-Z | 配套发动机标定功率5.3KW; 配套发动机标定转速3000R/MIN；配套发动机起动方式：手拉启动；配套发动机燃油种类：柴油，国Ⅲ发动机；外形尺寸：1690MM×1200MM×930MM；传动方式：齿轮传动；发动机输出直联式；主离合器型式：摩擦片式；主离合器状态：常开等。 | 配套发动机标定功率5.3KW;配套发动机标定转速3000R/MIN;配套发动机起动方式:手拉启动;配套发动机燃油种类:柴油,国Ⅲ发动机;外形尺寸:1690MM×1200MM×930MM;传动方式:齿轮传动;发动机输出直联式;主离合器型式:摩擦片式;主离合器状态:常开等. |  | 非通用类 | 5.3 | 否 |  | 重庆市
田间管理机械 | 植保机械 | 植保无人飞机 | 10-20L电动多旋翼植保无人飞机 | 电动多旋翼农业植保无人机 | 江西新和莱特科技协同创新有限公司 | 3WWDZ-10B | 电动六旋翼，额定载药量10升，含4组电池，两台双路充电器。 | 一台新和莱特3WWDZ-10B电动多旋翼农业植保无人机,一台5A地面站,一台FS-I6S遥控器,四组16000mAh的电池,两台双路充电器,一台1-7S测电器,一把2.5*75mm螺丝刀. |  |  | 12 | 否 |  | 江西省
收获后处理机械 | 干燥机械 | 谷物烘干机 | 处理量100t/d及以上连续式谷物烘干机 | 粮食干燥机 | 沈阳益多热风干燥机有限公司 | HG300型 | 日处理量300t；连续式 | 处理量:玉米(KG/H):≥12500(日处理量300T/D)(降水幅度为10%-15%)≥16666.7(日处理量400T/D)(降水幅度为5%-10%)；结构型式:连续式(间接加热) |  |  | 0 | 否
收获后处理机械 | 干燥机械 | 谷物烘干机 | 处理量100t/d及以上连续式谷物烘干机 | 粮食干燥机 | 沈阳益多热风干燥机有限公司 | HG150型 | 处理量150t；连续式 | 处理量:玉米(KG/H):≥6250.0(日处理量150T/D)(降水幅度为10%-15%)≥8333.3(日处理量200T/D)(降水幅度为5%-10%)；结构型式:连续式(间接加热) |  |  | 0 | 否
种植施肥机械 | 栽植机械 | 水稻插秧机 | 6行及以上手扶步进式水稻插秧机 | 手扶式插秧机 | 山东帅克机械制造股份有限公司 | 2ZS-6G | 6行手扶步进式水稻插秧机 | 水稻插秧机；型式:手扶步进式；插秧行数6行； |  |  | 3.3 | 否 |  | 山东省
种植施肥机械 | 栽植机械 | 水稻插秧机 | 4行手扶步进式水稻插秧机 | 手扶式插秧机 | 山东帅克机械制造股份有限公司 | 2ZS-4G | 手扶步进式；4行 | 水稻插秧机；型式:手扶步进式；插秧行数4行； |  |  | 3.3 | 否 |  | 山东省
种植施肥机械 | 栽植机械 | 水稻插秧机 | 6—7行四轮乘坐式水稻插秧机 | 乘坐式高速插秧机 | 山东帅克机械制造股份有限公司 | 2ZG-6K | 6行四轮乘坐式水稻插秧机 | 水稻插秧机；型式:四轮乘坐式；插秧行数6行； |  |  | 18 | 否 |  | 山东省
种植施肥机械 | 栽植机械 | 水稻插秧机 | 6—7行四轮乘坐式水稻插秧机 | 乘坐式高速插秧机 | 山东帅克机械制造股份有限公司 | 2ZG-6G | 6行四轮乘坐式水稻插秧机 | 水稻插秧机；型式:四轮乘坐式；插秧行数6行； |  |  | 18.5 | 否 |  | 山东省
种植施肥机械 | 栽植机械 | 水稻插秧机 | 6—7行四轮乘坐式水稻插秧机 | 乘坐式高速插秧机 | 山东帅克机械制造股份有限公司 | 2ZG-6D | 6行四轮乘坐式水稻插秧机 | 水稻插秧机；型式:四轮乘坐式；插秧行数6行； |  |  | 14.7 | 否 |  | 山东省
种植施肥机械 | 栽植机械 | 水稻插秧机 | 6—7行四轮乘坐式水稻插秧机 | 乘坐式高速插秧机 | 山东帅克机械制造股份有限公司 | 2ZG-6L | 6行四轮乘坐式水稻插秧机 | 水稻插秧机；型式:四轮乘坐式；插秧行数6行； |  |  | 18.5 | 否 |  | 山东省
种植施肥机械 | 施肥机械 | 施肥机 | 4行及以上水稻插秧机或水稻直播机配套的化肥同步深施机 | 水稻侧深施肥机 | 山东帅克机械制造股份有限公司 | 2FH-1.8A | 外槽轮+送风系统；外形尺寸 (长×宽×高)mm：400×1870×600；配套动力KW：1～3（插秧机提供)；工作幅宽:1.8m；传动方式：链传动；排肥器型式：外槽轮；排肥器数量：6个；肥料箱容积：78L；排肥量调节方式：手动调节施肥量调节杆；输肥管型式：波纹塑料管；开沟器型式：靴式；开沟器数量：6个；运输间隙：≥300mm； | 型号名称:2FH-1.8A水稻侧深施肥机;结构型式:外槽轮+送风系统;外形尺寸(长×宽×高)mm:400×1870×600;配套动力KW:1~3(插秧机提供);工作幅宽:1.8m;传动方式:链传动;排肥器型式:外槽轮;排肥器数量:6个;肥料箱容积:78L;排肥量调节方式:手动调节施肥量调节杆;输肥管型式:波纹塑料管;开沟器型式:靴式;开沟器数量:6个;运输间隙:≥300mm; |  | 非通用类 | 14.7 | 否 |  | 山东省
田间管理机械 | 修剪机械 | 茶树修剪机 | 单人手提式茶树修剪机 | 茶树修剪机 | 永康市绿捷工具有限公司 | 3CX-750D | 作业幅宽:0.75m;自带动力,单人操作:是 ; | 产品结构形式,单人操作,作业幅宽:750mm. |  | 非通用类 | 0.6 | 否
田间管理机械 | 修剪机械 | 茶树修剪机 | 单人手提式茶树修剪机 | 茶树修剪机 | 永康市绿捷工具有限公司 | 3CXH-750D | 作业幅宽:0.75m;自带动力,单人操作:是 ; | 产品结构形式:单人操作,作业幅宽:750mm. |  | 非通用类 | 0.6 | 否
收获机械 | 花卉（茶叶）采收机械 | 采茶机 | 电动采茶机 | 采茶机 | 永康市绿捷工具有限公司 | 4CD-33 | 单人手提式:是 ;蓄电池:是 ;切割器宽度:33cm; | 产品结构形式:单人操作,作业幅宽:330mm. |  | 非通用类 | 0.3 | 否
收获机械 | 谷物收获机械 | 自走履带式谷物联合收割机（全喂入） | 0.3—1kg/s自走履带式水稻联合收割机（全喂入） | 小型收割机 | 重庆航天巴山摩托车制造有限公司 | 4LZ-04LC | 喂入量:0.4kg/s；自走履带式；喂入方式：全喂入 | 发动机型ZS400F高速单缸柴油机,生产厂家、重庆宗申汽车发动机股份有限公司标定功率6.3KW额定转速:3600R/MIN外形尺寸(长×宽×高):2430MM×1060MM×1520MM结构质量:345KG结构形式:自走履带式、全喂入离合方式:皮带张紧轮离合式割幅(M):1M收割行数:3割茬高度范围(MM):100-300作物高度(MM):650~1200喂入量≥0.4㎏/S. |  |  | 6.3 | 否
耕整地机械 | 耕地机械 | 微耕机 | 2.2-4KW微耕机 | 微耕机 | 重庆航天巴山摩托车制造有限公司 | 1WG3.8-75FQ-D | 汽油动力，功率3.8kW | 结构型式:手持式,配套发动机(功率3.8KW、制造商:重庆航天巴山摩托车制造有限公司、型号名称:BS168F/P-2汽油机)外形尺寸(长×宽×高):1500×750×860MM、结构质量(56KG)、传动方式:链条传动、连接方式:直联式、耕宽(75CM)、总安装刀数量(18把)、旋耕刀型号:Ⅱ型旱地刀. |  |  | 3.8 | 否 |  | 重庆市
耕整地机械 | 耕地机械 | 微耕机 | 4KW及以上汽油微耕机 | 微耕机 | 重庆航天巴山摩托车制造有限公司 | 1WG4.2-100FQ-ZC | 汽油动力，功率4.2kW | 结构型式:手持式,配套发动机(功率4.2KW、制造商:重庆航天巴山摩托车制造有限公司、型号名称:BS170F/P汽油机)外形尺寸(长×宽×高):1650×1010×960MM、结构质量(75KG)、传动方式:齿轮传动、连接方式:直联式、耕宽(80CM)、总安装刀数量(24把)、旋耕刀型号:Ⅱ型旱地刀. |  |  | 4.2 | 否 |  | 重庆市
耕整地机械 | 耕地机械 | 微耕机 | 4KW及以上汽油微耕机 | 微耕机 | 重庆航天巴山摩托车制造有限公司 | 1WG4.0-90FQ-ZC | 汽油动力，功率4.0kW | 结构型式:手持式,配套发动机(功率4.0KW、制造商:重庆航天巴山摩托车制造有限公司、型号名称:BS170F/P汽油机)外形尺寸(长×宽×高):1610×917×950MM、结构质量(79KG)、传动方式:齿轮传动、连接方式:直联式、耕宽(90CM)、总安装刀数量(24把)、旋耕刀型号:Ⅱ型旱地刀. |  |  | 4 | 否 |  | 重庆市
耕整地机械 | 耕地机械 | 微耕机 | 4KW及以上汽油微耕机 | 微耕机 | 重庆航天巴山摩托车制造有限公司 | 1WG4.0-80FQ-D | 汽油动力，功率4.2kW | 结构型式:手持式,配套发动机(功率4.2KW、制造商:重庆航天巴山摩托车制造有限公司、型号名称:BS170F/P汽油机)外形尺寸(长×宽×高):1500×800×880MM、结构质量(70KG)、传动方式:链条传动、连接方式:直联式、耕宽(80CM)、总安装刀数量(24把)、旋耕刀型号:Ⅱ型旱地刀. |  |  | 4.2 | 否 |  | 重庆市
收获机械 | 谷物收获机械 | 半喂入联合收割机 | 4行及以上35马力及以上半喂入联合收割机 | 半喂入式联合收割机 | 久保田农业机械(苏州)有限公司 | 4LBZ-172B(PRO888GM) | 5行，66KW | 作业行数(行):5；配套功率(KW):66.1 |  |  | 66 | 否
收获机械 | 谷物收获机械 | 半喂入联合收割机 | 4行及以上35马力及以上半喂入联合收割机 | 半喂入式联合收割机 | 久保田农业机械(苏州)有限公司 | 4LBZ-145C(PRO588-I) | 4行，46KW | 作业行数(行):4；配套功率(KW):46 |  |  | 46 | 否
收获机械 | 谷物收获机械 | 半喂入联合收割机 | 4行及以上35马力及以上半喂入联合收割机 | 半喂入式联合收割机 | 久保田农业机械(苏州)有限公司 | 4LBZ-145G(PRO588I-G) | 收获行数：4行；喂入方式：半喂入；功率：67马力 | 作业行数(行):4；喂入方式:半喂入；配套功率(KW):49.2 |  |  | 49.2 | 否 |  | 江苏省
收获机械 | 谷物收获机械 | 半喂入联合收割机 | 4行及以上35马力及以上半喂入联合收割机 | 半喂入式联合收割机 | 久保田农业机械(苏州)有限公司 | 4LBZ-145(PRO488) | 收获行数：4行；喂入方式：半喂入；功率：47马力 | 作业行数(行):4；喂入方式:半喂入；配套功率(KW):34.8 |  |  | 34.8 | 否 |  | 江苏省
收获机械 | 谷物收获机械 | 自走履带式谷物联合收割机（全喂入） | 3—4kg/s自走履带式谷物联合收割机（全喂入）,包含4kg/s及以上自走履带式水稻联合收割机（全喂入） | 全喂入式联合收割机 | 久保田农业机械(苏州)有限公司 | 4LZ-3(PRO758Q) | 谷物喂入量:3kg/s；自走履带式；喂入方式：全喂入 | 喂入量:3KG/S；自走履带式；喂入方式:全喂入.. |  |  | 54.6 | 否 |  | 江苏省
收获机械 | 谷物收获机械 | 自走履带式谷物联合收割机（全喂入） | 4kg/s及以上自走履带式谷物联合收割机（全喂入） | 全喂入式联合收割机 | 久保田农业机械(苏州)有限公司 | 4LZ-4(PRO988Q) | 谷物喂入量：4kg/s；自走履带式；喂入方式：全喂入 | 喂入量:4KG/S；自走履带式；喂入方式:全喂入；外形尺寸(长×宽×高)(MM):5730×2730×2940(工作状态)；整机使用重量(KG):3890；割台宽度(MM):2300； |  |  | 72.9 | 否
收获机械 | 谷物收获机械 | 自走履带式谷物联合收割机（全喂入） | 4kg/s及以上自走履带式谷物联合收割机（全喂入） | 全喂入式联合收割机 | 久保田农业机械(苏州)有限公司 | 4LZ-4J(PRO988Q-Q) | 谷物喂入量：4kg/s；自走履带式；喂入方式：全喂入 | 喂入量:4(KG/S)；自走履带式；喂入方式:全喂入；外形尺寸(长×宽×高)(MM):5730×2730×2880(工作状态)；整机使用重量(KG):4040；割台宽度(MM):2300； |  |  | 72.9 | 否
收获机械 | 玉米收获机械 | 自走式玉米收获机 | 4行摘穗剥皮型自走式玉米收获机 | 自走式玉米联合收获机 | 久保田农业机械(苏州)有限公司 | 4YZB-4(PRO1408Y-4) | 4行割台；幅宽：2.3m；形式：自走式（摘穗剥皮型） | 4行割台；幅宽2.3M；形式:自走式(摘穗剥皮型) |  |  | 103 | 否 |  | 江苏省
收获机械 | 玉米收获机械 | 自走式玉米收获机 | 3行摘穗剥皮型自走式玉米收获机 | 自走式玉米联合收获机 | 久保田农业机械(苏州)有限公司 | 4YZB-3(PRO1408Y) | 3行割台；幅宽：2.05m；形式：自走式（摘穗剥皮型） | 3行割台；幅宽2.05M；形式:自走式(摘穗剥皮型) |  |  | 103.3 | 否 |  | 江苏省
收获机械 | 谷物收获机械 | 自走轮式谷物联合收割机 | 5—6kg/s自走轮式谷物联合收割机 | 全喂入式联合收割机 | 久保田农业机械(苏州)有限公司 | 4LZ-5(PRO100) | 喂入量：5kg/s；自走轮式；喂入方式：全喂入 | 喂入量:5(KG/S)；自走轮式；喂入方式:全喂入；外形尺寸(长×宽×高)(MM):5900×2850×3350；整机使用重量(KG):4900；割台宽度(MM):2600； |  |  | 72.9 | 否
收获机械 | 谷物收获机械 | 自走轮式谷物联合收割机 | 6—7kg/s自走轮式谷物联合收割机 | 全喂入式联合收割机 | 久保田农业机械(苏州)有限公司 | 4LZ-6A2 | 喂入量：6kg/s；自走轮式；喂入方式：全喂入 | 喂入量:6KG/S；自走轮式；喂入方式:全喂入.. |  |  | 80.1 | 否 |  | 江苏省
收获机械 | 谷物收获机械 | 自走履带式谷物联合收割机（全喂入） | 2.1—3kg/s自走履带式谷物联合收割机（全喂入）,包含3—4kg/s自走履带式水稻联合收割机（全喂入） | 全喂入式联合收割机 | 久保田农业机械(苏州)有限公司 | 4LZ-2.5(PRO688Q) | 喂入量:2.5kg/s；自走履带式；喂入方式：全喂入 | 检验报告试验条件(作物品种):小麦、水稻；喂入量(KG/S):2.5 |  |  | 49.2 | 否
田间管理机械 | 植保机械 | 喷杆喷雾机 | 18—50马力自走式喷杆喷雾机 | 自走式喷杆喷雾机 | 久保田农业机械(苏州)有限公司 | 3WP-600(KBA600) | 功率：17.8kW；形式：自走式，四轮驱动、四轮转向 | 功率:17.8kW；形式:自走式,四轮驱动、四轮转向.. |  |  | 0 | 否 |  | 江苏省
种植施肥机械 | 栽植机械 | 水稻插秧机 | 8行及以上四轮乘坐式水稻插秧机 | 乘座式高速插秧机 | 久保田农业机械(苏州)有限公司 | 2ZGQ-8D(NSPU-88C25) | 四轮乘坐式；8行 | 插秧机的结构形式:四轮乘坐式；作业行数(行):8 |  |  | 12.7 | 否
种植施肥机械 | 栽植机械 | 水稻插秧机 | 8行及以上四轮乘坐式水稻插秧机 | 乘座式高速插秧机 | 久保田农业机械(苏州)有限公司 | 2ZGQ-8B(NSD8) | 四轮乘坐式；8行 | 插秧机的结构形式:四轮乘坐式；作业行数(行):8 |  |  | 15.1 | 否
种植施肥机械 | 栽植机械 | 水稻插秧机 | 8行及以上四轮乘坐式水稻插秧机 | 乘座式高速插秧机 | 久保田农业机械(苏州)有限公司 | 2ZGQ-8G(SPV-8CG25) | 四轮乘坐式；8行 | 四轮乘坐式；作业行数(行):8；外形尺寸(长×宽×高)(MM):3050×2480×1805(作业状态)；结构质量(KG):800；行距(MM):250； |  |  | 9.2 | 否
种植施肥机械 | 栽植机械 | 水稻插秧机 | 8行及以上四轮乘坐式水稻插秧机 | 乘座式高速插秧机 | 久保田农业机械(苏州)有限公司 | 2ZGQ-8D5(SPV-8C25) | 四轮乘坐式；8行 | 四轮乘坐式；作业行数(行):8；外形尺寸(长×宽×高)(MM):3050×2480×2600(作业状态)；结构质量(KG):820；行距(MM):250； |  |  | 16.1 | 否
种植施肥机械 | 栽植机械 | 水稻插秧机 | 8行及以上四轮乘坐式水稻插秧机 | 乘座式高速插秧机 | 久保田农业机械(苏州)有限公司 | 2ZGQ-8D1(SPV-8C) | 四轮乘坐式；8行 | 四轮乘坐式；作业行数(行):8；外形尺寸(长×宽×高)(MM):3320×2220×2600(运输状态)；结构质量(KG):875；行距(MM):300； |  |  | 16.1 | 否
种植施肥机械 | 施肥机械 | 施肥机 | 4行及以上水稻插秧机或水稻直播机配套的化肥同步深施机 | 侧深施肥机 | 久保田农业机械(苏州)有限公司 | 2FH-2.4(FSPV8) | 配套6行及以上乘坐式插秧机，工作行数8行 | 行数:8行；施肥量可调；与高速插秧机配套同步作业. |  |  | 0 | 否 |  | 江苏省
种植施肥机械 | 施肥机械 | 施肥机 | 4行及以上水稻插秧机或水稻直播机配套的化肥同步深施机 | 侧深施肥机 | 久保田农业机械(苏州)有限公司 | 2FH-1.8A(FSPV6) | 配套6行及以上乘坐式插秧机，工作行数6行 | 行数:6行；施肥量可调；与高速插秧机配套同步作业. |  |  | 0 | 否 |  | 江苏省
种植施肥机械 | 栽植机械 | 水稻插秧机 | 4行手扶步进式水稻插秧机 | 手扶式插秧机 | 久保田农业机械(苏州)有限公司 | 2ZS-4B(SPW-48C25) | 手扶步进式；4行 | 手扶步进式；作业行数(行):4；外形尺寸(长×宽×高)(MM):2225×1380×910；结构质量(KG):157；行距(MM):250,中央300； |  |  | 2.6 | 否
种植施肥机械 | 栽植机械 | 水稻插秧机 | 6行及以上手扶步进式水稻插秧机 | 手扶式插秧机 | 久保田农业机械(苏州)有限公司 | 2ZS-6(SPW-68C) | 手扶步进式；6行 | 插秧机的结构形式:手扶步进式；作业行数(行):6 |  |  | 3.3 | 否
种植施肥机械 | 栽植机械 | 水稻插秧机 | 6行及以上手扶步进式水稻插秧机 | 手扶式插秧机 | 久保田农业机械(苏州)有限公司 | 2ZS-6C(SPW-68C25) | 手扶步进式；6行 | 手扶步进式；作业行数(行):6；外形尺寸(长×宽×高)(MM):2370×1900×910；结构质量(KG):182；行距(MM):250,中央300； |  |  | 3.5 | 否
种植施肥机械 | 栽植机械 | 水稻插秧机 | 6—7行四轮乘坐式水稻插秧机 | 乘座式高速插秧机 | 久保田农业机械(苏州)有限公司 | 2ZGQ-6G2(SPV-6CM) | 四轮乘坐式；6行 | 四轮乘坐式；作业行数(行):6；外形尺寸(长×宽×高)(MM):3050×2220×2600(作业状态)；结构质量(KG):740；行距(MM):300； |  |  | 9.2 | 否
种植施肥机械 | 栽植机械 | 水稻插秧机 | 6—7行四轮乘坐式水稻插秧机 | 乘座式高速插秧机 | 久保田农业机械(苏州)有限公司 | 2ZGQ-6D1(SPV-6CMD) | 四轮乘坐式；6行 | 四轮乘坐式；作业行数(行):6；外形尺寸(长×宽×高)(MM):3090×2220×2600(运输状态)；结构质量(KG):805；行距(MM):300； |  |  | 14.4 | 否
种植施肥机械 | 栽植机械 | 水稻插秧机 | 6—7行四轮乘坐式水稻插秧机 | 乘座式高速插秧机 | 久保田农业机械(苏州)有限公司 | 2ZGQ-6G1(SPV-6C) | 四轮乘坐式；6行 | 四轮乘坐式；作业行数(行):6；外形尺寸(长×宽×高)(MM):3050×2220×1805(作业状态)；结构质量(KG):715；行距(MM):300； |  |  | 9.2 | 否
种植施肥机械 | 栽植机械 | 水稻插秧机 | 6—7行四轮乘坐式水稻插秧机 | 乘座式高速插秧机 | 久保田农业机械(苏州)有限公司 | 2ZGQ-6D(NSPU-68CMD) | 四轮乘坐式；6行 | 插秧机的结构形式:四轮乘坐式；作业行数(行):6 |  |  | 12.7 | 否
种植施肥机械 | 栽植机械 | 水稻插秧机 | 6—7行四轮乘坐式水稻插秧机 | 乘坐式高速插秧机 | 久保田农业机械(苏州)有限公司 | 2ZGQ-6B(NSPU-68CM) | 四轮乘坐式；6行 | 插秧机的结构形式:四轮乘坐式；作业行数(行):6 |  |  | 8.5 | 否
种植施肥机械 | 育苗机械设备 | 秧盘播种成套设备（含床土处理） | 生产率500(盘/H)及以上秧盘播种成套设备 | 育秧播种机 | 久保田农业机械(苏州)有限公司 | 2BZP-800(SR-K800CN) | 含铺底土、播种、洒水、覆土功能；生产率800盘/h | 含铺底土、播种、洒水、覆土功能；生产率:800(盘/H) |  |  | 0.59 | 否
种植施肥机械 | 栽植机械 | 水稻插秧机 | 4行手扶步进式水稻插秧机 | 手扶式插秧机 | 久保田农业机械(苏州)有限公司 | 2ZS-4(SPW-48C) | 手扶步进式；4行 | 插秧机的结构形式:手扶步进式；作业行数(行):4 |  |  | 2.6 | 否
动力机械 | 拖拉机 | 轮式拖拉机 | 90—100马力两轮驱动拖拉机 | 轮式拖拉机 | 久保田农业机械(苏州)有限公司 | KUBOTA-M950KR | 功率：70.8kW；驱动方式：两轮驱动 | 功率:70.8KW；驱动方式:两轮驱动... |  |  | 70.8 | 否 |  | 江苏省
动力机械 | 拖拉机 | 轮式拖拉机 | 70—80马力四轮驱动拖拉机 | 轮式拖拉机 | 久保田农业机械(苏州)有限公司 | KUBOTA-M704K | 功率:70马力；驱动方式：四轮驱动 | 驱动轮数:四轮驱动；发动机标定功率(KW):53.6 |  |  | 51.5 | 否
动力机械 | 拖拉机 | 轮式拖拉机 | 70—80马力四轮驱动拖拉机 | 轮式拖拉机 | 久保田农业机械(苏州)有限公司 | KUBOTA-M704KQ | 功率:70马力；驱动方式：四轮驱动 | 驱动轮数:四轮驱动；发动机标定功率(KW):53.6 |  |  | 51.5 | 否
动力机械 | 拖拉机 | 轮式拖拉机 | 80—90马力四轮驱动拖拉机 | 轮式拖拉机 | 久保田农业机械(苏州)有限公司 | KUBOTA-M854KQ | 功率：87马力；驱动方式：四轮驱动 | 功率:64KW；驱动方式:四轮驱动... |  |  | 64 | 否 |  | 江苏省
动力机械 | 拖拉机 | 轮式拖拉机 | 80—90马力四轮驱动拖拉机 | 轮式拖拉机 | 久保田农业机械(苏州)有限公司 | KUBOTA-M854K | 功率：87马力；驱动方式：四轮驱动 | 功率:64KW；驱动方式:四轮驱动... |  |  | 64 | 否 |  | 江苏省
动力机械 | 拖拉机 | 轮式拖拉机 | 80—90马力四轮驱动拖拉机 | 轮式拖拉机 | 久保田农业机械(苏州)有限公司 | M854-KS | 功率：62.7kW；驱动方式：四轮驱动 | 功率:62.7kW；驱动方式:四轮驱动..... |  |  | 0 | 否 |  | 江苏省
动力机械 | 拖拉机 | 轮式拖拉机 | 80—90马力四轮驱动拖拉机 | 轮式拖拉机 | 久保田农业机械(苏州)有限公司 | M854-KQS | 功率：62.7kW；驱动方式：四轮驱动 | 功率:62.7kW；驱动方式:四轮驱动..... |  |  | 0 | 否 |  | 江苏省
动力机械 | 拖拉机 | 轮式拖拉机 | 90—100马力四轮驱动拖拉机 | 轮式拖拉机 | 久保田农业机械(苏州)有限公司 | KUBOTA-M954KQ | 功率：70.8kW；驱动方式：四轮驱动 | 功率:70.8KW；驱动方式:四轮驱动... |  |  | 70.8 | 否 |  | 江苏省
动力机械 | 拖拉机 | 轮式拖拉机 | 90—100马力四轮驱动拖拉机 | 轮式拖拉机 | 久保田农业机械(苏州)有限公司 | KUBOTA-M954K | 功率：70.8kW；驱动方式：四轮驱动 | 功率:70.8KW；驱动方式:四轮驱动... |  |  | 70.8 | 否 |  | 江苏省
耕整地机械 | 耕地机械 | 旋耕机 | 单轴2500mm及以上旋耕机 | 水田平地搅浆机 | 常州市田畈农业机械制造有限公司 | 1JS-280 | 单轴，耕幅2800mm | 结构型式(圆梁式、框架式):圆梁式、单轴,外观尺寸:930×3470×1020mm,耕幅:280cm,刀辊最大回转半径:180mm,总安装刀数:72把 |  | 通用类 | 0 | 否 |  | 江苏省
耕整地机械 | 耕地机械 | 旋耕机 | 单轴2500mm及以上旋耕机 | 水田平地搅浆机 | 常州市田畈农业机械制造有限公司 | 1JS-260 | 单轴，耕幅2600mm | 结构型式(圆梁式、框架式):圆梁式、单轴,外观尺寸:930×3270×1020mm,耕幅:260cm,刀辊最大回转半径:180mm,总安装刀数:66把 |  | 通用类 | 0 | 否 |  | 江苏省
耕整地机械 | 耕地机械 | 旋耕机 | 单轴2500mm及以上旋耕机 | 水田平地搅浆机 | 常州市田畈农业机械制造有限公司 | 1JS-320 | 单轴，耕幅3200mm | 结构型式(圆梁式、框架式):圆梁式、单轴,外观尺寸:930×3870×1020mm,耕幅:320cm,刀辊最大回转半径:180mm,总安装刀数:84把 |  | 通用类 | 0 | 否 |  | 江苏省
耕整地机械 | 耕地机械 | 旋耕机 | 单轴2500mm及以上旋耕机 | 水田平地搅浆机 | 常州市田畈农业机械制造有限公司 | 1JS-360 | 单轴，耕幅3600mm | 结构型式(圆梁式、框架式):圆梁式、单轴,外观尺寸:1000×4500×1100mm,耕幅:360cm,刀辊最大回转半径:180mm,总安装刀数:96把 |  | 通用类 | 0 | 否 |  | 江苏省
耕整地机械 | 耕地机械 | 旋耕机 | 单轴2000—2500mm旋耕机 | 水田平地搅浆机 | 常州市田畈农业机械制造有限公司 | 1JS-220 | 单轴，耕幅2200mm | 结构型式(圆梁式、框架式):圆梁式、单轴,外观尺寸:930×2870×1020mm,耕幅:220cm,刀辊最大回转半径:180mm,总安装刀数:56把 |  | 通用类 | 0 | 否 |  | 江苏省
耕整地机械 | 耕地机械 | 旋耕机 | 单轴2000—2500mm旋耕机 | 水田平地搅浆机 | 常州市田畈农业机械制造有限公司 | 1JS-240 | 单轴，耕幅2400mm | 结构型式(圆梁式、框架式):圆梁式、单轴,外观尺寸:930×3070×1020mm,耕幅:240cm,刀辊最大回转半径:180mm,总安装刀数:62把 |  | 通用类 | 0 | 否 |  | 江苏省
畜牧机械 | 饲料（草）加工机械设备 | 饲料（草）粉碎机 | 400-550MM饲料粉碎机 | 饲料粉碎机 | 四川东工电机有限公司 | 9FQ-40 | 转子工作直径：φ405mm | 结构型式:锤片式(含粉碎秸蔓功能)；壳体制造方式:焊接；外形尺寸长×宽×高(带电机及防护罩):1040×960×1050mm；外形尺寸长×宽×高(不含电机及防护罩):870×940×1050mm；整机质量:48kg(不含电机)；转子盘直径:φ320mm；转子工作直径:φ405mm；粉碎室宽度:200mm；锤片或圆(扁)齿数量:16个；主轴转速:3000~4000r/min；配套动力:5.5kW；刀片数:三角形刀片:12个、长方形直刃刀片:2个 |  |  | 0 | 否 |  | 四川省
农产品初加工机械 | 碾米机械 | 碾米机 | 2.2KW及以上碾米机 | 碾米机 | 四川东工电机有限公司 | 6N-40 | 配套功率：2.2KW，电机1台、碾米装置1套 | 配套动力:2.2kW；结构型式:钢辊式；米辊尺寸:φ39mm×240mm；主轴转速:1450-1750r/min；整机质量:36kg(不含电机)；外形尺寸:730mm×400mm×1115mm |  |  | 0 | 否 |  | 四川省
田间管理机械 | 植保机械 | 喷杆喷雾机 | 18—50马力自走式喷杆喷雾机 | 喷杆式喷雾机 | 青州欧尚农业科技有限公司 | 3WPZ-1000型自走式喷杆喷雾机 | 形式:自走式、四轮驱动、四轮转向;功率:19.9马力; | 结构形式:自走式;工作压力Mpa:0.5-0.8;外形尺寸:4408×1475×2270;喷杆长度mm:9600;喷幅/水平射程mm:12000;驱动形式:四轮驱动;转向方式:四轮转向;发动机名称:柴油机,单缸水冷四冲程;标定功率:14.71Kw/2200(r/min);配套泵结构型式:三缸柱塞泵;额定压力Mpa:2.0-4.0;额定流量L/min:22-30;药箱容积:300L;空气室材质:不锈钢;空气室质量:300g;蓄电池:铅酸蓄电池,容量:105Ah,电压12V. |  | 通用类 | 14.71 | 否
田间管理机械 | 植保机械 | 喷杆喷雾机 | 18—50马力自走式喷杆喷雾机 | 喷杆式喷雾机 | 青州欧尚农业科技有限公司 | 3WPZ-300型自走式喷杆喷雾机 | 形式:自走式、四轮驱动、四轮转向;功率:19.9马力; | 结构形式:自走式;工作压力Mpa:0.5-0.8;外形尺寸:4205×1370×1740;喷杆长度mm:9600;喷幅/水平射程mm:12000;驱动形式:四轮驱动;转向方式:四轮转向;发动机名称:柴油机,单缸水冷四冲程;标定功率:14.71Kw/2200(r/min);配套泵结构型式:三缸柱塞泵;额定压力Mpa:2.0-4.0;额定流量L/min:22-30;药箱容积:300L;空气室材质:不锈钢;空气室质量:300g;蓄电池:铅酸蓄电池,容量:105Ah,电压12V. |  | 通用类 | 14.71 | 否
田间管理机械 | 植保机械 | 喷杆喷雾机 | 18—50马力自走式喷杆喷雾机 | 喷杆式喷雾机 | 青州欧尚农业科技有限公司 | 3WPZ-800型自走式喷杆喷雾机 | 形式:自走式、四轮驱动、四轮转向;功率:19.9马力; | 结构形式:自走式;工作压力Mpa:0.5-0.8;外形尺寸:4270×1450×2080;喷杆长度mm:9600;喷幅/水平射程mm:12000;驱动形式:四轮驱动;转向方式:四轮转向;发动机名称:柴油机,单缸水冷四冲程;标定功率:14.71Kw/2200(r/min);配套泵结构型式:三缸柱塞泵;额定压力Mpa:2.0-4.0;额定流量L/min:22-30;药箱容积:300L;空气室材质:不锈钢;空气室质量:300g;蓄电池:铅酸蓄电池,容量:105Ah,电压12V. |  | 通用类 | 14.71 | 否
田间管理机械 | 植保机械 | 喷杆喷雾机 | 50—100马力自走式喷杆喷雾机 | 喷杆式喷雾机 | 青州欧尚农业科技有限公司 | 3WPZ-700-A型自走式喷杆喷雾机 | 形式:自走式、四轮驱动、四轮转向;功率:50.04马力; | 结构形式:自走式;工作压力Mpa:0.5-0.8;外形尺寸:5520×1890×2500(900mm充气轮)5520×1890×2600(1100mm实心轮);5520×1890×2635(1170mm充气轮);喷杆长度mm:12170;喷幅/水平射程mm:15000;驱动形式:四轮驱动;转向方式:四轮转向;发动机名称:柴油机,四缸水冷四冲程;标定功率:36.8Kw/2400(r/min);配套泵结构型式:齿轮泵;额定压力Mpa:0.5-3.5;额定流量L/min:37-58;药箱容积:700L;空气室材质:不锈钢;空气室质量:250g;蓄电池:铅酸蓄电池,容量:80Ah,电压V:12×2. |  | 通用类 | 36.8 | 否
田间管理机械 | 植保机械 | 喷杆喷雾机 | 50—100马力自走式喷杆喷雾机 | 喷杆式喷雾机 | 青州欧尚农业科技有限公司 | 3WPZ-700K型自走式喷杆喷雾机 | 形式:自走式、四轮驱动、四轮转向;功率:50.04马力; | 结构形式:自走式;工作压力Mpa:0.5-0.8;外形尺寸:4600×1900×2415(1170mm充气轮)4800×1900×2650(1600mm实心轮);喷杆长度mm:16500;喷幅/水平射程mm:18000;驱动形式:四轮驱动;转向方式:四轮转向;发动机名称:柴油机,四缸水冷四冲程;标定功率:36.8Kw/2400(r/min);配套泵结构型式:三缸柱塞泵;额定压力Mpa:2.0-4.0;额定流量L/min:42-50;药箱容积:700L;空气室材质:不锈钢;空气室质量:300g;蓄电池:铅酸蓄电池,容量:80Ah,电压V:12×2 |  | 通用类 | 36.8 | 否
田间管理机械 | 植保机械 | 喷杆喷雾机 | 50—100马力自走式喷杆喷雾机 | 喷杆式喷雾机 | 青州欧尚农业科技有限公司 | 3WPZ-700型自走式喷杆喷雾机 | 形式:自走式、四轮驱动、四轮转向;功率:50.04马力; | 结构形式:自走式;工作压力Mpa:0.5-0.8;外形尺寸:5460×1700×2465(900mm充气轮)5460×1700×2660(1220mm实心轮);喷杆长度mm:12000;喷幅/水平射程mm:15000;驱动形式:四轮驱动;转向方式:四轮转向;发动机名称:柴油机,四缸水冷四冲程;标定功率:36.8Kw/2400(r/min);配套泵结构型式:三缸柱塞泵;额定压力Mpa:2.0-4.0;额定流量L/min:22-30;药箱容积:700L;空气室材质:不锈钢;空气室质量:300g;蓄电池:铅酸蓄电池,容量:80Ah,电压V:12×2 |  | 通用类 | 36.8 | 否
田间管理机械 | 植保机械 | 喷杆喷雾机 | 50—100马力自走式喷杆喷雾机 | 喷杆式喷雾机 | 青州欧尚农业科技有限公司 | 3WPZ-700P型自走式喷杆喷雾机 | 形式:自走式、四轮驱动、四轮转向;功率:50.04马力; | 结构形式:自走式;工作压力Mpa:0.5-0.8;外形尺寸:4600×1700×2600(1170mm充气轮)4600×1700×2625(1220mm实心轮);喷杆长度mm:16500;喷幅/水平射程mm:18000;驱动形式:四轮驱动;转向方式:四轮转向;发动机名称:柴油机,四缸水冷四冲程;标定功率:36.8Kw/2400(r/min);配套泵结构型式:三缸柱塞泵;额定压力Mpa:2.0-4.0;额定流量L/min:42-50;药箱容积:700L;空气室材质:不锈钢;空气室质量:300g;蓄电池:铅酸蓄电池,容量:80Ah,电压V:12×2 |  | 通用类 | 36.8 | 否
田间管理机械 | 植保机械 | 喷杆喷雾机 | 50—100马力自走式喷杆喷雾机 | 喷杆式喷雾机 | 青州欧尚农业科技有限公司 | 3WPZ-700W型自走式喷杆喷雾机 | 形式:自走式、四轮驱动、四轮转向;功率:50.04马力; | 结构形式:自走式;工作压力Mpa:0.5-0.8;外形尺寸:4600×1700×2600(1170mm充气轮)4600×1700×2625(1220mm实心轮);喷杆长度mm:16500;喷幅/水平射程mm:18000;驱动形式:四轮驱动;转向方式:四轮转向;发动机名称:柴油机,四缸水冷四冲程;标定功率:36.8Kw/2400(r/min);配套泵结构型式:三缸柱塞泵;额定压力Mpa:2.0-4.0;额定流量L/min:42-50;药箱容积:700L;空气室材质:不锈钢;空气室质量:300g;蓄电池:铅酸蓄电池,容量:80Ah,电压V:12×2 |  | 通用类 | 36.8 | 否
收获机械 | 谷物收获机械 | 自走轮式谷物联合收割机 | 7kg/s及以上自走轮式谷物联合收割机 | 自走式谷物联合收割机 | 山东科乐收金亿农业机械有限公司 | 4LZ-14(TUCANO570) | 14kg/s，自走轮式，喂入方式：全喂入 | 结构尺寸(长*宽*高MM):12227×7190×3970；整机质量(KG):16380；结构型式:自走轮式全喂入；割台宽度(MM):6600；配套动力(KW):220；喂入量(KG/S):14；理论作业速度(KM/H):1~12；作业小时生产率(HM2/H):1~4；割刀型式:I型；拨禾轮型式:偏心弹齿式；脱粒滚筒数量(个):3；最小通过半径(左转/右转MM):18780/18710 |  |  | 220 | 否
收获机械 | 谷物收获机械 | 自走轮式谷物联合收割机 | 7kg/s及以上自走轮式谷物联合收割机 | 自走式谷物联合收割机 | 山东科乐收金亿农业机械有限公司 | 4LZ-7 | 7.0kg/s，自走轮式，喂入方式：全喂入 | 结构尺寸(长*宽*高MM):6820×3130×3295；整机质量(KG):5500；结构型式:自走轮式全喂入；割台宽度(MM):2750；配套动力(KW):103/98；喂入量(KG/S):7；理论作业速度(KM/H):3.85~8.98；作业小时生产率(HM2/H):0.52~0.76；割刀型式:I型；拨禾轮型式:偏心弹齿式；脱粒滚筒数量(个):2；最小通过半径(左转/右转MM):6805/6280；轴距/导向轮轮距/驱动轮轮距(MM):2790/1899/1650~1850(可调)；轮胎规格(导向轮/驱动轮):10/75-15.3、15-24；变速箱类型:(3+1)组合式；粮箱容积(M3):2.7 |  |  | 98 | 否
畜牧机械 | 饲料（草）加工机械设备 | 饲料（草）粉碎机 | 400-550MM饲料粉碎机 | 锤片式粉碎机 | 大连铭川农业机械有限公司 | 9FQ-41-24-P2 | 转子直径410mm | 规格型号及名称:9FQ-41-24-P2型锤片式粉碎机外型尺寸(长×宽×高):1200×980×1100MM整机质量:50KG转子直径:410MM粉碎室宽度:240MM生产率:≥800KG/H锤片数量:24个主轴转速:2800R/MIN配套功率:2.7~3.0(试验用3.0)KW |  |  | 3 | 否
畜牧机械 | 饲料（草）加工机械设备 | 饲料（草）粉碎机 | 400-550MM饲料粉碎机 | 锤片式粉碎机 | 大连铭川农业机械有限公司 | 9FQ-41-24-P1 | 转子直径410mm | 规格型号及名称:9FQ-41-24-P1型锤片式粉碎机外型尺寸(长×宽×高):940×430×1040MM整机质量:50KG转子直径:410MM粉碎室宽度:240MM生产率:≥800KG/H锤片数量:28个主轴转速:2800R/MIN配套功率:2.7~3.0(试验用3.0)KW |  |  | 2.7 | 否
收获机械 | 茎秆收集处理机械 | 秸秆粉碎还田机 | 2—2.5m秸秆粉碎还田机 | 秸秆粉碎还田机 | 江苏银华春翔机械制造有限公司 | 1JH-210A | 作业幅宽:2.1m | 作业幅宽:2.1M；配套动力(KW):55.1-66.5；外型尺寸(长×宽×高)MM:1590×2500×1125；结构质量:900KG； |  |  | 0 | 否
收获机械 | 茎秆收集处理机械 | 秸秆粉碎还田机 | 1.5—2m秸秆粉碎还田机 | 秸秆粉碎还田机 | 江苏银华春翔机械制造有限公司 | 1JH-150 | 作业幅宽1.5米 | 作业幅宽:1.5M；配套动力(KW):36.8-44.1；外型尺寸(长×宽×高)MM:1300×1830×1100；结构质量:550KG； |  |  | 0 | 否 |  | 江苏省
收获机械 | 茎秆收集处理机械 | 秸秆粉碎还田机 | 2.5m及以上秸秆粉碎还田机 | 秸秆粉碎还田机 | 江苏银华春翔机械制造有限公司 | 1JH-260A | 作业幅宽:2.6m | 作业幅宽:2.6M；配套动力(KW):73.5-88.3；外型尺寸(长×宽×高)MM:1590×3000×1125；结构质量:1005KG； |  |  | 0 | 否
收获机械 | 茎秆收集处理机械 | 秸秆粉碎还田机 | 1.5—2m秸秆粉碎还田机 | 秸秆粉碎还田机 | 江苏银华春翔机械制造有限公司 | 1JH-170 | 作业幅宽:1.7m | 作业幅宽:1.7M；配套动力(KW):44.1-51.5；外型尺寸(长×宽×高)MM:1590×1950×1125；结构质量:610KG； |  |  | 0 | 否
耕整地机械 | 耕地机械 | 旋耕机 | 单轴2500mm及以上旋耕机 | 水田埋茬耕整机 | 江苏银华春翔机械制造有限公司 | 1GKN-260B | 单轴，作业幅宽2.6米 | 单轴；耕幅:2600MM；配套动力:33.5-36.8KW；外形尺寸(长×宽×高)MM:930×2730×1160；整机质量:480KG； |  |  | 0 | 否 |  | 江苏省
耕整地机械 | 耕地机械 | 旋耕机 | 单轴2500mm及以上旋耕机 | 水田埋茬(草)耕整机 | 江苏银华春翔机械制造有限公司 | 1JSL-360 | 单轴，作业幅宽3.6米 | 单轴；耕幅:3600MM；配套动力:66.5-73.5KW；外形尺寸(长×宽×高)MM:930×3730×1160；整机质量:600KG； |  |  | 0 | 否 |  | 江苏省
耕整地机械 | 耕地机械 | 旋耕机 | 单轴2500mm及以上旋耕机 | 旋耕机 | 江苏银华春翔机械制造有限公司 | 1GKN-250G | 单轴，作业幅宽2.5米 | 单轴；耕幅:2500MM；配套动力:58.8-73.5KW；外形尺寸(长×宽×高)MM:1020×2726×1312；整机质量:520KG； |  |  | 0 | 否 |  | 江苏省
耕整地机械 | 耕地机械 | 旋耕机 | 单轴2500mm及以上旋耕机 | 旋耕机 | 江苏银华春翔机械制造有限公司 | 1GKN-300G | 单轴，作业幅宽3米 | 单轴；耕幅:3000MM；配套动力:88.3-103.0KW；外形尺寸(长×宽×高)MM:1020×3108×1312；整机质量:580KG； |  |  | 0 | 否 |  | 江苏省
耕整地机械 | 耕地机械 | 旋耕机 | 单轴2000—2500mm旋耕机 | 旋耕机 | 江苏银华春翔机械制造有限公司 | 1GKN-230G | 单轴，作业幅宽2.3米 | 单轴；耕幅:2300MM；配套动力:51.5-62.5KW；外形尺寸(长×宽×高)MM:1020×2536×1312；整机质量:500KG； |  |  | 0 | 否 |  | 江苏省
耕整地机械 | 耕地机械 | 旋耕机 | 单轴2000—2500mm旋耕机 | 旋耕机 | 江苏银华春翔机械制造有限公司 | 1GKN-200G | 单轴，作业幅宽2米 | 单轴；耕幅:2000MM；配套动力:44.1-55.2KW；外形尺寸(长×宽×高)MM:1020×2296×1312；整机质量:480KG； |  |  | 0 | 否 |  | 江苏省
耕整地机械 | 耕地机械 | 旋耕机 | 单轴2000—2500mm旋耕机 | 旋耕机 | 江苏银华春翔机械制造有限公司 | 1GKN-200 | 单轴，作业幅宽2米 | 单轴；耕幅:2000MM；配套动力:44.1-55.2KW；外形尺寸(长×宽×高)MM:1020×2296×1152；整机质量:435KG； |  |  | 0 | 否 |  | 江苏省
耕整地机械 | 耕地机械 | 旋耕机 | 单轴1000—1500mm旋耕机 | 旋耕机 | 江苏银华春翔机械制造有限公司 | 1GKN-125 | 单轴，作业幅宽1.25米 | 单轴；耕幅:1250MM；配套动力:14.7-18.4KW；外形尺寸(长×宽×高)MM:980×1455×1050；整机质量:225KG； |  |  | 0 | 否 |  | 江苏省
耕整地机械 | 耕地机械 | 旋耕机 | 单轴1000—1500mm旋耕机 | 旋耕机 | 江苏银华春翔机械制造有限公司 | 1GKN-140 | 单轴，作业幅宽1.4米 | 单轴；耕幅:1400MM；配套动力:18.4-22.0KW；外形尺寸(长×宽×高)MM:980×1621×1050；整机质量:245KG； |  |  | 0 | 否 |  | 江苏省
耕整地机械 | 耕地机械 | 旋耕机 | 单轴1500—2000mm旋耕机 | 旋耕机 | 江苏银华春翔机械制造有限公司 | 1GKN-180 | 单轴，作业幅宽1.8米 | 单轴；耕幅:1800MM；配套动力:36.8-44.1KW；外形尺寸(长×宽×高)MM:1020×2056×1152；整机质量:415KG； |  |  | 0 | 否 |  | 江苏省
耕整地机械 | 耕地机械 | 旋耕机 | 单轴1500—2000mm旋耕机 | 旋耕机 | 江苏银华春翔机械制造有限公司 | 1GKN-160 | 单轴，作业幅宽1.6米 | 单轴；耕幅:1600MM；配套动力:25.7-29.4KW；外形尺寸(长×宽×高)MM:980×1843×1050；整机质量:275KG； |  |  | 0 | 否 |  | 江苏省
耕整地机械 | 耕地机械 | 旋耕机 | 单轴1500—2000mm旋耕机 | 旋耕机 | 江苏银华春翔机械制造有限公司 | 1GKN-150 | 单轴，作业幅宽1.5米 | 单轴；耕幅:1500MM；配套动力:22.0-25.7KW；外形尺寸(长×宽×高)MM:980×1753×1050；整机质量:260KG； |  |  | 0 | 否 |  | 江苏省
耕整地机械 | 耕地机械 | 旋耕机 | 单轴2000—2500mm旋耕机 | 反转灭茬机 | 江苏银华春翔机械制造有限公司 | 1GFM-200 | 单轴，作业幅宽2米 | 单轴；耕幅:2000MM；配套动力:66.2-73.5KW；外形尺寸(长×宽×高)MM:2120×1800×1200；整机质量:435KG； |  |  | 0 | 否
耕整地机械 | 耕地机械 | 旋耕机 | 单轴2500mm及以上旋耕机 | 反转灭茬机 | 江苏银华春翔机械制造有限公司 | 1JMF-250 | 单轴；耕幅:2500mm；与轮式拖拉机配套；配套动力：95.6-132.3kw；外形尺寸（长×宽×高）mm：1500×2860×1280；整机质量：435kg;：结构型式：框架式；传动方式：侧边齿轮传动。 | 单轴;耕幅:2500mm;与轮式拖拉机配套;配套动力:95.6-132.3kw;外形尺寸(长×宽×高)mm:1500×2860×1280;整机质量:435kg;:结构型式:框架式;传动方式:侧边齿轮传动. |  | 通用类 | 95.6 | 否 |  | 江苏省
耕整地机械 | 耕地机械 | 旋耕机 | 双轴2000—2500mm旋耕机 | 双轴灭茬多用旋耕机 | 江苏银华春翔机械制造有限公司 | 1GKNM-230ZG | 双轴，作业幅宽2.3米 | 双轴；耕幅:2300MM；配套动力:73.5-80.8KW；外形尺寸(长×宽×高)MM:1320×2660×1260；整机质量:830KG； |  |  | 0 | 否
耕整地机械 | 耕地机械 | 深松机 | 4—5铲深松机 | 深松机 | 江苏银华春翔机械制造有限公司 | 1S-5 | 深松部件：5个 | 深松铲数量:5个;配套动力(kw):73.5~88.2;工作状态外形尺寸(长×宽×高)mm:1200×2440×1340;工作幅宽(cm):230;铲间距(cm):46;耕深深松(cm):30-40;作业速度(km/h):4-7;深松铲排列方式:平行排列;深松铲结构型式:单柱、凿形铲带翼;生产率(hm2/h):0.5-0.8; |  |  | 0 | 否 |  | 江苏省
耕整地机械 | 耕地机械 | 开沟机 | 开沟深度50CM以下配套轮式拖拉机开沟机 | 双圆盘开沟机 | 江苏银华春翔机械制造有限公司 | 1KS-35 | 开沟深度：30-35cm | 配套动力(KW):55.1-66.5；机器联接方式:三点悬挂式；开沟深度(CM):30-35；沟底宽度(CM):15；沟面宽度(CM):30-35；刀盘形式:圆盘式；外形尺寸(MM):1100X850X1300；整机质量(KG):370；作业速度(KM/H):2.1-3.5； |  |  | 0 | 否 |  | 江苏省
耕整地机械 | 耕地机械 | 深松机 | 4—5铲深松机 | 深松整地联合作业机 | 江苏银华春翔机械制造有限公司 | 1SZL-230 | 作业幅宽：230cm；配套动力（kw）：73.5-88.2；结构型式：悬挂式；振动方式：非振动式；铲间距（cm):50；深松深度（cm):25～40；整地耕深（cm）：8～16；深松铲结构形式：单柱、凿形铲带翼；深松铲排列方式：平行排列；深松铲数量（把）：5；外形尺寸（mm)长×宽×高：2670×2720×1310；刀轴传动方式：中间齿轮传动。 | 作业幅宽:230cm;配套动力(kw):73.5-88.2;结构型式:悬挂式;振动方式:非振动式;铲间距(cm):50;深松深度(cm):25~40;整地耕深(cm):8~16;深松铲结构形式:单柱、凿形铲带翼;深松铲排列方式:平行排列;深松铲数量(把):5;外形尺寸(mm)长×宽×高:2670×2720×1310;刀轴传动方式:中间齿轮传动. |  | 通用类 | 73.5 | 否 |  | 江苏省
田间管理机械 | 植保机械 | 喷杆喷雾机 | 50—100马力自走式喷杆喷雾机 | 自走式喷杆喷雾机 | 芜湖博克机电有限公司 | 3WPZ-500H | 功率：50马力（36.8kw）；形式：自走式，四轮驱动、四轮转向 | 型式:自走式；喷杆喷幅:13.2m；喷雾工作压力(Mpa):0.2-0.5；配套动力名称:四缸四冲程水冷柴油机、额定功率:36.8/2400KW(r/min) |  |  | 36.8 | 否 |  | 安徽省
田间管理机械 | 植保机械 | 喷杆喷雾机 | 18—50马力自走式喷杆喷雾机 | 自走式喷杆喷雾机 | 芜湖博克机电有限公司 | 3WPZ-500A | 功率：39马力（28.5kw）；形式：自走式，四轮驱动、四轮转向 | 型式:自走式；喷杆喷幅:13.1m；喷雾工作压力(Mpa):0.2-0.5；配套动力名称:三缸四冲程水冷柴油机、额定功率:28.5/2600KW(r/min) |  |  | 28.5 | 否 |  | 安徽省
田间管理机械 | 植保机械 | 喷杆喷雾机 | 18—50马力自走式喷杆喷雾机 | 自走式喷杆喷雾机 | 芜湖博克机电有限公司 | BK-3WPZ-800 | 功率：25马力（18kw）；形式：自走式，四轮驱动、四轮转向 | 型式:自走式；喷杆喷幅:11.0m；喷雾工作压力(Mpa):0.6-1.0；配套动力名称:柴油机、额定功率:20/2200KW(r/min) |  |  | 18 | 否 |  | 安徽省
收获后处理机械 | 干燥机械 | 果蔬烘干机 | 容积15M3及以上果蔬烘干机(整体脱水) | 果蔬烘干机 | 三明市汇捷机械制造有限公司 | 5HGD-21-F | 烘干室容积（m3）：21,（整体脱水） | "1、容积15M3及以上果蔬烘干机(整体脱水),烘干室容积(m3):21；2、结构形式:整体房式；3、外形尺寸(长×宽×高mm):7240×2570×2175；4、干燥室内部尺寸(长×宽×高mm):4420×2250×2200；5、压缩机额定功率(kw):5.1456、配套总功率(kw):15.5；7、库板材质:聚氨酯；8、库板厚度(mm):75；9、加热方式:间接加热；10、燃料种类:热泵(空气能)；11、控制方式:自动控制；" |  |  | 0 | 否 |  | 福建省
收获后处理机械 | 干燥机械 | 果蔬烘干机 | 容积15M3及以上果蔬烘干机(整体脱水) | 果蔬烘干机 | 三明市汇捷机械制造有限公司 | 5HGS-15-X8 | 烘干室容积（m3）：15,（整体脱水） | "1、容积15M3及以上果蔬烘干机(整体脱水),烘干室容积(m3):15；2、结构形式:整体箱式；3、外形尺寸(长×宽×高mm):4700×3070×2520；4、单个干燥室内部尺寸(长×宽×高mm):1010×810×2350；5、烘干室数量(个):8；6、烘干有效面积(m2):96；7、配套总功率(kw):9.95；8、加热方式:间接加热；9、燃料种类:生物质成型燃料；10、控制方式:自动控制；" |  |  | 0 | 否 |  | 福建省
收获后处理机械 | 干燥机械 | 果蔬烘干机 | 容积15M3及以上果蔬烘干机(整体脱水) | 果蔬烘干机 | 三明市汇捷机械制造有限公司 | 5HGS-23-F | 烘干室容积（m3）：23,（整体脱水） | "1、容积15M3及以上果蔬烘干机(整体脱水),烘干室容积(m3):23；2、结构形式:整体房式；3、外形尺寸(长×宽×高mm):7530×2380×2500；4、干燥室内部尺寸(长×宽×高mm):5000×2150×2200；5、烘干有效面积(m2):76.8；6、配套总功率(kw):3.24；7、加热方式:间接加热；8、燃料种类:生物质成型燃料；9、控制方式:自动控制； |  |  | 0 | 否 |  | 福建省
收获后处理机械 | 干燥机械 | 果蔬烘干机 | 容积5-15M3果蔬烘干机(整体脱水) | 果蔬烘干机 | 三明市汇捷机械制造有限公司 | 5HGS-12-F | 烘干室容积（m3）：12，(整体脱水) | "1、容积5-15M3果蔬烘干机(整体脱水),烘干室容积(m3):12；2、结构形式:整体房式；3、外形尺寸(长×宽×高mm):5000×2380×2355；4、干燥室内部尺寸(长×宽×高mm):2670×2150×2200；5、烘干有效面积(m2):38.4；6、配套总功率(kw):2.35；7、加热方式:间接加热；8、燃料种类:生物质成型燃料；9、控制方式:自动控制；" |  |  | 0 | 否 |  | 福建省
收获后处理机械 | 干燥机械 | 果蔬烘干机 | 容积5-15M3果蔬烘干机(整体脱水) | 果蔬烘干机 | 三明市汇捷机械制造有限公司 | 5HGS-7-X4 | 烘干室容积（m3）：7，(整体脱水) | "1、容积5-15M3果蔬烘干机(整体脱水),烘干室容积(m3):7；2、结构形式:整体箱式；3、外形尺寸(长×宽×高mm):2890×2595×2270；4、单个干燥室内部尺寸(长×宽×高mm):1010×810×2150；5、烘干室数量(个):4；6、烘干有效面积(m2):41.6；7、配套总功率(kw):3.18；8、加热方式:间接加热；9、燃料种类:生物质成型燃料；10、控制方式:自动控制；" |  |  | 0 | 否 |  | 福建省
收获后处理机械 | 干燥机械 | 果蔬烘干机 | 容积5M3以下果蔬烘干机(整体脱水) | 果蔬烘干机 | 三明市汇捷机械制造有限公司 | 5HGS-3-X2 | 烘干室容积（m³）：3.5,（整体脱水） | "1、容积3-5M3果蔬烘干机(整体脱水),烘干室容积:3.5(M3)；2、结构形式:整体箱式；3、外形尺寸(长×宽×高mm):2390×1890×2270；4、单个干燥室内部尺寸(长×宽×高mm):1010×810×2150；5、烘干室数量(个):2；6、烘干有效面积(m2):20.8；7、配套总功率(kw):1.65；8、加热方式:间接加热；9、燃料种类:生物质成型燃料；10、控制方式:自动控制；" |  |  | 0 | 否 |  | 福建省
收获后处理机械 | 干燥机械 | 谷物烘干机 | 批处理量30t及以上循环式谷物烘干机 | 批式循环谷物干燥机 | 安徽广深机电设备有限公司 | 5HGS-30H | 循环式，批处理量30吨 | 结构型式:固定式；整机质量:7127KG；外形尺寸(长×宽×高):5200×4850×12000MM；小时处理量:≥2000KG/H；电机总功率:17.8KW；处理方式:批式循环. |  |  | 0 | 否
收获后处理机械 | 干燥机械 | 谷物烘干机 | 处理量50—100t/d连续式谷物烘干机 | 粮食烘干机 | 铁岭市裕峰粮食干燥设备有限公司 | 5HSHN-50 | 处理量:50t/d;结构型式:连续式;外型尺寸:2400×2500×12650mm;干燥机净容积:36m3;热风机型号1:Y4-73-9D:电机功率:22KW;冷却风机:G4-72-6C,电机功率:7.5KW;热风炉型号:GJL-1.5T,热风炉热功率:3.76×106KJ/H;引烟风机:Y5-47-6C:电机功率:15KW;热风炉燃料种类:煤;鼓风机功率:2.2KW;排粮电机功率:1.5KW； | 外型尺寸:2400×2500×12650mm;处理量:50t/d;结构型式:连续式;干燥机净容积:36m3;热风机型号1:Y4-73-9D:电机功率:22KW;冷却风机型号:G4-72-6C,电机功率:7.5KW;热风炉型号:GJL-1.5T,热风炉热功率:3.76×106KJ/h;引烟风机型号:Y5-47-6C:电机功率:15KW;热风炉燃料种类:煤;鼓风机功率:2.2KW;排粮电机功率:1.5KW; |  | 通用类 | 56.2 | 否 |  | 辽宁省
收获后处理机械 | 干燥机械 | 谷物烘干机 | 处理量100t/d及以上连续式谷物烘干机 | 粮食烘干机 | 铁岭市裕峰粮食干燥设备有限公司 | 5HSHN-300 | 连续式,处理量300t/d | 外型尺寸:3000×3500×22490MM；处理量:300T/D；干燥机净容积:131M3；热风机型号1:Y4-73-11D:电机功率:37KW、型号2:Y4-73-10D:电机功率:30KW、型号3:Y4-73-9D:电机功率:22KW；冷却风机型号:G4-73-8D,电机功率:18.5KW；热风炉型号:GJL-6T,热风炉热功率:15072.48KJ/H；引烟风机型号:Y5-47-8C:电机功率:30KW；热风炉燃料种类:煤；鼓风机功率:7.5；排粮电机功率:1.5KW；干燥方式:连续式 |  |  | 0 | 否
收获后处理机械 | 干燥机械 | 谷物烘干机 | 处理量100t/d及以上连续式谷物烘干机 | 粮食烘干机 | 铁岭市裕峰粮食干燥设备有限公司 | 5HSHN-200 | 连续式,处理量200t/d | 外型尺寸:3000×3000×19770MM；处理量:200T/D；干燥机净容积:84M3；热风机型号1:Y4-73-10D:电机功率:30KW、型号2:Y4-73-9D:电机功率:22KW；冷却风机型号:G4-72-6C,电机功率:11KW；热风炉型号:GJL-4T,热风炉热功率:10048.32KJ/H；引烟风机型号:Y5-47-8C:电机功率:22KW；热风炉燃料种类:煤；鼓风机功率:5.5；排粮电机功率:1.5KW；干燥方式:连续式 |  |  | 0 | 否
收获后处理机械 | 干燥机械 | 谷物烘干机 | 处理量100t/d及以上连续式谷物烘干机 | 粮食烘干机 | 铁岭市裕峰粮食干燥设备有限公司 | 5HSHN-500 | 连续式,处理量500t/d | 外型尺寸:3500×4000×27090MM；处理量:500T/D；干燥机净容积:213M3；热风机型号1:Y4-73-12D:电机功率:75KW、型号2:Y4-73-11D:电机功率:45KW、型号3:Y4-73-9D:电机功率:30KW；冷却风机型号:G4-72-10D,电机功率:37KW；热风炉型号:GJL-10T,热风炉热功率:25120.8KJ/H；引烟风机型号:Y5-47-9C:电机功率:45KW；热风炉燃料种类:煤；鼓风机功率:15；排粮电机功率:1.5KW；干燥方式:连续式 |  |  | 0 | 否
收获后处理机械 | 干燥机械 | 谷物烘干机 | 处理量100t/d及以上连续式谷物烘干机 | 粮食烘干机 | 铁岭市裕峰粮食干燥设备有限公司 | 5HSHN-100 | 处理量:100t/d;结构型式:连续式;外型尺寸:2400×2500×14230mm;干燥机净容积:43M3;热风机型号1:Y4-73-9D:电机功率:30KW;冷却风机:G4-72-6C,电机功率:7.5KW;热风炉:GJL-2T,热风炉热功率:5.02×106KJ/H;引烟风机:Y5-47-6C:电机功率:15KW;热风炉燃料种类:煤;鼓风机功率:3.0KW;排粮电机功率:1.5KW； | 外型尺寸:2400×2500×14230mm;处理量:100t/d;结构型式:连续式;干燥机净容积:43m3;热风机型号1:Y4-73-9D:电机功率:30KW;冷却风机型号:G4-72-6C,电机功率:7.5KW;热风炉型号:GJL-2T,热风炉热功率:5.02×106KJ/h;引烟风机型号:Y5-47-6C:电机功率:15KW;热风炉燃料种类:煤;鼓风机功率:3.0KW;排粮电机功率:1.5KW; |  | 通用类 | 66.2 | 否 |  | 辽宁省
收获后处理机械 | 干燥机械 | 谷物烘干机 | 处理量100t/d及以上连续式谷物烘干机 | 粮食烘干机 | 铁岭市裕峰粮食干燥设备有限公司 | 5HSHN-150 | 处理量:150t/d;结构型式:连续式;外型尺寸:2600×2600×18880mm;干燥机净容积:60M3;热风机型号1:Y4-73-9D:电机功率:30KW,型号2:Y4-73-9D:电机功率:22KW;冷却风机:G4-72-6C,电机功率:7.5KW;热风炉:GJL-3T,热功率:7.53×106KJ/H;引烟风机:Y5-47-6C:电机功率:15KW;热风炉燃料:煤;鼓风机功率:3.0KW | 处理量:150t/d;结构型式:连续式;外型尺寸:2600×2600×18880mm;干燥机净容积:60m3;热风机型号1:Y4-73-9D:电机功率:30KW、型号2:Y4-73-9D:电机功率:22KW;冷却风机型号:G4-72-6C,电机功率:7.5KW;热风炉型号:GJL-3T,热风炉热功率:7.53×106KJ/h;引烟风机型号:Y5-47-6C:电机功率:15KW;热风炉燃料种类:煤;鼓风机功率:3.0KW;排粮电机功率:1.5KW; |  | 通用类 | 89.75 | 否 |  | 辽宁省
收获机械 | 饲料作物收获机械 | 青饲料收获机 | 260cm及以上自走圆盘式青饲料收获机 | 自走式青饲料收获机 | 新乡市凯航机械制造有限公司 | 4QZ-12 | 自走圆盘式；割副265cm、国三动力、功率：154KW | 型号名称:4QZ-12型自走式青饲料收获机、工作状态外形尺寸:长X宽X高6700mmX2700mmX4500mm、结构质量:5800kg、配套发动机型号规格:WP6G210E330、额定功率:154KW、额定转速:2200r/min、割副:2650mm、割台切割器型式:圆盘式、轮距:导向轮1720mm.驱动轮1850mm、轮胎规格:导向轮10.0/75-15.3驱动轮15-24、轴距:2730mm、最小离地间隙:300mm、驾驶室型式:普通式、拋送筒回转角度:180、作业速度范围:1.6-6km/h |  | 通用类 | 154 | 否 |  | 河南省
收获机械 | 饲料作物收获机械 | 青饲料收获机 | 200—260cm自走圆盘式青饲料收获机 | 自走式青饲料收获机 | 新乡市凯航机械制造有限公司 | 4QZ-8 | 自走圆盘式；割副240cm、国三动力、功率：113KW | 型号名称:4QZ-8型自走式青饲料收获机、工作状态外形尺寸:长X宽X高6700mmX2500mmX4550mm、结构质量:5450kg、配套发动机型号规格:YCD4P33T6-155、额定功率:113KW、额定转速:2300r/min、割副:2400mm、割台切割器型式:圆盘式、轮距:导向轮1630mm.驱动轮1710mm、轮胎规格:导向轮10.0/75-15.3驱动轮15-24、轴距:2660mm、最小离地间隙:310mm、驾驶室型式:普通式、拋送筒回转角度:180、作业速度范围:1.6-6km/h |  | 通用类 | 113 | 否 |  | 河南省
农产品初加工机械 | 茶叶加工机械 | 茶叶杀青机 | 滚筒直径70CM及以上分体式连续杀青机 | 茶叶滚筒杀青机 | 岳西县同发机械有限公司 | 6CST-70 | 1.滚筒直径：700mm。2.滚筒内部直段长度：3800mm。 | 1、滚桶内径:700mm.2、滚筒内部直段长度:3800mm.3、电机功率:1.5KW. |  |  | 0 | 否 |  | 安徽省
农产品初加工机械 | 茶叶加工机械 | 茶叶杀青机 | 滚筒直径40-70CM整体式连续杀青机 | 茶叶滚筒杀青机 | 岳西县同发机械有限公司 | 6CST-40 | 1.滚筒直径：400mm。2.滚筒内部直段长度：1800mm。 | 1、滚筒内径:400mm.2、滚筒内部直段长度:1800mm.3、电机功率:0.55KW. |  |  | 0 | 否 |  | 安徽省
农产品初加工机械 | 茶叶加工机械 | 茶叶杀青机 | 滚筒直径40-70CM整体式连续杀青机 | 茶叶滚筒杀青机 | 岳西县同发机械有限公司 | 6CST-50D | 1.滚筒直径：495mm。2.滚筒内部直段长度：2200mm。 | 1、滚筒内径:495mm.2、滚筒内部直段长度:2200mm.3、电机功率:0.75KW. |  |  | 0 | 否 |  | 安徽省
农产品初加工机械 | 茶叶加工机械 | 茶叶杀青机 | 滚筒直径40-70CM整体式连续杀青机 | 茶叶滚筒杀青机 | 岳西县同发机械有限公司 | 6CST-50 | 1.滚筒直径：500mm。2.滚筒内部直段长度：2200mm。 | 1、滚桶内径:500mm.2、滚筒内部直段长度:2200mm.3、电机功率:0.75KW. |  |  | 0 | 否 |  | 安徽省
农产品初加工机械 | 茶叶加工机械 | 茶叶炒（烘）干机 | 烘干面积10M2以下百叶式茶叶烘干机 | 茶叶烘干机 | 岳西县同发机械有限公司 | 6CH-8D | 1.有效干燥面积：8M2。 | 1、有效干燥面积:8M2.2、烘板型式:百页板.3、外形尺寸(长×宽×高):1750mm×1065mm×1100mm. |  |  | 0 | 否 |  | 安徽省
农产品初加工机械 | 茶叶加工机械 | 茶叶炒（烘）干机 | 烘干面积10M2以下百叶式茶叶烘干机 | 茶叶烘干机 | 岳西县同发机械有限公司 | 6CH-5D | 1.有效干燥面积：5M2。 | 1、有效干燥面积:5M2.2、烘板型式:百页板.3、外形尺寸(长×宽×高):1555mm×940mm×1010mm. |  |  | 0 | 否 |  | 安徽省
农产品初加工机械 | 茶叶加工机械 | 茶叶炒（烘）干机 | 烘干面积10M2以下百叶式茶叶烘干机 | 茶叶烘干机 | 岳西县同发机械有限公司 | 6CH-8 | 1.有效干燥面积：8M2。 | 1、有效干燥面积:8M2.2、功率:1.1KW.3、结构型式:箱体式. |  |  | 0 | 否 |  | 安徽省
农产品初加工机械 | 茶叶加工机械 | 茶叶炒（烘）干机 | 烘干面积10M2以下百叶式茶叶烘干机 | 茶叶烘干机 | 岳西县同发机械有限公司 | 6CH-3 | 1.有效干燥面积：3M2。 | 1、有效干燥面积:3M2.2、结构型式:箱体式.3、功率:0.55KW. |  |  | 0 | 否 |  | 安徽省
农产品初加工机械 | 茶叶加工机械 | 茶叶炒（烘）干机 | 烘干面积10M2以下百叶式茶叶烘干机 | 茶叶烘干机 | 岳西县同发机械有限公司 | 6CH-5 | 1.有效干燥面积：5M2。 | 1、有效干燥面积:5M2.2、配套功率:0.55KW.3、结构型式:箱体式. |  |  | 0 | 否 |  | 安徽省
农产品初加工机械 | 茶叶加工机械 | 茶叶炒（烘）干机 | 非全自动茶叶炒干机(含扁形茶炒制机) | 茶叶滚筒炒干机 | 岳西县同发机械有限公司 | 6CCT-110 | 1.滚筒直径：1100mm。2.滚筒长度：1320mm。 | 1、滚筒直径:1100mm.2、滚筒长度:1320mm.3、电机功率:1.5kW. |  |  | 0 | 否 |  | 安徽省
农产品初加工机械 | 茶叶加工机械 | 茶叶理条机 | 锅槽面积0.5-1M2茶叶理条机 | 茶叶理条机 | 岳西县同发机械有限公司 | 6CLZ-11 | 1.锅槽面积：0.53M2。2.槽数：11槽。 | 1、锅槽面积:0.53M2.2、最大锅宽:905mm.3、配套功率:0.75KW. |  |  | 0 | 否 |  | 安徽省
农产品初加工机械 | 茶叶加工机械 | 茶叶理条机 | 锅槽面积1-2.5M2茶叶理条机 | 茶叶理条机 | 岳西县同发机械有限公司 | 6CL-1280D | 1.槽锅面积：1.04M2。2.锅槽长度：800mm。 | 1、槽锅面积:1.04M2.2、锅槽长度:800mm.3、电机功率:0.75KW. |  |  | 0 | 否 |  | 安徽省
农产品初加工机械 | 茶叶加工机械 | 茶叶理条机 | 锅槽面积1-2.5M2茶叶理条机 | 茶叶程控式多用理条机 | 岳西县同发机械有限公司 | 6CLCD-80-16 | 1.锅槽面积：1.04M2。 | 1、锅槽面积:1.04M2.2、最大锅宽:1300mm.3、配套功率:25.5KW. |  |  | 0 | 否 |  | 安徽省
农产品初加工机械 | 茶叶加工机械 | 茶叶炒（烘）干机 | 烘干面积10m2-20m2连续自动式茶叶烘干机 | 网带定型连续茶叶烘干机 | 岳西县同发机械有限公司 | 6CHWDL-12 | 1.有效干燥面积：12M2。 | 1、有效干燥面积:12M2.2、配套功率:0.34KW(电机0.25、风机0.09).3、结构型式:网带式. |  |  | 0 | 否 |  | 安徽省
农产品初加工机械 | 茶叶加工机械 | 茶叶炒（烘）干机 | 烘干面积10m2-20m2连续自动式茶叶烘干机 | 热红外箱炉一体式全自动茶叶烘干机 | 岳西县同发机械有限公司 | 6CHRZ-12 | 1.有效干燥面积：12M2 | 1、有效干燥面积:12M2.2、配套功率:30.66KW.3、结构型式:链网式. |  |  | 0 | 否 |  | 安徽省
农产品初加工机械 | 茶叶加工机械 | 茶叶炒（烘）干机 | 烘干面积10m2-20m2连续自动式茶叶烘干机 | 程控连续式茶叶烘干机 | 岳西县同发机械有限公司 | 6CHCL-10 | 1.有效干燥面积：10M2。 | 1、有效干燥面积:10M2.2、结构型式:网带连续式. |  |  | 0 | 否 |  | 安徽省
农产品初加工机械 | 茶叶加工机械 | 茶叶炒（烘）干机 | 烘干面积10m2-20m2连续自动式茶叶烘干机 | 网带连续式茶叶烘干机 | 岳西县同发机械有限公司 | 6CHWDL-20A | 1、有效干燥面积：20M2。 | 1、有效干燥面积:20M2.2、结构型式:连续式.3、烘板型式:网带式. |  |  | 0 | 否 |  | 安徽省
农产品初加工机械 | 茶叶加工机械 | 茶叶炒（烘）干机 | 烘干面积10m2-20m2连续自动式茶叶烘干机 | 网带定型连续茶叶烘干机 | 岳西县同发机械有限公司 | 6CHWDL-20 | 1.有效干燥面积：20M2。 | 1、有效干燥面积:20M2.2、结构型式:连续式.3、烘板型式:网带式. |  |  | 0 | 否 |  | 安徽省
农产品初加工机械 | 茶叶加工机械 | 茶叶炒（烘）干机 | 烘干面积10m2-20m2连续自动式茶叶烘干机 | 连续式茶叶烘干机 | 岳西县同发机械有限公司 | 6CHLZ-16 | 1.有效干燥面积：16M2。 | 1、有效干燥面积:16M2.2、结构型式:连续式. |  |  | 0 | 否 |  | 安徽省
农产品初加工机械 | 茶叶加工机械 | 茶叶理条机 | 锅槽面积2.5M2及以上茶叶理条机 | 连续式茶叶理条机 | 岳西县同发机械有限公司 | 6CL-12300XD | 1.锅槽面积：3.57M2。 | 1、槽锅面积:3.57M2.2、锅槽长度:3000mm.3、电机功率:1.5KW.4、电加热功率:电热丝48KW、电热风15KW. |  |  | 0 | 否 |  | 安徽省
农产品初加工机械 | 茶叶加工机械 | 茶叶理条机 | 锅槽面积2.5M2及以上茶叶理条机 | 连续式茶叶理条机 | 岳西县同发机械有限公司 | 6CL-12250X | 1.槽锅面积：3M2。2.锅槽长度:2500mm。 | 1、槽锅面积:3M2.2、锅槽长度:2500MM.3、电机功率:1.5KW. |  |  | 0 | 否 |  | 安徽省
农产品初加工机械 | 茶叶加工机械 | 茶叶理条机 | 锅槽面积2.5M2及以上茶叶理条机 | 连续式茶叶理条机 | 岳西县同发机械有限公司 | 6CL-14250XD | 1.锅槽面积：3.25M2。 | 1、槽锅面积:3.25M2.2、锅槽长度:2500mm.3、电加热功率:48KW. |  |  | 0 | 否 |  | 安徽省
农产品初加工机械 | 茶叶加工机械 | 茶叶理条机 | 锅槽面积2.5M2及以上茶叶理条机 | 连续式茶叶理条机 | 岳西县同发机械有限公司 | 6CLL-230-14 | 1.锅槽面积：2.99M2。 | 1、锅槽面积:2.99M2.2、锅槽长度:2300mm.3、电机功率:1.5KW. |  |  | 0 | 否 |  | 安徽省
农产品初加工机械 | 茶叶加工机械 | 茶叶理条机 | 锅槽面积2.5M2及以上茶叶理条机 | 连续式茶叶理条机 | 岳西县同发机械有限公司 | 6CL-10280XD | 1.锅槽面积：2.63M2。 | 1、槽锅面积:2.63M2.2、锅槽长度:2800mm.3、电加热功率:42KW. |  |  | 0 | 否 |  | 安徽省
农产品初加工机械 | 茶叶加工机械 | 茶叶理条机 | 锅槽面积1-2.5M2茶叶理条机 | 连续式茶叶理条机 | 岳西县同发机械有限公司 | 6CLL-230-10 | 1.锅槽面积：2.25M2。 | 1、锅槽面积:2.25M2.2、锅槽长度:2300mm.3、电机功率:1.5KW. |  |  | 0 | 否 |  | 安徽省
农产品初加工机械 | 茶叶加工机械 | 茶叶理条机 | 锅槽面积1-2.5M2茶叶理条机 | 茶叶多用理条机 | 岳西县同发机械有限公司 | 6CLWD-80-12Q | 1.锅槽面积：1.02M2。 | 1、锅槽面积:1.02M2.2、锅槽长度:800mm.3、电机功率:0.75KW. |  |  | 0 | 否 |  | 安徽省
农产品初加工机械 | 茶叶加工机械 | 茶叶理条机 | 锅槽面积1-2.5M2茶叶理条机 | 茶叶多用理条机 | 岳西县同发机械有限公司 | 6CLD-80-14 | 1.锅槽面积：1.22M2。2.槽数：14槽。 | 1、锅槽面积:1.22M2.2、最大锅宽:1530mm.3、功率:电热30KW、电机2.17KW. |  |  | 0 | 否 |  | 安徽省
收获机械 | 饲料作物收获机械 | 打（压）捆机 | 2.2m及以上捡拾压捆机 | 圆捆打捆机 | 吉林省凯迪能源科技有限公司 | 9YGT-2200B | 捡拾器宽度2220mm，捡拾器结构形式是弹齿式，卷压滚筒14个。 | 捡拾宽度:2220mm;结构形式:弹齿式;卷压滚筒数量:14 |  | 通用类 | 0 | 否 |  | 吉林省
收获机械 | 饲料作物收获机械 | 打（压）捆机 | 2.2m及以上捡拾压捆机 | 秸秆饲料捡拾打捆机 | 吉林省凯迪能源科技有限公司 | 9YFQ-2220D | 捡拾器宽度2220mm,捡拾器结构形式是锤爪式。 | 捡拾宽度:2220mm;结构形式:锤爪式 |  | 通用类 | 0 | 否 |  | 吉林省
种植施肥机械 | 播种机械 | 免耕播种机 | 6行及以上牵引式免耕穴播机 | 牵引式免耕气吸播种机 | 山东大华机械有限公司 | 2BMYFQQ-6 | 排种器型式：气吸式；播种行数：6行；结构型式：气力式；牵引式 | 结构型式:机械式;牵引式;播种行数:6;排种器形式:气吸式 |  | 通用类 | 0 | 否 |  | 山东省
种植施肥机械 | 播种机械 | 免耕播种机 | 6行及以上牵引式免耕穴播机 | 牵引式免耕指夹精量施肥播种机 | 山东大华机械有限公司 | 2BMYFZQ-6B | 精量排种器；播种行数：6行；牵引式 | 牵引式；排种器型式:指夹式；工作行数:6；工作幅宽:4200MM；传动机构形式:链条传动； |  |  | 0 | 否 |  | 山东省
种植施肥机械 | 播种机械 | 免耕播种机 | 6行及以上牵引式免耕穴播机 | 牵引式免耕指夹精量施肥播种机 | 山东大华机械有限公司 | 2BMYFZQ-6A | 精量排种器；播种行数：6行；牵引式 | 牵引式；排种器型式:指夹式；工作行数:6；结构质量:1830KG；行距:400~700MM；工作幅宽:4200MM；传动机构形式:链条传动；配套动力范围:51.5~66.2KW轮式拖拉机 |  |  | 0 | 否 |  | 山东省
种植施肥机械 | 播种机械 | 免耕播种机 | 2—3行牵引式免耕穴播机 | 牵引式免耕指夹精量施肥播种机 | 山东大华机械有限公司 | 2BMYFZQ-2A | 排种器型式：指夹式；播种行数2行；结构型式：机械式；牵引式 | 结构型式:机械式;牵引式;播种行数:2行,排种器形式:指夹式 |  | 通用类 | 0 | 否 |  | 山东省
种植施肥机械 | 播种机械 | 免耕播种机 | 4—5行牵引式免耕穴播机 | 牵引式免耕气吸播种机 | 山东大华机械有限公司 | 2BMYFQQ-4 | 排种器型式：气吸式；播种行数：4行；结构型式：气力式；牵引式 | 结构型式:机械式;牵引式;播种行数:6;排种器形式:气吸式 |  | 通用类 | 0 | 否 |  | 山东省
种植施肥机械 | 播种机械 | 免耕播种机 | 4—5行牵引式免耕穴播机 | 牵引式免耕指夹精量施肥播种机 | 山东大华机械有限公司 | 2BMYFZQ-4B | 精量排种器；播种行数：4行；牵引式 | 牵引式；排种器型式:指夹式；工作行数:4； |  |  | 0 | 否 |  | 山东省
种植施肥机械 | 播种机械 | 免耕播种机 | 4—5行牵引式免耕穴播机 | 牵引式免耕指夹精量施肥播种机 | 山东大华机械有限公司 | 2BMYFZQ-4A | 精量排种器；播种行数：4行；牵引式 | 牵引式；排种器型式:指夹式；工作行数:4；工作幅宽:2800MM；传动机构形式:链条传动； |  |  | 0 | 否 |  | 山东省
耕整地机械 | 耕地机械 | 深松机 | 6铲及以上深松机 | 折叠深松机 | 山东大华机械有限公司 | 1S-550Z | 深松部件：10个 | 深松铲数量:10个；工作幅宽:550CM；；深松铲型式:偏柱式曲面铲；深松铲排列方式:前4后6, |  |  | 0 | 否 |  | 山东省
耕整地机械 | 耕地机械 | 深松机 | 6铲及以上深松机 | 深松机 | 山东大华机械有限公司 | 1S-460 | 深松部件：8个 | 深松铲数量:8个；配套动力:154.4~191.1KW；工作幅宽:460CM；深松深度:25~50CM；深松铲型式:弧面倒梯形 |  |  | 0 | 否 |  | 山东省
耕整地机械 | 耕地机械 | 深松机 | 6铲及以上深松机 | 深松机 | 山东大华机械有限公司 | 1S-360 | 深松部件：6个 | 深松铲数量6个；配套动力:110.2~132.3KW；工作幅宽:360CM；深松深度:25~50CM；深松铲型式:弧面倒梯形； |  |  | 0 | 否 |  | 山东省
耕整地机械 | 耕地机械 | 深松机 | 6铲及以上深松机 | 深松机 | 山东大华机械有限公司 | 1S-300 | 深松部件：6个 | 深松铲数量:6个；工作幅宽:300CM；深松深度:≥30CM；深松铲结构型式:偏柱式曲面铲； |  |  | 0 | 否 |  | 山东省
耕整地机械 | 耕地机械 | 深松机 | 3铲及以下深松机 | 深松机 | 山东大华机械有限公司 | 1S-160 | 深松部件：2个 | 深松铲数量:2；工作幅宽:160CM；深松深度:25~40CM深松铲型式:弧面倒梯形； |  |  | 0 | 否 |  | 山东省
耕整地机械 | 耕地机械 | 深松机 | 4—5铲深松机 | 深松机 | 山东大华机械有限公司 | 1S-250 | 深松部件：4个 | 深松铲数量:4个；深松深度:≥300MM；深松铲型式:偏柱式曲面铲； |  |  | 0 | 否 |  | 山东省
耕整地机械 | 耕地机械 | 深松机 | 4—5铲深松机 | 深松机 | 山东大华机械有限公司 | 1S-200 | 深松部件：4个 | 深松铲数量:4个,配套动力:≥73.5KW轮式拖拉机；深松深度:≥300MM；深松铲型式:偏柱式曲面铲； |  |  | 0 | 否 |  | 山东省
耕整地机械 | 整地机械 | 联合整地机 | 2-2.5M深松联合整地机 | 深松整地联合作业机 | 山东大华机械有限公司 | 1SZL-230W | 工作幅宽：2.3m | 工作幅宽:2.3M；深松铲结构型式:偏柱式曲面铲；深松铲数量:4 |  |  | 0 | 否 |  | 山东省
耕整地机械 | 整地机械 | 联合整地机 | 2-2.5M深松联合整地机 | 深松整地联合作业机 | 山东大华机械有限公司 | 1SZL-230G | 工作幅宽：2.3m | 工作幅宽:2.3M；配套动力:≥73.5KW；深松深度:≥250MM；整地深度:≥80MM；深松铲结构型式:双翼型； |  |  | 0 | 否 |  | 山东省
耕整地机械 | 整地机械 | 联合整地机 | 2-2.5M深松联合整地机 | 深松整地联合作业机 | 山东大华机械有限公司 | 1SZL-200G | 工作幅宽：2.0m | 工作幅宽:2M；配套动力:≥73.5KW；深松深度:≥250MM；整地深度:≥80MM；深松铲结构型式:双翼型； |  |  | 0 | 否 |  | 山东省
耕整地机械 | 整地机械 | 联合整地机 | 2-2.5M深松联合整地机 | 深松整地联合作业机 | 山东大华机械有限公司 | 1SZL-200 | 工作幅宽：2.0m | 工作幅宽:2M；配套动力:81.0~99.3KW；深松深度:≥250MM；整地深度:≥80MM；深松铲结构型式:弧面倒梯形铲； |  |  | 0 | 否 |  | 山东省
耕整地机械 | 整地机械 | 联合整地机 | 2.5M及以上联合整地机 | 深松整地联合作业机 | 山东大华机械有限公司 | 1SZL-300 | 工作幅宽：3.0m | 工作幅宽:3M；配套动力:99.3~121.3KW四驱轮式拖拉机；深松深度:≥250MM；整地深度:≥80MM；深松铲结构型式:弧面倒梯形铲； |  |  | 0 | 否 |  | 山东省
耕整地机械 | 整地机械 | 联合整地机 | 2.5M及以上联合整地机 | 深松整地联合作业机 | 山东大华机械有限公司 | 1SZL-250 | 工作幅宽：2.5m | 工作幅宽:2.5M；配套动力:92.0~110.3KW四驱轮式拖拉机；深松深度:≥250MM；整地深度:≥80MM；深松铲结构型式:弧面倒梯形铲； |  |  | 0 | 否 |  | 山东省
种植施肥机械 | 播种机械 | 免耕播种机 | 7—11行免耕条播机 | 免耕施肥播种机 | 山东大华机械有限公司 | 2BMYF-8/8 | 播种行数：8 | 播种行数:8；配套动力:≥62.5KW轮式拖拉机；排种器型式:外槽轮, |  |  | 0 | 否 |  | 山东省
种植施肥机械 | 播种机械 | 免耕播种机 | 7—11行免耕条播机 | 免耕施肥播种机 | 山东大华机械有限公司 | 2BMYF-7/7 | 播种行数：7 | 播种行数:7；配套动力:≥58.8KW轮式拖拉机；排种器型式:外槽轮, |  |  | 0 | 否 |  | 山东省
种植施肥机械 | 播种机械 | 免耕播种机 | 12—18行免耕条播机 | 免耕施肥播种机 | 山东大华机械有限公司 | 2BMF-16/8 | 播种行数：16 | 播种行数:16；外形尺寸:1755×2770×1400MM；配套动力:80.8~102.9KW轮式拖拉机；排种器型式:外槽轮, |  |  | 0 | 否 |  | 山东省
种植施肥机械 | 播种机械 | 免耕播种机 | 12—18行免耕条播机 | 免耕施肥播种机 | 山东大华机械有限公司 | 2BMF-14/7 | 播种行数：14 | 播种行数:14；外形尺寸:1755×2445×1400MM；配套动力:73.5~95.6KW轮式拖拉机；排种器型式:外槽轮, |  |  | 0 | 否 |  | 山东省
种植施肥机械 | 播种机械 | 免耕播种机 | 12—18行免耕条播机 | 免耕施肥播种机 | 山东大华机械有限公司 | 2BMF-12/6 | 播种行数：12 | 播种行数:12；外形尺寸:1755×2125×1400MM；配套动力:66.2~88.2KW轮式拖拉机；排种器型式:外槽轮,排种器数量:12； |  |  | 0 | 否 |  | 山东省
种植施肥机械 | 播种机械 | 免耕播种机 | 2—3行免耕穴播机 | 玉米清茬免耕施肥精量播种机 | 山东大华机械有限公司 | 2BMYFC-3/3 | 普通排种器；播种行数：3行 | 排种器型式:勺盘式；播种行数3行；工作幅宽:1800MM；排种开沟器型式:尖铲式 |  |  | 0 | 否 |  | 山东省
种植施肥机械 | 播种机械 | 免耕播种机 | 4—5行免耕穴播机 | 玉米清茬免耕施肥精量播种机 | 山东大华机械有限公司 | 2BMYFC-4/4 | 普通排种器；播种行数：4行 | 排种器型式:勺盘式；播种行数4行；排种开沟器型式:尖铲式 |  |  | 0 | 否 |  | 山东省
耕整地机械 | 耕地机械 | 旋耕机 | 单轴1500—2000mm旋耕机 | 旋耕机 | 山东大华机械有限公司 | 1GQN-150 | 单轴，作业幅宽1.5米 | 机具结构类型:单轴；耕幅:1500MM；传动方式:中间齿轮转动 |  |  | 0 | 否
耕整地机械 | 耕地机械 | 旋耕机 | 单轴1500—2000mm旋耕机 | 旋耕机 | 山东大华机械有限公司 | 1GQN-180 | 单轴，作业幅宽1.8米 | 机具结构类型:单轴,工作幅宽:1800MM；传动方式:中间齿轮传动 |  |  | 0 | 否
耕整地机械 | 耕地机械 | 旋耕机 | 单轴1500—2000mm旋耕机 | 旋耕机 | 山东大华机械有限公司 | 1GQN-160 | 单轴，作业幅宽1.6米 | 机具结构类型:单轴；耕幅:1600MM；传动方式:中间齿轮转动 |  |  | 0 | 否
耕整地机械 | 耕地机械 | 旋耕机 | 单轴1000—1500mm旋耕机 | 旋耕机 | 山东大华机械有限公司 | 1GQN-140 | 单轴，作业幅宽1.4米 | 机具结构类型:单轴；耕幅:1400MM,传动方式:中间齿轮转动 |  |  | 0 | 否
耕整地机械 | 耕地机械 | 旋耕机 | 单轴1000—1500mm旋耕机 | 旋耕机 | 山东大华机械有限公司 | 1GQN-125 | 单轴，作业幅宽1.25米 | 机具结构类型:单轴；耕幅:1250MM；传动方式:中间齿轮转动 |  |  | 0 | 否
耕整地机械 | 耕地机械 | 旋耕机 | 单轴1000—1500mm旋耕机 | 旋耕机 | 山东大华机械有限公司 | 1GQN-100 | 单轴，作业幅宽1米 | 机具结构类型:单轴；耕幅:1000MM；传动方式:中间齿轮转动 |  |  | 0 | 否
耕整地机械 | 耕地机械 | 铧式犁 | 单体幅宽35CM及以上,3-4铧翻转犁 | 液压翻转犁 | 山东大华机械有限公司 | 1LFT-450 | 翻转犁,单体幅宽35cm；铧体个数4铧 | 结构形式:双向调幅犁;与拖拉机联接方式:悬挂式;犁体数量:4+4,犁体类型:栅条式;调幅犁调整幅宽范围:350/400/450/500MM |  |  | 0 | 否 |  | 山东省
耕整地机械 | 耕地机械 | 铧式犁 | 单体幅宽35CM以下,3-4铧翻转犁 | 液压翻转犁 | 山东大华机械有限公司 | 1LFT-435 | 翻转犁,单体幅宽20cm；铧体个数4铧 | 结构形式:双向调幅犁;与拖拉机联接方式:悬挂式,犁体数量:4+4,犁体类型:栅条式;调幅犁调整幅宽范围:200/250/300/350MM |  |  | 0 | 否 |  | 山东省
耕整地机械 | 耕地机械 | 旋耕机 | 单轴2000—2500mm旋耕机 | 高箱深耕旋耕机 | 山东大华机械有限公司 | 1GQN-200(高箱深耕旋耕机) | 单轴，作业幅宽2米 | 机具结构类型:单轴；耕幅:2000MM；传动方式:中间齿轮转动 |  |  | 0 | 否
耕整地机械 | 耕地机械 | 旋耕机 | 单轴2000—2500mm旋耕机 | 旋耕机 | 山东大华机械有限公司 | 1GQN-230(旋耕机) | 单轴，作业幅宽2.3米 | 机具结构类型:单轴；工作幅宽:2300MM |  |  | 0 | 否
耕整地机械 | 耕地机械 | 旋耕机 | 单轴2000—2500mm旋耕机 | 旋耕机 | 山东大华机械有限公司 | 1GQN-200(旋耕机) | 单轴，作业幅宽2米 | 机具结构类型:单轴,工作幅宽:2000MM |  |  | 0 | 否
耕整地机械 | 耕地机械 | 旋耕机 | 单轴2000—2500mm旋耕机 | 高箱深耕旋耕机 | 山东大华机械有限公司 | 1GQN-230(高箱深耕旋耕机) | 单轴，作业幅宽2.3米 | 机具结构类型:单轴；耕幅:2300MM；传动方式:中间齿轮转动 |  |  | 0 | 否
耕整地机械 | 耕地机械 | 旋耕机 | 单轴2500mm及以上旋耕机 | 高箱旋耕机 | 山东大华机械有限公司 | 1GQNG-300 | 单轴，作业幅宽3米 | 机具结构类型:单轴；耕幅:3000MM；传动方式:中间齿轮转动 |  |  | 0 | 否
耕整地机械 | 耕地机械 | 旋耕机 | 单轴2500mm及以上旋耕机 | 高箱深耕旋耕机 | 山东大华机械有限公司 | 1GQN-250 | 单轴，作业幅宽2.5米 | 机具结构类型:单轴；耕幅:2500MM；传动方式:中间齿轮转动 |  |  | 0 | 否
耕整地机械 | 耕地机械 | 旋耕机 | 单轴2500mm及以上旋耕机 | 变速旋耕机 | 山东大华机械有限公司 | 1GKQNB-350 | 单轴，作业幅宽3.5米 | 机具结构类型:单轴；耕幅:3500MM；传动方式:中间齿轮转动 |  |  | 0 | 否
耕整地机械 | 耕地机械 | 旋耕机 | 单轴2500mm及以上旋耕机 | 变速旋耕机 | 山东大华机械有限公司 | 1GKQNB-280 | 单轴，作业幅宽2.8米 | 机具结构类型:单轴；耕幅:2800MM；外形尺寸:1390×3050×1500MM |  |  | 0 | 否
耕整地机械 | 耕地机械 | 旋耕机 | 单轴2500mm及以上旋耕机 | 高箱旋耕机 | 山东大华机械有限公司 | 1GQNG-350 | 单轴，作业幅宽3.5米 | 机具结构类型:单轴；耕幅:3500MM；外形尺寸:1240×3700×1240MM； |  |  | 0 | 否
耕整地机械 | 耕地机械 | 旋耕机 | 单轴2500mm及以上旋耕机 | 高箱旋耕机 | 山东大华机械有限公司 | 1GQNG-325 | 单轴，作业幅宽3.25米 | 机具结构类型:单轴；耕幅:3250MM；传动方式:中间齿轮转动 |  |  | 0 | 否
耕整地机械 | 耕地机械 | 旋耕机 | 单轴2500mm及以上旋耕机 | 高箱旋耕机 | 山东大华机械有限公司 | 1GQNG-280 | 单轴，作业幅宽2.8米 | 具结构类型:单轴；耕幅:2800MM；传动方式:中间齿轮转动 |  |  | 0 | 否
耕整地机械 | 耕地机械 | 旋耕机 | 单轴2500mm及以上旋耕机 | 变速旋耕机 | 山东大华机械有限公司 | 1GKQNB-490 | 单轴，作业幅宽4.9米 | 机具结构类型:单轴；耕幅:4900MM；传动方式:中间齿轮转动 |  |  | 0 | 否
收获机械 | 茎秆收集处理机械 | 秸秆粉碎还田机 | 1.5—2m秸秆粉碎还田机 | 秸秆粉碎还田机 | 山东大华机械有限公司 | 1JH-180 | 作业幅宽:1.8m | 作业幅宽:1.8M；结构形式:三点悬挂甩刀式. |  |  | 0 | 否
收获机械 | 茎秆收集处理机械 | 秸秆粉碎还田机 | 1.5—2m秸秆粉碎还田机 | 秸秆粉碎还田机 | 山东大华机械有限公司 | 1JH-150 | 作业幅宽:1.5m | 作业幅宽:1.5M;结构形式:三点悬挂甩刀式. |  |  | 0 | 否
收获机械 | 茎秆收集处理机械 | 秸秆粉碎还田机 | 1.5—2m秸秆粉碎还田机 | 秸秆粉碎还田机 | 山东大华机械有限公司 | 1JH-165 | 作业幅宽:1.65m | 作业幅宽:1.65M；结构形式:三点悬挂甩刀式. |  |  | 0 | 否
收获机械 | 茎秆收集处理机械 | 秸秆粉碎还田机 | 2.5m及以上秸秆粉碎还田机 | 秸秆粉碎还田机 | 山东大华机械有限公司 | 1JH-260 | 作业幅宽:2.6m | 作业幅宽:2.6M；结构形式:三点悬挂甩刀式. |  |  | 0 | 否
收获机械 | 茎秆收集处理机械 | 秸秆粉碎还田机 | 2.5m及以上秸秆粉碎还田机 | 秸秆粉碎还田机 | 山东大华机械有限公司 | 1JH-400 | 作业幅宽4m | 作业幅宽:4.0M；结构型式:三点悬挂甩刀式； |  |  | 0 | 否
收获机械 | 茎秆收集处理机械 | 秸秆粉碎还田机 | 2—2.5m秸秆粉碎还田机 | 秸秆粉碎还田机 | 山东大华机械有限公司 | 1JH-220 | 作业幅宽:2.2m | 作业幅宽:2.2M；结构形式:三点悬挂甩刀式. |  |  | 0 | 否
收获机械 | 茎秆收集处理机械 | 秸秆粉碎还田机 | 2—2.5m秸秆粉碎还田机 | 秸秆粉碎还田机 | 山东大华机械有限公司 | 1JH-200 | 作业幅宽2m | 作业幅宽:2.0M；结构型式:三点悬挂甩刀式； |  |  | 0 | 否
其他机械 | 其他机械 | 旋耕播种机 | 2.3m以上旋耕施肥播种机 | 旋耕条播机 | 山东大华机械有限公司 | 2BFX-12/12(264) | 旋耕幅宽：2.64m | 播种行数:12;排种器型式:外槽轮式;播幅宽度:2640mm |  | 非通用类 | 0 | 否 |  | 山东省
农产品初加工机械 | 茶叶加工机械 | 茶叶理条机 | 锅槽面积2.5M2及以上茶叶理条机 | 茶叶理条机 | 宜昌旺盛茶叶机械设备有限公司 | 6CL-15250X | 锅槽面积:2.825m2; | 型号名称6CL-15250X型茶叶理条机作业形式:连续式加热型式:电,生物质,柴,煤电加热功率80KW往复运转电机功率1.5KW锅槽面积2.825平方米锅槽长度2500mm锅槽槽数15槽槽锅锅体尺寸(长,宽)2500x1130mm往复运转频次150-185次每分钟 |  | 非通用类 | 1.5 | 否
农产品初加工机械 | 茶叶加工机械 | 茶叶炒（烘）干机 | 烘干面积10m2-20m2连续自动式茶叶烘干机 | 茶叶烘干机 | 宜昌旺盛茶叶机械设备有限公司 | 6CHC-15 | 结构型式:连续自动式 ;烘干面积:15m2; | 规格型号6CHC-15结构型式:流化床式外形尺寸(长,宽,高)6200x1400x1550mm风机转速2900r/min有效干燥面积15平方米网叶层数3层每层烘干长度400cm流化床工作宽度120cm流化床工作长度500cm流化床加热输送带有效作业长度400cm生产率150-200kg/h |  | 非通用类 | 5 | 否
农产品初加工机械 | 茶叶加工机械 | 茶叶炒（烘）干机 | 烘干面积20m2及以上连续自动式茶叶烘干机 | 茶叶烘干机 | 宜昌旺盛茶叶机械设备有限公司 | 6CHBZ-20 | 结构型式:连续自动式 ;烘干面积:>20m2; | 规格型号6CHBZ-20结构型式:烘板式外形尺寸(长,宽,高)6000x1600x2000mm风机转速1400r/min有效干燥面积20平方米匀叶轮工作宽度160cm烘板层数6每层烘板有效烘干长度400cm产量150-200kg/h |  | 非通用类 | 80 | 否
农产品初加工机械 | 茶叶加工机械 | 茶叶杀青机 | 滚筒直径70CM及以上连续式超高温热风杀青机(含电磁杀青) | 高温热风茶叶杀青机 | 宜昌旺盛茶叶机械设备有限公司 | 6CST-100F | 滚筒直径:100cm;滚筒长度:488cm;整体式:是 ;杀青方式:超高温热风杀青机超高温炉,热风温度230-420℃ ; | 型号名称6CST-100F型高温热风茶叶杀青机结构型式:滚筒式热源形式:生物质,柴,煤,电滚筒外径1000mm滚筒内部直段长度4880mm滚筒转速26-30r/min(可调)电加热功率180kw(电加热时)运转电机功率9.2kw |  | 非通用类 | 9.2 | 否
收获机械 | 饲料作物收获机械 | 打（压）捆机 | 4kW及以上圆捆压捆机 | 青贮圆捆机 | 乐陵市通达智能农牧机械有限公司 | 9QYG-0.5 | 圆捆；功率5.5kW | 型号:9QQYG-0.5喂入口宽度(MM):520卷压滚筒数量:30个工作状态外形尺寸(长*宽*高):3520MM*1460MM*1580MM配套动力:固定式5.5KW(电机)圆捆；功率≥4KW |  |  | 5.5 | 否 |  | 山东省
收获后处理机械 | 干燥机械 | 果蔬烘干机 | 容积5M3以下果蔬烘干机(整体脱水) | 电能果蔬烘干机 | 三明市鸿达智能农业设备有限公司 | 5HGD-1-X | 1.烘干室容积1m³，整体脱水；2.结构形式：箱体式；3.外型尺寸(长×宽×高):1545×900×1915（±5）；4.冷/热循环风机：数量1个，电机功率0.35kw；5.供热方式：数量1个，类型：电加热。 | 1.烘干室容积:1M3,整体脱水;2.结构形式:箱体式;3.外形尺寸(长×宽×高):1545×900×1915(MM);4.冷/热循环风机(数量):1个;5.冷/热循环风机(电机功率):0.35KW;6.供热方式(类型):电加热. |  | 非通用类 | 9.35 | 否 |  | 福建省
收获后处理机械 | 干燥机械 | 果蔬烘干机 | 容积15M3及以上果蔬烘干机(整体脱水) | 果蔬烘干机 | 三明市鸿达智能农业设备有限公司 | 5HRB-03 | 容积15m3及以上果蔬烘干机，整体脱水,烘干室容积=17.2m³； | 1、烘干室容积=17.2m3,整体脱水;2、外型尺寸(长×宽×高):6400×2000×2050mm;3、整机质量:560kg;4、处理量(笋):1200kg/批;5、装机总容量:6.9kW;6、风机数量:2台;7、供热方式:空气能热泵;8、空气能热泵型号:JK-HGJ05;9、空气能热泵热功率:6.28×104kJ/h;10、控制方式:自动控制. |  |  | 0 | 否 |  | 福建省
收获后处理机械 | 干燥机械 | 果蔬烘干机 | 容积15M3及以上果蔬烘干机(整体脱水) | 果蔬烘干机 | 三明市鸿达智能农业设备有限公司 | 5HC-60 | 容积15m3及以上果蔬烘干机，整体脱水,烘干室容积 =18.9m³； | 1、烘干室容积=18.9m3,整体脱水;2、外型尺寸(长×宽×高):6000×2400×2400mm;3、整机质量:860kg;4、处理量(笋):1200kg/批;5、装机总容量:2.2kW;6、风机数量:1台;7、供热方式:多燃料热风炉;8、热风炉型号:RF-500;9、热风炉热功率:2.09×105kJ/h;10、控制方式:自动控制. |  |  | 0 | 否 |  | 福建省
种植施肥机械 | 栽植机械 | 水稻插秧机 | 6行及以上手扶步进式水稻插秧机 | 手扶式插秧机 | 湖北名泰机电有限公司 | 2ZS-630 | 手扶步进式；6行 | 6行,手扶步进式；结构型式:手扶式；配套发动机功率:3.3kW；标定转数(r/min):3600；行距:300mm；穴距调节型式:弹簧式；穴距调节档数量:5个；行走轮结构型式:橡胶防滑轮；直径:660mm；变速方式:机械变速 |  |  | 0 | 否
种植施肥机械 | 栽植机械 | 水稻插秧机 | 4行手扶步进式水稻插秧机 | 手扶式插秧机 | 湖北名泰机电有限公司 | 2ZS-430 | 手扶步进式；4行 | 4行,手扶步进式；结构型式:手扶式；配套发动机功率:3.3kW；标定转数(r/min):3600；行距:300mm；穴距调节型式:弹簧式；穴距调节档数量:5个；行走轮结构型式:橡胶防滑轮；直径:660mm；变速方式:机械变速 |  |  | 0 | 否 |  | 湖北省
收获机械 | 饲料作物收获机械 | 打（压）捆机 | 1.2—1.7m捡拾压捆机 | 捡拾圆捆机 | 宁津县鹏宇环保节能设备有限公司 | 9YQ-1800A | 捡拾宽度:1.8m;草捆尺寸(直径X宽度或长x宽x高):1.05x1m; | 本产品的详细配置参数为捡拾器宽度=1800mm |  | 通用类 | 0 | 否
收获机械 | 饲料作物收获机械 | 打（压）捆机 | 1.2—1.7m捡拾压捆机 | 捡拾圆捆机 | 宁津县鹏宇环保节能设备有限公司 | 9YQ-2250A | 捡拾宽度:2.25m;草捆尺寸(直径X宽度或长x宽x高):1.05x1m; | 本产品的详细配置参数为捡拾器宽度=2250mm |  | 通用类 | 0 | 否
收获机械 | 饲料作物收获机械 | 打（压）捆机 | 0.7—1.2m捡拾压捆机 | 捡拾圆捆机 | 宁津县鹏宇环保节能设备有限公司 | 9YQ-130 | 捡拾宽度=1.3m | 本产品的详细配置参数为捡拾器宽度:1300mm |  | 通用类 | 0 | 否 |  | 山东省
收获机械 | 饲料作物收获机械 | 打（压）捆机 | 0.7—1.2m捡拾压捆机 | 捡拾圆捆机 | 宁津县鹏宇环保节能设备有限公司 | 9YQ-180 | 捡拾宽度=1.8m | 本产品的详细配置参数为捡拾器宽度:1800mm |  | 通用类 | 0 | 否 |  | 山东省
收获机械 | 饲料作物收获机械 | 打（压）捆机 | 0.7—1.2m捡拾压捆机 | 捡拾圆捆机 | 宁津县鹏宇环保节能设备有限公司 | 9YQ-1300 | 捡拾宽度=1.3m | 本产品的详细配置参数为捡拾器宽度:1300mm |  | 通用类 | 0 | 否 |  | 山东省
收获机械 | 饲料作物收获机械 | 打（压）捆机 | 0.7—1.2m捡拾压捆机 | 捡拾圆捆机 | 宁津县鹏宇环保节能设备有限公司 | 9YQ-1800 | 捡拾宽度=1.8m | 本产品的详细配置参数为捡拾器宽度:1800mm |  | 通用类 | 0 | 否 |  | 山东省
收获机械 | 饲料作物收获机械 | 打（压）捆机 | 1.2—1.7m捡拾压捆机 | 捡拾圆捆机 | 宁津县鹏宇环保节能设备有限公司 | 9YQ-235 | 捡拾宽度=2.35m | 本产品的详细配置参数为捡拾器宽度:2350mm |  | 通用类 | 0 | 否 |  | 山东省
耕整地机械 | 耕地机械 | 微耕机 | 4KW及以上汽油微耕机 | 微型耕耘机 | 福建省云宇机电有限公司 | 1WGQ4-96 | 汽油动力，功率4.0kW | 结构形式:前置式；外形尺寸(长×宽×高)mm:1560×960×920；工作幅宽(cm):96；结构质量(kg):72；传动方式(发动机输出):直联式；传动方式(刀辊):齿轮传动；耕宽:960MM；旋耕刀型号:R165；总安装刀数量(把):24；主离合器型式:摩擦片式.配套动力型号:170F单缸风冷四冲程汽油机；标定功率(kW):4.0；标定转速(r/min):3600. |  |  | 4 | 否 |  | 福建省
耕整地机械 | 耕地机械 | 微耕机 | 2.2-4KW微耕机 | 微型耕耘机 | 福建省云宇机电有限公司 | 1WGQ-36 | 汽油动力，功率2.2kW | 结构形式:前置式；外形尺寸:1250*420*820mm；传动方式:发动机输出,直联式；刀辊,蜗轮蜗杆传动；耕宽:365mm；总安装刀数量:16把；旋耕刀型号:专用刀Ⅱ型.配套发动机型号名称:1E48F单缸风冷二冲程汽油发动机；功率:2.2kW, |  |  | 2.2 | 否 |  | 福建省
收获机械 | 谷物收获机械 | 自走履带式谷物联合收割机（全喂入） | 4kg/s及以上自走履带式谷物联合收割机（全喂入） | 纵向轴流全喂入联合收割机 | 湖州中流机械制造有限公司 | 4LZ-4.0Z | 喂入量:4.0kg/s；自走履带式；喂入方式：全喂入 | 喂入量:4KG/S；自走履带式；喂入方式:全喂入；配套动力:72KW |  |  | 72 | 否
收获后处理机械 | 干燥机械 | 谷物烘干机 | 批处理量10—20t循环式谷物烘干机 | 批式循环谷物干燥机 | 湖南天一装备科技有限公司 | 5H-15 | 循环式,批次处理量15t | 结构型式:塔式、间接加热、批式循环；整机质量5500KG；外形尺寸(长×宽×高):(MM):2900×2800×10950(干燥机塔体)；2500×1500×3000(热风炉)；处理量:≥15000(KG/批)；热风炉型式:间接加热；点火方式:手动点火；燃料消耗量:≤25(KG/H)燃料:燃煤；电机总功率:8.05KW(干燥机塔体)、3.7KW(热风炉)；安全装置:过载保护装置、漏电保护装置；干燥机塔体配套电机:排风机电机:1TL0001-1BB2型三相异步电动机,4KW,1445R/MIN,1台；下绞龙电机:CV-32型三相异步电动机,0.75KW,1720R/MIN,1台；分料器电机:YE3-90L-6型三相异步电动机,1.1KW,910R/MIN,1台；提升电机:YE3-90L-2型三相异步电动机,2.2KW,2840R/MIN,1台；热风炉配套电机:引风机电机:YE3-90S-2型三相异步电动机,1.5KW,2840R/MIN,1台；鼓风机电机:YE3-90L-2型三相异步电动机,2.2KW,280R/MIN,1台 |  |  | 0 | 否
动力机械 | 拖拉机 | 轮式拖拉机 | 20—30马力两轮驱动拖拉机 | 轮式拖拉机 | 邢台市同德机械有限公司 | XT-220 | 功率：22马力；驱动方式：两轮驱动 | 功率:16.2KW;驱动方式:两轮驱动;轴距:1550MM;发动机与离合器联接方式:直联;启动方式:电起动. |  |  | 16.2 | 否
动力机械 | 拖拉机 | 轮式拖拉机 | 20—30马力两轮驱动拖拉机 | 轮式拖拉机 | 邢台市同德机械有限公司 | XT-200B | 功率：20马力；驱动方式：两轮驱动 | 功率:14.7KW;驱动方式:两轮驱动;轴距:1470MM;发动机与离合器联接方式:直联;启动方式:电启动. |  |  | 14.7 | 否
动力机械 | 拖拉机 | 轮式拖拉机 | 30—40马力两轮驱动拖拉机 | 轮式拖拉机 | 邢台市同德机械有限公司 | XT-350 | 功率：35马力；驱动方式：两轮驱动 | 功率:25.7KW;驱动方式:两轮驱动;轴距:1790MM;发动机与离合器联接方式:直联;启动方式:电起动. |  |  | 25.7 | 否
动力机械 | 拖拉机 | 轮式拖拉机 | 30—40马力两轮驱动拖拉机 | 轮式拖拉机 | 邢台市同德机械有限公司 | XT-300 | 功率：30马力；驱动方式：两轮驱动 | 功率:22.1KW;驱动方式:两轮驱动;轴距:1700MM;发动机与离合器联接方式:直联;启动方式:电起动. |  |  | 22.1 | 否
动力机械 | 拖拉机 | 轮式拖拉机 | 40—50马力两轮驱动拖拉机 | 轮式拖拉机 | 邢台市同德机械有限公司 | XT-400 | 功率：40马力；驱动方式：两轮驱动 | 功率:29.4KW;驱动方式:两轮驱动;轴距:1790MM;发动机与离合器联接方式:直联式;启动方式:电起动. |  |  | 29.4 | 否
动力机械 | 拖拉机 | 轮式拖拉机 | 50—60马力四轮驱动拖拉机 | 轮式拖拉机 | 邢台市同德机械有限公司 | XT-554 | 55马力，四轮驱动 | 功率:40.4KW,驱动方式:四轮驱动,轴距:2010MM;发动机与离合器联接方式:直联;启动方式:电起动. |  |  | 40.5 | 否 |  | 河北省
动力机械 | 拖拉机 | 轮式拖拉机 | 30—40马力四轮驱动拖拉机 | 轮式拖拉机 | 邢台市同德机械有限公司 | XT-354 | 功率：35马力；驱动方式：四轮驱动 | 功率:25.7KW;驱动方式:四轮驱动;轴距:1800MM;发动机与离合器联接方式:直联;启动方式:电起动. |  |  | 25.7 | 否
动力机械 | 拖拉机 | 轮式拖拉机 | 30—40马力四轮驱动拖拉机 | 轮式拖拉机 | 邢台市同德机械有限公司 | XT-304 | 功率：30马力；驱动方式：四轮驱动 | 功率:22.1KW；驱动方式:四轮驱动；轴距:1800MM；发动机与离合器联接方式:直联；启动方式:电启动. |  |  | 22.1 | 否
动力机械 | 拖拉机 | 轮式拖拉机 | 40—50马力四轮驱动拖拉机 | 轮式拖拉机 | 邢台市同德机械有限公司 | XT-404 | 功率：40马力；驱动方式：四轮驱动 | 功率:29.4KW;驱动方式:四轮驱动;轴距:1810MM;发动机与离合器联接方式:直联式;启动方式:电起动. |  |  | 29.4 | 否
动力机械 | 拖拉机 | 轮式拖拉机 | 40—50马力四轮驱动拖拉机 | 轮式拖拉机 | 邢台市同德机械有限公司 | XT-454 | 45马力,四轮驱动 | 功率:33.1KW,驱动方式:四轮驱动,轴距:1860MM;发动机与离合器联接方式:直联;启动方式:电起动. |  |  | 33 | 否 |  | 河北省
畜牧机械 | 饲养机械 | 喂料机 | 电机功率大于等于0.75KW喂料机 | 鸡用喂料机 | 湖北丰收农机制造有限公司 | 9WX-2×3 | 喂料机一套，料斗：2个；龙门架；送料电机1.1kw，行走电机0.55kw，提升电机0.75kw，减速机。 | 结构型式:行车式；料斗数量:2个；料斗外形尺寸(长×宽×高):2500×800×600mm；料斗行程距离:2.5m；配套电动机额定功率:行走:0.55kW；送料和喂料:各1.1kW；配套电动机额定转速:行走:890；送料和喂料:910r/min；生产率:1200-3000kg/h；喂料机层数:3层；行车宽度:6.3m. |  |  | 0 | 否 |  | 湖北省
畜牧机械 | 饲料（草）加工机械设备 | 饲料混合机 | 2.5M3以下立式混合机 | 饲料混合机 | 湖北丰收农机制造有限公司 | 9HL-1000 | 混合室容积2.2m3；立式 | 混合室容积:2.2M3；形式:立式；混合轴长度:2540MM；配套动力:3KW. |  |  | 0 | 否
动力机械 | 拖拉机 | 手扶拖拉机 | 8马力及以上皮带传动手扶拖拉机 | 手扶拖拉机 | 潍坊腾达机械装备有限公司 | W101-3 | 传动方式：皮带传动；功率10.4马力 | 传动方式:皮带传动,发动机标定功率(KW):7.68,外廊尺寸(长*宽*高):2200MM*845MM*1090MM |  |  | 7.68 | 否
收获机械 | 饲料作物收获机械 | 打（压）捆机 | 2.2m及以上捡拾压捆机 | 捡拾压捆机 | 烟台泰通重工机械有限公司 | 9YFQ-2.3B | 捡拾宽度2.3m | 型号:9YFQ-2.3B,捡拾器宽度:2300mm,捡拾器结构型式:弹齿式,打结器类型:D,打结器数量:2个,压缩室截面尺寸(宽×高):460mm×370mm,打捆活塞往复次数:102次/min,工作状态外型尺寸(长×宽×高):4590mm×2920mm×1750mm,配套动力:≥60KW. |  |  | 0 | 否 |  | 山东省
收获机械 | 饲料作物收获机械 | 打（压）捆机 | 2.2m及以上捡拾压捆机 | 捡拾压捆机 | 烟台泰通重工机械有限公司 | 9YFQ-2.3A | 捡拾宽度2.3m | 型号:9YFQ-2.3A,捡拾器宽度:2300mm,捡拾器结构型式:锤爪式,打结器类型:D,打结器数量:2个,压缩室截面尺寸(宽×高):460mm×370mm,打捆活塞往复次数:102次/min,工作状态外型尺寸(长×宽×高):5400mm×2730mm×1750mm,配套动力:≥110KW. |  |  | 0 | 否 |  | 山东省
动力机械 | 拖拉机 | 轮式拖拉机 | 40—50马力两轮驱动拖拉机 | 轮式拖拉机 | 陕西农康农业机械装备制造有限公司 | 秦利450A | 功率：33.1KW，驱动方式：两轮驱动 | 配套功率:33.1KW,驱动方式:两轮驱动 |  |  | 0 | 否 |  | 陕西省
动力机械 | 拖拉机 | 轮式拖拉机 | 40—50马力两轮驱动拖拉机 | 轮式拖拉机 | 陕西农康农业机械装备制造有限公司 | 秦利400D | 功率：29.4KW，驱动方式：两轮驱动 | 配套功率:29.4KW,驱动方式:两轮驱动 |  |  | 0 | 否 |  | 陕西省
动力机械 | 拖拉机 | 轮式拖拉机 | 40—50马力两轮驱动拖拉机 | 轮式拖拉机 | 陕西农康农业机械装备制造有限公司 | 秦利400 | 功率：29.4KW，驱动方式：两轮驱动 | 配套功率:29.4KW,驱动方式:两轮驱动 |  |  | 0 | 否 |  | 陕西省
动力机械 | 拖拉机 | 轮式拖拉机 | 40—50马力两轮驱动拖拉机 | 轮式拖拉机 | 陕西农康农业机械装备制造有限公司 | 秦利450D | 功率：33.1KW，驱动方式：两轮驱动 | 配套功率:33.1KW,驱动方式:两轮驱动 |  |  | 0 | 否 |  | 陕西省
动力机械 | 拖拉机 | 轮式拖拉机 | 50—60马力两轮驱动拖拉机 | 轮式拖拉机 | 陕西农康农业机械装备制造有限公司 | 秦利550 | 功率：41KW，驱动方式：两轮驱动 | 配套功率:41KW,驱动方式:两轮驱动. |  |  | 0 | 否 |  | 陕西省
动力机械 | 拖拉机 | 轮式拖拉机 | 50—60马力两轮驱动拖拉机 | 轮式拖拉机 | 陕西农康农业机械装备制造有限公司 | 秦利500D | 功率：36.8KW，驱动方式：两轮驱动 | 配套功率:36.8KW,驱动方式:两轮驱动 |  |  | 0 | 否 |  | 陕西省
动力机械 | 拖拉机 | 轮式拖拉机 | 50—60马力两轮驱动拖拉机 | 轮式拖拉机 | 陕西农康农业机械装备制造有限公司 | 秦利550E | 功率：41KW，驱动方式：两轮驱动 | 配套功率:41KW,驱动方式:两轮驱动. |  |  | 0 | 否 |  | 陕西省
动力机械 | 拖拉机 | 轮式拖拉机 | 50—60马力两轮驱动拖拉机 | 轮式拖拉机 | 陕西农康农业机械装备制造有限公司 | 秦利500 | 功率：36.8KW，驱动方式：两轮驱动 | 配套功率:36.8KW,驱动方式:两轮驱动 |  |  | 0 | 否 |  | 陕西省
动力机械 | 拖拉机 | 轮式拖拉机 | 60—70马力两轮驱动拖拉机 | 轮式拖拉机 | 陕西农康农业机械装备制造有限公司 | 秦利600E | 功率：44.1KW，驱动方式：两轮驱动 | 配套功率:44.1KW,驱动方式:两轮驱动 |  |  | 0 | 否 |  | 陕西省
动力机械 | 拖拉机 | 轮式拖拉机 | 40—50马力四轮驱动拖拉机 | 轮式拖拉机 | 陕西农康农业机械装备制造有限公司 | 秦利404D | 功率：29.4KW，驱动方式：四轮驱动 | 配套功率:29.4KW,驱动方式:四轮驱动 |  |  | 0 | 否 |  | 陕西省
动力机械 | 拖拉机 | 轮式拖拉机 | 40—50马力四轮驱动拖拉机 | 轮式拖拉机 | 陕西农康农业机械装备制造有限公司 | 秦利454A | 功率：33.1KW，驱动方式：四轮驱动 | 配套功率:33.1KW,驱动方式:四轮驱动 |  |  | 0 | 否 |  | 陕西省
动力机械 | 拖拉机 | 轮式拖拉机 | 40—50马力四轮驱动拖拉机 | 轮式拖拉机 | 陕西农康农业机械装备制造有限公司 | 秦利454D | 功率：33.1KW，驱动方式：四轮驱动 | 配套功率:33.1KW,驱动方式:四轮驱动 |  |  | 0 | 否 |  | 陕西省
动力机械 | 拖拉机 | 轮式拖拉机 | 40—50马力四轮驱动拖拉机 | 轮式拖拉机 | 陕西农康农业机械装备制造有限公司 | 秦利404 | 功率：29.4KW，驱动方式：四轮驱动 | 配套功率:29.4KW,驱动方式:四轮驱动 |  |  | 0 | 否 |  | 陕西省
动力机械 | 拖拉机 | 轮式拖拉机 | 50—60马力四轮驱动拖拉机 | 轮式拖拉机 | 陕西农康农业机械装备制造有限公司 | 秦利554E | 功率：41KW，驱动方式：四轮驱动 | 配套功率:41KW,驱动方式:四轮驱动. |  |  | 0 | 否 |  | 陕西省
动力机械 | 拖拉机 | 轮式拖拉机 | 50—60马力四轮驱动拖拉机 | 轮式拖拉机 | 陕西农康农业机械装备制造有限公司 | 秦利554 | 功率：41KW，驱动方式：四轮驱动 | 配套功率:41KW,驱动方式:四轮驱动. |  |  | 0 | 否 |  | 陕西省
动力机械 | 拖拉机 | 轮式拖拉机 | 50—60马力四轮驱动拖拉机 | 轮式拖拉机 | 陕西农康农业机械装备制造有限公司 | 秦利504 | 功率：36.8KW，驱动方式：四轮驱动 | 配套功率:36.8KW,驱动方式:四轮驱动 |  |  | 0 | 否 |  | 陕西省
动力机械 | 拖拉机 | 轮式拖拉机 | 50—60马力四轮驱动拖拉机 | 轮式拖拉机 | 陕西农康农业机械装备制造有限公司 | 秦利504D | 功率：36.8KW，驱动方式：四轮驱动 | 配套功率:36.8KW,驱动方式:四轮驱动 |  |  | 0 | 否 |  | 陕西省
动力机械 | 拖拉机 | 轮式拖拉机 | 60—70马力四轮驱动拖拉机 | 轮式拖拉机 | 陕西农康农业机械装备制造有限公司 | 秦利604E | 功率：44.1KW，驱动方式：四轮驱动 | 配套功率:44.1KW,驱动方式:四轮驱动 |  |  | 0 | 否 |  | 陕西省
耕整地机械 | 耕地机械 | 旋耕机 | 单轴2000—2500mm旋耕机 | 旋耕机 | 沅江市新安农机修造厂 | 1GKN-200 | 单轴；幅宽：2000mm | 结构型式；单轴；工作幅宽:2000MM. |  |  | 0 | 否
收获后处理机械 | 干燥机械 | 谷物烘干机 | 批处理量10—20t循环式谷物烘干机 | 热泵型谷物干燥机 | 浙江天洲制冷机电有限公司 | 5HXRG-15 | 处理方式：循环式；结构形式：固定式；循环式批处理量（t）：15 | 处理方式:循环式;结构形式:固定式;循环式批处理量(t):15 |  | 通用类 | 0 | 否 |  | 浙江省
收获后处理机械 | 干燥机械 | 谷物烘干机 | 批处理量10—20t循环式谷物烘干机 | 热泵型谷物干燥机 | 浙江天洲制冷机电有限公司 | 5HXRG-12 | 处理方式：循环式；结构形式：固定式；循环式批处理量（t）：12 | 处理方式:循环式;结构形式:固定式;循环式批处理量(t):12 |  | 通用类 | 0 | 否 |  | 浙江省
农产品初加工机械 | 茶叶加工机械 | 茶叶理条机 | 锅槽面积1-2.5M2茶叶理条机 | 智能全自动名茶杀青理条机 | 浙江嵊州民胜机械有限公司 | 6CMS-800/11ZD型 | 锅槽面积1.04㎡ | 外形尺寸(长×宽×高):2365×1470×1705MM、多锅槽(宽度×长度×深度):118×800×106MM、槽数:11槽、槽锅面积(投影面积):1.04M2、电动机功率:1.1KW、电热功率:27KW、加热源形式:电加热、整机质量:465KG. |  |  | 0 | 否 |  | 浙江省
农产品初加工机械 | 茶叶加工机械 | 茶叶理条机 | 锅槽面积1-2.5M2茶叶理条机 | 智能全自动名茶杀青理条机 | 浙江嵊州民胜机械有限公司 | 6CMS-800/15ZD型 | 锅槽面积1.04㎡ | 外形尺寸(长×宽×高):2365×1470×1705MM、多锅槽(宽度×长度×深度):86.3×800×78MM、槽数:15槽、槽锅面积(投影面积):1.04M2、电动机功率:1.1KW、电热功率:27KW、加热源形式:电加热、整机质量:465KG. |  |  | 0 | 否 |  | 浙江省
农产品初加工机械 | 茶叶加工机械 | 茶叶理条机 | 锅槽面积0.5-1M2茶叶理条机 | 智能全自动名茶杀青理条机 | 浙江嵊州民胜机械有限公司 | 6CMS-585/15ZD型 | 锅槽面积0.75㎡ | 外形尺寸(长×宽×高):2270×1420×1550MM、多锅槽(宽度×长度×深度):86×585×78MM、槽数:15槽、槽锅投影面积:0.75M2、电动机功率:0.75KW、电加热功率:18.0KW、加热源形式:电加热、整机质量:420KG. |  |  | 0 | 否 |  | 浙江省
农产品初加工机械 | 茶叶加工机械 | 茶叶理条机 | 锅槽面积0.5-1M2茶叶理条机 | 智能全自动名茶杀青理条机 | 浙江嵊州民胜机械有限公司 | 6CMS-585/11ZD型 | 锅槽面积0.76㎡ | 外形尺寸(长×宽×高):2270×1420×1550MM、多锅槽(宽度×长度×深度):118×585×107MM、槽数:11槽、槽锅投影面积:0.76M2、电动机功率:0.75KW、电加热功率:18.0KW、加热源形式:电加热、整机质量:420KG. |  |  | 0 | 否 |  | 浙江省
农产品初加工机械 | 茶叶加工机械 | 茶叶炒（烘）干机 | 非全自动茶叶炒干机(含扁形茶炒制机) | 扁形茶炒制机 | 浙江嵊州民胜机械有限公司 | 6CCB-9001型 | 非全自动炒干机 | 外形尺寸(长×宽×高):1460×660×770MM、槽锅尺寸(长×宽×深):900×480×190MM、槽锅数量:1槽、炒手回转半径:235MM、电动机功率:0.75KW、电加热功率:5.5KW、加热源形式:电加热、整机质量:145KG. |  |  | 0 | 否 |  | 浙江省
农产品初加工机械 | 茶叶加工机械 | 茶叶炒（烘）干机 | 非全自动茶叶炒干机(含扁形茶炒制机) | 名茶煇锅提香机 | 浙江嵊州民胜机械有限公司 | 6CM-480型 | 非全自动炒干机 | 外形尺寸(长×宽×高):1100×730×920MM、滚筒(直径×长度):480×730MM、滚筒数量:1个、电机功率:0.12KW、电热功率:4.0KW,加热源形式:电加热、整机质量:68KG. |  |  | 0 | 否 |  | 浙江省
农产品初加工机械 | 茶叶加工机械 | 茶叶炒（烘）干机 | 非全自动茶叶炒干机(含扁形茶炒制机) | 名茶煇锅提香机 | 浙江嵊州民胜机械有限公司 | 6CM-400型 | 非全自动炒干机 | 外形尺寸(长×宽×高):920×700×890MM、滚筒(直径×长度):400×600MM、电动机功率:0.12KW、电加热功率:3.0KW、加热源形式:电加热、总质量:60KG. |  |  | 0 | 否 |  | 浙江省
农产品初加工机械 | 茶叶加工机械 | 茶叶炒（烘）干机 | 非全自动茶叶炒干机(含扁形茶炒制机) | 扁形茶炒制机 | 浙江嵊州民胜机械有限公司 | 6CCB-10001型 | 非全自动炒干机 | 外形尺寸(长×宽×高):1560×660×850MM、槽锅尺寸(长×宽×深):1000×490×240MM、槽锅数量:1槽、炒手回转半径:245MM、电动机功率:1.1KW、电加热功率:6.0KW、加热源形式:电加热、总质量:150KG. |  |  | 0 | 否 |  | 浙江省
农产品初加工机械 | 茶叶加工机械 | 茶叶炒（烘）干机 | 3-4锅(槽)全自动茶叶炒干机 | 智能全自动扁形茶炒制机 | 浙江嵊州民胜机械有限公司 | 6CCB-903ZD型 | 扁形茶炒制机，3锅槽，自动 | 外形尺寸(长×宽×高):2035×1460×1450MM、槽锅尺寸(长×宽×深):900×490×230MM、槽锅数量:3槽、炒手回转半径:235MM、主电动机功率:0.85KW×3、电加热功率:5.5KW×3、加热源形式:电加热、下料形式:自动称重下料、炒制程序:智能控制系统、总质量:465KG. |  |  | 0 | 否 |  | 浙江省
农产品初加工机械 | 茶叶加工机械 | 茶叶炒（烘）干机 | 1-2锅(槽)全自动茶叶炒干机 | 全自动扁形茶炒制机 | 浙江嵊州民胜机械有限公司 | 6CCB-90ZD型 | 扁形茶炒制机，1锅槽，自动 | 外形尺寸(长×宽×高):1460×880×1285mm、槽锅尺寸(长×宽×深):900×480×190mm、槽锅数量:1槽、炒手回转半径:235mm、炒手转速:25~35r/min、电动机功率/电压:0.75KW/220V、加热源形式:电加热、电加热功率/电压:5.5KW/220V、整机质量:175kg. |  |  | 0 | 否 |  | 浙江省
农产品初加工机械 | 茶叶加工机械 | 茶叶炒（烘）干机 | 1-2锅(槽)全自动茶叶炒干机 | 全自动扁形茶炒制机 | 浙江嵊州民胜机械有限公司 | 6CCB-78ZD型 | 扁形茶炒制机，1锅槽，自动 | 外形尺寸(长×宽×高):1340×850×1250MM、槽锅尺寸(长×宽×深):780×480×190MM、槽锅数量:1槽、炒手回转半径:235MM、电动机功率:0.75KW、电加热功率:5.0KW、加热源形式:电加热、整机质量:160KG. |  |  | 0 | 否 |  | 浙江省
农产品初加工机械 | 茶叶加工机械 | 茶叶炒（烘）干机 | 1-2锅(槽)全自动茶叶炒干机 | 全自动扁形茶炒制机 | 浙江嵊州民胜机械有限公司 | 6CCB-100ZD型 | 扁形茶炒制机，1锅槽，自动 | 外形尺寸(长×宽×高):1560×880×1255MM、槽锅尺寸(长×宽×深):1000×480×190MM、槽锅数量:1槽、炒手回转半径:235MM、主电动机功率:0.85KW、电加热功率:6.72KW、加热源形式:电加热、总质量:185KG. |  |  | 0 | 否 |  | 浙江省
农产品初加工机械 | 茶叶加工机械 | 茶叶炒（烘）干机 | 1-2锅(槽)全自动茶叶炒干机 | 智能全自动扁形茶炒制机 | 浙江嵊州民胜机械有限公司 | 6CCB-902ZD型 | 扁形茶炒制机，2锅槽，自动 | 外形尺寸(长×宽×高):1460×1460×1365MM、槽锅尺寸(长×宽×深):900×490×230MM、槽锅数量:2槽、炒手回转半径:235MM、主电动机功率:0.85KW×2、电加热功率:5.5KW×2、加热源形式:电加热、下料形式:自动称重下料、炒制程序:智能控制系统、总质量:320KG. |  |  | 0 | 否 |  | 浙江省
收获机械 | 饲料作物收获机械 | 打（压）捆机 | 0.7—1.2m捡拾压捆机 | 圆草捆打捆机 | 浙江新昌力丰农业机械有限公司 | 9YGQ-700 | 捡拾宽度0.7m | 捡拾器宽度:700mm,草捆尺寸:直径0.61×0.7米,草捆重量:25公斤(干草),作业速度:50-90捆/小时,捡拾器结构型式:弹齿捡拾式,卷压滚筒数量:12个,工作状态外形尺寸(长X宽X高):1300X1450X1250mm,配套动力:22.0~36.8kw(30马力以上拖拉机) |  |  | 0 | 否 |  | 浙江省
收获后处理机械 | 干燥机械 | 谷物烘干机 | 处理量100t/d及以上连续式谷物烘干机 | 连续式谷物干燥机 | 新乡市农丰机械有限公司 | 5HLX-200 | 处理量：212t/d；连续式 | 结构型式(连续式/循环式):连续式;处理量:200t/d;型号名称:5HLX-200;干燥方式(直接加热/间接加热):间接加热;干燥机机体外形尺寸(长×宽×高)mm:4000×2900×22500;干燥段数量/每段高度:个/mm10/1250;缓苏段数量//每段高度:个/mm2/1250;冷却段高度mm:1250;热风机数量:2个;热风机电机功率:37+45kW;冷却风机数量:1个;冷却风机电机功率:7.5kW;燃烧器型式:直喷式;燃料种类:液化气/天然气;排粮电机功率:2.2kW; |  | 通用类 | 91.7 | 否 |  | 河南省
收获后处理机械 | 干燥机械 | 谷物烘干机 | 处理量100t/d及以上连续式谷物烘干机 | 连续式谷物干燥机 | 新乡市农丰机械有限公司 | 5HLX-100 | 处理量：102t/d；连续式 | 结构型式(连续式/循环式):连续式;处理量:100t/d;型号名称:5HLX-100;干燥方式(直接加热/间接加热):间接加热;干燥机机体外形尺寸(长×宽×高)mm:3500×2400×19525;干燥段数量/每段高度个/mm:7/1250;缓苏段数量//每段高度个/mm:2/1250;冷却段高度mm:1250;热风机数量:1个;热风机电机功率:37kW;冷却风机数量:1个;冷却风机电机功率:4kW;燃烧器型式:直喷式;燃料种类:液化气/天然气;排粮电机功率:1.5kW; |  | 通用类 | 42.5 | 否 |  | 河南省
收获后处理机械 | 干燥机械 | 谷物烘干机 | 批处理量30t及以上循环式谷物烘干机 | 循环式谷物干燥机 | 新乡市农丰机械有限公司 | 5HHX-32 | 批处理量：32T；循环式 | 结构型式(连续式/循环式):循环式;批次处理量:32t;型号名称:5HHX-32;干燥方式(直接加热/间接加热):间接加热;干燥机机体外形尺寸(长×宽×高)mm:4670×4100×11500;干燥段数量/每段高度个/mm:3/900;缓苏段数量//每段高度个/mm:8/500;热风机数量:2个;热风机电机功率:4kW;热风炉燃料种类:生物质;鼓风机功率:3kW;排粮电机功率:0.2×2Kw; |  | 通用类 | 11.4 | 否 |  | 河南省
收获后处理机械 | 脱粒机械 | 玉米脱粒机 | 生产率0.4T/H及以上玉米脱粒机 | 玉米脱粒机 | 重庆市田坡机械制造有限公司 | 5TY-140 | 生产率0.5t/h | 田坡牌5TY-140型玉米脱粒机生产率:0.5t/h,配套动力:1.8kw,主要适用于山区、丘陵及平坝地区的中小批量的玉米脱粒,是一种经济实用的农业加工机械. |  |  | 0 | 否 |  | 重庆市
收获后处理机械 | 脱粒机械 | 玉米脱粒机 | 生产率0.4T/H及以上玉米脱粒机 | 玉米脱粒机 | 重庆市田坡机械制造有限公司 | 5TY-60 | 生产率0.65t/h | 田坡牌5TY-60型玉米脱粒机生产率:0.65t/h,配套动力:1.5kw,主要适用于山区、丘陵及平坝地区中小批量的玉米脱粒,是一种经济实用的农业加工机械. |  |  | 0 | 否 |  | 重庆市
收获后处理机械 | 脱粒机械 | 玉米脱粒机 | 生产率0.4T/H及以上玉米脱粒机 | 玉米脱粒机 | 重庆市田坡机械制造有限公司 | 5TY-50 | 生产率1t/h | 田坡牌5TY-50型玉米脱粒机生产率:1.07T/h,配套动力:1.5kw,主要适用于山区、丘陵及平坝地区的玉米脱粒,是一种经济适用的农业加工机械. |  |  | 0 | 否 |  | 重庆市
收获后处理机械 | 脱粒机械 | 稻麦脱粒机 | 生产率300KG/H及以上稻麦脱粒机(不含手持式半喂入稻麦脱粒机) | 脱粒机 | 重庆市田坡机械制造有限公司 | 5TG-50 | 生产率480kg/h | 田坡牌5TG-50型脱粒机生产率:480kg/h,配套动力:2.2kw,主要适用于山区、丘陵及平坝地区的中小批量作业,对稻谷、小麦、大豆、高粱等收获后脱粒及风选脱粒,是广大农村朋友脱粒的好帮手. |  |  | 0 | 否 |  | 重庆市
收获后处理机械 | 脱粒机械 | 稻麦脱粒机 | 生产率300KG/H及以上稻麦脱粒机(不含手持式半喂入稻麦脱粒机) | 脱粒机 | 重庆市田坡机械制造有限公司 | 5TG-40 | 生产率450kg/h | 田坡牌5TG-40型脱粒机生产率:450KG/H,配套动力:2.2kw,主要适用于广大山区、丘陵及平坝地区的中小批量作业,对稻麦、小麦、大豆、高粱等收获后脱粒及风选脱粒. |  |  | 0 | 否 |  | 重庆市
收获机械 | 茎秆收集处理机械 | 秸秆粉碎还田机 | 2—2.5m秸秆粉碎还田机 | 秸秆切碎还田机 | 石家庄沃田机械制造有限公司 | 1JQ-220 | 作业幅宽2.2米 | 结构型式/单轴悬挂式,配套动力76-90KW,纯工作小时生产率0.6-1.0HM2/H,外形尺寸(长X宽X高)1270X2500X1000MM,结构质量590KG,工作幅宽2.2M,最小离地间隙≥390MM,作业前进速度3-5KM/H,切碎轴转速2200R/MIN,切碎机构最大回转半径260MM,切碎机构总安装刀数,把,弯刀60 |  |  | 0 | 否 |  | 河北省
收获机械 | 茎秆收集处理机械 | 秸秆粉碎还田机 | 2—2.5m秸秆粉碎还田机 | 秸秆切碎还田机 | 石家庄沃田机械制造有限公司 | 1JQ-240 | 作业幅宽2.4米 | 结构型式/单轴悬挂式,配套动力90-115KW,纯工作小时生产率0.4-1.1HM2/H,外形尺寸(长X宽X高)1370X2700X1000MM,结构质量660KG,工作幅宽2.4M,最小离地间隙≥500MM,作业前进速度3-5KM/H,切碎轴转速2200R/MIN,切碎机构最大回转半径260MM,切碎机构总安装刀数,把,弯刀68 |  |  | 0 | 否 |  | 河北省
收获机械 | 茎秆收集处理机械 | 秸秆粉碎还田机 | 2—2.5m秸秆粉碎还田机 | 秸秆切碎还田机 | 石家庄沃田机械制造有限公司 | 1JQ-200 | 作业幅宽2m | 结构型式/侧边皮带传动,配套动力58.8-73.5KW,纯工作小时生产率0.55-0.92HM2/H,外形尺寸(长X宽X高)1370X2270X1050MM,结构质量550KG,工作幅面2.0M,最小离地间隙≥350MM,作业前进速度3-5KM/H,切碎轴转速2200R/MIN,切碎机构最大回转半径260MM,切碎机构总安装刀数52把 |  |  | 0 | 否
收获机械 | 茎秆收集处理机械 | 秸秆粉碎还田机 | 1.5—2m秸秆粉碎还田机 | 秸秆切碎还田机 | 石家庄沃田机械制造有限公司 | 1JQ-165 | 作业幅宽1.65m | 型号名称/1JQ-165秸秆切碎还田机配套动力范围40-55kW配套动力输出轴转速720r/min与配套拖拉机连接方式/三点悬挂工作状态外形尺寸(长×宽×高)1300×1900×1100mm作业小时生产率0.49-0.82hm2/h作业速度3-5km/h工作幅宽165cm刀轴总成传动方式/侧边皮带传动设计转速2120r/min最大回转半径R260mm刀片型式/弯刀总安装刀数44把 |  |  | 0 | 否
收获机械 | 茎秆收集处理机械 | 秸秆粉碎还田机 | 1.5—2m秸秆粉碎还田机 | 秸秆切碎还田机 | 石家庄沃田机械制造有限公司 | 1JQ-180 | 作业幅宽1.8m | 型号名称/1JQ-180秸秆切碎还田机配套动力范围45-65kW配套动力输出轴转速720r/min与配套拖拉机连接方式/三点悬挂工作状态外形尺寸(长×宽×高)1300×2050×1100mm作业小时生产率0.30-0.50hm2/h作业速度3-5km/h工作幅宽180cm刀轴总成传动方式/侧边皮带传动设计转速2120r/min最大回转半径R260mm刀片型式/弯刀总安装刀数48把 |  |  | 0 | 否
收获机械 | 茎秆收集处理机械 | 秸秆粉碎还田机 | 1—1.5m秸秆粉碎还田机 | 秸秆切碎还田机 | 石家庄沃田机械制造有限公司 | 1JQ-140 | 配套动力范围33.3-58.8kW 配套动力输出轴转速720r/min 与配套拖拉机联接方式/三点悬挂 工作状态外形尺寸（长×宽×高）1160×1630×900mm 作业小时生产率0.42-0.70hm2/h 作业速度3-5km/h 工作幅宽140cm 刀轴总成 传动方式/侧边皮带传动 设计转速2200 r/min 最大回转半径R227mm 刀片型式/甩刀式 总安装刀数60把 | 配套动力输出轴转速720r/min与配套拖拉机联接方式/三点悬挂工作状态外形尺寸(长×宽×高)1160×1630×900mm作业小时生产率0.42-0.70hm2/h作业速度3-5km/h工作幅宽140cm刀轴总成传动方式/侧边皮带传动设计转速2200r/min最大回转半径R227mm刀片型式/甩刀式总安装刀数60把 |  | 通用类 | 0 | 否 |  | 河北省
收获机械 | 茎秆收集处理机械 | 秸秆粉碎还田机 | 1—1.5m秸秆粉碎还田机 | 秸秆切碎还田机 | 石家庄沃田机械制造有限公司 | 1JQ-150 | 配套动力范围36.7-73.5kW 配套动力输出轴转速720r/min 与配套拖拉机联接方式/三点悬挂 工作状态外形尺寸（长×宽×高）1300×1750×1050mm 作业小时生产率0.49-0.82hm2/h 作业速度3-5km/h 工作幅宽150cm 刀轴总成 传动方式/侧边皮带传动 设计转速2200 r/min 最大回转半径R260mm 刀片型式/甩刀式 总安装刀数90把 | 配套动力范围36.7-73.5kW配套动力输出轴转速720r/min与配套拖拉机联接方式/三点悬挂工作状态外形尺寸(长×宽×高)1300×1750×1050mm作业小时生产率0.49-0.82hm2/h作业速度3-5km/h工作幅宽150cm刀轴总成传动方式/侧边皮带传动设计转速2200r/min最大回转半径R260mm刀片型式/甩刀式总安装刀数90把 |  | 通用类 | 0 | 否 |  | 河北省
收获机械 | 茎秆收集处理机械 | 秸秆粉碎还田机 | 1—1.5m秸秆粉碎还田机 | 秸秆切碎还田机 | 石家庄沃田机械制造有限公司 | 1JQ-120 | 作业幅宽1.2m | 结构型式/单轴悬挂式,配套动力30-37KW,纯工作小时生产率0.30-0.55HM2/H,外形尺寸(长X宽X高)1120X1410X900MM,结构质量260KG,工作幅宽1.2M,最小离地间隙≥450MM,作业前进速度3-5KM/H,切碎轴转速2120R/MIN,切碎机构最大回转半径227MM,切碎机构总安装刀数,把,弯刀32,直刀16 |  |  | 0 | 否
收获机械 | 茎秆收集处理机械 | 秸秆粉碎还田机 | 1—1.5m秸秆粉碎还田机 | 秸秆切碎还田机 | 石家庄沃田机械制造有限公司 | 1JQ-100 | 作业幅宽1m | 结构型式/单轴悬挂式,配套动力22-33KW,纯工作小时生产率0.25-0.45HM2/H,外形尺寸(长X宽X高)1120X1210X900MM,结构质量220KG,工作幅宽1M,最小离地间隙≥380MM,作业前进速度3-5KM/H,切碎轴转速2120R/MIN,切碎机构最大回转半径227MM,切碎机构总安装刀数,把,弯刀28,直刀14 |  |  | 0 | 否
收获机械 | 茎秆收集处理机械 | 秸秆粉碎还田机 | 1—1.5m秸秆粉碎还田机 | 秸秆切碎还田机 | 石家庄沃田机械制造有限公司 | 1JQ-130 | 作业幅宽1.3m | 型号名称/1JQ-130秸秆切碎还田机配套动力范围30-45kW配套动力输出轴转速720r/min与配套拖拉机连接方式/三点悬挂工作状态外形尺寸(长×宽×高)1200×1530×900mm作业小时生产率0.42-0.70hm2/h作业速度3-5km/h工作幅宽130cm刀轴总成传动方式/侧边皮带传动设计转速2120r/min最大回转半径R240mm刀片型式/弯刀总安装刀数36把 |  |  | 0 | 否
收获机械 | 茎秆收集处理机械 | 秸秆粉碎还田机 | 1—1.5m秸秆粉碎还田机 | 秸秆切碎还田机 | 石家庄沃田机械制造有限公司 | 1JQ-110 | 作业幅宽1.1m | 型号名称/1JQ-110秸秆切碎还田机配套动力范围26-36kW配套动力输出轴转速720r/min与配套拖拉机连接方式/三点悬挂工作状态外形尺寸(长×宽×高)1200×1310×900mm作业小时生产率0.30-0.50hm2/h作业速度3-5km/h工作幅宽110cm刀轴总成传动方式/侧边皮带传动设计转速2120r/min最大回转半径R240mm刀片型式/弯刀总安装刀数30把 |  |  | 0 | 否
收获机械 | 饲料作物收获机械 | 青饲料收获机 | 160cm及以上悬挂甩刀式青饲料收获机 | 秸秆切碎回收机 | 石家庄沃田机械制造有限公司 | 4JQH-165 | 结构型式/甩刀悬挂式 挂接形式/后置三点悬挂 外形尺寸（长x宽x高）mm，1370x2100x3200 结构质量kg，700 配套拖拉机功率kw65-70 工作幅宽mm1650 最低割茬高度mm100≈200 作业速度km/h2-4 生产率hm2/h0.25-0.55 秸秆切碎机构形式/甩刀式 转子直径mmΦ520 主轴转速r/min2120 抛送高度mm,3200 抛送距离m,3≈5 抛送筒回转 | 结构型式/甩刀悬挂式挂接形式/后置三点悬挂外形尺寸(长x宽x高)mm,1370x2100x3200结构质量kg,700配套拖拉机功率kw65-70工作幅宽mm1650最低割茬高度mm100≈200作业速度km/h2-4生产率hm2/h0.25-0.55秸秆切碎机构形式/甩刀式转子直径mmΦ520主轴转速r/min2120抛送高度mm,3200抛送距离m,3≈5抛送筒回转角度(°)360 |  | 通用类 | 0 | 否 |  | 河北省
收获机械 | 饲料作物收获机械 | 青饲料收获机 | 160cm及以上悬挂甩刀式青饲料收获机 | 秸秆切碎回收机 | 石家庄沃田机械制造有限公司 | 4JQH-200 | 挂接方式/后置三点悬挂 外形尺寸（长x宽x高）mm，1380x2460x3200 结构质量kg，840 配套拖拉机功率kw73≈95 工作幅宽mm,2000 最低割茬高度mm100≈200 作业速度km/h,2-4 生产率hm2/h,0.35-0.70 秸秆切碎机构形式/甩刀式 转子直径mmΦ520 主轴转速r/min2120 抛送高度mm，3200 抛送距离m，3≈5 抛送筒回转角度(°)360 | 挂接方式/后置三点悬挂外形尺寸(长x宽x高)mm,1380x2460x3200结构质量kg,840配套拖拉机功率kw73≈95工作幅宽mm,2000最低割茬高度mm100≈200作业速度km/h,2-4生产率hm2/h,0.35-0.70秸秆切碎机构形式/甩刀式转子直径mmΦ520主轴转速r/min2120抛送高度mm,3200抛送距离m,3≈5抛送筒回转角度(°)360 |  | 通用类 | 0 | 否 |  | 河北省
收获机械 | 饲料作物收获机械 | 青饲料收获机 | 160cm及以上悬挂甩刀式青饲料收获机 | 秸秆切碎回收机 | 石家庄沃田机械制造有限公司 | 4JQH-180 | 挂接方式/后置三点悬挂 外形尺寸（长x宽x高）mm，1370x2250x3200 结构质量kg，740 配套拖拉机功率kw65≈75 工作幅宽mm,1800 最低割茬高度mm100≈200 作业速度km/h2-4 生产率hm2/h,0.30-0.65 ,秸秆切碎机构形式/甩刀式 转子直径mmΦ520 主轴转速r/min2120 抛送高度mm，3200 ,抛送距离m，3≈5 抛送筒回转角度(°)36 | 挂接方式/后置三点悬挂外形尺寸(长x宽x高)mm,1370x2250x3200结构质量kg,740配套拖拉机功率kw65≈75工作幅宽mm,1800最低割茬高度mm100≈200作业速度km/h2-4生产率hm2/h,0.30-0.65,秸秆切碎机构形式/甩刀式转子直径mmΦ520主轴转速r/min2120抛送高度mm,3200,抛送距离m,3≈5抛送筒回转角度(°)360 |  | 通用类 | 0 | 否 |  | 河北省
耕整地机械 | 耕地机械 | 深松机 | 6铲及以上深松机 | 深松机 | 河南联利实业有限公司 | 1S-390 | 深松部件：9个 | 1型号名称1S-390型深松机2结构型式悬挂式3振动方式非振动式4配套动力范围KW132.5~1695工作状态外形尺寸(长×宽×高)MM2900×4050×14206作业速度KM/H2~57作业小时生产率HM2/H0.75~2.08工作幅宽CM3909产间距CM43.010深松铲结构型式/凿形铲排列方式/前后排列数量个911耕深深松CM30~40 |  |  | 0 | 否 |  | 河南省
耕整地机械 | 耕地机械 | 深松机 | 4—5铲深松机 | 深松机 | 河南联利实业有限公司 | 1S-245 | 深松部件：5个 | 1型号名称1S-245型深松机2结构型式悬挂式3振动方式非振动式4配套动力范围KW103~132.55工作状态外形尺寸(长×宽×高)MM2900×2550×14206作业速度KM/H2~57作业小时生产率HM2/H0.50~1.258工作幅宽CM2459产间距CM48.810深松铲结构型式/凿形铲排列方式/前后排列数量个511耕深深松CM30~40 |  |  | 0 | 否 |  | 河南省
耕整地机械 | 耕地机械 | 旋耕机 | 单轴2500mm及以上旋耕机 | 旋耕机 | 湖北三叶机电制造有限公司 | IGKN-250 | 单轴，作业幅宽2.5米 | 耕幅250CM外形尺寸2770×1200×940中间齿轮传动刀片数76刀片型号IT245/ITS200 |  |  | 0 | 否
耕整地机械 | 耕地机械 | 旋耕机 | 单轴1500—2000mm旋耕机 | 旋耕机 | 湖北三叶机电制造有限公司 | 1GKN-180 | 单轴，作业幅宽1.8米 | 耕幅200CM外形尺寸2060×1200×940中间齿轮传动刀片数52刀片型号IT245/ITS200 |  |  | 0 | 否
耕整地机械 | 耕地机械 | 旋耕机 | 单轴2000—2500mm旋耕机 | 旋耕机 | 湖北三叶机电制造有限公司 | 1GKN-200 | 单轴，作业幅宽2米 | 耕幅200CM外形尺寸2330×1200×940中间齿轮传动刀片数60刀片型号IT245/ITS200 |  |  | 0 | 否
耕整地机械 | 耕地机械 | 旋耕机 | 单轴2000—2500mm旋耕机 | 旋耕机 | 湖北三叶机电制造有限公司 | 1GKN-230 | 单轴，作业幅宽2.3米 | 耕幅230CM外形尺寸2500×1200×940中间齿轮传动刀片数64刀片型号IT245/ITS200 |  |  | 0 | 否
收获机械 | 饲料作物收获机械 | 青饲料收获机 | 160cm及以上悬挂甩刀式青饲料收获机 | 秸秆切碎收集机 | 石家庄茂丰农业机械制造有限公司 | 4JS-180 | 外形尺寸（mm)：1450*2400*3580 结构质量：1200kg 割台的有效收获宽度：1740mm 抛送高度：3580 | 外形尺寸(mm):1450*2400*3580结构质量:1200kg割台的有效收获宽度:1740mm抛送高度:3580悬挂甩刀式;割幅≥160cm |  | 通用类 | 0 | 否 |  | 河北省
收获机械 | 茎秆收集处理机械 | 秸秆粉碎还田机 | 2—2.5m秸秆粉碎还田机 | 秸秆切碎还田机 | 石家庄茂丰农业机械制造有限公司 | 4JQ-200 | 作业幅宽2m | 工作幅面2000MM整机质量480KG外形尺寸1250X2450X1020MM |  |  | 0 | 否
收获机械 | 茎秆收集处理机械 | 秸秆粉碎还田机 | 1.5—2m秸秆粉碎还田机 | 秸秆切碎还田机 | 石家庄茂丰农业机械制造有限公司 | 4JQ-165 | 作业幅宽1.65mm | 工作幅面:1650MM整机质量400KG外形尺寸1250X1920X1020MM |  |  | 0 | 否
收获机械 | 茎秆收集处理机械 | 秸秆粉碎还田机 | 1.5—2m秸秆粉碎还田机 | 秸秆切碎还田机 | 石家庄茂丰农业机械制造有限公司 | 4JQ-180 | 作业幅宽1.8m | 工作幅面1800MM整机质量436KG外形尺寸1250X2070X1020MM |  |  | 0 | 否
收获后处理机械 | 干燥机械 | 谷物烘干机 | 处理量100t/d及以上连续式谷物烘干机 | 粮食烘干机 | 铁岭圣添机械有限公司 | SHN500 | 连续式，日处理量500t | 结构形式:连续式；连续式处理量:(KG/H)20833,日处理量(T/D)500 |  |  | 0 | 否
收获后处理机械 | 干燥机械 | 谷物烘干机 | 处理量100t/d及以上连续式谷物烘干机 | 粮食烘干机 | 铁岭圣添机械有限公司 | SHN300 | 连续式，日处理量300t | 结构形式:连续式；连续式处理量:(KG/H)12500,日处理量(T/D)300 |  |  | 0 | 否
收获后处理机械 | 干燥机械 | 谷物烘干机 | 处理量100t/d及以上连续式谷物烘干机 | 粮食烘干机 | 铁岭圣添机械有限公司 | SHN200 | 连续式，日处理量200t | 结构形式:连续式；连续式处理量:(KG/H)8333,日处理量(T/D)200 |  |  | 0 | 否
收获后处理机械 | 干燥机械 | 谷物烘干机 | 处理量100t/d及以上连续式谷物烘干机 | 粮食烘干机 | 铁岭圣添机械有限公司 | SHN1000 | 连续式，日处理量1000t | 结构形式:连续式；连续式处理量:(KG/H)41666.7,日处理量(T/D)1000 |  |  | 0 | 否
收获后处理机械 | 干燥机械 | 谷物烘干机 | 处理量100t/d及以上连续式谷物烘干机 | 粮食烘干机 | 铁岭圣添机械有限公司 | SHN150 | 连续式，日处理量150t | 结构形式:连续式；连续式处理量:(KG/H)6250,日处理量(T/D)150 |  |  | 0 | 否
收获机械 | 玉米收获机械 | 自走式玉米收获机 | 2行摘穗剥皮型自走式玉米收获机 | 自走式玉米收获机 | 沂南县凯粒莱机械有限公司 | 4YZ-2A | 2行割台；幅宽：1.14m；形式：自走式（摘穗剥皮型） | 两行信息型号:4YZ-2A;工作行数:2行割台;工作幅宽:1.140m;结构形式:自走式(摘穗剥皮型)配套动力:生产企业,江苏农华智慧农业科技股份有限公司,规格型号JD4B4M1,额定功率33.09kw,转速2300r/min;外形尺寸(长×宽×高):4625×1450×2300;结构质量2500kg;行距范围:400~700mm;最大卸果穗高度1785mm;果穗升运器最大通过高度780mm;最小离地间隙105mm;理论作业速度2.0~5.0km/h;作业小时生产率0.15~0.30hm2/h;单位面积燃油消耗量≤25kg/hm2;最小转弯半径:左转/右转5500mm;拉茎辊型式:板式;剥皮辊型式:螺旋橡胶辊;割刀型式:定刀;风扇:离心式、直径φ200mm,2个;变速箱类型:齿轮传动;轮距:导向轮1320mm、驱动轮1340mm;轮胎规格:导向轮/驱动轮6.0-14;秸秆切碎机构型式:滚刀式. |  |  | 33.09 | 否 |  | 山东省
耕整地机械 | 耕地机械 | 旋耕机 | 单轴2000—2500mm旋耕机 | 旋耕机 | 湖南一田农业机械有限公司 | 1GQ-200 | 工作幅宽：2000MM；工作状态外形尺寸:890×2230×1050；传动方式：侧边齿轮传动；结构形式：圆梁式 | 1.型号名称:1GQ-200型旋耕机;2.结构类型:圆梁式;3.工作状态外形尺寸(长×宽×高)(MM):890×2230×1050;4.工作幅宽(CM):200;5.作业速度范围(M/S):0.27-0.69;6.耕深(CM):8-12;7.传动方式:侧边齿轮传动;8.刀辊设计转速(R/MIN):250/330;9.刀辊最大回转半径(MM):195;10.总安装刀数(把):62;11.刀轴连接型式:花键连接;12.旋耕刀型号:IT195;13.限深装置形式:限深板;14.配套拖拉机标定功率(KW):36-70;15.配套拖拉机动力输出轴转速(R/MIN):540/720. |  | 通用类 | 0 | 否 |  | 湖南省
耕整地机械 | 耕地机械 | 旋耕机 | 单轴2000—2500mm旋耕机 | 旋耕机 | 湖南一田农业机械有限公司 | 1GQ-230 | 工作幅宽：2300MM；工作状态外形尺寸:970*2520*1050MM；传动方式：侧边齿轮传动；结构形式：圆梁式 | 1.型号名称:1GQ-230型旋耕机;2.结构类型:圆梁式;3.工作状态外形尺寸(长×宽×高)(MM):970×2520×1050;4.作业速度范围(M/S):0.6-1.1;5.工作幅宽(CM):230;6.耕深(CM):≥12;7.传动方式:侧边齿轮传动;8.刀辊设计转速(R/MIN):250/330;9.刀辊最大回转半径(MM):225;10.总安装刀数(把):70;11.刀轴连接型式:法兰盘式;12.旋耕刀型号:IT225;13.限深装置形式:限深板;14.配套拖拉机标定功率(KW):51.5-74;15.配套拖拉机动力输出轴转速(R/MIN):540/720. |  | 通用类 | 0 | 否 |  | 湖南省
耕整地机械 | 耕地机械 | 旋耕机 | 1200—2000mm履带自走式旋耕机 | 履带自走式旋耕机 | 湖南一田农业机械有限公司 | YT-120 | 履带自走式,耕幅1.2米 | 结构类型:履带自走式；外形尺寸(长*宽*高)(cm):2230*1300*2100；整机质量*(kg):800；工作幅宽(mm):1200；旋耕刀具:旋耕刀；履带(节距*节速*宽):90mm*34节*230mm；轨距(mm):630；设计转速(r/min):327；最大回转半径(mm):245；总安装刀数(把):28；回转切削面(个):14；每切削面小区刀数(个):2；相邻切削面间距(mm):75；旋耕刀型号:IT245系列；最高车速(km/h):4.76；配套动力:常工牌CG30BM柴油机；22.1kw；2200r/min；215kg. |  |  | 22.1 | 否 |  | 湖南省
耕整地机械 | 耕地机械 | 旋耕机 | 1200—2000mm履带自走式旋耕机 | 自走履带式旋耕机 | 湖南一田农业机械有限公司 | 1GZL-160 | 作业幅宽:1600MM；结构型式：自走履带式；配套动力：HS400型柴油机；工作状态外形尺寸：2830×1730×2340 | 1.规格型号:1GZL-160;2.结构型式:自走履带式;3.配套动力型号名称:HS400;4.配套动力结构型式:单缸、水冷、卧式、四冲程;5.配套动力额定功率(kw):25.8;6.配套动力额定转速(r/min):2200;7.工作状态外形尺寸(长×宽×高)(mm):2830×1730×2340;8.结构质量(kg):1280;9.作业幅宽(cm):160;10.耕深(cm):≧12;11.传动方式:侧边齿轮;12.刀辊转速:(r/min):280;13.刀辊总安装刀数(把):42;14.刀辊型号:IT225;15.最小离地间隙(mm):334;16.履带节距(mm):90;17.履带节数(节):42;18.履带宽(mm):280;19.轨距(cm):950. |  | 通用类 | 0 | 否 |  | 湖南省
耕整地机械 | 耕地机械 | 旋耕机 | 单轴2500mm及以上旋耕机 | 旋耕机 | 湖南一田农业机械有限公司 | 1GQ-250 | 工作幅宽：2500MM；工作状态外形尺寸：940×2710×1080；传动方式：侧边齿轮传动；结构形式：圆梁式 | 1.型号名称:1GQ-250型旋耕机;2.结构类型:圆梁式;3.工作状态外形尺寸(长×宽×高)(MM):940×2710×1080;4.作业速度范围(M/S):0.6-1.1;5.工作幅宽(CM):250;6.耕深(CM):≥12;7.传动方式:侧边齿轮传动;8.刀辊设计转速(R/MIN):250/330;9.刀辊最大回转半径(MM):225;10.总安装刀数(把):76;11.刀轴连接型式:法兰盘式;12.旋耕刀型号:IT225;13.限深装置形式:限深板;14.配套拖拉机标定功率(KW):55-76;15.配套拖拉机动力输出轴转速(R/MIN):540/720. |  | 通用类 | 0 | 否 |  | 湖南省
动力机械 | 拖拉机 | 轮式拖拉机 | 160马力及以上四轮驱动拖拉机 | 轮式拖拉机 | 爱科(常州)农业机械有限公司 | MF2704 | 功率270马力；驱动方式:四轮驱动 | 型式:四轮驱动外廓尺寸:5900*4300*3360(带配重,后双轮)发动机型号:84AW3.1312发动机生产厂家:AGCOPowerInc.标定功率:199kW(12小时功率)推广鉴定证书编号:苏农机(2018)第(0307)号 |  | 通用类 | 199 | 否 |  | 江苏省
动力机械 | 拖拉机 | 轮式拖拉机 | 160马力及以上四轮驱动拖拉机 | 轮式拖拉机 | 爱科(常州)农业机械有限公司 | MF3204 | 功率320马力；驱动方式:四轮驱动 | 型式:四轮驱动外廓尺寸:5900*4300*3360(带配重,后双轮)发动机型号:84AW3.1310发动机生产厂家:AGCOPowerInc.标定功率:236kW(12小时功率)推广鉴定证书编号:苏农机(2018)第(0309)号 |  | 通用类 | 236 | 否 |  | 江苏省
动力机械 | 拖拉机 | 轮式拖拉机 | 160马力及以上四轮驱动拖拉机 | 轮式拖拉机 | 爱科(常州)农业机械有限公司 | MF3004 | 功率300马力；驱动方式:四轮驱动 | 型式:四轮驱动外廓尺寸:5900*4300*3360(带配重,后双轮)发动机型号:84AW3.1309发动机生产厂家:AGCOPowerInc.标定功率:221kW(12小时功率)推广鉴定证书编号:苏农机(2018)第(0308)号 |  | 通用类 | 221 | 否 |  | 江苏省
动力机械 | 拖拉机 | 轮式拖拉机 | 160马力及以上四轮驱动拖拉机 | 轮式拖拉机 | 爱科(常州)农业机械有限公司 | MF3404 | 功率：250kW；驱动方式：四轮驱动 | 四轮驱动；发动机型号:84AW3.1308额定功率:250KW |  |  | 250 | 否 |  | 江苏省
动力机械 | 拖拉机 | 轮式拖拉机 | 160马力及以上四轮驱动拖拉机 | 轮式拖拉机 | 爱科(常州)农业机械有限公司 | MF2404 | 功率：177kW；驱动方式：四轮驱动 | 发动机型号国三74CW3.1193发动机生产厂家AGCOSISUPOWER功率(KW)177转向形式方向盘外廓尺寸(MM)(长*宽*高)5540*3430*3120轴数2轴距(MM)2993轮距(MM)(前/后)1856-2256/1468-2743轮胎规格(前/后)420/90R30/480/80R46轮胎数(个)(前/后)2/4总质量(KG)9000驾驶室载人数(人)2 |  |  | 177 | 否 |  | 江苏省
动力机械 | 拖拉机 | 轮式拖拉机 | 160马力及以上四轮驱动拖拉机 | 轮式拖拉机 | 爱科(常州)农业机械有限公司 | MF2204 | 功率：162kW；驱动方式：四轮驱动 | 四轮驱动发动机型号74CW3.1192发动机生产厂家:AGCOSISUPOWER功率(KW)162转向形式方向盘外廓尺寸(MM)(长*宽*高)5540*3430*3120轴数2轴距(MM)2993轮距(MM)(前/后)1856-2256/1468-2743轮胎规格(前/后)16.9R30/520/85R42轮胎数(个)(前/后)2/2总质量(KG)7900驾驶室载人数(人)2 |  |  | 162 | 否 |  | 江苏省
动力机械 | 拖拉机 | 轮式拖拉机 | 160马力及以上四轮驱动拖拉机 | 轮式拖拉机 | 爱科(常州)农业机械有限公司 | MF1804 | 功率：133kW；驱动方式：四轮驱动 | 发动机型号国三66CW3.1189功率(KW)133发动机生产厂家AGCOPOWERINC.转向形式方向盘外廓尺寸(MM)(长*宽*高)5540*3430*3120轴数2轴距(MM)2993轮距(MM)(前/后)1856-2256/1468-2743轮胎规格(前/后)420/85R30/520/85R42轮胎数(个)(前/后)2/4总质量(KG)8600驾驶室载人数(人)2 |  |  | 133 | 否 |  | 江苏省
动力机械 | 拖拉机 | 轮式拖拉机 | 100—120马力四轮驱动拖拉机 | 轮式拖拉机 | 爱科(常州)农业机械有限公司 | MF1004 | 功率:100马力；驱动方式：四轮驱动 | 驱动形式:四轮驱动转向方式:方向盘式发动机型号国三44CWC3.1171发动机生产厂家爱科(常州)农业机械有限公司发动机功率(KW)73.6整机装备质量(KG)4050外形尺寸(长×宽×高)(MM)4550*2235*2750轴距(MM)2486轴数1轮距(前/后)(MM)1670-2150/1425-2340轮胎数(只)4轮胎规格(前/后)14.9*24/18.4*34燃油种类柴油 |  |  | 73.5 | 否
动力机械 | 拖拉机 | 轮式拖拉机 | 100—120马力四轮驱动拖拉机 | 轮式拖拉机 | 爱科(常州)农业机械有限公司 | F1004-C | 功率：101马力；驱动方式：四轮驱动 | 发动机型号:44CWC3.1167标定功率:74KW(12小时功率)驱动型式:四轮驱动 |  |  | 74 | 否
动力机械 | 拖拉机 | 轮式拖拉机 | 100—120马力四轮驱动拖拉机 | 轮式拖拉机 | 爱科(常州)农业机械有限公司 | F1004 | 功率：101马力；驱动方式：四轮驱动 | 发动机型号:44CWC3.1167标定功率:74KW(12小时功率)驱动型式:四轮驱动 |  |  | 74 | 否
动力机械 | 拖拉机 | 轮式拖拉机 | 100—120马力四轮驱动拖拉机 | 轮式拖拉机 | 爱科(常州)农业机械有限公司 | S1104-C | 功率：110马力；驱动方式：四轮驱动 | 四轮驱动外廓尺寸:4650X2160X2750MM发动机型号:国三44CWC3.1165标定功率:81KW(12小时功率)发动机生产厂家:爱科(常州)农业机械有限公司 |  |  | 81 | 否
动力机械 | 拖拉机 | 轮式拖拉机 | 120—140马力四轮驱动拖拉机 | 轮式拖拉机 | 爱科(常州)农业机械有限公司 | S1304-C | 功率：130马力；驱动方式：四轮驱动 | 四轮驱动动机型号国三44CWC3.1156发动机生产厂家爱科(常州)农业机械有限公司发动机功率(KW)95.6整机装备质量(KG)4300外形尺寸(长×宽×高)(MM)4650*2160*2700轴距(MM)2500轴数1轮距(前/后)(MM)1604/1644轮胎数(只)4轮胎规格(前/后)380/85R28/460/85R38 |  |  | 95.6 | 否
动力机械 | 拖拉机 | 轮式拖拉机 | 120—140马力四轮驱动拖拉机 | 轮式拖拉机 | 爱科(常州)农业机械有限公司 | MF1204 | 功率:120马力；驱动方式：四轮驱动 | 驱动形式:四轮驱动转向方式:方向盘式发动机型号国三44CWC3.1169发动机功率(KW)88.3发动机生产厂家爱科(常州)农业机械有限公司整机装备质量(KG)4050外形尺寸(长×宽×高)(MM)4550*2235*2750轴距(MM)2486轴数1轮距(前/后)(MM)1670-2150/1425-2340轮胎数(只)4轮胎规格(前/后)14.9*24/18.4*34燃油种类柴油 |  |  | 88.2 | 否
动力机械 | 拖拉机 | 轮式拖拉机 | 120—140马力四轮驱动拖拉机 | 轮式拖拉机 | 爱科(常州)农业机械有限公司 | S1204 | 功率：120马力；驱动方式：四轮驱动 | 四轮驱动外廓尺寸:4650X2160X2750MM发动机型号:国三44CWC3.1164发动机生产厂家:爱科(常州)农业机械有限公司标定功率:88.5KW(12小时功率) |  |  | 88.5 | 否
动力机械 | 拖拉机 | 轮式拖拉机 | 120—140马力四轮驱动拖拉机 | 轮式拖拉机 | 爱科(常州)农业机械有限公司 | S1204-C | 功率：120马力；驱动方式：四轮驱动 | 四轮驱动外廓尺寸:4650X2160X2750MM发动机型号:国三44CWC3.1164发动机生产厂家:爱科(常州)农业机械有限公司标定功率:88.5KW(12小时功率) |  |  | 88.5 | 否
收获机械 | 谷物收获机械 | 自走履带式谷物联合收割机（全喂入） | 3—4kg/s自走履带式谷物联合收割机（全喂入）,包含4kg/s及以上自走履带式水稻联合收割机（全喂入） | 全喂入联合收割机 | 浙江田野农业装备有限公司 | 4LZ-3.2 | 谷物喂入量3.2kg/s ；自走履带式；喂入方式：全喂入 | 1、型号规格:4LZ-3.2；2、结构型式:全喂入履带自走式；3、配套发动机型号:YCD4M12T-70(广西玉柴)；4、配套发动机结构型式:直列水冷四缸柴油机；5、配套发动机额定功率:52KW6、配套发动机额定转速:2600R/MIN7、工作状态外形尺寸(长X宽X高):5040X2350X2300(MM)8、整机使用质量:2600KG9、割台宽度:1980MM10、喂入量:11.52T/H11、最小离地间隙:280MM12、理论作业速度:≤3.5KM/H13、作业小时生产率:0.20~0.33HM2/H14、单位面积燃油消耗量:21KG/HM215、割刀型式:标Ⅱ型切割器16、割台搅龙型式:伸缩式横向输送搅龙17、拨禾轮型式:偏心弹齿式18、拨禾轮直径:Φ1000MM19、拨禾轮板数:5个20、脱粒滚筒数量:1个21、主脱粒滚筒型式:轴流钉齿式22、主脱粒滚筒尺寸(外径X长度):Φ555X1040(MM)23、凹板筛型式:栅格式24、风扇型式:蜗壳式25、风扇直径:Φ350MM26、风扇数量:1个27、履带规格(节距X节数X宽):90MMX46节X400MM28、轨距:1050MM29、最小通过半径:左转:2750MM右转:2650MM30、变速箱类型:机械式31、制动器型式:湿式摩擦片式32、复脱器型式:搅龙齿板滚筒33、接粮方式:人工接粮或机械螺旋自卸 |  |  | 52 | 否
收获机械 | 谷物收获机械 | 自走履带式谷物联合收割机（全喂入） | 1.5—2.1kg/s自走履带式谷物联合收割机（全喂入）,包含2.1—3kg/s自走履带式水稻联合收割机（全喂入） | 全喂入谷物联合收割机 | 浙江田野农业装备有限公司 | 4LZ-1.8 | 喂入量1.8kg/s ；自走履带式；喂入方式：全喂入 | 1、型号规格:4LZ-1.8；2、结构型式:全喂入履带自走式；3、配套发动机型号:SL2110ABK(福建力佳)/YC2105(广西玉柴)；4、配套发动机额定功率:26.2KW/27KW；5、配套发动机结构型式:双缸水冷；6、发动机额定转速:2200R/MIN；7、外形尺寸(长×宽×高):4080X2350X2400(MM)；8、整机使用质量:1600KG；9、割台宽度:1350MM；10、喂入量:6.48T/H；11、最小离地间隙:200MM；12、理论作业速度:1.8~3.0KM/H；13、作业小时生产率:0.13~0.27HM2/H；14、单位面积燃油消耗量:≤22.5KG/HM2；15、割刀型式:标Ⅱ型；16、割台搅龙型式:伸缩式横向搅龙；16、拨禾轮型式:偏心弹齿式；17、拨禾轮直径:Φ800MM；17、拨禾轮板数:5个；18、脱粒滚筒数量:1；19、主脱粒滚筒型式:轴流钉齿式；20、主脱粒滚筒尺寸(外径×长度):Φ460×960(MM)；21、凹筛板型式:栅格式；22、风扇型式:蜗壳式；23、风扇直径:Φ276MM；24、风扇数量:1个；25、履带规格:(节距×节数×宽):90MM×40节×280MM；26、履带轨距:870MM27、变速箱类型:机械变速(3+1)×2；28、制动器型式:湿式摩擦片式；29、接粮方式:人工接粮. |  |  | 26.2 | 否
田间管理机械 | 中耕机械 | 田园管理机 | 功率4KW及以上田园管理机 | 田园管理机 | 盐城振禾农业装备有限公司 | 3TG-4Q | 汽油动力,4.1KW | 主机结构型式:前置式；外形尺寸(长*宽*高):1450MM*720MM*980MM；结构质量:97KG；主传动方式:皮带传动；离合器型式:涨离式离合器；驱动轮型式:双轮驱动；作业速度:0.2~0.8KM/H；配套动力型号:170汽油机；标定功率:4.1KW；额定转速:3600R/MIN；燃油种类:汽油；开沟器型式:链条式；开沟器工作幅宽:20CM；开沟器外形尺寸(长*宽*高):260MM*275MM*280MM；开沟器结构质量:5.2KG；开沟深度:15~30CM；传动方式:链条；连接方式:挂接框；起垄器型式:链条式；起垄器数量:1条；工作幅宽:≥60CM；外形尺寸(长*宽*高):640MM*450MM*690MM；结构质量:24KG；传动方式:链条；连接方式:挂接框；起垄高度:20~30CM |  |  | 4.1 | 否
耕整地机械 | 耕地机械 | 微耕机 | 4KW及以上柴油微耕机 | 微耕机 | 盐城振禾农业装备有限公司 | 1WG-6.3 | 柴油动力，功率6.3kW | 结构型式:前置式;发动机生产企业:常州洋马动力机械有限公司;配套动力型号名称:YM186FA型柴油机;配套动力结构型式:单缸、风冷;额定功率:6.3KW;额定转速:3600r/min;起动方式:手拉式;外形尺寸(长*宽*高):1750mm*1050mm*1100mm;结构质量:128kg;传动方式:齿轮传动;连接方式:同轴直联;扶把水平方向调整幅度:270°、扶把垂直方向调整幅度:100°;刀辊转速:1档90r/min、2档130r/min;刀辊最大回转半径:175mm;总安装刀数:24把;旋耕刀型号:旱地弯刀;主离合器型式:单片摩擦离合器;耕深:≥100mm;耕宽:1050mm;作业速度:0.2~0.4m/s;作业小时生产率:0.04~0.07HM2/(H?M);单位作业面积燃油消耗量:≤24kg/HM2 |  |  | 6.3 | 否 |  | 江苏省
耕整地机械 | 耕地机械 | 微耕机 | 4KW及以上汽油微耕机 | 微耕机 | 盐城振禾农业装备有限公司 | 1WG-5.5Q | 汽油动力，功率5.5kW | 结构型式:前置式;发动机生产企业:重庆蛟马动力科技有限公司;配套动力型号名称:JM177F型汽油机;配套动力结构型式:单缸、风冷;额定功率:5.5KW;额定转速:3600r/min;起动方式:手拉式;外形尺寸(长*宽*高):1500mm*950mm*980mm;结构质量:92kg;传动方式:V带+链条;连接方式:皮带连接;扶把垂直方向调整幅度:100°;刀辊转速:1档90r/min、2档130r/min;刀辊最大回转半径:175mm;总安装刀数:24把;旋耕刀型号:旱地弯刀;主离合器型式:单片摩擦离合器;耕深:≥100mm;耕宽:950mm;作业速度:0.2~0.4m/s;作业小时生产率:0.04~0.07HM2/(H?M);单位作业面积燃油消耗量:≤24kg/HM2 |  |  | 5.5 | 否 |  | 江苏省
耕整地机械 | 耕地机械 | 微耕机 | 4KW及以上汽油微耕机 | 微耕机 | 盐城振禾农业装备有限公司 | 1WG-4.1FQ | 汽油动力，功率4.1kW | 结构型式:后置式;配套动力型号名称:170汽油机;配套动力结构型式:单缸、四冲程、风冷;额定功率:4.1KW;额定转速:3600r/min;起动方式:手拉;外形尺寸(长*宽*高):1450mm*720mm*980mm;结构质量:97kg;传动方式:皮带传动;连接方式:链条链接;扶把垂直方向调整幅度:100°;刀辊转速:1档90r/min、2档130r/min;刀辊最大回转半径:175mm;总安装刀数:18把 |  |  | 4.1 | 否 |  | 江苏省
耕整地机械 | 耕地机械 | 微耕机 | 4KW及以上汽油微耕机 | 微耕机 | 盐城振禾农业装备有限公司 | 1WG-4.1Q | 汽油动力，功率4.1kW | 结构型式:后置式;配套动力型号名称:170汽油机;配套动力结构型式:单缸、四冲程、风冷;额定功率:4.1KW;额定转速:3600r/min;起动方式:手拉;外形尺寸(长*宽*高):1450mm*720mm*980mm;结构质量:88kg;传动方式:皮带传动;连接方式:链条链接;扶把垂直方向调整幅度:100°;刀辊转速:1档120r/min、2档240r/min;刀辊最大回转半径:175mm;总安装刀数:24把 |  |  | 4.1 | 否 |  | 江苏省
耕整地机械 | 耕地机械 | 微耕机 | 4KW及以上汽油微耕机 | 微耕机 | 盐城振禾农业装备有限公司 | 1WG-4.0FQ | 汽油动力，功率4.0kW | 结构型式:手持式;配套动力型号名称:PW270汽油机;配套动力结构型式:单缸、四冲程、风冷;额定功率:4.0KW;额定转速:3600r/min;起动方式:手拉;外形尺寸(长*宽*高):1350mm*850mm*950mm;结构质量:82kg;传动方式:齿轮传动;连接方式:同轴直联;扶把垂直方向调整幅度:100°;刀辊转速:1档90r/min、2档130r/min;刀辊最大回转半径:175mm;总安装刀数:18把 |  |  | 4 | 否 |  | 江苏省
耕整地机械 | 耕地机械 | 微耕机 | 4KW及以上汽油微耕机 | 微耕机 | 盐城振禾农业装备有限公司 | 1WG-4.0Q | 汽油动力，功率4.0kW | 结构型式:前置式;发动机生产企业:重庆蛟马动力科技有限公司;配套动力型号名称:JM170F/P型汽油机;配套动力结构型式:单缸、风冷;额定功率:4.0KW;额定转速:3600r/min;起动方式:手拉式;外形尺寸(长*宽*高):1350mm*850mm*950mm;结构质量:83kg;传动方式:V带+链条;连接方式:皮带连接;扶把水平方向调整幅度:270°、扶把垂直方向调整幅度:100°;刀辊转速:1档90r/min、2档130r/min;刀辊最大回转半径:175mm;总安装刀数:18把;旋耕刀型号:旱地弯刀;主离合器型式:涨紧式;耕深:≥100mm;耕宽:850mm;作业速度:0.2~0.4m/s;作业小时生产率:0.04~0.07HM2/(H?M);单位作业面积燃油消耗量:≤24kg/HM2 |  |  | 4 | 否 |  | 江苏省
田间管理机械 | 修剪机械 | 茶树修剪机 | 双人茶树修剪机 | 双人修剪机 | 浙江川崎茶业机械有限公司 | SM110-1 | 1.外形1490*550*300mm； 整机重量14.5kg； 2.G4LS-B汽油机，排气量32.6CC，功率1.5KW； 3.修剪幅度1100mm,往复式切割；刀刃长度1100mm； 4.耗油率0.7 kg/h； 5.轻修时1.5亩;深修时1.0亩 | 1.外形1490*550*300mm;整机重量14.5kg;2.G4LS二冲程汽油机,排气量32.6CC,功率1.5KW;3.修剪幅度1100mm,往复式切割;刀刃长度1100mm;4.耗油率≤0.7kg/h;5.轻修时≥1.5亩;深修时≥1.0亩. |  | 非通用类 | 1.5 | 否 |  | 浙江省
田间管理机械 | 修剪机械 | 茶树修剪机 | 双人茶树修剪机 | 双人修剪机 | 浙江川崎茶业机械有限公司 | SM110 | 自带动力；双人操作；作业幅宽1.1m | 1.外形1490*550*300MM；整机重量14.5KG；2.三菱TLE33汽油机,排气量32.6CC,功率1.2KW；3.修剪幅度1100MM,往复式切割；刀刃长度1100MM；4.耗油率≤0.7KG/H；5.轻修时≥1.5亩；深修时≥1.0亩 |  |  | 1.2 | 否
田间管理机械 | 修剪机械 | 茶树修剪机 | 单人手提式茶树修剪机 | 单人修剪机 | 浙江川崎茶业机械有限公司 | PST75H | 单人手提式；自带动力；单人操作；作业幅宽：0.75m. | 1.外形1020*310*250MM；整机重量5.5KG；2.配备富士EC025汽油机,排气量24.5CC,功率0.8KW；3.刀刃长度750MM,修剪幅度750MM；往复式切割；4.日本川崎机工株式会社进口刀片；5.切割幅宽750MM；6.生产率大于130M2/H |  |  | 0.8 | 否 |  | 浙江省
田间管理机械 | 修剪机械 | 茶树修剪机 | 单人手提式茶树修剪机 | 单人修剪机 | 浙江川崎茶业机械有限公司 | PST80H | 自带动力；单人操作；作业幅宽0.8m | 1.山东华盛中天1E34(定制版)二冲程汽油机；外形尺寸:1120*280*255MM,整机重量:5.7KG,2.排气量和功率:25.4ML,0.75KW额定转速:7500R/MIN,油箱容积:0.6L,传动比:4.143,3.刀齿间距:34MM,刀片形状:平形,切割形式:往复式,剪切树枝直径:<10MM,离合器型式:离心式,操作人数1人 |  |  | 0.8 | 否
收获机械 | 花卉（茶叶）采收机械 | 采茶机 | 单人采茶机 | 单人采茶机 | 浙江川崎茶业机械有限公司 | NV60H | 汽油机；单人操作；作业幅宽0.6m | 1.外形:800*280*200MM；总重量:9.5KG(含背负动力)2.日本富士EC025GA-2风冷汽油发动机,功率0.8KW；3.往复式切割；采茶幅宽600MM；4.叶芽完整率84.3%；漏采率0.32%；耗油率662.5G/KW?H；5.单位宽幅小时生产率193.6KG/M?H |  |  | 0.8 | 否 |  | 浙江省
收获机械 | 花卉（茶叶）采收机械 | 采茶机 | 双人采茶机 | 双人采茶机 | 浙江川崎茶业机械有限公司 | SV100 | 双人操作 | 1.外形:1180*550*450MM；总重量13KG2.三菱T320汽油机,排气量49.6CC,功率2.2KW；3.日本川崎机工株式会社进口刀片；4.刀刃长度1000MM；往复式切割；5.采茶幅宽1000MM；叶芽完整率92.94%；；6.单位幅度小时生产率700KG/M?H |  |  | 0 | 否
收获后处理机械 | 干燥机械 | 果蔬烘干机 | 容积5M3以下果蔬烘干机(整体脱水) | 果蔬烘干机 | 耒阳市李好农机科技发展有限公司 | 5HD-0.6 | 容积0.63m³ | 烘干室容积(M3):0.63；处理方式:整体脱水；干燥不均匀度(%):≤1；单位耗热量(MJ/KG水)≤5. |  |  | 0 | 否 |  | 湖南省
收获后处理机械 | 干燥机械 | 果蔬烘干机 | 容积5-15M3果蔬烘干机(整体脱水) | 果蔬烘干机 | 耒阳市李好农机科技发展有限公司 | 5HD-6 | 容积6m³ | 烘干室容积:(M3)6.0,外形尺寸(MM)1600*2200*1950,加热方式:生物质热风炉间接加热,烘干方式:整体脱水,配套总功率:(KW)1.16. |  |  | 0 | 否 |  | 湖南省
收获后处理机械 | 干燥机械 | 果蔬烘干机 | 容积15M3及以上果蔬烘干机(整体脱水) | 果蔬烘干机 | 耒阳市李好农机科技发展有限公司 | 5HD-16 | 容积16m³ | 烘干室容积:(M3)16.0,外形尺寸(MM)2900*2700*2200,加热方式:生物质热风炉间接加热,烘干方式:整体脱水,配套总功率:(KW)1. |  |  | 0 | 否 |  | 湖南省
收获机械 | 饲料作物收获机械 | 青饲料收获机 | 110—210cm悬挂双圆盘式青饲料收获机 | 悬挂式青饲料收获机 | 山东格奥机械有限公司 | 4QX-1400 | 结构型式（挂接方式）/悬挂式；工作状态外形尺寸（长×宽×高）/3800mm×1485mm×3980mm；割台的有效收获宽度（mm）1290；割台切割器型式/双圆盘式；秸秆切碎机构型式/圆盘式；抛送筒高度（mm）：3980 | 结构型式(挂接方式)/悬挂式;工作状态外形尺寸(长×宽×高)/3800mm×1485mm×3980mm;割台的有效收获宽度(mm)1290;割台切割器型式/双圆盘式;秸秆切碎机构型式/圆盘式;抛送筒高度(mm):3980 |  | 通用类 | 0 | 否 |  | 山东省
收获机械 | 饲料作物收获机械 | 青饲料收获机 | 110—210cm悬挂双圆盘式青饲料收获机 | 悬挂式青饲料收获机 | 山东格奥机械有限公司 | 4QX-1700 | 结构型式（挂接方式）/悬挂式;工作状态外形尺寸（长×宽×高）/4600mm×1810mm×5150mm;割台的有效收获宽度mm1630;割台切割器型式/双圆盘式;秸秆切碎机构型式/圆盘式;抛送筒高度（mm）5150 | 结构型式(挂接方式)/悬挂式;工作状态外形尺寸(长×宽×高)/4600mm×1810mm×5150mm;割台的有效收获宽度mm1630;割台切割器型式/双圆盘式;秸秆切碎机构型式/圆盘式;抛送筒高度(mm)5150 |  | 通用类 | 0 | 否 |  | 山东省
收获机械 | 饲料作物收获机械 | 青饲料收获机 | 220cm及以上悬挂双圆盘式青饲料收获机 | 悬挂式青饲料收获机 | 山东格奥机械有限公司 | 4QX-2300 | 结构型式（挂接方式）/悬挂式；工作状态外形尺寸（长×宽×高）/4450mm×2460mm×5200mm；割台的有效收获宽度mm2250；割台切割器型式/双圆盘式；秸秆切碎机构型式/圆盘式；抛送筒高度(mm）5200 | 结构型式(挂接方式)/悬挂式;工作状态外形尺寸(长×宽×高)/4450mm×2460mm×5200mm;割台的有效收获宽度mm2250;割台切割器型式/双圆盘式;秸秆切碎机构型式/圆盘式;抛送筒高度(mm)5200 |  | 通用类 | 0 | 否 |  | 山东省
收获后处理机械 | 干燥机械 | 谷物烘干机 | 批处理量30t及以上循环式谷物烘干机 | 批式循环谷物干燥机 | 湖北双利农机制造有限公司 | 5HEX-31 | 循环式，批处理量31t | 批处理量31吨；循环式；总功率(KW):15.85. |  |  | 0 | 否 |  | 湖北省
收获后处理机械 | 干燥机械 | 谷物烘干机 | 批处理量20—30t循环式谷物烘干机 | 批式循环谷物干燥机 | 湖北双利农机制造有限公司 | 5HEX-21 | 循环式，批处理量21t | 批处理量21吨；循环式；总功率(KW):12.37. |  |  | 0 | 否 |  | 湖北省
收获后处理机械 | 干燥机械 | 谷物烘干机 | 批处理量10—20t循环式谷物烘干机 | 批式循环谷物干燥机 | 湖北双利农机制造有限公司 | 5HEX-15 | 循环式，批处理量15吨 | 批处理量/装载量15T；循环式；整机质量:2759KG |  |  | 0 | 否
收获机械 | 谷物收获机械 | 自走履带式谷物联合收割机（全喂入） | 3—4kg/s自走履带式谷物联合收割机（全喂入）,包含4kg/s及以上自走履带式水稻联合收割机（全喂入） | 谷物联合收割机 | 湖北双利农机制造有限公司 | 4LZ-3.5B | 谷物喂入量:3.5kg/s；自走履带式；喂入方式：全喂入 | 结构型式:全喂入履带自走式；外形尺寸(长*宽*高)MM:5030*2510*2130(工作状态)；整机使用质量(KG):2800；割台宽度(MM):2100；喂入量(KG/S):3.5. |  |  | 65 | 否 |  | 湖北省
收获机械 | 谷物收获机械 | 自走履带式谷物联合收割机（全喂入） | 4kg/s及以上自走履带式谷物联合收割机（全喂入） | 谷物联合收割机 | 湖北双利农机制造有限公司 | 4LZ-4.0 | 喂入量:4.0kg/s；自走履带式；喂入方式：全喂入 | 全喂入自走履带式；喂入量4.0KG/S. |  |  | 70 | 否
收获机械 | 谷物收获机械 | 自走履带式谷物联合收割机（全喂入） | 1—1.5kg/s自走履带式谷物联合收割机（全喂入）,包含1.5—2.1kg/s自走履带式水稻联合收割机（全喂入） | 谷物联合收割机 | 湖北双利农机制造有限公司 | 4LZ-1.0B | 喂入量:1.0kg/s；自走履带式；喂入方式：全喂入 | 全喂入自走履带式;喂入量1.0KG/S. |  |  | 18.4 | 否
耕整地机械 | 耕地机械 | 旋耕机 | 2000mm及以上履带自走式旋耕机 | 履带自走式旋耕机 | 湖北双利农机制造有限公司 | 1GZ-230 | 履带自走式,耕幅2.3米 | 工作幅宽:2300MM；结构型式:履带自走式；配套拖拉机标定功率:73KW；限深装置型式:螺杆调节限深；总安装刀数:68把. |  |  | 73 | 否 |  | 湖北省
耕整地机械 | 耕地机械 | 旋耕机 | 2000mm及以上履带自走式旋耕机 | 履带自走式旋耕机 | 湖北双利农机制造有限公司 | 1GZ-200 | 履带自走式,耕幅2米 | 工作幅宽:2000MM；结构型式:履带自走式；配套拖拉机标定功率:63KW；限深装置型式:螺杆调节限深；总安装刀数:60把. |  |  | 63 | 否 |  | 湖北省
耕整地机械 | 耕地机械 | 旋耕机 | 1200—2000mm履带自走式旋耕机 | 履带自走式旋耕机 | 湖北双利农机制造有限公司 | 1GZ-140 | 履带自走式,耕幅1.4米 | 工作幅宽:1400MM；结构型式:履带自走式；配套拖拉机标定功率:25.8KW；限深装置型式:螺杆调节限深；总安装刀数:40把. |  |  | 25.8 | 否 |  | 湖北省
耕整地机械 | 耕地机械 | 旋耕机 | 1200—2000mm履带自走式旋耕机 | 履带自走式旋耕机 | 湖北双利农机制造有限公司 | 1GZ-125 | 履带自走式,耕幅1.25米 | 工作幅宽:1250MM；结构型式:履带自走式；配套拖拉机标定功率:25.8KW；限深装置型式:螺杆调节限深；总安装刀数:36把. |  |  | 25.8 | 否 |  | 湖北省
畜牧机械 | 饲料（草）加工机械设备 | 铡草机 | 3-6T/H铡草机 | 铡草机 | 郑州市永昌逸通机械有限公司 | 9Z-4A | 生产率:4.25t/h | 结构形式:盘式,整机质量:300KG,生产率:4.25T/H |  |  | 0 | 否
畜牧机械 | 饲料（草）加工机械设备 | 铡草机 | 3-6T/H铡草机 | 铡草机 | 郑州市永昌逸通机械有限公司 | 9Z-3A | 结构型式：盘式 外形尺寸：1500mm*1160mm*1750mm 生产率：3000kg/h 喂入口宽度：175mm 主轴额定转速：800r/min 喂入辊额定转速：325r/min 动刀片数量：3个 圆盘或滚筒直径（含刀片）：615mm | 结构型式:盘式外形尺寸:1500mm*1160mm*1750mm生产率:3000kg/h喂入口宽度:175mm主轴额定转速:800r/min喂入辊额定转速:325r/min动刀片数量:3个圆盘或滚筒直径(含刀片):615mm |  | 非通用类 | 4 | 否 |  | 河南省
畜牧机械 | 饲料（草）加工机械设备 | 铡草机 | 6-9T/H铡草机 | 铡草机 | 郑州市永昌逸通机械有限公司 | 9Z-6.5A | 生产率:6.5t/h | 结构形式:盘式,整机质量:420KG,生产率:6.623T/H |  |  | 0 | 否
畜牧机械 | 饲料（草）加工机械设备 | 铡草机 | 9-15T/H铡草机 | 铡草机 | 郑州市永昌逸通机械有限公司 | 9Z-10A | 生产率:10t/h | 结构形式:盘式,整机质量:800KG,生产率:10.737T/H |  |  | 0 | 否
畜牧机械 | 饲料（草）加工机械设备 | 揉丝机 | 6T/H及以上揉丝机 | 秸秆揉丝机 | 郑州市永昌逸通机械有限公司 | 9ZR-6 | 结构形式：铡草揉搓式 配套动力：11-15kw 结构质量：420kg 外形尺寸（长*宽*高）：2200mm*1650mm*2830mm 生产率：≥6000kg/h 主轴转速：950r/min 转子直径：φ840mm 锤片数量：3*6片 锤片尺寸（长*宽*高）：150mm*45mm*5mm 喂入方式：自动喂入 | 结构型式:铡草揉搓式外形尺寸:2200mm*1650mm*2830mm生产率:≥6000kg/h喂结构质量:420kg配套动力:11~15kw主轴转速:950r/min转子直径:φ840mm锤片数量:3*6片锤片尺寸:(长*宽*高mm)150*45*5喂入方式:自动喂入 |  | 非通用类 | 15 | 否 |  | 河南省
收获后处理机械 | 干燥机械 | 果蔬烘干机 | 容积15M3及以上果蔬烘干机(整体脱水) | 果蔬烘干机 | 滁州奥岚格机械有限公司 | 5HGS-18E | 容积18m³ | 外形尺寸(长×宽×高):4300×2800×2400mm,风机功率1.1kw,配套功率:7.5kw,有效干燥体积:18m3,有效干燥面积:68m2,烘干方式:热风烘干式,加热装置:空气能热泵+电辅热,结构型式:整体,厢体批式 |  |  | 0 | 否 |  | 安徽省
收获后处理机械 | 干燥机械 | 果蔬烘干机 | 容积15M3及以上果蔬烘干机(整体脱水) | 果蔬烘干机 | 滁州奥岚格机械有限公司 | 5HGS-18 | 容积18m³ | 外形尺寸(长×宽×高):3600×2800×2400mm,风机功率1.1kw,配套功率:9.0kw,有效干燥体积:18m3,有效干燥面积:68m2,烘干方式:热风烘干式,加热装置:电加热,结构型式:整体,厢体批式 |  |  | 0 | 否 |  | 安徽省
收获后处理机械 | 干燥机械 | 谷物烘干机 | 批处理量10—20t循环式谷物烘干机 | 批式循环谷物干燥机 | 滁州奥岚格机械有限公司 | 5H-12 | 循环式，批处理量12吨 | 外形尺寸(长×宽×高):4200×2910×8950MM,整机质量:2340KG,循环批处理量:12T,电机总功率:9.4KW,箱体尺寸(长×宽×高):2060×2060×6950MM,结构形式:固定式 |  |  | 0 | 否
收获后处理机械 | 干燥机械 | 谷物烘干机 | 批处理量10—20t循环式谷物烘干机 | 批式循环谷物干燥机 | 滁州奥岚格机械有限公司 | 5H-16 | 循环式，批处理量16t | 外形尺寸(长×宽×高):4200×2900×10880MM,整机质量:2600KG,循环批处理量:16T,电机总功率:9.4KW,箱体尺寸(长×宽×高):2060×2060×8339MM,结构形式:固定式 |  |  | 0 | 否
收获后处理机械 | 干燥机械 | 谷物烘干机 | 批处理量10—20t循环式谷物烘干机 | 批式循环谷物干燥机 | 滁州奥岚格机械有限公司 | 5H-16A | 循环式，批处理量16t | 外形尺寸(长×宽×高):4200×3010×11700MM,整机质量:2600KG,循环批处理量:16T,处理方式:批示循环,加热方式:间接加热,电机总功率:10.3KW,箱体尺寸(长×宽×高):2060×2060×10138MM,结构形式:固定式 |  |  | 0 | 否
收获后处理机械 | 干燥机械 | 谷物烘干机 | 批处理量20—30t循环式谷物烘干机 | 批式循环谷物干燥机 | 滁州奥岚格机械有限公司 | 5H-25H | 循环式，批处理量25t | 干燥机机体外形尺寸(长×宽×高):2480×2250×11260mm,批次处理量:25t,电机总功率:10.25kw,干燥速率:≥0.5%/h,装机容量:44.86M3,干燥方式:间接加热,结构形式:循环式 |  |  | 0 | 否 |  | 安徽省
收获后处理机械 | 干燥机械 | 谷物烘干机 | 批处理量20—30t循环式谷物烘干机 | 批式循环谷物干燥机 | 滁州奥岚格机械有限公司 | 5H-25 | 循环式，批处理量25t | 干燥机机体外形尺寸(长×宽×高):2480×2250×11140mm,批次处理量:25t,电机总功率:10.25kw,干燥速率:≥0.5%/h,装机容量:44.87M3,干燥方式:间接加热,结构形式:循环式 |  |  | 0 | 否 |  | 安徽省
收获后处理机械 | 干燥机械 | 谷物烘干机 | 批处理量20—30t循环式谷物烘干机 | 批式循环谷物干燥机 | 滁州奥岚格机械有限公司 | 5H-20H | 循环式，批处理量20t | 干燥机机体外形尺寸(长×宽×高):2480×2250×9625mm,批次处理量:20t,电机总功率:10.25kw,干燥速率:≥0.5%/h,装机容量:36.19M3,干燥方式:间接加热,结构形式:循环式 |  |  | 0 | 否 |  | 安徽省
收获后处理机械 | 干燥机械 | 谷物烘干机 | 批处理量20—30t循环式谷物烘干机 | 批式循环谷物干燥机 | 滁州奥岚格机械有限公司 | 5H-22 | 循环式，批处理量22t | 外形尺寸(长×宽×高):4440×3310×12330MM,整机质量:4500KG,循环批处理量:22T,电机总功率:12.4KW,箱体尺寸(长×宽×高):2480×2060×10464MM,结构形式:固定式 |  |  | 0 | 否
收获后处理机械 | 干燥机械 | 谷物烘干机 | 批处理量30t及以上循环式谷物烘干机 | 批式循环谷物干燥机 | 滁州奥岚格机械有限公司 | 5H-35H | 循环式，批处理量35t | 干燥机机体外形尺寸(长×宽×高):3260×2540×10960mm,批次处理量:35t,电机总功率:15.25kw,干燥速率:≥0.5%/h,装机容量:62.85M3,干燥方式:间接加热,结构形式:循环式 |  |  | 0 | 否 |  | 安徽省
收获后处理机械 | 干燥机械 | 谷物烘干机 | 批处理量30t及以上循环式谷物烘干机 | 批式循环谷物干燥机 | 滁州奥岚格机械有限公司 | 5H-35 | 循环式，批处理量35t | 干燥机机体外形尺寸(长×宽×高):3260×2540×10880mm,批次处理量:35t,电机总功率:15.25kw,干燥速率:≥0.5%/h,装机容量:62.85M3,干燥方式:间接加热,结构形式:循环式 |  |  | 0 | 否 |  | 安徽省
收获后处理机械 | 干燥机械 | 谷物烘干机 | 批处理量30t及以上循环式谷物烘干机 | 批式循环谷物干燥机 | 滁州奥岚格机械有限公司 | 5H-50 | 循环式，批处理量50t | 外形尺寸(长×宽×高):5850×5720×12420mm,整机质量:6750kg,循环批处理量:50t,处理方式:批示循环,加热方式:间接加热,电机总功率:23.75kw,箱体尺寸(长×宽×高):4000×3000×10330mm,结构形式:固定式 |  |  | 0 | 否 |  | 安徽省
收获后处理机械 | 干燥机械 | 谷物烘干机 | 批处理量30t及以上循环式谷物烘干机 | 批式循环谷物干燥机 | 滁州奥岚格机械有限公司 | 5H-30A | 循环式，批处理量30t | 外形尺寸(长×宽×高):4840×4760×13130MM,整机质量:5500KG,循环批处理量:30T,处理方式:批示循环,加热方式:间接加热,电机总功率:20.2KW,箱体尺寸(长×宽×高):2900×2250×11491MM,结构形式:固定式 |  |  | 0 | 否
收获后处理机械 | 干燥机械 | 谷物烘干机 | 批处理量30t及以上循环式谷物烘干机 | 批式循环谷物干燥机 | 滁州奥岚格机械有限公司 | 5H-30 | 循环式，批处理量30t | 外形尺寸(长×宽×高):5000×4890×11570MM,整机质量:5280KG,循环批处理量:30T,电机总功率:18KW,箱体尺寸(长×宽×高):3160×2360×9100MM,结构形式:固定式 |  |  | 0 | 否
收获机械 | 谷物收获机械 | 自走轮式谷物联合收割机 | 7kg/s及以上自走轮式谷物联合收割机 | 全喂入谷物联合收割机 | 哈克(邯郸)农业机械装备制造有限公司 | 4LZ-8(3160) | 喂入量：8kg/s；自走轮式；喂入方式：全喂入。非实体产品照片 | 型号规格:4LZ-8(3160)；结构型式:轮式自走式；工作状态外形尺寸(长*宽*高)6900MM*3120MM*3450MM；整机使用质量:6400KG；割台宽度:2800MM；喂入量28.8T/H；最小离地间隙:320MM；理论作业速度:3~9KM/H；作业小时生产率:0.58-1.16HM2/H；单位面积燃油消耗量:≤50KG/HM2；；割刀型式:往复式；割台搅龙型式:螺旋输送式；拨禾轮型式:偏心式；拨禾轮直径:Φ1000MM；拨禾轮拨禾轮版数:5个；脱粒滚筒数量:1个；脱粒滚筒型式:纵轴流+钉齿式；脱粒滚筒尺寸(外径*长度):Φ590MM*2700MM；凹板筛型式:栅格式；风扇形式:离心式；风扇直径:Φ450MM；风扇数量:1个；轮胎规格(导向轮):10/75-15.3；轮胎规格(驱动轮):15-24；最小通过半径(左转):7500MM；最小通过半径(右转):7500MM；变速箱类型:Ⅲ档+静液压驱动；制动器型式:液压+机械式；接粮方式:普通卸粮口/高位搅龙自动卸粮1.发动机型号:CA4DF3-16GG3U；配套功率:118KW；制造商:一汽解放汽车有限公司无锡柴油机厂2.发动机型号:WP4G160E331；配套功率:118KW；制造商:潍坊潍柴道依茨柴油机有限公司3.发动机型号:YC4A160-T311；配套功率:118KW；制造商:广西玉柴机器股份有限公司 |  |  | 118 | 否
收获机械 | 谷物收获机械 | 自走轮式谷物联合收割机 | 7kg/s及以上自走轮式谷物联合收割机 | 全喂入谷物联合收割机 | 哈克(邯郸)农业机械装备制造有限公司 | 4LZ-8A(3161) | 喂入量：8kg/s；自走轮式；喂入方式：全喂入。非实体产品照片 | 型号规格:4LZ-8A(3161)；结构型式:轮式自走式；工作状态外形尺寸(长*宽*高)6900MM*3610MM*3450MM；整机使用质量:6600KG；割台宽度:3200MM；喂入量28.8T/H；最小离地间隙:320MM；理论作业速度:3~9KM/H；作业小时生产率:0.58-1.16HM2/H；单位面积燃油消耗量:≤45KG/HM2；；割刀型式:往复式；割台搅龙型式:螺旋输送式；拨禾轮型式:偏心式；拨禾轮直径:Φ1000MM；拨禾轮拨禾轮版数:5个；脱粒滚筒数量:1个；脱粒滚筒型式:纵轴流+钉齿式；脱粒滚筒尺寸(外径*长度):Φ610MM*2400MM；凹板筛型式:栅格式；风扇形式:离心式；风扇直径:Φ450MM；风扇数量:1个；轮胎规格(导向轮):10/75-15.3；轮胎规格(驱动轮):15-24；最小通过半径(左转):7500MM；最小通过半径(右转):7500MM；变速箱类型:Ⅲ档+静液压驱动；制动器型式:液压+机械式；接粮方式:普通卸粮口/高位搅龙自动卸粮1.发动机型号:WP6G160E330；配套功率:118KW；制造商:潍坊潍柴道依茨柴油机有限公司2.发动机型号:YC6J160-T300；配套功率:118KW；制造商:广西玉柴机器股份有限公司 |  |  | 118 | 否
收获后处理机械 | 干燥机械 | 谷物烘干机 | 批处理量30t及以上循环式谷物烘干机 | 批式循环谷物干燥机 | 安徽禾阳机械科技有限公司 | 5HXL-30 | 循环式，批处理量30吨 | 批处理量:30T；处理方式:循环式；结构型式:固定式；功率(KW):18.1 |  |  | 0 | 否
收获后处理机械 | 干燥机械 | 谷物烘干机 | 批处理量10—20t循环式谷物烘干机 | 批式循环谷物干燥机 | 安徽禾阳机械科技有限公司 | 5HXL-15 | 循环式，批处理量15吨 | 批处理量:15T；处理方式:循环式；结构型式:固定式；功率(KW):6.75 |  |  | 0 | 否
收获后处理机械 | 干燥机械 | 谷物烘干机 | 批处理量10—20t循环式谷物烘干机 | 批式循环谷物干燥机 | 安徽禾阳机械科技有限公司 | 5HXL-12 | 循环式，批处理量12吨 | 批处理量:12T；处理方式:循环式；结构型式:固定式；功率(KW):6.5 |  |  | 0 | 否
耕整地机械 | 耕地机械 | 深松机 | 4—5铲深松机 | 深松机 | 连云港市兴安机械制造有限公司 | 1S-180 | 深松部件：5个 | 深松铲:5个.深松形式:普通；配套动力(KW):66.2~88.2,重量(KG):350,外形尺寸(长×宽×高)(MM):3700×1900×1350,深松铲结构型式:单柱、凿形铲带翼,作业幅宽(M):1.8；铲间距(CM):36,深松深度(CM):≥25. |  |  | 0 | 否 |  | 江苏省
耕整地机械 | 耕地机械 | 深松机 | 4—5铲深松机 | 深松整地联合作业机 | 连云港市兴安机械制造有限公司 | 1SZL-230 | 深松部件5个 | 深松铲:5个.配套动力:73.5~117.6kW.外型尺寸(长×宽×高):1560×2310×1400mm.结构重量:900kg.整地结构形式:框架式旋耕机.深松铲结构形式:单柱、双头凿形铲带翼.工作幅宽:2300mm.铲间距:500mm.深松深度(cm):≥25.整地深度(cm)≥8.与拖拉机连接形式:三点悬挂.传动方式:中间齿轮传动.生产率hm2/h:0.46-1.15,具有深松功能. |  | 通用类 | 73.5 | 否 |  | 江苏省
耕整地机械 | 耕地机械 | 深松机 | 4—5铲深松机 | 深松整地联合作业机 | 连云港市兴安机械制造有限公司 | 1SZL-200 | 深松部件4个 | 深松铲:4个.配套动力:66.2-88.2KW.外型尺寸(长×宽×高):1550×2310×1450MM.结构重量:780KG.整地结构形式:框架式旋耕机.深松铲结构形式:单柱、凿形铲带翼.工作幅宽:2000MM.铲间距:500MM.深松深度(CM)25-40.与拖拉机连接形式:三点悬挂.传动方式:中间齿轮传动.生产率hm2/h:0.2-0.5,具有深松功能. |  | 通用类 | 66.2 | 否 |  | 江苏省
种植施肥机械 | 播种机械 | 免耕播种机 | 12—18行免耕条播机 | 旋耕施肥播种机 | 连云港市兴安机械制造有限公司 | 2BFG-16(10)(230) | 播种行数：16 | 整机质量690(KG),外形尺寸(长×宽×高)2650×1700×1150(MM),行距(MM)15-35,播种/排肥行数:16/10,配套动力功率51.8-62.5(KW),耕幅:2300MM,挂接方式:标准三点悬挂,旋耕机传动方式:中间齿轮传动,条播传动:链条传动,排种器型式:外槽轮式,种子开沟器型式:尖角铲式,导种管材质:塑胶,导肥管材质:不锈钢,种肥间隔(MM)80,种箱容积135L,肥料容积135L,适合播种的作物:小麦、玉米、大豆,适合的肥料:碳氨、尿素等,旋耕部分:旋耕刀型号:IT245,旋耕刀数量:76把,耕深130MM,植被覆盖率:80%. |  |  | 0 | 否 |  | 江苏省
耕整地机械 | 耕地机械 | 旋耕机 | 单轴2500mm及以上旋耕机 | 旋耕机 | 连云港市兴安机械制造有限公司 | 1GKN-300A1 | 单轴，作业幅宽3米 | 基本配置:悬挂加、中间齿轮箱传动总成、加强框架主梁、左右侧板、加粗刀辊总成、罩壳、拖板.技术参数:1.配套动力:88.2-102.9(KW).2.外型尺寸(长×宽×高):1220×3250×1230MM.3.结构重量:790KG.4.耕幅:3000MM.5.与拖拉机连接形式:三点悬挂.6.传动方式:中间齿轮传动.7.类别:单轴.8.变速形式:不变速 |  |  | 0 | 否
耕整地机械 | 耕地机械 | 旋耕机 | 单轴2500mm及以上旋耕机 | 旋耕机 | 连云港市兴安机械制造有限公司 | 1GKN-280A1 | 单轴，作业幅宽2.8米 | 基本配置:悬挂加、中间齿轮箱传动总成、加强框架主梁、左右侧板、加粗刀辊总成、罩壳、拖板.技术参数:1.配套动力:73.5-88.2(KW).2.外型尺寸(长×宽×高):1150×3030×1200MM.3.结构重量:543KG.4.耕幅:2800MM.5.与拖拉机连接形式:三点悬挂.6.传动方式:中间齿轮传动.7.类别:单轴.8.变速形式:不变速 |  |  | 0 | 否
耕整地机械 | 耕地机械 | 旋耕机 | 单轴2500mm及以上旋耕机 | 旋耕机 | 连云港市兴安机械制造有限公司 | 1GKN-260A1 | 单轴，作业幅宽2.6米 | 基本配置:悬挂加、中间齿轮箱传动总成、加强框架主梁、左右侧板、加粗刀辊总成、罩壳、拖板.技术参数:1.配套动力:58.8-73.5(KW).2.外型尺寸(长×宽×高):1150×2840×1200MM.3.结构重量:539KG.4.耕幅:2600MM.5.与拖拉机连接形式:三点悬挂.6.传动方式:中间齿轮传动.7.类别:单轴.8.变速形式:不变速 |  |  | 0 | 否
耕整地机械 | 耕地机械 | 旋耕机 | 单轴2500mm及以上旋耕机 | 高箱旋耕机 | 连云港市兴安机械制造有限公司 | 1GKN-250H | 单轴，作业幅宽2.5米 | 基本配置:悬挂加、中间齿轮箱传动总成、加强框架主梁、左右侧板、加粗刀辊总成、罩壳、拖板.技术参数:1.配套动力:≥55KW.2.外型尺寸(长×宽×高):1220×2740×1180MM.3.结构重量:525KG.4.耕幅:2500MM.5.与拖拉机连接形式:三点悬挂.6.传动方式:中间齿轮传动.7.类别:单轴.8.变速形式:不变速 |  |  | 0 | 否
耕整地机械 | 耕地机械 | 旋耕机 | 单轴2500mm及以上旋耕机 | 旋耕机 | 连云港市兴安机械制造有限公司 | 1GKN-350A1 | 单轴，作业幅宽3.5米 | 基本配置:悬挂加、中间齿轮箱传动总成、加强框架主梁、左右侧板、加粗刀辊总成、罩壳、拖板.技术参数:1.配套动力:110.2-132.3(KW).2.外型尺寸(长×宽×高):1220×3800×1230MM.3.结构重量:863KG.4.耕幅:3500MM.5.与拖拉机连接形式:三点悬挂.6.传动方式:中间齿轮传动.7.类别:单轴.8.变速形式:不变速 |  |  | 0 | 否
耕整地机械 | 耕地机械 | 旋耕机 | 单轴2000—2500mm旋耕机 | 反转灭茬机 | 连云港市兴安机械制造有限公司 | 1GFM-220 | 单轴，作业幅宽2.2米 | 单轴；耕幅2200MM.外型尺寸(长×宽×高):1500×2500×1300MM,配套动力:55.2-62.5KW,结构重量:430KG,与拖拉机连接形式:三点悬挂,传动方式:侧边齿轮传动,耕深:10-14CM,旋耕刀型式:1T245,刀片数量:56把.耕深:13CM.植被覆盖率:88%.碎土率:88%.生产率0.57HM2/H. |  |  | 0 | 否 |  | 江苏省
耕整地机械 | 耕地机械 | 旋耕机 | 单轴2000—2500mm旋耕机 | 反转灭茬机 | 连云港市兴安机械制造有限公司 | 1GFM-200 | 单轴，作业幅宽2米 | 单轴；耕幅2000MM.外型尺寸(长×宽×高):1500×2300×1300MM.配套动力:51.4-62.5KW.结构重量:420KG.与拖拉机连接形式:三点悬挂.传动方式:侧边齿轮传动.耕深:10-14CM.旋耕刀型式:1T245.刀片数量:54把. |  |  | 0 | 否 |  | 江苏省
耕整地机械 | 耕地机械 | 旋耕机 | 单轴2000—2500mm旋耕机 | 高箱旋耕机 | 连云港市兴安机械制造有限公司 | 1GKN-200H | 单轴，作业幅宽2米 | 基本配置:悬挂加、中间齿轮箱传动总成、加强框架主梁、左右侧板、加粗刀辊总成、罩壳、拖板.技术参数:1.配套动力:≥40.5KW.2.外型尺寸(长×宽×高):1170×2320×1150MM.3.结构重量:465KG.4.耕幅:2000MM.5.与拖拉机连接形式:三点悬挂.6.传动方式:中间齿轮传动.7.类别:单轴.8.变速形式:不变速 |  |  | 0 | 否
耕整地机械 | 耕地机械 | 旋耕机 | 单轴2000—2500mm旋耕机 | 旋耕机 | 连云港市兴安机械制造有限公司 | 1GQN-230 | 单轴，作业幅宽2.3米 | 基本配置:悬挂加、中间齿轮箱传动总成、加强框架主梁、左右侧板、罩壳、拖板技术参数:1.配套动力:≥48KW.2.外型尺寸(长×宽×高):1130Χ2560Χ1130MM.3.结构重量:425KG.4.耕幅:2300MM.5.与拖拉机连接形式:三点悬挂.6.传动方式:中间齿轮传动.7.类别:单轴.8.变速形式:不变速 |  |  | 0 | 否
耕整地机械 | 耕地机械 | 旋耕机 | 单轴2000—2500mm旋耕机 | 旋耕机 | 连云港市兴安机械制造有限公司 | 1GQN-200 | 单轴，作业幅宽2.3米 | 基本配置:悬挂架、中间齿轮箱传动总成、加强框架主梁、左右侧板、罩壳、拖板.技术参数:1.配套动力:≥40.5KW.2.外型尺寸(长××高):1200Χ2320Χ1050MM.3.结构重量:408KG.4.耕幅:2000MM.5.与拖拉机连接形式:三点悬挂.6.传动方式:中间齿轮传动.7.类别:单轴.8.变速形式:不变速 |  |  | 0 | 否
耕整地机械 | 耕地机械 | 旋耕机 | 单轴2000—2500mm旋耕机 | 高箱旋耕机 | 连云港市兴安机械制造有限公司 | 1GKN-230H | 单轴，作业幅宽2.3米 | 基本配置:悬挂加、中间齿轮箱传动总成、加强框架主梁、左右侧板、加粗刀辊总成、罩壳、拖板.技术参数:1.配套动力:≥48KW.2.外型尺寸(长×宽×高):1150×2560×1150MM.3.结构重量:483KG.4.耕幅:2300MM.5.与拖拉机连接形式:三点悬挂.6.传动方式:中间齿轮传动.7.类别:单轴.8.变速形式:不变速 |  |  | 0 | 否
耕整地机械 | 耕地机械 | 旋耕机 | 单轴1000—1500mm旋耕机 | 旋耕机 | 连云港市兴安机械制造有限公司 | 1GKN-140 | 单轴，作业幅宽1.4米 | 基本配置:悬挂架、中间齿轮箱传动总成、加强框架主梁、左右侧板、罩壳、拖板.技术参数:1.配套动力:≥29.4KW.2.外型尺寸(长×宽×高):1020×1640×1100MM.3.结构重量:277KG.4.耕幅:1400MM.5.与拖拉机连接形式:三点悬挂.6.传动方式:中间齿轮传动.7.类别:单轴.8.变速形式:不变速 |  |  | 0 | 否
耕整地机械 | 耕地机械 | 旋耕机 | 单轴1500—2000mm旋耕机 | 旋耕机 | 连云港市兴安机械制造有限公司 | 1GKN-180 | 单轴，作业幅宽1.8米 | 基本配置:悬挂架、中间齿轮箱传动总成、加强框架主梁、左右侧板、罩壳、拖板.技术参数:1.配套动力:≥40.5KW.2.外型尺寸(长×宽×高):1100×2080×1100MM.3.结构重量:382KG.4.耕幅:1800MM.5.与拖拉机连接形式:三点悬挂.6.传动方式:中间齿轮传动.7.类别:单轴8.变速形式:不变速 |  |  | 0 | 否
耕整地机械 | 耕地机械 | 旋耕机 | 单轴1500—2000mm旋耕机 | 旋耕机 | 连云港市兴安机械制造有限公司 | 1GKN-160 | 单轴，作业幅宽1.6米 | 基本配置:悬挂架、中间齿轮箱传动总成、加强框架主梁、左右侧板、罩壳、拖板.技术参数:1.配套动力:≥29.4KW.2.外型尺寸(长×宽×高):1020×1840×1120MM.3.结构重量:290KG.4.耕幅:1600MM.5.与拖拉机连接形式:三点悬挂.6.传动方式:中间齿轮传动.7.类别:单轴.8.变速形式:不变速 |  |  | 0 | 否
其他机械 | 其他机械 | 旋耕播种机 | 2.3m以上旋耕施肥播种机 | 旋耕施肥播种机 | 连云港市兴安机械制造有限公司 | 2BFG-19(10)(260) | 旋耕幅宽2.6m | 播种/排肥行数:19/10,行距(mm)13.7,外形尺寸(长×宽×高)1590×2960×1340(mm),配套动力功率73.5-92.5(kW),耕幅2600mm,挂接方式:标准三点悬挂,旋耕机传动方式:中间齿轮传动,条播传动:轮传动/电机传动,排种器型式:外槽轮式,种子开沟器型式:锄铲管式,导种管材质:塑胶,导肥管材质:塑料,适合播种的作物:小麦、玉米、大豆,适合的肥料:碳氨、尿素等,耕深100-150MM,生产率:0.65-1.1hm2/h. |  | 非通用类 | 73.5 | 否 |  | 江苏省
耕整地机械 | 耕地机械 | 微耕机 | 4KW及以上汽油微耕机 | 微耕机 | 重庆战之狼科技发展有限公司 | 1WG4.0-100FQ-ZC | 配套170F汽油动力，额定功率4.0KW | 配套170F汽油发动机,标定功率为4.0KW；额定转速3600r/min； |  |  | 0 | 否 |  | 重庆市
耕整地机械 | 耕地机械 | 微耕机 | 4KW及以上汽油微耕机 | 微耕机 | 重庆战之狼科技发展有限公司 | 1WG4.0-60FQ-ZC | 配套170F汽油机，额定功率4.0KW | 配套170F汽油发动机,标定功率为4.0KW；额定转速3600r/min； |  |  | 0 | 否 |  | 重庆市
耕整地机械 | 耕地机械 | 深松机 | 6铲及以上深松机 | 全方位深松机 | 河北久丰农业机械有限公司 | 1SS-270 | 型号名称：1SS-270型全方位深松机；结构型式：悬挂式；振动方式：非振动；配套动力范围：95.6～132.4kW；工作状态外形尺寸（长×宽×高）：1780×3300×1400mm；作业速度：2～6km/h；作业小时生产率：0.50～1.55hm2/h；工作幅宽:270cm;铲间距:45cm;深松铲结构型式:偏柱式（曲面铲）;深松铲排列方式:前4后2;深松铲数量:6;耕深深松:30～35cm | 型号名称:1SS-270型全方位深松机;结构型式:悬挂式;振动方式:非振动;配套动力范围:95.6~132.4kW;工作状态外形尺寸(长×宽×高):1780×3300×1400mm;作业速度:2~6km/h;作业小时生产率:0.50~1.55hm2/h;工作幅宽:270cm;铲间距:45cm;深松铲结构型式:偏柱式(曲面铲);深松铲排列方式:前4后2;深松铲数量:6;耕深深松:30~35cm |  | 通用类 | 0 | 否 |  | 河北省
耕整地机械 | 耕地机械 | 旋耕机 | 单轴2500mm及以上旋耕机 | 旋耕机 | 河北久丰农业机械有限公司 | 1GQN-350 | 产品型号：1GQN-350；配套拖拉机标定功率范围：95.6～132.4kW；配套拖拉机动力输出轴转速：760/850r/min；旋耕机结构型式（圆梁式、框架式）：单轴框架式；旋耕机工作状态外形尺寸(长×宽×高)：1200×3820×1210mm；旋耕机作业速度范围：0.28～1.39m/s；旋耕机工作幅宽：350cm；旋耕机耕深：12～18cm；旋耕机刀辊设计转速 303/339r/min | 产品型号:1GQN-350;配套拖拉机标定功率范围:95.6~132.4kW;配套拖拉机动力输出轴转速:760/850r/min;旋耕机结构型式(圆梁式、框架式):单轴框架式;旋耕机工作状态外形尺寸(长×宽×高):1200×3820×1210mm;旋耕机作业速度范围:0.28~1.39m/s;旋耕机工作幅宽:350cm;旋耕机耕深:12~18cm;旋耕机刀辊设计转速303/339r/min旋耕机刀辊最大回转半径245mm旋耕机刀辊总安装刀数104把 |  | 通用类 | 0 | 否 |  | 河北省
耕整地机械 | 耕地机械 | 旋耕机 | 单轴1500—2000mm旋耕机 | 旋耕机 | 河北久丰农业机械有限公司 | 1GQN-160(涵盖1GQN-150) | 单轴，作业幅宽1.6米 | 结构形式:框架式；规格型号:1GQN-160；外形尺寸(长×宽×高):1800MM×1060MM×1000MM；结构质量:310KG；工作幅宽:160CM；耕深:12~16CM；传动方式:中间齿轮传动；与拖拉机连接方式:三点悬挂；刀辊设计转速:230R/MIN；刀辊最大回转半径:245MM；刀辊总安装刀数:44把；旋耕刀型号:IT245(结构形式:框架式；规格型号:1GQN-150；外形尺寸(长×宽×高):1700MM×1060MM×1000MM；结构质量:300KG；工作幅宽:150CM；耕深:12~16CM；传动方式:中间齿轮传动；与拖拉机连接方式:三点悬挂；刀辊设计转速:230R/MIN；刀辊最大回转半径:245MM；刀辊总安装刀数:40把；旋耕刀型号:IT245) |  |  | 0 | 否
耕整地机械 | 耕地机械 | 旋耕机 | 单轴2000—2500mm旋耕机 | 旋耕机 | 河北久丰农业机械有限公司 | 1GQN-230 | 单轴，作业幅宽2.3米 | 结构形式:框架式;规格型号:1GQN-230;外形尺寸(长×宽×高):2540MM×1110MM×1010MM;结构质量:700KG;工作幅宽:2.3M;耕深:0.12~0.18M;传动方式:中间齿轮传动;与拖拉机连接方式:三点悬挂;刀辊设计转速:267/254R/MIN;刀辊最大回转半径:245MM;刀辊总安装刀数:64把;旋耕刀型号:IT245 |  |  | 0 | 否
耕整地机械 | 耕地机械 | 旋耕机 | 单轴1500—2000mm旋耕机 | 旋耕机 | 河北久丰农业机械有限公司 | 1GQN-180 | 单轴，耕幅：1800mm | 结构形式:框架式；规格型号:1GQN-180；外形尺寸(长×宽×高):2160MM×1100MM×1230MM；结构质量:515KG；工作幅宽:180CM；耕深:12~16CM；传动方式:中间齿轮传动；与拖拉机连接方式:三点悬挂；刀辊设计转速:267R/MIN；刀辊最大回转半径:245MM；刀辊总安装刀数:52把；旋耕刀型号:IT245) |  |  | 0 | 否
耕整地机械 | 耕地机械 | 旋耕机 | 单轴2000—2500mm旋耕机 | 旋耕机 | 河北久丰农业机械有限公司 | 1GQN-200 | 单轴，耕幅：2000mm | 结构形式:框架式；规格型号:1GQN-200；外形尺寸(长×宽×高):2400MM×1350MM×1240MM；结构质量:580KG；工作幅宽:200CM；耕深:12~16CM；传动方式:中间齿轮传动；与拖拉机连接方式:三点悬挂；刀辊设计转速:267R/MIN；刀辊最大回转半径:245MM；刀辊总安装刀数:60把；旋耕刀型号:IT245 |  |  | 0 | 否
耕整地机械 | 耕地机械 | 旋耕机 | 单轴2500mm及以上旋耕机 | 旋耕机 | 河北久丰农业机械有限公司 | 1GQN-250 | 单轴，作业幅宽2.5米 | 结构形式:框架式；规格型号:1GQN-250；外形尺寸(长×宽×高):2830MM×1380MM×1240MM；结构质量:625KG；工作幅宽:250CM；耕深:12~16CM；传动方式:中间齿轮传动；与拖拉机连接方式:三点悬挂；刀辊设计转速:267R/MIN；刀辊最大回转半径:245MM；刀辊总安装刀数:68把；旋耕刀型号:IT245 |  |  | 0 | 否
耕整地机械 | 耕地机械 | 旋耕机 | 单轴2500mm及以上旋耕机 | 旋耕机 | 河北久丰农业机械有限公司 | 1GQN-280 | 单轴；幅宽：2800mm | 结构形式:框架式；规格型号:1GQN-280；外形尺寸(长×宽×高):1180MM×3120MM×1180MM；结构质量:770KG；工作幅宽:280CM；耕深:12~18CM；传动方式:中间齿轮传动；与拖拉机连接方式:三点悬挂；刀辊设计转速:267R/MIN；刀辊最大回转半径:245MM；刀辊总安装刀数:80把；旋耕刀型号:IT245 |  |  | 0 | 否
耕整地机械 | 耕地机械 | 旋耕机 | 单轴2500mm及以上旋耕机 | 旋耕机 | 河北久丰农业机械有限公司 | 1GQN-300 | 单轴；幅宽：3000mm | 结构形式:框架式；规格型号:1GQN-300；外形尺寸(长×宽×高):1180MM×3320MM×1180MM；结构质量:820KG；工作幅宽:300CM；耕深:12~18CM；传动方式:中间齿轮传动；与拖拉机连接方式:三点悬挂；刀辊设计转速:267R/MIN；刀辊最大回转半径:245MM；刀辊总安装刀数:96把；旋耕刀型号:IT245 |  |  | 0 | 否
收获机械 | 饲料作物收获机械 | 搂草机 | 3-5.4M侧向指盘式搂草机 | 指轮式搂草机 | 河北久丰农业机械有限公司 | 9LZ-4.8 | 搂幅宽度4.8m；侧向指盘式 | 结构形式:指轮式；挂接方式:牵引式；规格型号:9LZ-4.8；外形尺寸(长×宽×高):6000MM×5700MM×1500MM；结构质量:736KG；搂幅:4.8M；作业速度:6~15KM/H；配套动力范围:36.8~58.8KW；搂齿数量80×8 |  |  | 0 | 否 |  | 河北省
收获机械 | 饲料作物收获机械 | 打（压）捆机 | 2.2m及以上捡拾压捆机 | 秸秆切碎收集方捆打捆机 | 河北久丰农业机械有限公司 | 9YFQS-2200 | 捡拾宽度2.2m | 捡拾器宽度:2200MM；捡拾器结构型式:粉碎滚筒式；压缩室截面尺寸(宽×高):350MM×450MM；工作状态外形尺寸(长×宽×高):4750MM×3400MM×3560MM；配套动力:≥73.5KW |  |  | 0 | 否 |  | 河北省
收获机械 | 饲料作物收获机械 | 打（压）捆机 | 2.2m及以上捡拾压捆机 | 方草捆打捆机 | 河北久丰农业机械有限公司 | 9YFQ-2200 | 捡拾宽度2.2m | 捡拾器宽度:2200MM；捡拾器结构型式:弹齿式；压缩室截面尺寸(宽×高):445MM×360MM；打结器类型:D型；打结器数量:2个；工作状态外形尺寸(长×宽×高):4700MM×2850MM×1800MM；配套动力:30~67KW |  |  | 0 | 否 |  | 河北省
收获机械 | 饲料作物收获机械 | 打（压）捆机 | 1.7—2.2m捡拾压捆机 | 秸秆切碎收集方捆打捆机 | 河北久丰农业机械有限公司 | 9YFQS-2000 | 捡拾宽度2.0m | 捡拾器宽度:2000MM；捡拾器结构型式:粉碎滚筒式；压缩室截面尺寸(宽×高):350MM×450MM；工作状态外形尺寸(长×宽×高):4750MM×3300MM×3560MM；配套动力:≥73.5KW |  |  | 0 | 否 |  | 河北省
收获机械 | 饲料作物收获机械 | 打（压）捆机 | 1.7—2.2m捡拾压捆机 | 方草捆打捆机 | 河北久丰农业机械有限公司 | 9YFQ-1900S | 捡拾宽度1.9m | 捡拾器宽度:1900MM；捡拾器结构型式:甩刀式；压缩室截面尺寸(宽×高):450MM×370MM；打结器类型:D型；打结器数量:2个；工作状态外形尺寸(长×宽×高):5550MM×2400MM×1750MM；配套动力:69.9~88.2KW |  |  | 0 | 否 |  | 河北省
收获机械 | 饲料作物收获机械 | 打（压）捆机 | 1.7—2.2m捡拾压捆机 | 方草捆打捆机 | 河北久丰农业机械有限公司 | 9YFQ-1930 | 捡拾宽度1.93m | 型号:9YFQ-1930；捡拾器宽度:1930MM；打捆活塞速度:70-100行程/MIN；打结器类型:D型；工作状态外形尺寸(长×宽×高):5700MM×2600MM×1800MM；配套动力:25.7~58.8KW |  |  | 0 | 否 |  | 河北省
收获机械 | 饲料作物收获机械 | 青饲料收获机 | 160cm及以上悬挂甩刀式青饲料收获机 | 秸秆切碎青贮回收机 | 河北久丰农业机械有限公司 | 4JQH-220A | 悬挂甩刀式；割幅：208cm | 结构型式:悬挂式；工作状态外形尺寸(长×高×宽):1640MM×2600MM×4000MM；割台的有效收获宽度:2080MM；割台切割器型式:甩刀式；秸秆切碎机构型式:甩刀式；抛送高度:3670MM |  |  | 0 | 否 |  | 河北省
收获机械 | 饲料作物收获机械 | 青饲料收获机 | 160cm及以上悬挂甩刀式青饲料收获机 | 秸秆切碎青贮回收机 | 河北久丰农业机械有限公司 | 4JQH-200A | 悬挂甩刀式；割幅：200cm | 结构形式:后悬挂式风机中间传动;配套动力:≥66.2KW;工作状态外形尺寸(长×宽×高):2400MM×1500MM×3500MM;结构质量:960KG;工作幅宽:2.0M;最小离地间隙:≥300MM;作业前进速度:3~5KM/H;切碎轴转速:2200R/MIN;切碎机构最大回转半径:260MM;切碎机构总安装刀数:60把;抛送叶轮直径:840MM;输送搅龙直径:265MM;输送搅龙转速:587R/MIN |  |  | 0 | 否 |  | 河北省
收获机械 | 饲料作物收获机械 | 青饲料收获机 | 160cm及以上悬挂甩刀式青饲料收获机 | 秸秆切碎青贮回收机 | 河北久丰农业机械有限公司 | 4JQH-180A | 悬挂甩刀式；割幅：170cm | 结构型式:悬挂式；工作状态外形尺寸(长×高×宽):1640MM×2200MM×3900MM；割台的有效收获宽度:1700MM；割台切割器型式:甩刀式；秸秆切碎机构型式:甩刀式；抛送高度:3570MM |  |  | 0 | 否 |  | 河北省
收获机械 | 饲料作物收获机械 | 青饲料收获机 | 160cm及以上悬挂甩刀式青饲料收获机 | 秸秆切碎青贮回收机 | 河北久丰农业机械有限公司 | 4JQH-200 | 悬挂甩刀式；割幅：200cm | 结构形式:三点悬挂;配套动力:65~80KW;工作状态外形尺寸(长×宽×高):2450MM×1500MM×3000MM;结构质量:860KG;工作幅宽:2.0M;最小离地间隙:≥300MM;作业前进速度:3~5KM/H;切碎轴转速:2280R/MIN;切碎机构最大回转半径:260MM;切碎机构总安装刀数:60把;抛送叶轮直径:555MM;输送搅龙直径:265MM;输送搅龙转速:2400R/MIN |  |  | 0 | 否 |  | 河北省
收获机械 | 饲料作物收获机械 | 青饲料收获机 | 160cm及以上悬挂甩刀式青饲料收获机 | 秸秆切碎青贮回收机 | 河北久丰农业机械有限公司 | 4JQH-180 | 悬挂甩刀式；割幅：180cm | 结构型式:悬挂式；工作状态外形尺寸(长×高×宽):2300MM×1500MM×3000MM；割台的有效收获宽度:1700MM；割台切割器型式:甩刀式；秸秆切碎机构型式:甩刀式；抛送高度:3000MM |  |  | 0 | 否 |  | 河北省
收获机械 | 饲料作物收获机械 | 青饲料收获机 | 160cm及以上悬挂甩刀式青饲料收获机 | 秸秆切碎青贮回收机 | 河北久丰农业机械有限公司 | 4JQH-165 | 悬挂甩刀式；割幅：165cm | 结构形式:三点悬挂;配套动力:55~70KW;工作状态外形尺寸(长×宽×高):2150MM×1500MM×3000MM;结构质量:670KG;工作幅宽:1.65M;最小离地间隙:≥300MM;作业前进速度:3~5KM/H;切碎轴转速:2280R/MIN;切碎机构最大回旋半径:260MM;切碎机构总安装刀数:52把;抛送叶轮直径:555MM;输送搅龙直径:265MM;输送搅龙转速:2400R/MIN |  |  | 0 | 否 |  | 河北省
收获机械 | 茎秆收集处理机械 | 秸秆粉碎还田机 | 1—1.5m秸秆粉碎还田机 | 秸秆切碎还田机 | 河北久丰农业机械有限公司 | 1JQH-130 | 作业幅宽:1.3m | 结构形式:侧边皮带传动；配套动力:18.4~25.7KW；纯工作小时生产率:0.48HM2/H；工作状态外形尺寸(长×宽×高):1550MM×1350MM×1050MM；结构质量:420KG；工作幅宽:1.3M；最小离地间隙:355MM；作业前进速度:3.0~5.0KM/H；切碎轴转速:1900R/MIN；切碎机构最大回旋半径:270MM；切碎机构总安装刀数:32把 |  |  | 0 | 否
收获机械 | 茎秆收集处理机械 | 秸秆粉碎还田机 | 1.5—2m秸秆粉碎还田机 | 秸秆切碎还田机 | 河北久丰农业机械有限公司 | 1JQH-180 | 作业幅宽:1.8m | 结构形式:侧边皮带传动；配套动力:58.8~73.5KW；纯工作小时生产率:0.59-0.9HM2/H；工作状态外形尺寸(长×宽×高):2050MM×1300MM×1100MM；结构质量:520KG；工作幅宽:1.80M；最小离地间隙:≥400MM；作业前进速度:3~5KM/H；切碎轴转速:1850~2100R/MIN；切碎机构最大回旋半径:260MM；切碎机构总安装刀数:48把 |  |  | 0 | 否
收获机械 | 茎秆收集处理机械 | 秸秆粉碎还田机 | 1.5—2m秸秆粉碎还田机 | 秸秆切碎还田机 | 河北久丰农业机械有限公司 | 1JQH-165 | 作业幅宽:1.65m | 结构形式:侧边皮带传动；配套动力:51.5~58.8KW；纯工作小时生产率:0.43-0.75HM2/H；工作状态外形尺寸(长×宽×高):1900MM×1300MM×1100MM；结构质量:490KG；工作幅宽:1.65M；最小离地间隙:≥400MM；作业前进速度:3~5KM/H；切碎轴转速:1850~2100R/MIN；切碎机构最大回旋半径:260MM；切碎机构总安装刀数:44把 |  |  | 0 | 否
收获机械 | 茎秆收集处理机械 | 秸秆粉碎还田机 | 1.5—2m秸秆粉碎还田机 | 秸秆切碎还田机 | 河北久丰农业机械有限公司 | 1JQH-150 | 作业幅宽:1.5m | 结构形式:侧边皮带传动；配套动力:36.8~44.1KW；纯工作小时生产率:0.40-0.65HM2/H；工作状态外形尺寸(长×宽×高):1750MM×1300MM×1100MM；结构质量:470KG；工作幅宽:1.5M；最小离地间隙:≥400MM；作业前进速度:3~5KM/H；切碎轴转速:1850~2100R/MIN；切碎机构最大回旋半径:260MM；切碎机构总安装刀数:40把 |  |  | 0 | 否
收获机械 | 茎秆收集处理机械 | 秸秆粉碎还田机 | 1.5—2m秸秆粉碎还田机 | 秸秆切碎还田机 | 河北久丰农业机械有限公司 | 1JQH-172 | 作业幅宽:1.72m | 结构形式:侧边皮带传动；配套动力:51.0~55.1KW；纯工作小时生产率:0.47-0.80HM2/H；工作状态外形尺寸(长×宽×高):1970MM×1350MM×1050MM；结构质量:520KG；工作幅宽:1.72M；最小离地间隙:≥300MM；作业前进速度:3.0~6.0KM/H；切碎轴转速:2160R/MIN；切碎机构最大回旋半径:270MM；切碎机构总安装刀数:44把 |  |  | 0 | 否
收获机械 | 茎秆收集处理机械 | 秸秆粉碎还田机 | 2—2.5m秸秆粉碎还田机 | 秸秆切碎还田机 | 河北久丰农业机械有限公司 | 1JQH-200 | 作业幅宽:2.0m | 结构形式:侧边皮带传动；配套动力:66.2~80.9KW；纯工作小时生产率:0.6~1.0HM2/H；工作状态外形尺寸(长×宽×高):2250MM×1350MM×1050MM；结构质量:550KG；工作幅宽:2.0M；最小离地间隙:≥300MM；作业前进速度:3.0~6.0KM/H；切碎轴转速:2160R/MIN；切碎机构最大回旋半径:270MM；切碎机构总安装刀数:52把 |  |  | 0 | 否
收获机械 | 茎秆收集处理机械 | 秸秆粉碎还田机 | 2—2.5m秸秆粉碎还田机 | 秸秆切碎还田机 | 河北久丰农业机械有限公司 | 1JQH-230 | 作业幅宽:2.0m | 结构形式:侧边皮带传动；配套动力:73.5~88.2KW；纯工作小时生产率:0.76~1.15HM2/H；工作状态外形尺寸(长×宽×高):2550MM×1300MM×1100MM；结构质量:620KG；工作幅宽:2.3M；最小离地间隙:≥400MM；作业前进速度:3~5KM/H；切碎轴转速:1850~2100R/MIN；切碎机构最大回旋半径:270MM；切碎机构总安装刀数:60把 |  |  | 0 | 否
收获机械 | 茎秆收集处理机械 | 秸秆粉碎还田机 | 2.5m及以上秸秆粉碎还田机 | 秸秆切碎还田机 | 河北久丰农业机械有限公司 | 1JQH-260 | 作业幅宽:2.6m | 结构形式:侧边皮带传动；配套动力:88.2~110.3KW；纯工作小时生产率:0.86~1.3HM2/H；工作状态外形尺寸(长×宽×高):1300MM×3050MM×1100MM；结构质量:725KG；工作幅宽:2.6M；最小离地间隙:≥440MM；作业前进速度:3~5KM/H；切碎轴转速:1850~2100R/MIN；切碎机构最大回旋半径:270MM；切碎机构总安装刀数:68把 |  |  | 0 | 否
收获机械 | 茎秆收集处理机械 | 秸秆粉碎还田机 | 2.5m及以上秸秆粉碎还田机 | 秸秆切碎还田机 | 河北久丰农业机械有限公司 | 1JQH-360 | 作业幅宽:3.6m | 与拖拉机联接方式:三点悬挂；刀轴总成传动方式::双侧边皮带传动；配套动力:100~130KW；配套动力输出轴转速:720R/MIN；纯工作小时生产率:1.2~1.8HM2/H；工作状态外形尺寸(长×宽×高):1410MM×4065MM×1005MM；结构质量:1100KG；工作幅宽:360CM；最小离地间隙:440MM；作业前进速度:3~5KM/H；切碎轴转速:2250R/MIN；刀轴总成最大回旋半径:260MM；刀轴总成总安装刀数:104把 |  |  | 0 | 否
收获机械 | 茎秆收集处理机械 | 秸秆粉碎还田机 | 2.5m及以上秸秆粉碎还田机 | 秸秆粉碎还田机 | 河北久丰农业机械有限公司 | 1JQH-250 | 作业幅宽:2.5m | 与拖拉机联接方式:三点悬挂；刀轴总成传动方式::侧边皮带传动；配套动力:78~90KW；纯工作小时生产率:0.8~1.25HM2/H；工作状态外形尺寸(长×宽×高):1320MM×2765MM×1003MM；结构质量:905KG；工作幅宽:250CM；最小离地间隙:≥400MM；作业前进速度:3~5KM/H；配套动力输出轴转速:720R/MIN；切碎轴转速:2250R/MIN；刀轴总成最大回旋半径:270MM；刀轴总成总安装刀数:68把 |  |  | 0 | 否
收获机械 | 茎秆收集处理机械 | 秸秆粉碎还田机 | 2.5m及以上秸秆粉碎还田机 | 秸秆切碎还田机 | 河北久丰农业机械有限公司 | 1JQH-440 | 作业幅宽4.4m | 结构形式:侧边皮带传动；配套动力:110.3~147.1KW；纯工作小时生产率:1.2~2.0HM2/H；工作状态外形尺寸(长×宽×高):1300MM×4850MM×1300MM；结构质量:1600KG；工作幅宽:4.4M；最小离地间隙:≥400MM；作业前进速度:3~5KM/H；切碎轴转速:1850~2100R/MIN；切碎机构最大回旋半径:270MM；切碎机构总安装刀数:112把 |  |  | 0 | 否
动力机械 | 拖拉机 | 轮式拖拉机 | 30—40马力两轮驱动拖拉机 | 轮式拖拉机 | 浙江奔野拖拉机制造有限公司 | ZT350 | 功率:35马力；驱动方式：两轮驱动 | 驱动轮数:两轮驱动；长×宽×高:2870×1400×2030MM；轴距:1570MM轮距:1100~1400/1130~1430MM；最小使用质量:1355KG；最大牵引力:9.75KN；动力输出轴功率:22.1KW；发动机标定功率:25.7KW；框架上610MM处最大提升力:5.79KN |  |  | 25.7 | 否
动力机械 | 拖拉机 | 轮式拖拉机 | 50—60马力四轮驱动拖拉机 | 轮式拖拉机 | 浙江奔野拖拉机制造有限公司 | ZT504 | 功率:50马力；驱动方式：四轮驱动 | 驱动轮数:四轮驱动；长×宽×高:3920×1770×2100MM；轴距:1996MM；轮距:1380~1580/1355~1655MM；最大牵引力:16.50KN；动力输出轴功率:31.6KW；发动机标定功率:36.8KW；框架上610MM处最大提升力:8.27KN |  |  | 36.8 | 否
动力机械 | 拖拉机 | 轮式拖拉机 | 40—50马力四轮驱动拖拉机 | 轮式拖拉机 | 浙江奔野拖拉机制造有限公司 | ZT484 | 功率:48马力；驱动方式：四轮驱动 | 驱动轮数:四轮驱动；长×宽×高:3505×1590×2030MM；轴距:1990MM；轮距:1300/1300~1500MM；最小使用质量:1920KG；最大牵引力:16.5KN；动力输出轴功率:30.4KW；发动机标定功率:35.3KW；框架上610MM处最大提升力:7.94KN |  |  | 35.3 | 否
动力机械 | 拖拉机 | 轮式拖拉机 | 30—40马力四轮驱动拖拉机 | 轮式拖拉机 | 浙江奔野拖拉机制造有限公司 | ZT324 | 功率:32马力；驱动方式：四轮驱动 | 驱动轮数:四轮驱动；长×宽×高:2870×1400×2050MM；轴距:1627MM；轮距:1200/1130~1430MM；最小使用质量:1525KG；最大牵引力:12KN；动力输出轴功率:20.2KW；发动机标定功率:23.5KW框架上610MM处最大提升力:5.29KN |  |  | 23.5 | 否
动力机械 | 拖拉机 | 轮式拖拉机 | 30—40马力四轮驱动拖拉机 | 轮式拖拉机 | 浙江奔野拖拉机制造有限公司 | ZT354 | 功率:35马力；驱动方式：四轮驱动 | 驱动轮数:四轮驱动；长×宽×高:2870×1400×2040MM；轴距:1627MM；轮距:1200/1130~1430MM；最小使用质量:1525KG；最大牵引力:13.65KN；动力输出轴功率:22.2KW；发动机标定功率:25.7KW；框架上610MM处最大提升力:5.29KN |  |  | 25.7 | 否
收获机械 | 谷物收获机械 | 自走履带式谷物联合收割机（全喂入） | 0.6—1kg/s自走履带式谷物联合收割机（全喂入）,包含1—1.5kg/s自走履带式水稻联合收割机（全喂入） | 全喂入水稻联合收割机 | 长沙市南田收割机制造有限公司 | 4LZ-1.0 | 水稻喂入量：1.0kg/s；自走履带式；喂入方式：全喂入 | 喂入量1.0KG/S；自走履带式；喂入方式:全喂入 |  |  | 11.03 | 否
田间管理机械 | 修剪机械 | 茶树修剪机 | 单人手提式茶树修剪机 | 茶树修剪机 | 黄山市新科状元茶业机械有限公司 | 3CX-750 | 自带动力；单人操作；作业幅宽0.75m | 产品型号:3CX-750,外形尺寸:1090X285X230MM,割副宽度:750MM,配套动力功率:0.65KW,配套标定转速:7500R/MIN |  |  | 0 | 否
收获机械 | 花卉（茶叶）采收机械 | 采茶机 | 单人采茶机 | 单人采茶机 | 黄山市新科状元茶业机械有限公司 | 4C-60 | 单人操作 | 结构形式:背负式,挂接方式:轴连接,规格型号:4C-60,刀架尺寸:69X28X16CM,动力尺寸:27X24X29.5CM.切割宽度:600MM,配套动力功率:0.75KW |  |  | 0 | 否
收获机械 | 饲料作物收获机械 | 打（压）捆机 | 2.2m及以上捡拾压捆机 | 方草捆打捆机 | 中国一拖集团有限公司 | 9YFQ-2.2S | 捡拾宽度:2.2m; | 挂接方式:牵引式;工作幅宽(mm):2210;捡拾器结构型式:甩刀式;打结器型式:D型;打结器数量:2 |  | 通用类 | 0 | 否
收获机械 | 饲料作物收获机械 | 打（压）捆机 | 2.2m及以上捡拾压捆机 | 方草捆打捆机 | 中国一拖集团有限公司 | 9YFQ-2.2D | 捡拾宽度:2.2m; | 挂接方式:牵引式;工作幅宽(mm):2210;捡拾器工作型式:甩刀式;打结器型式:D型;打结器数量:2 |  | 通用类 | 0 | 否
收获机械 | 饲料作物收获机械 | 打（压）捆机 | 2.2m及以上捡拾压捆机 | 方草捆打捆机 | 中国一拖集团有限公司 | 9YFQ-2.2 | 捡拾宽度:2.2m; | 挂接方式:牵引式;工作幅宽(mm):2210;捡拾器结构型式:弾齿式;打结器型式:D型;打结器数量:2 |  | 通用类 | 0 | 否
收获机械 | 饲料作物收获机械 | 打（压）捆机 | 2.2m及以上捡拾压捆机 | 圆草捆打捆机 | 中国一拖集团有限公司 | 9YG-2.2 | 捡拾宽度:2.2m; | 挂接方式:牵引式;工作幅宽(mm):2200;捡拾器结构型式:弾齿式;卷压滚筒数量:18 |  | 通用类 | 0 | 否
田间管理机械 | 植保机械 | 喷杆喷雾机 | 18—50马力自走式喷杆喷雾机 | 自走式喷杆喷雾机 | 中国一拖集团有限公司 | 3WPZ-550 | 功率：30马力（22.1kw）；形式：自走式，四轮驱动、四轮转向 | 型式:自走式；功率:30马力；离地间隙:1000MM；轴距(自走式):2100MM |  |  | 22.1 | 否 |  | 河南省
耕整地机械 | 耕地机械 | 旋耕机 | 单轴2500mm及以上旋耕机 | 旋耕机 | 中国一拖集团有限公司 | 1GQN-300K | 单轴；耕幅：3000mm | 单轴；耕幅:3000MM单轴；耕幅:3000MM |  |  | 0 | 否
耕整地机械 | 耕地机械 | 旋耕机 | 单轴2500mm及以上旋耕机 | 旋耕机 | 中国一拖集团有限公司 | 1GS-360 | 单轴，作业幅宽3.6米 | 单轴；耕幅:3600MM；结构型式:框架式；传动方式:侧边传动 |  |  | 0 | 否 |  | 河南省
耕整地机械 | 耕地机械 | 旋耕机 | 单轴2500mm及以上旋耕机 | 旋耕机 | 中国一拖集团有限公司 | 1GS-300 | 单轴，作业幅宽3米 | 单轴；耕幅:3000MM；结构型式:框架式；传动方式:侧边传动 |  |  | 0 | 否 |  | 河南省
耕整地机械 | 耕地机械 | 旋耕机 | 单轴2500mm及以上旋耕机 | 旋耕机 | 中国一拖集团有限公司 | 1GS-250 | 单轴，作业幅宽2.5米 | 单轴；耕幅:2500MM；结构型式:框架式；传动方式:侧边传动 |  |  | 0 | 否 |  | 河南省
耕整地机械 | 耕地机械 | 旋耕机 | 单轴2500mm及以上旋耕机 | 旋耕机 | 中国一拖集团有限公司 | 1GQN-280K | 单轴，作业幅宽2.8米 | 动力连接方式:牵引式；机具结构类型:单轴；耕幅(M):2.8 |  |  | 0 | 否
耕整地机械 | 耕地机械 | 旋耕机 | 单轴2500mm及以上旋耕机 | 旋耕机 | 中国一拖集团有限公司 | 1GQN-250ZG | 单轴，作业幅宽2.5米 | 动力连接方式:牵引式；机具结构类型:单轴；耕幅(M):2.5 |  |  | 0 | 否
耕整地机械 | 耕地机械 | 旋耕机 | 单轴2500mm及以上旋耕机 | 旋耕机 | 中国一拖集团有限公司 | 1GQN-250G | 单轴，作业幅宽2.5米 | 动力连接方式:牵引式；机具结构类型:单轴；耕幅(M):2.5 |  |  | 0 | 否
耕整地机械 | 耕地机械 | 旋耕机 | 单轴2500mm及以上旋耕机 | 旋耕机 | 中国一拖集团有限公司 | 1GQN-350K | 单轴，作业幅宽3.5米 | 动力连接方式:牵引式；机具结构类型:单轴；耕幅(M):3.5 |  |  | 0 | 否
耕整地机械 | 耕地机械 | 旋耕机 | 单轴2500mm及以上旋耕机 | 旋耕机 | 中国一拖集团有限公司 | 1GQQN-250GG | 单轴；耕幅：2500mm | 单轴；耕幅:2500MM,单轴；耕幅:2500MM. |  |  | 0 | 否
耕整地机械 | 耕地机械 | 旋耕机 | 单轴2000—2500mm旋耕机 | 旋耕机 | 中国一拖集团有限公司 | 1GQQN-230GG | 单轴，耕幅：2300mm | 单轴；耕幅:2300MM,单轴；耕幅:2300MM |  |  | 0 | 否
耕整地机械 | 耕地机械 | 旋耕机 | 单轴2000—2500mm旋耕机 | 旋耕机 | 中国一拖集团有限公司 | 1GQQN-200GG | 单轴，耕幅：2000mm | 单轴旋耕机；耕幅:2000MM,单轴旋耕机；耕幅:2000MM. |  |  | 0 | 否
耕整地机械 | 耕地机械 | 旋耕机 | 单轴2000—2500mm旋耕机 | 旋耕机 | 中国一拖集团有限公司 | 1GKN-200KH | 单轴；幅宽：2000mm | 单轴；幅宽:2000MM单轴；幅宽:2000MM |  |  | 0 | 否
耕整地机械 | 耕地机械 | 旋耕机 | 单轴1500—2000mm旋耕机 | 旋耕机 | 中国一拖集团有限公司 | 1GQN-160D | 单轴，耕幅：1600mm | 单轴旋耕机；耕幅:1600MM,单轴旋耕机；耕幅:1600MM. |  |  | 0 | 否
耕整地机械 | 耕地机械 | 旋耕机 | 单轴1500—2000mm旋耕机 | 旋耕机 | 中国一拖集团有限公司 | 1GQN-180Z | 单轴，耕幅：1800mm | 单轴旋耕机,耕幅宽度:1800MM,三点悬挂,中置齿轮箱传动 |  |  | 0 | 否
耕整地机械 | 耕地机械 | 旋耕机 | 单轴1500—2000mm旋耕机 | 旋耕机 | 中国一拖集团有限公司 | 1GKN-180KD | 单轴；幅宽：1800mm | 单轴；幅宽:1800MM单轴；幅宽:1800MM |  |  | 0 | 否
耕整地机械 | 耕地机械 | 旋耕机 | 单轴2000—2500mm旋耕机 | 旋耕机 | 中国一拖集团有限公司 | 1GQN-230ZG | 单轴，作业幅宽2.3米 | 动力连接方式:牵引式；机具结构类型:单轴；耕幅(M):2.3 |  |  | 0 | 否
耕整地机械 | 耕地机械 | 旋耕机 | 单轴2000—2500mm旋耕机 | 旋耕机 | 中国一拖集团有限公司 | 1GQN-200ZG | 单轴，作业幅宽2米 | 动力连接方式:牵引式；机具结构类型:单轴；耕幅(M):2.0 |  |  | 0 | 否
耕整地机械 | 耕地机械 | 旋耕机 | 单轴2000—2500mm旋耕机 | 旋耕机 | 中国一拖集团有限公司 | 1GQN-230G | 单轴，作业幅宽2.3米 | 动力连接方式:牵引式；机具结构类型:单轴；耕幅(M):2.3 |  |  | 0 | 否
耕整地机械 | 耕地机械 | 旋耕机 | 单轴2000—2500mm旋耕机 | 旋耕机 | 中国一拖集团有限公司 | 1GQN-200G | 单轴，作业幅宽2米 | 动力连接方式:牵引式；机具结构类型:单轴；耕幅(M):2.0 |  |  | 0 | 否
耕整地机械 | 耕地机械 | 旋耕机 | 单轴2000—2500mm旋耕机 | 旋耕机 | 中国一拖集团有限公司 | 1GQN-230Z | 单轴，作业幅宽2.3米 | 单轴旋耕机,耕幅宽度:2300MM,三点悬挂,中置齿轮箱传动 |  |  | 0 | 否
耕整地机械 | 耕地机械 | 旋耕机 | 单轴2000—2500mm旋耕机 | 旋耕机 | 中国一拖集团有限公司 | 1GQN-200Z | 单轴，作业幅宽2米 | 单轴旋耕机,耕幅宽度:2000MM,三点悬挂,中置齿轮箱传动 |  |  | 0 | 否
耕整地机械 | 耕地机械 | 旋耕机 | 单轴1000—1500mm旋耕机 | 旋耕机 | 中国一拖集团有限公司 | 1GQN-125D | 单轴，作业幅宽1.25米 | 单轴；耕幅:1250MM；结构型式:框架式；传动方式:中间传动 |  |  | 0 | 否 |  | 河南省
耕整地机械 | 耕地机械 | 旋耕机 | 单轴1500—2000mm旋耕机 | 旋耕机 | 中国一拖集团有限公司 | 1GQN-180G | 单轴，作业幅宽1.8米 | 单轴旋耕机,耕幅宽度:1800MM,三点悬挂,中置齿轮箱传动 |  |  | 0 | 否
耕整地机械 | 耕地机械 | 旋耕机 | 单轴1500—2000mm旋耕机 | 旋耕机 | 中国一拖集团有限公司 | 1GQN-160Z | 单轴，作业幅宽1.6米 | 动力连接方式:牵引式；机具结构类型:单轴；耕幅(M):1.6 |  |  | 0 | 否
耕整地机械 | 耕地机械 | 旋耕机 | 单轴1500—2000mm旋耕机 | 旋耕机 | 中国一拖集团有限公司 | 1GQN-150D | 单轴，作业幅宽1.5米 | 动力连接方式:牵引式；机具结构类型:单轴；耕幅(M):1.5 |  |  | 0 | 否
耕整地机械 | 耕地机械 | 旋耕机 | 单轴1000—1500mm旋耕机 | 旋耕机 | 中国一拖集团有限公司 | 1GQN-115 | 单轴，耕幅：1150mm | 单轴旋耕机,耕幅宽度:1150MM,三点悬挂,中置齿轮箱传动 |  |  | 0 | 否
耕整地机械 | 耕地机械 | 旋耕机 | 单轴1000—1500mm旋耕机 | 旋耕机 | 中国一拖集团有限公司 | 1GQN-140 | 单轴，作业幅宽1.4米 | 耕幅:1400MM,单轴,中置齿轮箱传动,三点悬挂, |  |  | 0 | 否
耕整地机械 | 耕地机械 | 旋耕机 | 单轴1000—1500mm旋耕机 | 旋耕机 | 中国一拖集团有限公司 | 1GQN-125 | 单轴，作业幅宽1.25米 | 动力连接方式:牵引式；机具结构类型:单轴；耕幅(M):1.25 |  |  | 0 | 否
耕整地机械 | 耕地机械 | 铧式犁 | 单体幅宽35CM以下,3-4铧翻转犁 | 液压翻转犁 | 中国一拖集团有限公司 | 1LF-430 | 翻转犁,单体幅宽30cm；铧体个数4铧 | 单体幅宽:30CM；铧体个数:4铧；结构型式:液压翻转；悬挂类型:三点悬挂 |  |  | 0 | 否 |  | 河南省
耕整地机械 | 耕地机械 | 铧式犁 | 单体幅宽35CM以下,3-4铧翻转犁 | 液压翻转调幅犁 | 中国一拖集团有限公司 | 1LFT-350 | 单体幅宽:33-50cm;铧体个数:3铧; | 结构型式:液压翻转;犁体数量:6;工作幅宽(mm):500 |  | 非通用类 | 0 | 否
耕整地机械 | 耕地机械 | 铧式犁 | 单体幅宽35CM及以上,3-4铧翻转犁 | 液压翻转犁 | 中国一拖集团有限公司 | 1LF-440 | 翻转犁,单体幅宽40cm；铧体个数4铧 | 单体幅宽:40CM；铧体个数:4铧；结构型式:液压翻转；与拖拉机配套连接方式:悬挂式 |  |  | 0 | 否 |  | 河南省
耕整地机械 | 耕地机械 | 旋耕机 | 双轴2500mm及以上旋耕机 | 双轴灭茬旋耕机 | 中国一拖集团有限公司 | 1GM-280 | 双轴，作业幅宽2.8米 | 双轴；耕幅:2800MM；结构型式:框架式；与拖拉机联接方式:三点悬挂 |  |  | 0 | 否 |  | 河南省
耕整地机械 | 耕地机械 | 旋耕机 | 双轴2000—2500mm旋耕机 | 双轴灭茬旋耕机 | 中国一拖集团有限公司 | 1GKM-240 | 双轴；幅宽：2400mm | 双轴；幅宽:2400MM双轴；幅宽:2400MM |  |  | 0 | 否
耕整地机械 | 耕地机械 | 旋耕机 | 双轴1500—2000mm旋耕机 | 双轴灭茬旋耕机 | 中国一拖集团有限公司 | 1GM-180 | 双轴，作业幅宽1.8米 | 双轴；耕幅:1800MM；结构型式:框架式；传动方式；侧边传动 |  |  | 0 | 否 |  | 河南省
耕整地机械 | 耕地机械 | 旋耕机 | 双轴1500—2000mm旋耕机 | 双轴灭茬旋耕机 | 中国一拖集团有限公司 | 1GM-170 | 双轴，作业幅宽1.7米 | 双轴；耕幅:1700MM；结构型式:框架式；传动方式:侧边传动 |  |  | 0 | 否 |  | 河南省
耕整地机械 | 耕地机械 | 旋耕机 | 双轴2000—2500mm旋耕机 | 双轴灭茬旋耕机 | 中国一拖集团有限公司 | 1GM-210 | 双轴，作业幅宽2.1米 | 动力连接方式:牵引式；机具结构类型:单轴；耕幅(M):2.1 |  |  | 0 | 否
耕整地机械 | 耕地机械 | 深松机 | 4—5铲深松机 | 深松机 | 中国一拖集团有限公司 | 1S-250 | 深松部件：5个 | 深松部件:5个；结构型式:悬挂式；振动方式:非振动式 |  |  | 0 | 否 |  | 河南省
耕整地机械 | 耕地机械 | 深松机 | 4—5铲深松机 | 深松机 | 中国一拖集团有限公司 | 1S-220W | 深松部件：4个 | 深松部件:4个；结构型式:悬挂式；振动方式:非振动式 |  |  | 0 | 否 |  | 河南省
耕整地机械 | 耕地机械 | 深松机 | 6铲及以上深松机 | 深松机 | 中国一拖集团有限公司 | 1S-300W | 深松部件6个 | 1S-300W深松机6铲深松,深松深度≥35cm |  |  | 0 | 否 |  | 河南省
耕整地机械 | 耕地机械 | 深松机 | 6铲及以上深松机 | 深松机 | 中国一拖集团有限公司 | 1S-350 | 深松部件7个 | 1S-350深松机7铲深松,深松深度≥35cm |  |  | 0 | 否 |  | 河南省
种植施肥机械 | 播种机械 | 免耕播种机 | 12—18行免耕条播机 | 多功能免耕施肥播种机 | 中国一拖集团有限公司 | 2BMF-7/14 | 播种行数：14 | 播种行数:14行；结构质量:620KG；工作幅宽:224CM |  |  | 0 | 否 |  | 河南省
收获机械 | 茎秆收集处理机械 | 秸秆粉碎还田机 | 2—2.5m秸秆粉碎还田机 | 秸秆切碎还田机 | 中国一拖集团有限公司 | 1JH-200 | 作业幅宽2m | 作业幅宽2M；作业幅宽2M；作业幅宽2M |  |  | 0 | 否
收获机械 | 茎秆收集处理机械 | 秸秆粉碎还田机 | 1.5—2m秸秆粉碎还田机 | 秸秆切碎还田机 | 中国一拖集团有限公司 | 1JH-180 | 作业幅宽:1.8m | 需配套动力,作业幅宽(M):1.8,秸秆切碎还田. |  |  | 0 | 否
收获机械 | 茎秆收集处理机械 | 秸秆粉碎还田机 | 1.5—2m秸秆粉碎还田机 | 秸秆切碎还田机 | 中国一拖集团有限公司 | 1JH-165Q | 作业幅宽:1.65m | 需配套动力,作业幅宽(M):1.65,秸秆切碎还田. |  |  | 0 | 否
收获后处理机械 | 干燥机械 | 谷物烘干机 | 批处理量10—20t循环式谷物烘干机 | 批式循环谷物干燥机 | 星光农机股份有限公司 | 5H-16 | 循环式，批处理量：16t | 结构形式:固定式；整机质量:4141KG,外形尺寸(长×宽×高):4850MM×3033MM×9552MM；处理量:≥1000KG/H；处理方式:批式循环；循环批处理量(批式循环式):16T；电机总功率:13.1KW；塔体内尺寸(长×宽×高):2200MM×2200MM×7664MM；安全装置:过载保护、满粮开关、接地线、灭火器. |  |  | 0 | 否 |  | 浙江省
收获后处理机械 | 干燥机械 | 谷物烘干机 | 批处理量20—30t循环式谷物烘干机 | 批式循环谷物干燥机 | 星光农机股份有限公司 | 5H-20 | 循环式，批处理量：20t | 结构形式:固定式；整机质量:4346KG,外形尺寸(长×宽×高):4850MM×3033MM×10770MM；处理量:≥1000KG/H；处理方式:批式循环；循环批处理量(批式循环式):20T；电机总功率:13.1KW；塔体内尺寸(长×宽×高):2200MM×2200MM×8884MM；安全装置:过载保护、满粮开关、接地线、灭火器. |  |  | 0 | 否 |  | 浙江省
收获后处理机械 | 干燥机械 | 谷物烘干机 | 批处理量30t及以上循环式谷物烘干机 | 批式循环谷物干燥机 | 星光农机股份有限公司 | 5H-30 | 循环式，批处理量：30t | 结构形式:固定式；整机质量:6340KG,外形尺寸(长×宽×高):5035MM×3737MM×12226MM；处理量:≥1550KG/H；处理方式:批式循环；循环批处理量(批式循环式):30T；电机总功率:19.15KW；塔体内尺寸(长×宽×高):2200MM×2950MM×9444MM；安全装置:过载保护、满粮开关、接地线、灭火器. |  |  | 0 | 否 |  | 浙江省
动力机械 | 拖拉机 | 轮式拖拉机 | 40—50马力四轮驱动拖拉机 | 轮式拖拉机 | 星光农机股份有限公司 | XG404 | 功率：40马力；驱动方式：四轮驱动 | 型式:4×4四轮驱动；外廓尺寸(长×宽×高):3503MM×1585MM×1993MM；轮距(前轮/后轮):1280MM/(1300MM~1620MM)；轮距(前轮/后轮)调整方式:不可调节/有级可调；最小使用质量:1920KG；最大配重(前/后):107KG/246KG；档位数(前进/倒退):8/2；功率:29.4KW；变速箱型式:(4+1)×2组合式(国三动力；发动机型号:4D27T31/404；功率:29.5KW；制造商:浙江新柴股份有限公司) |  |  | 29.4 | 否
动力机械 | 拖拉机 | 轮式拖拉机 | 50—60马力四轮驱动拖拉机 | 轮式拖拉机 | 星光农机股份有限公司 | XG504 | 功率：50马力；驱动方式：四轮驱动 | 型式:4×4四轮驱动；外廓尺寸(长×宽×高):3503MM×1585MM×1993MM；轮距(前轮/后轮):1280MM/(1300MM~1620MM)；轮距(前轮/后轮)调整方式:不可调节/有级可调；轴距:1958MM；最小使用质量:1940KG；最大配重(前/后):107KG/246KG；档位数(前进/倒退):8/2；功率:36.8KW；变速箱型式:(4+1)×2组合式(国三动力；发动机型号:4D32T31/504；功率:36.8KW；制造商:浙江新柴股份有限公司) |  |  | 36.8 | 否
耕整地机械 | 耕地机械 | 旋耕机 | 2000mm及以上履带自走式旋耕机 | 自走履带式旋耕机 | 星光农机股份有限公司 | 1GZL-200 | 形式:履带自走式；耕幅：2000mm；外形尺寸（长×宽×高）：3605mm×2175mm×2715mm；结构型式：自走履带式，履带规格（节距×节数×宽）：90mm×49节×350mm；耕幅：2000mm；悬挂装置型式：三点式后悬挂；传动方式（侧边，中间）：侧边传动；总安装刀数：60片 | 外形尺寸(长×宽×高):3605mm×2175mm×2715mm;结构型式:自走履带式,履带规格(节距×节数×宽):90mm×49节×350mm;耕幅:2000mm;悬挂装置型式:三点式后悬挂;传动方式(侧边,中间):侧边传动;总安装刀数:60片 |  | 通用类 | 60 | 否 |  | 浙江省
收获机械 | 谷物收获机械 | 自走履带式谷物联合收割机（全喂入） | 2.1—3kg/s自走履带式谷物联合收割机（全喂入）,包含3—4kg/s自走履带式水稻联合收割机（全喂入） | 全喂入联合收割机 | 星光农机股份有限公司 | 4LZ-2.5T | 喂入量：2.5kg/s，自走履带式，喂入方式：全喂入 | 结构型式:全喂入履带自走式；工作状态外形尺寸(长×宽×高):4680MM×2625MM×2605MM；整机使用质量:2800KG；割台宽度:2000MM；喂入量:2.5KG/S；履带规格(节距×节数×宽):90MM×48节×400MM；变速箱类型:机械变速箱+液压无极变速器；接粮方式:机械单一方位自动卸粮(国三动力；发动机型号:4D32YT30/754；功率:55.2KW；制造商:浙江新柴股份有限公司) |  |  | 0 | 否 |  | 浙江省
收获机械 | 饲料作物收获机械 | 打（压）捆机 | 1.7—2.2m捡拾压捆机 | 履带自走式方草捆打捆机 | 星光农机股份有限公司 | 9YFL-1.9 | 捡拾宽度：1.9M | 捡拾器宽度:1900MM；结构型式:履带自走式；工作状态外形尺寸(长×宽×高):5150mm×2350mm×2200mm,打结器类型:D型小方捆打结器,方草捆截面尺寸:36cm×46cm,结构质量:2920kg,方草捆长度:30cm∽120cm,打结器数量:2个(国三动力；发动机型号:YN4A062-30CR；功率:42KW；制造商:昆明云内动力股份有限公司) |  |  | 0 | 否 |  | 浙江省
收获机械 | 籽粒作物收获机械 | 油菜籽收获机 | 4kg/s及以上自走履带式油菜籽收获机 | 油菜联合收割机 | 星光农机股份有限公司 | 4LZY-4.0Z | 喂入量：4.0kg/s ；自走履带式 | 结构型式:履带自走式全喂入；工作状态外形尺寸(长×宽×高):5190mm×2640mm×2980mm；整机使用质量:3400kg；割台宽度:2200mm；喂入量:4.0kg/s；履带规格(节距×节数×宽):90mm×51节×450mm；变速箱类型:三挡齿轮变速箱+液压无级变速器(HST)；接粮方式:机械自动单一方位或多方位(选配)卸粮；可拆卸式油菜收割附件(国三动力；发动机型号:4D32RT30-1004；功率:73.5KW；制造商:浙江新柴股份有限公司) |  |  | 0 | 否 |  | 浙江省
收获机械 | 籽粒作物收获机械 | 油菜籽收获机 | 4kg/s及以上自走履带式油菜籽收获机 | 油菜联合收割机 | 星光农机股份有限公司 | 4LZY-4.0ZJ | 喂入量：4.0kg/s ；自走履带式 | 结构型式:履带自走式全喂入；工作状态外形尺寸(长×宽×高):5190mm×2640mm×2850mm；整机使用质量:3440kg；割台宽度:2200mm；喂入量:4.0kg/s；履带规格(节距×节数×宽):90mm×51节×450mm；变速箱类型:三挡齿轮变速箱+液压无级变速器(HST)；接粮方式:机械自动单一方位或多方位(选配)卸粮；可拆卸式油菜收割附件(国三动力；发动机型号:4D32RT30-1004；功率:73.5KW；制造商:浙江新柴股份有限公司) |  |  | 0 | 否 |  | 浙江省
收获机械 | 根茎作物收获机械 | 花生收获机 | 联合收获机 | 自走式花生捡拾联合收获机 | 星光农机股份有限公司 | 4HJD-2500 | 含捡拾、分离、摘果、集箱等功能,功率：74.8kW；结构型式：自走履带式；工作状态外形尺寸（长×宽×高）：4950mm×2885mm×2920mm；整机使用质量：2900kg；工作宽幅：2500mm；捡拾机型式：凸轮式弹齿捡拾器；捡拾机构长度：2500m，履带规格（节距×节数×宽）：90mm×51节×400mm；驾驶室类型：无；变速箱类型：三挡齿轮变速箱+液压无级变速器（HST）；集果方式：机械 | 含捡拾、分离、摘果、集箱等功能,功率:74.8kW,结构型式:自走履带式;工作状态外形尺寸(长×宽×高):4950mm×2885mm×2920mm;整机使用质量:2900kg;工作宽幅:2500mm;捡拾机型式:凸轮式弹齿捡拾器;捡拾机构长度:2500m,履带规格(节距×节数×宽):90mm×51节×400mm;驾驶室类型:无;变速箱类型:三挡齿轮变速箱+液压无级变速器(HST);集果方式:机械.(国三动力;发动机型号:4D32RT30/1204;功率:74.8KW;制造商:浙江新柴股份有限公司) |  | 非通用类 | 74.8 | 否 |  | 浙江省
收获机械 | 根茎作物收获机械 | 花生收获机 | 联合收获机 | 自走式花生捡拾联合收获机 | 星光农机股份有限公司 | 4HJD-2100 | 含捡拾、分离、摘果、集箱等功能,功率：65kW；结构型式：自走履带式；工作状态外形尺寸（长×宽×高）：4950mm×2480mm×2920mm；整机使用质量：2850kg；工作宽幅：2100mm；捡拾机型式：凸轮式弹齿捡拾器；捡拾机构长度：2100m，履带规格（节距×节数×宽）：90mm×51节×400mm；驾驶室类型：普通；变速箱类型：三挡齿轮变速箱+液压无级变速器（HST）；集果方式：机械 | 含捡拾、分离、摘果、集箱等功能,功率:65kW,结构型式:自走履带式;工作状态外形尺寸(长×宽×高):4950mm×2480mm×2920mm;整机使用质量:2850kg;工作宽幅:2100mm;捡拾机型式:凸轮式弹齿捡拾器;捡拾机构长度:2100m,履带规格(节距×节数×宽):90mm×51节×400mm;驾驶室类型:普通;变速箱类型:三挡齿轮变速箱+液压无级变速器(HST);集果方式:机械.(国三动力;发动机型号:4D32RT30/884;功率:65KW;制造商:浙江新柴股份有限公司) |  | 非通用类 | 65 | 否 |  | 浙江省
收获机械 | 根茎作物收获机械 | 花生收获机 | 联合收获机 | 自走式花生捡拾联合收获机 | 星光农机股份有限公司 | 4HJD-2100J | 含捡拾、分离、摘果、集箱等功能,功率：65kW，结构型式：自走履带式；工作状态外形尺寸（长×宽×高）：4950mm×2580mm×2950mm；整机使用质量：3000kg；工作宽幅：2100mm；捡拾机型式：凸轮式弹齿捡拾器；捡拾机构长度：2100m，履带规格（节距×节数×宽）：90mm×51节×400mm；驾驶室类型：普通；变速箱类型：三挡齿轮变速箱+液压无级变速器（HST）；集果方式：机械。 | 含捡拾、分离、摘果、集箱等功能,功率:65kW,结构型式:自走履带式;工作状态外形尺寸(长×宽×高):4950mm×2580mm×2950mm;整机使用质量:3000kg;工作宽幅:2100mm;捡拾机型式:凸轮式弹齿捡拾器;捡拾机构长度:2100m,履带规格(节距×节数×宽):90mm×51节×400mm;驾驶室类型:普通;变速箱类型:三挡齿轮变速箱+液压无级变速器(HST);集果方式:机械.(国三动力;发动机型号:4D32RT30/884;功率:65KW;制造商:浙江新柴股份有限公司) |  | 非通用类 | 65 | 否 |  | 浙江省
收获机械 | 根茎作物收获机械 | 花生收获机 | 联合收获机 | 自走式花生捡拾联合收获机 | 星光农机股份有限公司 | 4HJD-2500J | 含捡拾、分离、摘果、集箱等功能,功率：74.8kW；结构型式：自走履带式；工作状态外形尺寸（长×宽×高）：4950mm×2885mm×2950mm；整机使用质量：3050kg；工作宽幅：2500mm；捡拾机型式：凸轮式弹齿捡拾器；捡拾机构长度：2500m，履带规格（节距×节数×宽）：90mm×51节×400mm；驾驶室类型：普通；变速箱类型：三挡齿轮变速箱+液压无级变速器（HST）；集果方式：机械 | 含捡拾、分离、摘果、集箱等功能,功率:74.8kW,结构型式:自走履带式;工作状态外形尺寸(长×宽×高):4950mm×2885mm×2950mm;整机使用质量:3050kg;工作宽幅:2500mm;捡拾机型式:凸轮式弹齿捡拾器;捡拾机构长度:2500m,履带规格(节距×节数×宽):90mm×51节×400mm;驾驶室类型:普通;变速箱类型:三挡齿轮变速箱+液压无级变速器(HST);集果方式:机械.(国三动力;发动机型号:4D32RT30/1204;功率:74.8KW;制造商:浙江新柴股份有限公司) |  | 非通用类 | 74.8 | 否 |  | 浙江省
收获机械 | 谷物收获机械 | 自走履带式谷物联合收割机（全喂入） | 4kg/s及以上自走履带式谷物联合收割机（全喂入） | 全喂入联合收割机 | 星光农机股份有限公司 | 4LZ-5.5Z | 自走履带全喂入，谷物收割喂入量:5.5kg/s | 结构型式:履带自走全喂入式；工作状态外形尺寸(长×宽×高):5080MM×2700MM×2980MM；整机使用质量:3080KG；割台宽度:2300MM；喂入量:5.5KG/S；履带规格(节距×节数×宽):90MM×51节×400MM；变速箱类型:三挡齿轮变速箱+液压无级变速器(HST)；接粮方式:机械高位卸粮(国三动力；发动机型号:4K41LT31/1154；功率:84.5KW；制造商:浙江新柴股份有限公司) |  |  | 83 | 否
收获机械 | 谷物收获机械 | 自走履带式谷物联合收割机（全喂入） | 4kg/s及以上自走履带式谷物联合收割机（全喂入） | 全喂入联合收割机 | 星光农机股份有限公司 | 4LZ-5.5S | 自走履带全喂入，谷物收割喂入量:5.5kg/s | 结构型式:履带自走全喂入式；工作状态外形尺寸(长×宽×高):4675MM×2400MM×2800MM；整机使用质量:2980KG；割台宽度:2300MM；喂入量:5.5KG/S；履带规格(节距×节数×宽):90MM×51节×400MM；变速箱类型:三挡齿轮变速箱+液压无级变速器(HST)；接粮方式:机械高位卸粮(国三动力；发动机型号:4K41LT31/1154；功率:84.5KW；制造商:浙江新柴股份有限公司) |  |  | 83 | 否
收获机械 | 谷物收获机械 | 自走履带式谷物联合收割机（全喂入） | 4kg/s及以上自走履带式谷物联合收割机（全喂入） | 全喂入联合收割机 | 星光农机股份有限公司 | 4LZ-5.0Z | 喂入量:5.0kg/s；自走履带式；喂入方式：全喂入 | 结构型式:履带自走式全喂入；工作状态外形尺寸(长×宽×高):5080MM×2600MM×2705MM；整机使用质量:2985KG；割台宽度:2200MM；喂入量:5.0KG/S；履带规格(节距×节数×宽):90MM×51节×400MM；变速箱类型:三挡齿轮变速箱+液压无级变速器；接粮方式:机械卸粮/机械高位卸粮(选配)(国三动力；发动机型号:4D32RT30/1004或YN4BL105-30CR或4G33TC；功率:73.5KW/74KW/72KW；制造商:浙江新柴股份有限公司/昆明云内动力股份有限公司/常柴股份有限公司) |  |  | 72 | 否
收获机械 | 谷物收获机械 | 自走履带式谷物联合收割机（全喂入） | 4kg/s及以上自走履带式谷物联合收割机（全喂入） | 全喂入联合收割机 | 星光农机股份有限公司 | 4LZ-5.0S | 喂入量:5.0kg/s；自走履带式；喂入方式：全喂入 | 结构型式:履带自走式全喂入；工作状态外形尺寸(长×宽×高):5080MM×2600MM×2705MM；整机使用质量:2985KG；割台宽度:2200MM；喂入量:5.0KG/S；履带规格(节距×节数×宽):90MM×51节×400MM；变速箱类型:三挡齿轮变速箱+液压无级变速器；接粮方式:机械卸粮/机械高位卸粮(选配)(国三动力；发动机型号:4K41ZT31/1004；功率:73.5KW；制造商:浙江新柴股份有限公司) |  |  | 73.5 | 否
收获机械 | 谷物收获机械 | 自走履带式谷物联合收割机（全喂入） | 4kg/s及以上自走履带式谷物联合收割机（全喂入） | 全喂入联合收割机 | 星光农机股份有限公司 | 4LZ-4.6S | 喂入量:4.6kg/s；自走履带式；喂入方式：全喂入 | 结构型式:履带自走式全喂入式；工作状态外形尺寸(长×宽×高):4700MM×2840MM×2765MM；整机使用质量:2905KG；割台宽度:2600MM；喂入量:4.6KG/S；履带规格(节距×节数×宽):90MM×49节×400MM；变速箱类型:三挡齿轮变速箱+液压无级变速器(HST)；接粮方式:机械卸粮(国三动力；发动机型号:4K41ZT31/1004；功率:73.5KW；制造商:浙江新柴股份有限公司) |  |  | 73 | 否
收获机械 | 谷物收获机械 | 自走履带式谷物联合收割机（全喂入） | 4kg/s及以上自走履带式谷物联合收割机（全喂入） | 全喂入联合收割机 | 星光农机股份有限公司 | 4LZ-4.2Z | 喂入量:4.2kg/s；自走履带式；喂入方式：全喂入 | 结构型式:履带自走全喂入；工作状态外形尺寸(长×宽×高):5080MM×2600MM×2705MM；整机使用质量:2985KG；割台宽度:2200MM；喂入量:4.2KG/S；履带规格(节距×节数×宽):90MM×51节×400MM；变速箱类型:三挡齿轮变速箱+液压无级变速器(HST)；接粮方式:机械卸粮(国三动力；发动机型号:4G33TC或4D32RT30/884；功率:65KW；制造商:常柴股份有限公司或浙江新柴股份有限公司) |  |  | 65 | 否
收获机械 | 谷物收获机械 | 自走履带式谷物联合收割机（全喂入） | 4kg/s及以上自走履带式谷物联合收割机（全喂入） | 全喂入联合收割机 | 星光农机股份有限公司 | 4LZ-4.2S | 喂入量:4.2kg/s；自走履带式；喂入方式：全喂入 | 结构型式:履带自走全喂入式；工作状态外形尺寸(长×宽×高):4675MM×2300MM×2660MM；整机使用质量:2870KG；割台宽度:2200MM；喂入量:4.2KG/S；履带规格(节距×节数×宽):90MM×49节×400MM；变速箱类型:三挡齿轮变速箱+液压无级变速器(HST)；接粮方式:机械卸粮(国三动力；发动机型号:4K41ZT31/1004；功率:73.5KW；制造商:浙江新柴股份有限公司) |  |  | 73 | 否
收获机械 | 谷物收获机械 | 自走履带式谷物联合收割机（全喂入） | 4kg/s及以上自走履带式谷物联合收割机（全喂入） | 全喂入联合收割机 | 星光农机股份有限公司 | 4LZ-4.0S | 喂入量:4.0kg/s；自走履带式；喂入方式：全喂入 | 结构型式:履带自走全喂入式；工作状态外形尺寸(长×宽×高):4680MM×2685MM×2605MM；整机使用质量:2600KG；割台宽度:2000MM；喂入量:4.0KG/S；履带规格(节距×节数×宽):90MM×51节×400MM；变速箱类型:三挡齿轮变速箱+液压无级变速器(HST)；接粮方式:机械卸粮(国三动力；发动机型号:YN4B095-30CR；功率:67KW；制造商:昆明云内动力股份有限公司) |  |  | 65 | 否
收获机械 | 谷物收获机械 | 自走履带式谷物联合收割机（全喂入） | 3—4kg/s自走履带式谷物联合收割机（全喂入）,包含4kg/s及以上自走履带式水稻联合收割机（全喂入） | 全喂入联合收割机 | 星光农机股份有限公司 | 4LZ-3.6S | 喂入量:3.6kg/s；自走履带式；喂入方式：全喂入 | 结构型式:履带自走式全喂入；工作状态外形尺寸(长×宽×高):4680MM×2685MM×2605MM；整机使用质量:2600KG；割台宽度:2000MM；喂入量:3.6KG/S；履带规格(节距×节数×宽):90MM×49节×400MM；变速箱类型:三挡齿轮变速箱+液压无级变速器；接粮方式:机械卸粮或人工接粮(国三动力；发动机型号:YN4B085-30CR；功率:60KW；制造商:昆明云内动力股份有限公司) |  |  | 60 | 否
收获机械 | 谷物收获机械 | 自走履带式谷物联合收割机（全喂入） | 3—4kg/s自走履带式谷物联合收割机（全喂入）,包含4kg/s及以上自走履带式水稻联合收割机（全喂入） | 全喂入联合收割机 | 星光农机股份有限公司 | 4LZ-3.6Q | 喂入量:3.6kg/s；自走履带式；喂入方式：全喂入 | 结构型式:履带自走全喂入；工作状态外形尺寸(长×宽×高):5080MM×2450MM×2705MM；整机使用质量:2945KG；割台宽度:2000MM；喂入量:3.6KG/S；履带规格(节距×节数×宽):90MM×51节×400MM；变速箱类型:三挡齿轮变速箱+液压无级变速器(HST)；接粮方式:机械卸粮(国三动力；发动机型号:YN4B085-30CR；功率:60KW；制造商:昆明云内动力股份有限公司) |  |  | 60 | 否
收获机械 | 谷物收获机械 | 自走履带式谷物联合收割机（全喂入） | 4kg/s及以上自走履带式谷物联合收割机（全喂入） | 全喂入联合收割机 | 星光农机股份有限公司 | 4LZ-6.5Z | 喂入量：6.5kg/s，自走履带式，喂入方式：全喂入 | 结构型式:全喂入履带自走式；工作状态外形尺寸(长×宽×高):5420MM×2620MM×2960MM；整机使用质量:3450KG；割台宽度:2200MM；喂入量:6.5KG/S；履带规格(节距×节数×宽):90MM×56节×450MM；变速箱型式:三挡齿轮变速箱+液压无级变速器(HST)；卸粮方式:机械自动多方位卸粮(国三动力；发动机型号:YN4EL120-30CR；功率:85KW；制造商:昆明云内动力股份有限公司) |  |  | 0 | 否 |  | 浙江省
收获机械 | 谷物收获机械 | 自走履带式谷物联合收割机（全喂入） | 4kg/s及以上自走履带式谷物联合收割机（全喂入） | 全喂入联合收割机 | 星光农机股份有限公司 | 4LZ-6.0ZJ | 喂入量：6.0kg/s，自走履带式，喂入方式：全喂入 | 结构型式:全喂入履带自走式；工作状态外形尺寸(长×宽×高):5120MM×2560MM×2810MM；整机使用质量:3300KG；割台宽度:2200MM；喂入量:6.0KG/S；履带规格(节距×节数×宽):90MM×51节×450MM；变速箱型式:三挡齿轮变速箱+液压无级变速器(HST)；卸粮方式:机械自动多方位卸粮(国三动力；发动机型号:4G33TC或4D32RT30/1024或4G3316-110G31E或4G2-110C31；功率:74.5KW/74.8KW/81KW/81KW；制造商:常柴股份有限公司/浙江新柴股份有限公司/常柴股份有限公司/安徽全柴动力股份有限公司) |  |  | 0 | 否 |  | 浙江省
收获机械 | 谷物收获机械 | 自走履带式谷物联合收割机（全喂入） | 4kg/s及以上自走履带式谷物联合收割机（全喂入） | 全喂入联合收割机 | 星光农机股份有限公司 | 4LZ-4.5Z | 谷物喂入量：4.5kg/s；自走履带式；喂入方式：全喂入 | 结构形式:履带自走式全喂入,工作状态外形尺寸(长×宽×高):5080MM×2450MM×2705MM；整机使用质量:2945KG；割台宽度:2000MM；喂入量:4.5KG/S；履带规格(节距×节数×宽):90MM×51节×400MM；变速箱类型:三挡齿轮变速箱+液压无级变速器(HST)；接粮方式:机械卸粮/机械高位卸粮(选配)(国三动力；发动机型号:4G33TC；功率:65KW；制造商:常柴股份有限公司) |  |  | 65 | 否
收获机械 | 谷物收获机械 | 自走履带式谷物联合收割机（全喂入） | 4kg/s及以上自走履带式谷物联合收割机（全喂入） | 全喂入联合收割机 | 星光农机股份有限公司 | 4LZ-5.0Y | 喂入量：5.0kg/s；自走履带式；喂入方式:全喂入；结构型式:全喂入履带自走式；工作状态外形尺寸(长×宽×高):5120MM×2625MM×2900MM；整机使用质量:3130KG；割台宽度:2200MM；喂入量:5.0KG/S；履带规格(节距×节数×宽):90MM×51节×450MM；变速箱类型:液压行走减速机；卸粮方式:机械自动多方位 | 结构型式:全喂入履带自走式;工作状态外形尺寸(长×宽×高):5120MM×2625MM×2900MM;整机使用质量:3130KG;割台宽度:2200MM;喂入量:5.0KG/S;履带规格(节距×节数×宽):90MM×51节×450MM;变速箱类型:液压行走减速机;卸粮方式:机械自动多方位 |  | 通用类 | 74.5 | 否 |  | 浙江省
收获机械 | 谷物收获机械 | 自走履带式谷物联合收割机（全喂入） | 4kg/s及以上自走履带式谷物联合收割机（全喂入） | 全喂入联合收割机 | 星光农机股份有限公司 | 4LZ-5.5ZJ | 喂入量：5.5kg/s，自走履带式，喂入方式：全喂入 | 结构型式:全喂入履带自走式；工作状态外形尺寸(长×宽×高):5110MM×2580MM×2800MM；整机使用质量:3250KG；割台宽度:2100MM；喂入量:5.5KG/S；履带规格(节距×节数×宽):90MM×51节×450MM；变速箱型式:三挡齿轮变速箱+液压无级变速器(HST)；卸粮方式:机械自动多方位卸粮(国三动力；发动机型号:4G33TC；功率:74.5KW；制造商:常柴股份有限公司) |  |  | 0 | 否 |  | 浙江省
收获机械 | 谷物收获机械 | 自走履带式谷物联合收割机（全喂入） | 4kg/s及以上自走履带式谷物联合收割机（全喂入） | 全喂入联合收割机 | 星光农机股份有限公司 | 4LZ-6.0Z | 喂入量：6.0kg/s，自走履带式，喂入方式：全喂入 | 结构型式:全喂入履带自走式；工作状态外形尺寸(长×宽×高):5170MM×2620MM×2930MM；整机使用质量:3180KG；割台宽度:2200MM；喂入量:6.0KG/S；履带规格(节距×节数×宽):90MM×51节×450MM；变速箱型式:三挡齿轮变速箱+液压无级变速器(HST)；卸粮方式:机械自动多方位卸粮(国三动力；发动机型号:4G33TC或4D32RT30/1024或4G3316-110G31E或4G2-110C31；功率:74.5KW/74.8KW/81KW/81KW；制造商:常柴股份有限公司/浙江新柴股份有限公司/常柴股份有限公司/安徽全柴动力股份有限公司) |  |  | 0 | 否 |  | 浙江省
收获机械 | 谷物收获机械 | 自走履带式谷物联合收割机（全喂入） | 4kg/s及以上自走履带式谷物联合收割机（全喂入） | 全喂入联合收割机 | 星光农机股份有限公司 | 4LZ-6.5ZJ | 喂入量：6.5kg/s，自走履带式，喂入方式：全喂入 | 结构型式:全喂入履带自走式；工作状态外形尺寸(长×宽×高):5440MM×2710MM×2840MM；整机使用质量:3600KG；割台宽度:2200MM；喂入量:6.5KG/S；履带规格(节距×节数×宽):90MM×56节×450MM；变速箱型式:三挡齿轮变速箱+液压无级变速器(HST)；卸粮方式:机械自动多方位卸粮(国三动力；发动机型号:YN4EL120-30CR；功率:85KW；制造商:昆明云内动力股份有限公司) |  |  | 0 | 否 |  | 浙江省
收获机械 | 谷物收获机械 | 自走履带式谷物联合收割机（全喂入） | 4kg/s及以上自走履带式谷物联合收割机（全喂入） | 全喂入联合收割机 | 星光农机股份有限公司 | 4LZ-7.0Z | 喂入量：7.0kg/s，自走履带式，喂入方式：全喂入 | 结构型式:全喂入履带自走式；工作状态外形尺寸(长×宽×高):5375MM×2750MM×2960MM；整机使用质量:3500KG；割台宽度:2300MM；喂入量:7.0KG/S；履带规格(节距×节数×宽):90MM×56节×450MM；变速箱型式:三挡齿轮变速箱+液压无级变速器(HST)；卸粮方式:机械自动多方位卸粮(国三动力；发动机型号:4G33V16；功率:92KW；制造商:常柴股份有限公司) |  |  | 0 | 否 |  | 浙江省
收获机械 | 谷物收获机械 | 自走履带式谷物联合收割机（全喂入） | 4kg/s及以上自走履带式谷物联合收割机（全喂入） | 全喂入联合收割机 | 星光农机股份有限公司 | 4LZ-7.0ZJ | 喂入量：7.0kg/s，自走履带式，喂入方式：全喂入 | 结构型式:全喂入履带自走式；工作状态外形尺寸(长×宽×高):5375MM×2850MM×2840MM；整机使用质量:3650KG；割台宽度:2300MM；喂入量:7.0KG/S；履带规格(节距×节数×宽):90MM×56节×450MM；变速箱型式:三挡齿轮变速箱+液压无级变速器(HST)；卸粮方式:机械自动多方位卸粮(国三动力；发动机型号:4G33V16；功率:92KW；制造商:常柴股份有限公司) |  |  | 0 | 否 |  | 浙江省
收获机械 | 谷物收获机械 | 半喂入联合收割机 | 4行及以上35马力及以上半喂入联合收割机 | 半喂入联合收割机 | 星光农机股份有限公司 | 4LBZ-145 | 收获行数：4行；喂入方式：半喂入；功率：55KW | 结构型式:履带自走式半喂入；工作状态外形尺寸(长×宽×高):4330MM×1960MM×2540MM；整机使用质量:2900KG；行数:4行；履带规格(节距×节数×宽):90MM×48节×400MM；变速方式:机械变速+液压无级变速器(HST)；卸粮方式:机械自动多方位卸粮(国三动力；发动机型号:4L88；功率:55KW；制造商:常柴股份有限公司) |  |  | 0 | 否 |  | 浙江省
收获机械 | 谷物收获机械 | 半喂入联合收割机 | 4行及以上35马力及以上半喂入联合收割机 | 半喂入联合收割机 | 星光农机股份有限公司 | 4LBZ-172 | 收获行数：5行；喂入方式:半喂入；功率：:98马力；结构型式:履带自走式半喂入；工作状态外形尺寸(长×宽×高):4455MM×2280MM×2650MM；整机使用质量:3680KG；行数：5行；履带规格(节距×节数×宽):90MM×52节×500MM；变速方式:机械变速+液压无级变速器（HST)；卸粮方式:机械自动多方位 | 结构型式:履带自走式半喂入;工作状态外形尺寸(长×宽×高):4455MM×2280MM×2650MM;整机使用质量:3680KG;行数:5行;履带规格(节距×节数×宽):90MM×52节×500MM;变速方式:机械变速+液压无级变速器(HST);卸粮方式:机械自动多方位 |  | 通用类 | 72 | 否 |  | 浙江省
动力机械 | 拖拉机 | 轮式拖拉机 | 160马力及以上四轮驱动拖拉机 | 轮式拖拉机 | 星光农机股份有限公司 | XG1804 | 功率：180马力；驱动方式：四轮驱动 | 型式:4×4四轮驱动；外廓尺寸(长×宽×高):5370mm×3480mm×3100mm；轮距(前轮/后轮):1980(1720/1815/1980/2100)/2460；轮距(前轮/后轮)调整方式:有级可调/不可调；轴距:2760mm；最小使用质量:7515kg；最大配重(前/后):615kg/0kg；档位数(前进/倒退):16/16；功率:132.4kW；变速箱型式:(1+1)×4×4组成式,六柱式普通驾驶室.(国三动力；发动机型号:LR6M3LU22/1324E；功率:132.4KW；制造商:第一拖拉机股份有限公司) |  |  | 0 | 否 |  | 浙江省
动力机械 | 拖拉机 | 轮式拖拉机 | 120—140马力四轮驱动拖拉机 | 轮式拖拉机 | 星光农机股份有限公司 | XG1204 | 功率：120马力；驱动方式：四轮驱动 | 型式:4×4四轮驱动；外廓尺寸(长×宽×高):4382MM×2046MM×2895MM；轮距(前轮/后轮):1600MM~1930MM/1616MM~2016MM；轮距(前轮/后轮)调整方式:有级可调/有级可调；轴距:2508MM；最小使用质量:4155KG；最大配重(前/后):310KG/480KG；档位数(前进/倒退):16/8；功率:88.2KW；变速箱型式:4×(2+1)×2组合式(国三动力；发动机型号:LR6M5U23/0882E；功率:88.2KW；制造商:第一拖拉机股份有限公司) |  |  | 88.2 | 否
动力机械 | 拖拉机 | 轮式拖拉机 | 120—140马力四轮驱动拖拉机 | 轮式拖拉机 | 星光农机股份有限公司 | XG1304 | 功率：130马力；驱动方式：四轮驱动 | 型式:4×4四轮驱动；外廓尺寸(长×宽×高):4810MM×2500MM×3010MM；轮距(前轮/后轮):1760(1760、1790、1888、1930、2028、2058、2156)/2010(1620∽2420)；轮距(前轮/后轮)调整方式:有级可调/有级可调；轴距:2550MM；最小使用质量:5180KG；最大配重(前/后):352KG/480KG；档位数(前进/倒退):16/8；功率:95.6KW；变速箱型式:4×(2+1)×2组合式.(国三动力；发动机型号:LR6A3ZU23/0956E；功率:95.6KW；制造商:第一拖拉机股份有限公司) |  |  | 95.6 | 否
动力机械 | 拖拉机 | 轮式拖拉机 | 140—160马力四轮驱动拖拉机 | 轮式拖拉机 | 星光农机股份有限公司 | XG1504 | 功率：150马力，驱动方式：四轮驱动 | 型式:4×4四轮驱动；外廓尺寸(长×宽×高):4810mm×2500mm×3010mm；轮距(前轮/后轮):1760(1760、1790、1888、1930、2028、2058、2156)/2010(1620∽2420)；轮距(前轮/后轮)调整方式:有级可调/有级可调；轴距:2550mm；最小使用质量:5180kg；最大配重(前/后):352kg/480kg；档位数(前进/倒退):16/8；功率:110.3kW；变速箱型式:4×(2+1)×2组合式.(国三动力；发动机型号:LR6M3ZU23/1103E；功率:110.3KW；制造商:第一拖拉机股份有限公司) |  |  | 0 | 否 |  | 浙江省
动力机械 | 拖拉机 | 轮式拖拉机 | 100—120马力四轮驱动拖拉机 | 轮式拖拉机 | 星光农机股份有限公司 | XG1004 | 功率：100马力；驱动方式：四轮驱动 | 型式:4×4四轮驱动；外廓尺寸(长×宽×高):4382MM×2046MM×2895MM；轮距(前轮/后轮):1600MM~1930MM/1616MM~2016MM；轮距(前轮/后轮)调整方式:有级可调/有级可调；轴距:2194MM；最小使用质量:3740KG；最大配重(前/后):310KG/480KG；档位数(前进/倒退):16/8；功率:73.5KW；变速箱型式:4×(2+1)×2组合式(国三动力；发动机型号:LR4B3ZU23/0735E；功率:73.5KW；制造商:第一拖拉机股份有限公司) |  |  | 73.5 | 否
收获机械 | 茎秆收集处理机械 | 秸秆粉碎还田机 | 1.5—2m秸秆粉碎还田机 | 秸秆切碎还田机 | 河北太阳升机械有限公司 | 1JQ-150 | 作业幅宽：1.5m | 工作宽幅:150CM;配套动力:36.8-51.5KW;外形尺寸:长1300MM宽1750MM高1100MM;总安装刀数:40把;整机质量:460KG. |  |  | 0 | 否
收获机械 | 茎秆收集处理机械 | 秸秆粉碎还田机 | 1.5—2m秸秆粉碎还田机 | 秸秆切碎还田机 | 河北太阳升机械有限公司 | 1JQ-180 | 作业幅宽:1.8m | 工作宽幅:180CM,配套动力:51.4-69.8KW,外形尺寸1300MMX2050MMX1100MM |  |  | 0 | 否
收获机械 | 茎秆收集处理机械 | 秸秆粉碎还田机 | 1.5—2m秸秆粉碎还田机 | 秸秆切碎还田机 | 河北太阳升机械有限公司 | 1JQ-165 | 作业幅宽:1.65m | 工作宽幅:165CM；配套动力:44.1-55.8KW；外形尺寸:长1300MM宽1900MM高1100MM；总安装刀数:44把；整机质量:480KG. |  |  | 0 | 否
收获机械 | 茎秆收集处理机械 | 秸秆粉碎还田机 | 2—2.5m秸秆粉碎还田机 | 秸秆切碎还田机 | 河北太阳升机械有限公司 | 1JQ-200 | 作业幅宽：2.0m | 工作宽幅:200CM,配套动力:69.8-73.5KW,外形尺寸1300MMX2050MMX1100MM |  |  | 0 | 否
收获机械 | 茎秆收集处理机械 | 秸秆粉碎还田机 | 2—2.5m秸秆粉碎还田机 | 秸秆切碎还田机 | 河北太阳升机械有限公司 | 1JQ-220 | 作业幅宽:2.2m | 工作宽幅:220CM,配套动力:80.9-95.6KW外形尺寸1300MMX2460MMX1100MM |  |  | 0 | 否
收获机械 | 茎秆收集处理机械 | 秸秆粉碎还田机 | 2—2.5m秸秆粉碎还田机 | 秸秆切碎还田机 | 河北太阳升机械有限公司 | 1JQ-240 | 作业幅宽:2.4m | 工作宽幅:240CM,配套动力:80.9-95.6.KW,外形尺寸1300MMX2660MMX1100MM；整机质量:705KG. |  |  | 0 | 否
收获机械 | 茎秆收集处理机械 | 秸秆粉碎还田机 | 2.5m及以上秸秆粉碎还田机 | 秸秆切碎还田机 | 河北太阳升机械有限公司 | 1JQ-300 | 作业幅宽3m | 结构形式:双侧便皮带传动；配套动力:88.2-117.6KW；纯工作小时生产率:0.8-1.3HM2/H；外形尺寸(长X宽X高):1300X3500X1200MM；结构质量:1460KG；工作幅宽:3.0M；最小离地间隙:≥300MM；作业前进速度:3.3-5KM/H；切碎轴转速:2120R/MIN；切碎机构最大回转半径:260MM；切碎机构总安装刀数:76把 |  |  | 0 | 否
收获机械 | 茎秆收集处理机械 | 秸秆粉碎还田机 | 2.5m及以上秸秆粉碎还田机 | 秸秆切碎还田机 | 河北太阳升机械有限公司 | 1JQ-280 | 作业幅宽2.8m | 结构形式:双侧便皮带传动；配套动力:88.2-99.3KW；纯工作小时生产率:0.8-1.2HM2/H；外形尺寸(长X宽X高):1300X3300X1200MM；结构质量:1300KG；工作幅宽:2.8M；最小离地间隙:≥300MM；作业前进速度:3.3-5KM/H；切碎轴转速:2120R/MIN；切碎机构最大回转半径:260MM；切碎机构总安装刀数:72把 |  |  | 0 | 否
收获机械 | 茎秆收集处理机械 | 秸秆粉碎还田机 | 2.5m及以上秸秆粉碎还田机 | 秸秆切碎还田机 | 河北太阳升机械有限公司 | 1JQ-260 | 作业幅宽2.6m | 结构形式:双侧便皮带传动；配套动力:88.2-99.3KW；纯工作小时生产率:0.8-1.2HM2/H；外形尺寸(长X宽X高):1300X3100X1200MM；结构质量:1160KG；工作幅宽:2.6M；最小离地间隙:≥300MM；作业前进速度:3.3-5KM/H；切碎轴转速:2120R/MIN；切碎机构最大回转半径:260MM；切碎机构总安装刀数:68把 |  |  | 0 | 否
收获机械 | 茎秆收集处理机械 | 秸秆粉碎还田机 | 2.5m及以上秸秆粉碎还田机 | 秸秆切碎还田机 | 河北太阳升机械有限公司 | 1JQ-340 | 作业幅宽3.4m | 结构形式:双侧便皮带传动；配套动力:95.6-132.3KW；纯工作小时生产率:1.0-1.4HM2/H；外形尺寸(长X宽X高):1300X3900X1200MM；结构质量:1570KG；工作幅宽:3.4M；最小离地间隙:≥300MM；作业前进速度:3.3-5KM/H；切碎轴转速:2120R/MIN；切碎机构最大回转半径:260MM；切碎机构总安装刀数:92把 |  |  | 0 | 否
收获机械 | 茎秆收集处理机械 | 秸秆粉碎还田机 | 2.5m及以上秸秆粉碎还田机 | 秸秆切碎还田机 | 河北太阳升机械有限公司 | 1JQ-360 | 作业幅宽3.6m | 结构形式:双侧便皮带传动；配套动力:100-130KW；纯工作小时生产率:1.2-1.6HM2/H；外形尺寸(长X宽X高):1300X4100X1200MM；结构质量:1570KG；工作幅宽:3.6M；最小离地间隙:≥300MM；作业前进速度:3.3-5KM/H；切碎轴转速:2120R/MIN；切碎机构最大回转半径:260MM；切碎机构总安装刀数:104把 |  |  | 0 | 否
田间管理机械 | 植保机械 | 喷杆喷雾机 | 18—50马力自走式喷杆喷雾机 | 自走式喷杆喷雾机 | 青州市凯博植保机械有限公司 | 3WPZ-1200B | 功率：25马力（18kw）；形式：自走式，四轮驱动、四轮转向 | 药箱容量:500L,喷杆喷幅:11m,配套泵:JF-3B110齿轮泵,工作压力:0.5-2.5MPa,,转速:600r/min,配套喷头:数量20+2(侧喷) |  |  | 18 | 否 |  | 山东省
田间管理机械 | 植保机械 | 喷杆喷雾机 | 50—100马力自走式喷杆喷雾机 | 自走式喷杆喷雾机 | 青州市凯博植保机械有限公司 | 3WPZ-1200A | 功率：51马力（38kw）；形式：自走式，四轮驱动、四轮转向 | 药箱容量:700L,喷杆喷幅:11m,配套泵:MB460/2.5隔膜泵,工作压力:0-2.5MPa,转速:600r/min,配套喷头:数量20+2(侧喷) |  |  | 38 | 否 |  | 山东省
田间管理机械 | 植保机械 | 喷杆喷雾机 | 50—100马力自走式喷杆喷雾机 | 自走式喷杆喷雾机 | 台州环远机械有限公司 | 3WP-700 | 功率：50马力（36.8kw）；形式：自走式，四轮驱动、四轮转向 | 外形尺寸:工作状态(mm)4380×10500×2770；运输状态(mm):4600×1620×2770；配套动力:名称、结构型式:四缸水冷四冲程柴油机；标定功率/转速:36.8/2400；驱动方式:自走式,四轮驱动,四轮转向. |  |  | 36.8 | 否 |  | 浙江省
田间管理机械 | 植保机械 | 动力喷雾机 | 动力喷雾机 | 动力喷雾机 | 台州共源工贸有限公司 | GY-400型动力喷雾机 | 结构型式:担架式; | 动力喷雾机,配套动力:电动机,标定功率:1.3kW,配套液泵;三缸柱塞泵,核定压力:4.0MPa,核定流量:15L/min. |  | 非通用类 | 1.3 | 否
田间管理机械 | 植保机械 | 动力喷雾机 | 动力喷雾机 | 动力喷雾机 | 台州共源工贸有限公司 | GY-22D型动力喷雾机 | 结构型式:担架式; | 动力喷雾机,配套动力:汽油发动机,标定功率:4.0kW,配套液泵;三缸柱塞泵,核定压力:4.0MPa,核定流量:18-26L/min. |  | 非通用类 | 4 | 否
田间管理机械 | 植保机械 | 动力喷雾机 | 动力喷雾机 | 动力喷雾机 | 台州共源工贸有限公司 | GY-30D型动力喷雾机 | 结构型式:担架式; | 动力喷雾机,配套动力:汽油发动机,标定功率:4.0kW,配套液泵;三缸柱塞泵,核定压力:4.0MPa,核定流量:28-40L/min. |  | 非通用类 | 4 | 否
田间管理机械 | 植保机械 | 动力喷雾机 | 动力喷雾机 | 动力喷雾机 | 台州共源工贸有限公司 | GY-25型动力喷雾机 |  | 动力喷雾机,配套动力:汽油发动机,标定功率:4.0kW,配套液泵;三缸柱塞泵,核定压力:4.0MPa,核定流量:18-26L/min. |  | 非通用类 | 4 | 否
耕整地机械 | 耕地机械 | 微耕机 | 2.2-4KW微耕机 | 微耕机 | 台州共源工贸有限公司 | 1WG2.2Q-35型 | 汽油动力，功率2.2kW | 外形尺寸:1200*480*880mm；传动方式(发动机输出):直连；传动方式(刀辊):涡轮涡杆传动；工作幅宽:350mm；总安装刀数量:16把；旋耕刀型号:组合专用刀II型.配套发动机型号名称；1E48F单缸风冷二冲程汽油发动机,2.2KW |  |  | 2.2 | 否 |  | 浙江省
耕整地机械 | 耕地机械 | 微耕机 | 4KW及以上汽油微耕机 | 微耕机 | 台州共源工贸有限公司 | 1WG4.2Q-100型 | 汽油动力，功率4.2kW | 外形尺寸:1530*1000*1080mm；传动方式(发动机输出):直连；传动方式(刀辊):齿轮传动；工作幅宽:1000mm；总安装刀数量:32把；旋耕刀型号:R175.配套发动机型号名称；170F单缸风冷四冲程汽油发动机,4.2KW |  |  | 4.2 | 否 |  | 浙江省
耕整地机械 | 耕地机械 | 旋耕机 | 单轴2500mm及以上旋耕机 | 旋耕机 | 安徽东腾农业装备制造有限公司 | 1GKN-250 | 传动方式：中间齿轮传动；工作幅宽：2500mm；结构型式：框架式；刀型号：IT245 | 结构型式:框架式;工作幅宽:2500mm;传动方式:中间传动 |  | 通用类 | 0 | 否 |  | 安徽省
耕整地机械 | 耕地机械 | 旋耕机 | 单轴2000—2500mm旋耕机 | 旋耕机 | 安徽东腾农业装备制造有限公司 | 1GKN-230 | 传动方式：中间齿轮传动；工作幅宽：2300mm；结构型式：框架式；刀型号：IT245 | 结构型式:框架式;工作幅宽:2300mm;传动方式:中间传动 |  | 通用类 | 0 | 否 |  | 安徽省
耕整地机械 | 耕地机械 | 旋耕机 | 单轴2000—2500mm旋耕机 | 旋耕机 | 安徽东腾农业装备制造有限公司 | 1GKN-200 | 传动方式：中间齿轮传动；工作幅宽：2000mm；结构型式：框架式；刀型号：IT245 | 结构型式:框架式;工作幅宽:2000mm;传动方式:中间传动 |  | 通用类 | 0 | 否 |  | 安徽省
收获后处理机械 | 干燥机械 | 果蔬烘干机 | 容积15M3及以上果蔬烘干机(整体脱水) | 果蔬热风烘干房 | 杨凌旭创农业装备有限公司 | 5HMG-300 | 容积87m³ | "外形尺寸:11800*3855*3905mm烘干室尺寸:9190*3400*2800mm容积:87m3物料脱水方式:整体脱水总摊料面积:300m2热风炉供热能力:230000KJ/h热效率>75%循环风机:功率:1.5KW数量:4个助燃风机:功率:0.37KW数量:1个智能控制箱:1个" |  |  | 0 | 否 |  | 陕西省
收获后处理机械 | 干燥机械 | 果蔬烘干机 | 容积15M3及以上果蔬烘干机(整体脱水) | 果蔬热风烘干房 | 杨凌旭创农业装备有限公司 | 5HMG-180 | 容积60m³ | "外形尺寸:8800*3960*3510mm烘干室尺寸:6330*3400*2800mm容积:60m3物料脱水方式:整体脱水总摊料面积:180m2热风炉供热能力:230000KJ/h热效率>75%循环风机:功率:1.5KW数量:4个助燃风机:功率:0.37KW数量:1个智能控制箱:1个" |  |  | 0 | 否 |  | 陕西省
收获后处理机械 | 干燥机械 | 果蔬烘干机 | 容积15M3及以上果蔬烘干机(整体脱水) | 果蔬热风烘干房 | 杨凌旭创农业装备有限公司 | 5HMG-230 | "外形尺寸：10840*3855*3905mm 烘干室尺寸：8230*3400*2800mm 容积：78m3 物料脱水方式：整体脱水 总摊料面积：230m2 热风炉供 | "外形尺寸:10840*3855*3905mm烘干室尺寸:8230*3400*2800mm容积:78m3物料脱水方式:整体脱水总摊料面积:230m2热风炉供热能力:230000KJ/h热效率>75%循环风机:功率:1.5KW数量:4个助燃风机:功率:0.37KW数量:1个智能控制箱:1个" |  |  | 0 | 否 |  | 陕西省
耕整地机械 | 耕地机械 | 旋耕机 | 单轴2500mm及以上旋耕机 | 旋耕机 | 连云港全盛旋耕机械制造有限公司 | 1GKN-280G | 单轴，作业幅宽2.8米 | 单轴；耕幅:2800MM；结构形式:框架式；传动方式:中间齿轮传动 |  |  | 0 | 否 |  | 江苏省
耕整地机械 | 耕地机械 | 旋耕机 | 单轴2000—2500mm旋耕机 | 旋耕机 | 连云港全盛旋耕机械制造有限公司 | 1GKN-230G | 单轴，作业幅宽2.3米 | 单轴；耕幅:2300MM；结构形式:框架式；传动方式:中间齿轮传动 |  |  | 0 | 否 |  | 江苏省
耕整地机械 | 耕地机械 | 旋耕机 | 单轴2000—2500mm旋耕机 | 旋耕机 | 连云港全盛旋耕机械制造有限公司 | 1GKN-200 | 单轴，作业幅宽2米 | 单轴；耕幅:2000MM；结构形式:框架式；传动方式:中间齿轮传动 |  |  | 0 | 否 |  | 江苏省
耕整地机械 | 耕地机械 | 旋耕机 | 单轴1500—2000mm旋耕机 | 旋耕机 | 连云港全盛旋耕机械制造有限公司 | 1GKN-150 | 单轴，作业幅宽1.5米 | 单轴；耕幅:1500MM；结构形式:框架式；传动方式:中间齿轮传动 |  |  | 0 | 否 |  | 江苏省
耕整地机械 | 耕地机械 | 微耕机 | 4KW及以上柴油微耕机 | 微耕机 | 重庆市冠腾机械有限公司 | 1WG6.3-135FC-ZC | 柴油动力,功率：6.3kW | 配套动力标定功率:6.3kW,国三柴油机;配套动力标定转速:3600r/min;外形尺寸(长×宽×高):1772mm×1384mm×943mm;工作幅度:1360mm;结构质量:120kg;传动方式(发动机输出):直联式;传动方式(刀辊):齿轮传动;旋耕刀型号:旱地刀;总安装刀数量:38把;主离合器形式:摩擦片式;主离合器状态:常开. |  | 非通用类 | 6.3 | 否 |  | 重庆市
耕整地机械 | 耕地机械 | 微耕机 | 4KW及以上柴油微耕机 | 微耕机 | 重庆市冠腾机械有限公司 | 1WG4.0-105FC-ZC | 柴油动力,功率：4.0kW，排放阶段：国Ⅲ | 配套动力标定功率:4.0kW,国三柴油机;配套动力标定转速:3600r/min;外形尺寸(长×宽×高):1720mm×1050mm×930mm;工作幅度:1050mm;结构质量:105kg;传动方式(发动机输出):直联式;传动方式(刀辊):齿轮传动;旋耕刀型号:旱地刀;总安装刀数量:30把;主离合器形式:摩擦片式;主离合器状态:常开. |  | 非通用类 | 4 | 否 |  | 重庆市
耕整地机械 | 耕地机械 | 微耕机 | 4KW及以上柴油微耕机 | 微耕机 | 重庆市冠腾机械有限公司 | 1WG5.3-135FC-ZC | 柴油动力,功率：5.3kW | 配套动力标定功率:5.3kW,国三柴油机;配套动力标定转速:3000r/min;外形尺寸(长×宽×高):1708mm×1383mm×937mm;工作幅度:1360mm;结构质量:120kg;传动方式(发动机输出):直联式;传动方式(刀辊):齿轮传动;旋耕刀型号:旱地刀;总安装刀数量:38把;主离合器形式:摩擦片式;主离合器状态:常开. |  | 非通用类 | 5.3 | 否 |  | 重庆市
耕整地机械 | 耕地机械 | 微耕机 | 4KW及以上柴油微耕机 | 微型耕耘机 | 重庆市冠腾机械有限公司 | 1WG4.05-100FC-ZC | 柴油动力,功率：4.05kW，排放阶段：国Ⅲ | 配套动力标定功率:4.05kW,国三柴油机;配套动力标定转速:3600r/min;外形尺寸(长×宽×高):1560mm×1000mm×930mm;工作幅度:1000mm;结构质量:80kg;传动方式(发动机输出):直联式;传动方式(刀辊):齿轮传动;旋耕刀型号:旱地刀;总安装刀数量:24把;主离合器形式:摩擦片式;主离合器状态:常开. |  | 非通用类 | 4.05 | 否 |  | 重庆市
耕整地机械 | 耕地机械 | 微耕机 | 4KW及以上汽油微耕机 | 微耕机 | 重庆市冠腾机械有限公司 | 1WG5.5-135FQ-ZC | 汽油动力，功率5.5kW | 动力:177F/P风冷式汽油机;功率:5.5KW;转速:3600R/MIN;直联、全齿传动,前置式;外形尺寸1690MM×1312MM×940MM; |  |  | 5.5 | 否 |  | 重庆市
耕整地机械 | 耕地机械 | 微耕机 | 4KW及以上汽油微耕机 | 微耕机 | 重庆市冠腾机械有限公司 | 1WG4.2-100FQ-ZCA | 汽油动力，功率4.2kW | 动力:1P75F/P汽油机;功率:4.2KW;转速:3600R/MIN;直联、齿传动;外形尺寸1500MM×1020MM×900MM;离心式离合器; |  |  | 4.2 | 否 |  | 重庆市
耕整地机械 | 耕地机械 | 微耕机 | 4KW及以上汽油微耕机 | 微耕机 | 重庆市冠腾机械有限公司 | 1WG4.0-100FQ-ZC | 汽油动力，功率4.0kW | 动力:170F/P风冷式汽油机;功率:4.0KW;转速:3600R/MIN;直联、全齿传动,前置式;外形尺寸1560MM×1000MM×930MM;净重量:70KG; |  |  | 4 | 否 |  | 重庆市
耕整地机械 | 耕地机械 | 微耕机 | 4KW及以上汽油微耕机 | 微耕机 | 重庆市冠腾机械有限公司 | 1WG4.0-70FQ-ZC | 汽油动力,功率：4.0kW | 配套动力标定功率:4.0kW,汽油机;配套动力标定转速:3600r/min;外形尺寸(长×宽×高):1552mm×741mm×932mm;工作幅度:698mm;结构质量:60kg;传动方式(发动机输出):直联式;传动方式(刀辊):齿轮传动;旋耕刀型号:旱地刀;总安装刀数量:18把;主离合器形式:摩擦片式;主离合器状态:常开. |  | 非通用类 | 4 | 否 |  | 重庆市
耕整地机械 | 耕地机械 | 微耕机 | 4KW及以上汽油微耕机 | 微耕机 | 重庆市冠腾机械有限公司 | 1WG4.0-100FQ-DL | 汽油动力,功率：4.0kW | 配套动力标定功率:4.0kW,汽油机;配套动力标定转速:3600r/min;外形尺寸(长×宽×高):1544mm×1000mm×925mm;工作幅度:990mm;结构质量:68kg;传动方式(发动机输出):皮带传动;传动方式(刀辊):链条传动;旋耕刀型号:旱地刀;总安装刀数量:24把;主离合器形式:张紧轮式;主离合器状态:常开. |  | 非通用类 | 4 | 否 |  | 重庆市
种植施肥机械 | 栽植机械 | 水稻插秧机 | 4行手扶步进式水稻插秧机 | 手扶式水稻插秧机 | 常州市远播机械有限公司 | 2ZS-430S | 手扶步进式:4行。 | 结构型式:手扶步进式；功率:3.3KW；结构质量(Kg):163；外形尺寸(mm):2140×1630×910；工作行数:4行；行距300mm； |  |  | 0 | 否
种植施肥机械 | 栽植机械 | 水稻插秧机 | 6行及以上手扶步进式水稻插秧机 | 手扶式水稻插秧机 | 常州市远播机械有限公司 | 2ZS-630S | 手扶步进式:6行。 | 结构型式:手扶步进式；功率:3.3KW；结构质量(Kg):188；外形尺寸(mm):2370×1930×910；工作行数:6行；行距300mm； |  |  | 0 | 否
收获后处理机械 | 干燥机械 | 谷物烘干机 | 批处理量30t及以上循环式谷物烘干机 | 批式循环谷物干燥机 | 湖北辰阳机械科技有限公司 | 5HX-30 | 循环式，批处理量30t | 批处理量30.10T；结构型式:循环式；干燥方式:间接加热 |  |  | 0 | 否 |  | 湖北省
田间管理机械 | 植保机械 | 喷杆喷雾机 | 50—100马力自走式喷杆喷雾机 | 自走式喷杆喷雾机 | 天津哈洋机械科技有限公司 | 3WPZ-H700 | 功率：50马力（36.8kw）；形式：自走式，四轮驱动、四轮转向 | 1.结构型式:自走式,2.配套动力:四缸、水冷立式、四冲程、柴油机,3.功率/转速KW/(R/MIN):36.8/2500,4.喷雾机工作压力(MPA):0.5-1.0,5.外形尺寸(长×宽×高)MM:5000×1900×2850,7.药箱容量(L):700,8.喷头型式:扇形；9.喷杆升降型式:自动/手动；10.喷杆折叠型式:自动/手动；11.喷杆喷幅M:11.6；12.配套泵:隔膜泵1个；13.配套泵工作压力(MPA):0-2.5；14.配套泵流量(L/MIN):60；15.液泵转速(R/MIN):650；16.喷头数量:24+2(侧喷)；17.驱动方式/转向方式(自走式):四轮机械式驱动/四轮转向. |  |  | 36.8 | 否 |  | 天津市
田间管理机械 | 植保机械 | 喷杆喷雾机 | 50—100马力自走式喷杆喷雾机 | 自走式喷杆喷雾机 | 天津哈洋机械科技有限公司 | 3WPZ-1400 | 功率：50马力（36.8kw）；形式：自走式，四轮驱动、四轮转向 | 1.结构型式:自走式,2.配套动力:四缸、水冷、四冲程、柴油机,3.功率/转速KW/(R/MIN):36.8/2400,4.喷雾机工作压力(MPA):0.2-0.6,5.外形尺寸(长×宽×高)MM:6300×1900×3000,7.药箱容量(L):1400,8.喷头型式:扇形；9.喷杆升降型式:自动/手动；10.喷杆折叠型式:自动/手动；11.喷杆喷幅M:12；12.配套泵:齿轮泵1个；13.配套泵工作压力(MPA):0.3-2.0；14.配套泵流量(L/MIN):60；15.液泵转速(R/MIN):600；16.喷头数量:24+2(侧喷)；17.驱动方式/转向方式(自走式):四轮机械式驱动/四轮转向. |  |  | 36.8 | 否 |  | 天津市
田间管理机械 | 植保机械 | 喷杆喷雾机 | 50—100马力自走式喷杆喷雾机 | 自走式喷杆喷雾机 | 天津哈洋机械科技有限公司 | 3WPZ-800 | 功率：100马力（74kw）；形式：自走式，四轮驱动、四轮转向 | 1.结构型式:自走式,2.配套动力:四缸、四冲程、水冷柴油机,3.功率/转速KW/(R/MIN):77(额定)/74(净)/2400,4.喷雾机工作压力(MPA):0.2-0.6,5.外形尺寸(长×宽×高)MM:6500×1900×3000,7.药箱容量(L):400×2,8.喷头型式:扇形；9.喷杆升降型式:自动/手动；10.喷杆折叠型式:自动/手动；11.喷杆喷幅M:8.5；12.配套泵:齿轮泵1个；13.配套泵工作压力(MPA):0.3-2.0；14.配套泵流量(L/MIN):60；15.液泵转速(R/MIN):600；16.喷头数量:18+2(侧喷)；17.驱动方式/转向方式(自走式):四轮机械式驱动/四轮转向. |  |  | 74 | 否 |  | 天津市
田间管理机械 | 植保机械 | 喷杆喷雾机 | 18—50马力自走式喷杆喷雾机 | 自走式喷杆喷雾机 | 天津哈洋机械科技有限公司 | 3WPZ-500A | 功率：28马力（20.6kw）；形式：自走式，四轮驱动、四轮转向 | 1.结构型式:自走式,2.配套动力:单缸水冷卧式柴油机,3.功率/转速KW/(R/MIN):20.6/2200,4.喷雾机工作压力(MPA):0.2-0.6,5.外形尺寸(长×宽×高)MM:4600×1900×2500,7.药箱容量(L):500,8.喷头型式:扇形；9.喷杆升降型式:自动/手动；10.喷杆折叠型式:自动/手动；11.喷杆喷幅M:10；12.配套泵:隔膜泵1个；13.配套泵工作压力(MPA):0-2.5；14.配套泵流量(L/MIN):60；15.液泵转速(R/MIN):540；16.喷头数量:22；17.驱动方式/转向方式(自走式):四轮机械式驱动/四轮转向. |  |  | 20.6 | 否 |  | 天津市
农产品初加工机械 | 茶叶加工机械 | 茶叶揉捻机 | 揉筒直径50-60CM揉捻机 | 茶叶揉捻机 | 福建佳友茶叶机械智能科技股份有限公司 | JY-6CRT-55B | 揉筒直径：55cm | 外形尺寸(长×宽×高):1532×1160×1344MM结构型式:双臂加压配套电动机功率:2.2KW揉桶回转转速:48R/MIN配套电动机额定电压:380V揉桶(外径×高度):550×400MM小时50CM≤揉筒直径<60CM生产率:≧32KG/H |  |  | 0 | 否
收获机械 | 饲料作物收获机械 | 打（压）捆机 | 2.2m及以上捡拾压捆机 | 秸秆饲料打捆机 | 四平市顺邦农机制造有限公司 | 9YFZ-2.2 | 捡拾宽度:2.2m； 配套动力:≥88KW；捡拾器结构型式：锤爪式；压缩室截面尺寸（宽×高）：340mm×440mm；工作状态外形尺寸（长×宽×高）：5100mm×2950mm×3930mm； | 捡拾宽度:2.2m;配套动力:≥88KW;捡拾器结构型式:锤爪式;压缩室截面尺寸(宽×高):340mm×440mm; |  | 通用类 | 88 | 否 |  | 吉林省
收获机械 | 饲料作物收获机械 | 打（压）捆机 | 2.2m及以上捡拾压捆机 | 捡拾粉碎打捆机 | 四平市顺邦农机制造有限公司 | 9YF-2.2 | 捡拾宽度:2200mm； 配套动力:≥80KW；捡拾器结构型式：锤爪式；压缩室截面尺寸（宽×高）：340mm×440mm；工作状态外形尺寸（长×宽×高）mm：4750×3160×3660； | 捡拾宽度:2200mm;配套动力:≥80KW;捡拾器结构型式;锤爪式;压缩室截面尺寸(宽×高):340mm×440mm; |  | 通用类 | 80 | 否 |  | 吉林省
收获机械 | 茎秆收集处理机械 | 秸秆粉碎还田机 | 2.5m及以上秸秆粉碎还田机 | 秸秆切碎还田机 | 石家庄市中州机械制造有限公司 | 1JQ-360 | 作业幅宽:3.6m | 结构尺寸(长*宽*高MM):1400*4040*1160；整机质量(KG):1635；配套动力(KW):99.3-132.3；工作幅宽(M):3.6；结构型式:双侧边皮带传动；最小离地间隙(MM):≥300；作业前进速度(KM/H):3.3-5.0；纯工作小时生产率(HM2/H):1.0-1.4；切碎轴转速(R/MIN):1850-2100；切碎机构最大回转半径(MM):R260；粉碎刀型式:锤爪,数量:24把 |  |  | 0 | 否
收获机械 | 茎秆收集处理机械 | 秸秆粉碎还田机 | 2.5m及以上秸秆粉碎还田机 | 秸秆切碎还田机 | 石家庄市中州机械制造有限公司 | 1JQ-300 | 作业幅宽:3.0m | 结构尺寸(长*宽*高MM):1400*3440*1160；整机质量(KG):1400；配套动力(KW):88.2-117.6；工作幅宽(M):3.0；结构型式:双侧边皮带传动；最小离地间隙(MM):≥300；作业前进速度(KM/H):3.3-5.0；纯工作小时生产率(HM2/H):0.8-1.3；切碎轴转速(R/MIN):1850-2100；切碎机构最大回转半径(MM):R260；粉碎刀型式:甩刀,数量:88把 |  |  | 0 | 否
收获机械 | 茎秆收集处理机械 | 秸秆粉碎还田机 | 2.5m及以上秸秆粉碎还田机 | 秸秆切碎还田机 | 石家庄市中州机械制造有限公司 | 1JQ-260 | 作业幅宽:2.6m | 结构尺寸(长*宽*高MM):1400*3040*1160；整机质量(KG):1165；配套动力(KW):88.2-99.3；工作幅宽(M):2.6；结构型式:双侧边皮带传动；最小离地间隙(MM):≥300；作业前进速度(KM/H):3.3-5.0；纯工作小时生产率(HM2/H):0.8-1.2；切碎轴转速(R/MIN):1850-2100；切碎机构最大回转半径(MM):R260；粉碎刀型式:甩刀,数量:84把 |  |  | 0 | 否
收获机械 | 茎秆收集处理机械 | 秸秆粉碎还田机 | 2—2.5m秸秆粉碎还田机 | 秸秆切碎还田机 | 石家庄市中州机械制造有限公司 | 1JQ-200 | 作业幅宽:2.0m | 结构尺寸(长*宽*高MM):1300*2250*1100；整机质量(KG):555；配套动力(KW):62.5-69.9；工作幅宽(M):2.0；结构型式:侧边皮带传动；最小离地间隙(MM):≥300；作业前进速度(KM/H):3.3-5.0；纯工作小时生产率(HM2/H):0.6-0.9；切碎轴转速(R/MIN):1850-2100；切碎机构最大回转半径(MM):R260；粉碎刀型式:甩刀,数量:60把 |  |  | 0 | 否
收获机械 | 茎秆收集处理机械 | 秸秆粉碎还田机 | 2—2.5m秸秆粉碎还田机 | 秸秆切碎还田机 | 石家庄市中州机械制造有限公司 | 1JQ-230 | 作业幅宽2.3米 | 结构尺寸(长*宽*高MM):1330*2600*1100；整机质量(KG):630；配套动力(KW):73.5-80.9；工作幅宽(M):2.3；结构型式:侧边皮带传动；最小离地间隙(MM):≥300；作业前进速度(KM/H):3.3-5.0；纯工作小时生产率(HM2/H):0.7-1.0；切碎轴转速(R/MIN):2200；切碎机构最大回转半径(MM):R260；切碎机构总安装刀数:76把 |  |  | 0 | 否 |  | 河北省
收获机械 | 茎秆收集处理机械 | 秸秆粉碎还田机 | 1.5—2m秸秆粉碎还田机 | 秸秆切碎还田机 | 石家庄市中州机械制造有限公司 | 1JQ-180 | 作业幅宽:1.8m | 结构尺寸(长*宽*高MM):1300*2050*1100；整机质量(KG):505；配套动力(KW):55.1-62.5；工作幅宽(M):1.8；结构型式:侧边皮带传动；最小离地间隙(MM):≥300；作业前进速度(KM/H):3.3-5.0；纯工作小时生产率(HM2/H):0.5-0.8；切碎轴转速(R/MIN):1850-2100；切碎机构最大回转半径(MM):R260；粉碎刀型式:甩刀,数量:56把 |  |  | 0 | 否
收获机械 | 茎秆收集处理机械 | 秸秆粉碎还田机 | 1.5—2m秸秆粉碎还田机 | 秸秆切碎还田机 | 石家庄市中州机械制造有限公司 | 1JQ-165 | 作业幅宽:1.65m | 结构尺寸(长*宽*高MM):1300*1900*1100；整机质量(KG):495；配套动力(KW):47.8-55.1；工作幅宽(M):1.65；结构型式:侧边皮带传动；最小离地间隙(MM):≥300；作业前进速度(KM/H):3.3-5.0；纯工作小时生产率(HM2/H):0.5-0.7；切碎轴转速(R/MIN):1850-2100；切碎机构最大回转半径(MM):R250；粉碎刀型式:甩刀,数量:44把 |  |  | 0 | 否
收获机械 | 茎秆收集处理机械 | 秸秆粉碎还田机 | 1.5—2m秸秆粉碎还田机 | 秸秆切碎还田机 | 石家庄市中州机械制造有限公司 | 1JQ-150 | 作业幅宽:1.5m | 结构尺寸(长*宽*高MM):1300*1750*1100；整机质量(KG):490；配套动力(KW):40.4-44.1；工作幅宽(M):1.5；结构型式:侧边皮带传动；最小离地间隙(MM):≥300；作业前进速度(KM/H):3.3-5.0；纯工作小时生产率(HM2/H):0.4-0.6；切碎轴转速(R/MIN):1850-2100；切碎机构最大回转半径(MM):R250；粉碎刀型式:甩刀,数量:44把 |  |  | 0 | 否
收获机械 | 饲料作物收获机械 | 青饲料收获机 | 160cm及以上悬挂甩刀式青饲料收获机 | 秸秆青贮收集机 | 石家庄市中州机械制造有限公司 | 4JQS-200 | 悬挂甩刀式；割幅：200cm | 工作状态外形尺寸(长×宽×高):1570×2530×3280mm；结构质量:980kg；配套动力:65~80kW；结构型式:三点悬挂侧边皮带传动；作业速度范围:2.5~4km/h；秸秆切碎机构转子直径:530mm；主轴额定转速:2000r/min；抛送筒高度:3280mm；抛送筒回转角度:360度 |  |  | 0 | 否 |  | 河北省
收获机械 | 饲料作物收获机械 | 青饲料收获机 | 160cm及以上悬挂甩刀式青饲料收获机 | 秸秆青贮收集机 | 石家庄市中州机械制造有限公司 | 4JQS-170 | 悬挂甩刀式；割幅：170cm | 工作状态外形尺寸(长×宽×高):1500×2200×3150mm；结构质量:860kg；配套动力:55~70kW；结构型式:三点悬挂侧边皮带传动；作业速度范围:2.5~4km/h；秸秆切碎机构转子直径:520mm；主轴额定转速:2000r/min；抛送筒高度:3150mm；抛送筒回转角度:360度 |  |  | 0 | 否 |  | 河北省
收获机械 | 茎秆收集处理机械 | 秸秆粉碎还田机 | 1—1.5m秸秆粉碎还田机 | 秸秆切碎还田机 | 石家庄市中州机械制造有限公司 | 1JQ-130 | 作业幅宽:1.3m | 结构尺寸(长*宽*高MM):1300*1550*1100;整机质量(KG):380;配套动力(KW):29.4-36.8;工作幅宽(M):1.3;结构型式:侧边皮带传动;最小离地间隙(MM):≥300;作业前进速度(KM/H):3.3-5.0;纯工作小时生产率(HM2/H):0.4-0.6;切碎轴转速(R/MIN):1850-2100;切碎机构最大回转半径(MM):R250;粉碎刀型式:甩刀,数量:36把 |  |  | 0 | 否
耕整地机械 | 耕地机械 | 微耕机 | 4KW及以上汽油微耕机 | 微型耕耘机 | 莒县远通机械有限公司 | 1WG-4.0Q | 汽油动力，功率4.0kW | 结构型式:前置式；齿轮传动；结构质量:72KG；配套功率=4.0KW；标定转速:3600R/MIN；工作幅宽:950MM；旋耕刀数量24把 |  |  | 4 | 否 |  | 山东省
耕整地机械 | 耕地机械 | 微耕机 | 4KW及以上汽油微耕机 | 微型耕耘机 | 莒县远通机械有限公司 | 1WG-4.0QA | 汽油动力，功率4.0kW | 结构型式:前置式；皮带传动；结构质量:74KG；配套功率=4.0KW；标定转速:3600R/MIN；工作幅宽:950MM；旋耕刀数量24把 |  |  | 4 | 否 |  | 山东省
收获后处理机械 | 干燥机械 | 谷物烘干机 | 批处理量30t及以上循环式谷物烘干机 | 批式循环谷物干燥机 | 台州市科田农机有限公司 | 5HX-35 | 批处理量35t，循环式 | 结构型式:循环式；批次处理量35吨外形尺寸(MM):2960×2620×10300 |  |  | 0 | 否
收获机械 | 茎秆收集处理机械 | 秸秆粉碎还田机 | 1—1.5m秸秆粉碎还田机 | 秸秆切碎还田机 | 石家庄益旺田机械制造有限公司 | 4JQ-130 | 作业幅宽1.3米 | 配套动力:29.4-36.8kw；工作幅宽:1300mm；配套动力输出轴转速:720r/min；传动方式:侧边皮带传动；与配套拖拉机连接方式:三点悬挂 |  |  | 0 | 否 |  | 河北省
收获机械 | 茎秆收集处理机械 | 秸秆粉碎还田机 | 1—1.5m秸秆粉碎还田机 | 秸秆切碎还田机 | 石家庄益旺田机械制造有限公司 | 4JQ-120 | 作业幅宽1.2米 | 配套动力:25.7-36.8kw；工作幅宽:1200mm；配套动力输出轴转速:720r/min；传动方式:侧边皮带传动；与配套拖拉机连接方式:三点悬挂 |  |  | 0 | 否 |  | 河北省
收获机械 | 茎秆收集处理机械 | 秸秆粉碎还田机 | 1.5—2m秸秆粉碎还田机 | 秸秆切碎还田机 | 石家庄益旺田机械制造有限公司 | 4JQ-172 | 作业幅宽1.72m | 结构形式:侧边皮带传动；配套动力:55-66KW；结构质量:495KG；工作状态外形尺寸(长X宽X高)1300MMX1970MMX1030MM；工作幅宽:1.72M；切碎机构总安装刀数:弯刀64把、直刀32把. |  |  | 0 | 否
收获机械 | 茎秆收集处理机械 | 秸秆粉碎还田机 | 1.5—2m秸秆粉碎还田机 | 秸秆切碎还田机 | 石家庄益旺田机械制造有限公司 | 4JQ-165 | 作业幅宽1.65m | 结构形式:侧边皮带传动；配套动力:52-66KW；结构质量:485KG；工作状态外形尺寸(长X宽X高)1300MMX1900MMX1040MM；工作幅宽:1.65M；切碎机构总安装刀数:弯刀64把、直刀32把. |  |  | 0 | 否
收获机械 | 茎秆收集处理机械 | 秸秆粉碎还田机 | 1.5—2m秸秆粉碎还田机 | 秸秆切碎还田机 | 石家庄益旺田机械制造有限公司 | 4JQ-150 | 作业幅宽1.5m | 配套动力:40-55KW；工作幅宽:1500MM；工作效率:0.45-0.75HM2/H；结构质量:460KG；结构形式:侧边皮带传动；切碎机构总安装刀数:弯刀60把、直刀30把. |  |  | 0 | 否
收获机械 | 茎秆收集处理机械 | 秸秆粉碎还田机 | 2—2.5m秸秆粉碎还田机 | 秸秆切碎还田机 | 石家庄益旺田机械制造有限公司 | 4JQ-200 | 作业幅宽2m | 结构形式:侧边皮带传动；配套动力:70-80KW；结构质量:550KG；工作状态外形尺寸(长X宽X高)1300MMX2250MMX1040MM；工作幅宽:2.00M；切碎机构总安装刀数:弯刀72把、直刀36把. |  |  | 0 | 否
收获机械 | 茎秆收集处理机械 | 秸秆粉碎还田机 | 1.5—2m秸秆粉碎还田机 | 秸秆切碎还田机 | 石家庄益旺田机械制造有限公司 | 4JQ-180 | 作业幅宽1.8米 | 配套动力:62-75kw；工作幅宽:1800mm；工作效率:0.54-0.9hM2/h；结构质量:510kg；结构形式:侧边皮带传动 |  |  | 0 | 否 |  | 河北省
收获机械 | 茎秆收集处理机械 | 秸秆粉碎还田机 | 2—2.5m秸秆粉碎还田机 | 秸秆切碎还田机 | 石家庄益旺田机械制造有限公司 | 4JQ-230 | 作业幅宽2.3米 | 配套动力:88.2-102.9kw；工作幅宽:2300mm；配套动力输出轴转速:720r/min；传动方式:侧边皮带传动；与配套拖拉机连接方式:三点悬挂 |  |  | 0 | 否 |  | 河北省
收获机械 | 茎秆收集处理机械 | 秸秆粉碎还田机 | 2—2.5m秸秆粉碎还田机 | 秸秆切碎还田机 | 石家庄益旺田机械制造有限公司 | 4JQ-220 | 作业幅宽2.2米 | 配套动力:80.9-95.6kw；工作幅宽:2200mm；配套动力输出轴转速:720r/min；传动方式:侧边皮带传动；与配套拖拉机连接方式:三点悬挂 |  |  | 0 | 否 |  | 河北省
收获后处理机械 | 干燥机械 | 果蔬烘干机 | 容积15M3及以上果蔬烘干机(整体脱水) | 果蔬烘干机 | 云南航辉新能源科技有限公司 | 5HG-40 | 容积：40m3，整体脱水 | 烘干室容积:40(M3),整体脱水,外形尺寸(长*宽*高):6500*2800*3200(MM)(不含雨棚、烟囱),结构型式:密封箱体式,冷/热循环风机数量:1个,电机功率:1.1kW,供热方式型号:550炉子,供热方式类型:燃煤,数量:1个,辅助电加热功率(适用时):0.15KW,干燥能力:≥20kg/h,干燥不均匀度:≤10% |  | 非通用类 | 0 | 否 |  | 云南省
收获后处理机械 | 干燥机械 | 果蔬烘干机 | 容积15M3及以上果蔬烘干机(整体脱水) | 果蔬烘干机(商标:智航) | 云南航辉新能源科技有限公司 | 5HGM-51 | 容积51m³ | 烘干容积:51M3,整体脱水,外形尺寸(长*宽*高):7880*3300*3400(MM)(含雨棚、不含烟囱),结构型式:密封箱体式,烘干室材质:板房,50MM双面彩钢泡沫夹心板,热风风机:1台、功率:1.1KW,助燃风机:1台、功率:0.15KW,供热装装置:热风炉,燃料种类:煤、木材等,总换热面积5.8M2,含烤房、风机、温湿度智能控制器、热源等配置 |  |  | 0 | 否 |  | 云南省
收获后处理机械 | 干燥机械 | 果蔬烘干机 | 容积15M3及以上果蔬烘干机(整体脱水) | 果蔬烘干机(商标:航辉) | 云南航辉新能源科技有限公司 | 5HGM-25 | 容积25m³ | 烘干容积:25M3,整体脱水,外形尺寸(长*宽*高):6750*2115*2455(MM)(不含烟囱、雨棚),结构型式:密封箱体式,烘干室材质:板房,50MM双面彩钢泡沫夹心板,热风风机:2台、功率:2.2KW,助燃风机:1台、功率:0.55KW,供热装装置:热风炉,燃料种类:煤、木材等,总换热面积:13.2M2,含烤房、风机、温湿度智能控制器、热源等配置 |  |  | 0 | 否 |  | 云南省
收获后处理机械 | 干燥机械 | 果蔬烘干机 | 容积15M3及以上果蔬烘干机(整体脱水) | 航辉牌果蔬烘干机 | 云南航辉新能源科技有限公司 | 5HGS-32 | 容积32m³ | 烤房容积:32(M3),处理方式:整体脱水,烘干容量:1600-3000(KG),整机功率:1.82(KW),外形尺寸(长*宽*高):7300*3000*2800(MM)(不含烟囱高度),结构质量:930(KG),总换热面积:3.5(M2),小时能耗量(生物质):≤10(KG/H),热风温度:室温~65摄氏度可调,含烤房、风机、温控器、热源等配置 |  |  | 0 | 否 |  | 云南省
收获后处理机械 | 干燥机械 | 果蔬烘干机 | 容积5M3以下果蔬烘干机(整体脱水) | 果蔬烘干机(商标:智航) | 云南航辉新能源科技有限公司 | 5HGD-0.6 | 容积0.6m³ | 烘干容积:0.6M3,整体脱水,外形尺寸(长*宽*高):1000*710*1765(MM),结构型式:密封箱体式,烘干室材质:板房,50MM双面彩钢泡沫夹心板,热风风机:1台、功率:0.24KW,供热装装置:热泵、功率:2.175KW,总换热面积:27.5M2,燃料种类:电,含热泵、风机、温湿度智能控制器、烤箱等配置 |  |  | 0 | 否 |  | 云南省
耕整地机械 | 耕地机械 | 旋耕机 | 单轴1000—1500mm旋耕机 | 旋耕机 | 潍坊桂花农业装备有限公司 | 1GS9-110 | 单轴，作业幅宽1.1米 | 动力连接方式:牵引式；机具结构类型:单轴；耕幅(M):1.1 |  |  | 0 | 否
耕整地机械 | 耕地机械 | 旋耕机 | 单轴1000—1500mm旋耕机 | 旋耕机 | 潍坊桂花农业装备有限公司 | 1GS8-110 | 单轴，作业幅宽1.1米 | 动力连接方式:牵引式；机具结构类型:单轴；耕幅(M):1.1 |  |  | 0 | 否
动力机械 | 拖拉机 | 手扶拖拉机 | 8马力及以上皮带传动手扶拖拉机 | 手扶拖拉机 | 潍坊桂花农业装备有限公司 | W121 | 传动方式：皮带传动；功率11.6马力 | 传动方式:皮带传动；发动机标定功率(KW):8.53 |  |  | 8.53 | 否
动力机械 | 拖拉机 | 手扶拖拉机 | 8马力及以上皮带传动手扶拖拉机 | 手扶拖拉机 | 潍坊桂花农业装备有限公司 | W101 | 传动方式：皮带传动；功率10.44马力 | 传动方式:皮带传动；发动机标定功率(KW):7.68 |  |  | 7.68 | 否
收获机械 | 饲料作物收获机械 | 打（压）捆机 | 2.2m及以上捡拾压捆机 | 圆草捆打捆机 | 呼伦贝尔市蒙拓农机科技股份有限公司 | 9YG-1.3A | 捡拾宽度2.24m | 捡拾器宽度:2240mm,卷压滚筒转速:135r/min,卷压滚筒数量:16个,工作状态外形尺寸(长×宽×高):4500mm×2980mm×2400mm,配套动力:≥80kW. |  |  | 0 | 否 |  | 内蒙古自治区
动力机械 | 拖拉机 | 轮式拖拉机 | 50—60马力四轮驱动拖拉机 | 轮式拖拉机 | 洛阳映山红拖拉机有限公司 | 新东方504C | 功率：50马力；驱动方式：四轮驱动 | 功率:50马力/37KW；驱动方式:四轮驱动；外廓尺寸(长×宽×高):3590×1675×2080；轴距:2070；轮距(前/后):1265/1300；最小离地间隙:330；最小使用质量:2140 |  |  | 36.8 | 否
动力机械 | 拖拉机 | 轮式拖拉机 | 50—60马力四轮驱动拖拉机 | 轮式拖拉机 | 洛阳映山红拖拉机有限公司 | 新东方504B | 功率：50马力；驱动方式：四轮驱动 | 功率:50马力/36.8KW；驱动方式:四轮驱动；外廓尺寸(长×宽×高):3200×1340×2100；轴距:1800；轮距(前/后):1050/1080；最小离地间隙:250；最小使用质量:1340 |  |  | 36.8 | 否
动力机械 | 拖拉机 | 轮式拖拉机 | 50—60马力四轮驱动拖拉机 | 轮式拖拉机 | 洛阳映山红拖拉机有限公司 | 新东方504D | 功率：50马力；驱动方式：四轮驱动 | 功率:50马力/36.8KW；驱动方式:四轮驱动；外廓尺寸(长×宽×高):3200×1340×2100；轴距:1800；轮距(前/后):1050/1080；最小离地间隙:250；最小使用质量:1340 |  |  | 36.8 | 否
动力机械 | 拖拉机 | 轮式拖拉机 | 40—50马力四轮驱动拖拉机 | 轮式拖拉机 | 洛阳映山红拖拉机有限公司 | 新东方504 | 标定功率：36.8Kw；整机形式：4×4四轮驱动；外廓尺寸（长×宽×高）：3600x1520x2240（至安全架顶）；轮距（前轮/后轮）：1280/1220;轴距：1900 | 标定功率:36.8Kw;整机形式:4×4四轮驱动;外廓尺寸(长×宽×高):3600×1520×2240;轮距(前轮/后轮):1280/1220;轴距:1900 |  | 通用类 | 36.8 | 否 |  | 河南省
动力机械 | 拖拉机 | 轮式拖拉机 | 40—50马力四轮驱动拖拉机 | 轮式拖拉机 | 洛阳映山红拖拉机有限公司 | 新东方454B | 功率：45马力；驱动方式：四轮驱动 | 标定功率:33.08KW；整机形式:4×4四轮驱动；外廓尺寸(长×宽×高):3200×1420×1390；轮距(前轮/后轮):1050/1080；轴距:1800 |  |  | 33.08 | 否
动力机械 | 拖拉机 | 轮式拖拉机 | 40—50马力四轮驱动拖拉机 | 轮式拖拉机 | 洛阳映山红拖拉机有限公司 | 新东方404B | 功率：40马力；驱动方式：四轮驱动 | 功率:40马力/29.4KW；驱动方式:四轮驱动；外廓尺寸(长×宽×高):3200×1340×1220；轴距:1800；轮距(前/后):1050/1080；最小离地间隙:250；最小使用质量:1240 |  |  | 29.4 | 否
动力机械 | 拖拉机 | 轮式拖拉机 | 40—50马力四轮驱动拖拉机 | 轮式拖拉机 | 洛阳映山红拖拉机有限公司 | 新东方404D | 功率：40马力；驱动方式：四轮驱动 | 功率:40马力/29.4KW；驱动方式:四轮驱动；外廓尺寸(长×宽×高):3200×1340×1220；轴距:1800；轮距(前/后):1050/1080；最小离地间隙:250；最小使用质量:1240 |  |  | 29.4 | 否
动力机械 | 拖拉机 | 轮式拖拉机 | 40—50马力四轮驱动拖拉机 | 轮式拖拉机 | 洛阳映山红拖拉机有限公司 | 新东方404E | 功率：40马力；驱动方式：四轮驱动 | 标定功率:29.4KW；整机形式:4×4四轮驱动；外廓尺寸(长×宽×高):3140×1560×2120；轮距(前轮/后轮):1180/1220；轴距:1770 |  |  | 29.4 | 否
动力机械 | 拖拉机 | 轮式拖拉机 | 30—40马力四轮驱动拖拉机 | 轮式拖拉机 | 洛阳映山红拖拉机有限公司 | 新东方354D | 功率：35马力；驱动方式：四轮驱动 | 功率:35马力/25.7KW；驱动方式:四轮驱动；外廓尺寸(长×宽×高):3200×1340×1220；轴距:1800；轮距(前/后):1050/1080；最小离地间隙:250；最小使用质量:1250 |  |  | 25.7 | 否
动力机械 | 拖拉机 | 轮式拖拉机 | 30—40马力四轮驱动拖拉机 | 轮式拖拉机 | 洛阳映山红拖拉机有限公司 | 新东方304 | 功率：30马力；驱动方式：四轮驱动 | 标定功率:22.1KW；整机形式:4×4四轮驱动；外廓尺寸(长×宽×高):3570×1470×1960；轮距(前轮/后轮):1180/1220；轴距:1800 |  |  | 22.1 | 否
动力机械 | 拖拉机 | 轮式拖拉机 | 60—70马力四轮驱动拖拉机 | 轮式拖拉机 | 洛阳映山红拖拉机有限公司 | 新东方654B | 功率：65马力；驱动方式：四轮驱动 | 功率:65马力/47.8KW；驱动方式:四轮驱动；外廓尺寸(长×宽×高):2900×1400×2100；轴距:1700；轮距(前/后):1010/910；最小离地间隙:370；最小使用质量:1540 |  |  | 48 | 否
动力机械 | 拖拉机 | 轮式拖拉机 | 60—70马力四轮驱动拖拉机 | 轮式拖拉机 | 洛阳映山红拖拉机有限公司 | 新东方654C | 功率：65马力；驱动方式：四轮驱动 | 功率:65马力/47.8KW；驱动方式:四轮驱动；外廓尺寸(长×宽×高):4160×1720×2530；轴距:2100；轮距(前/后):1400/1500；最小离地间隙:390；最小使用质量:2530 |  |  | 48 | 否
动力机械 | 拖拉机 | 轮式拖拉机 | 60—70马力四轮驱动拖拉机 | 轮式拖拉机 | 洛阳映山红拖拉机有限公司 | 新东方604C | 标定功率：44.1Kw；整机形式：4×4四轮驱动；外廓尺寸（长×宽×高）：3570×1700×2300（至安全架顶）；轮距（前轮/后轮）：1200/1320;轴距：1970 | 标定功率:44.1Kw;整机形式:4×4四轮驱动;外廓尺寸(长×宽×高):3570×1700×2300;轮距(前轮/后轮):1200/1320;轴距:1970 |  | 通用类 | 44.1 | 否 |  | 河南省
动力机械 | 拖拉机 | 轮式拖拉机 | 70—80马力四轮驱动拖拉机 | 轮式拖拉机 | 洛阳映山红拖拉机有限公司 | 新东方704 | 功率：70马力；驱动方式：四轮驱动 | 标定功率:51.5KW；整机形式:4×4四轮驱动；外廓尺寸(长×宽×高):4160×1720×2350；轮距(前轮/后轮):1400/1500；轴距:2100 |  |  | 51.5 | 否
动力机械 | 拖拉机 | 轮式拖拉机 | 50—60马力四轮驱动拖拉机 | 轮式拖拉机 | 洛阳映山红拖拉机有限公司 | 新东方554 | 标定功率：40.5Kw；整机形式：4×4四轮驱动；外廓尺寸（长×宽×高）：3600×1520×2240（至安全架顶）；轮距（前轮/后轮）：1280/1220;轴距：1800 | 标定功率:40.5Kw;整机形式:4×4四轮驱动;外廓尺寸(长×宽×高):3600×1520×2240;轮距(前轮/后轮):1280/1220;轴距:1800 |  | 通用类 | 40.5 | 否 |  | 河南省
动力机械 | 拖拉机 | 轮式拖拉机 | 60—70马力四轮驱动拖拉机 | 轮式拖拉机 | 洛阳映山红拖拉机有限公司 | 新东方604B | 功率：60马力；驱动方式：四轮驱动 | 标定功率:44.1KW；整机形式:4×4四轮驱动；外廓尺寸(长×宽×高):3200×1420×2100；轮距(前轮/后轮):1050/1080；轴距:1840 |  |  | 44.1 | 否
动力机械 | 拖拉机 | 轮式拖拉机 | 50—60马力四轮驱动拖拉机 | 轮式拖拉机 | 洛阳映山红拖拉机有限公司 | 新东方554B | 功率：55马力；驱动方式：四轮驱动 | 功率:55马力/40.5KW；驱动方式:四轮驱动；外廓尺寸(长×宽×高):3200×1340×2100；轴距:1800；轮距(前/后):1050/1080；最小离地间隙:250；最小使用质量:1340 |  |  | 40.4 | 否
动力机械 | 拖拉机 | 轮式拖拉机 | 50—60马力四轮驱动拖拉机 | 轮式拖拉机 | 洛阳映山红拖拉机有限公司 | 新东方554C | 功率：55马力；驱动方式：四轮驱动 | 功率:55马力/40.4KW；驱动方式:四轮驱动；外廓尺寸(长×宽×高):4160×1720×2530；轴距:2100；轮距(前/后):1400/1500；最小离地间隙:390；最小使用质量:2530 |  |  | 40.4 | 否
动力机械 | 拖拉机 | 轮式拖拉机 | 30—40马力两轮驱动拖拉机 | 轮式拖拉机 | 洛阳映山红拖拉机有限公司 | 新东方350D | 功率：35马力；驱动方式：两轮驱动 | 功率:35马力/25.7KW；驱动方式:两轮驱动；外廓尺寸(长×宽×高):3200×1340×1220；轴距:1750；轮距(前/后):970/1080；最小离地间隙:250；最小使用质量:1120 |  |  | 25.7 | 否
动力机械 | 拖拉机 | 轮式拖拉机 | 30—40马力两轮驱动拖拉机 | 轮式拖拉机 | 洛阳映山红拖拉机有限公司 | 新东方300 | 功率：30马力；驱动方式：两轮驱动 | 标定功率:22.1KW；整机形式:4×2两轮驱动；外廓尺寸(长×宽×高):3570×1470×1960；轮距(前轮/后轮):1180/1220；轴距:1750 |  |  | 22.1 | 否
动力机械 | 拖拉机 | 轮式拖拉机 | 40—50马力两轮驱动拖拉机 | 轮式拖拉机 | 洛阳映山红拖拉机有限公司 | 新东方400B | 功率：40马力；驱动方式：两轮驱动 | 功率:40马力/29.4KW；驱动方式:两轮驱动；外廓尺寸(长×宽×高):3200×1340×1200；轴距:1750；轮距(前/后):970/1080；最小离地间隙:250；最小使用质量:1150 |  |  | 0 | 否
动力机械 | 拖拉机 | 轮式拖拉机 | 40—50马力两轮驱动拖拉机 | 轮式拖拉机 | 洛阳映山红拖拉机有限公司 | 新东方500 | 标定功率：36.8Kw；整机形式：4×2两轮驱动；外廓尺寸（长×宽×高）：3600×1520×2240（至安全架顶）；轮距（前轮/后轮）：1180/1220;轴距：1900 | 标定功率:36.8Kw;整机形式:4×2两轮驱动;外廓尺寸(长×宽×高):3600×1520×2240;轮距(前轮/后轮):1180/1220;轴距:1900 |  | 通用类 | 36.8 | 否 |  | 河南省
动力机械 | 拖拉机 | 轮式拖拉机 | 40—50马力两轮驱动拖拉机 | 轮式拖拉机 | 洛阳映山红拖拉机有限公司 | 新东方450B | 功率：45马力；驱动方式：两轮驱动 | 标定功率:33.08KW；整机形式:4×2两轮驱动；外廓尺寸(长×宽×高):3200×1420×1390；轮距(前轮/后轮):970/1080；轴距:1750 |  |  | 33.08 | 否
动力机械 | 拖拉机 | 轮式拖拉机 | 40—50马力两轮驱动拖拉机 | 轮式拖拉机 | 洛阳映山红拖拉机有限公司 | 新东方400D | 功率：40马力；驱动方式：两轮驱动 | 功率:40马力/29.4KW；驱动方式:两轮驱动；外廓尺寸(长×宽×高):3200×1340×1220；轴距:1750；轮距(前/后):970/1080；最小离地间隙:250；最小使用质量:1150 |  |  | 29.4 | 否
动力机械 | 拖拉机 | 轮式拖拉机 | 40—50马力两轮驱动拖拉机 | 轮式拖拉机 | 洛阳映山红拖拉机有限公司 | 新东方400E | 功率：40马力；驱动方式：两轮驱动 | 标定功率:29.4KW；整机形式:4×2两轮驱动；外廓尺寸(长×宽×高):3140×1560×2120；轮距(前轮/后轮):1180/1220；轴距:1750 |  |  | 29.4 | 否
动力机械 | 拖拉机 | 轮式拖拉机 | 50—60马力两轮驱动拖拉机 | 轮式拖拉机 | 洛阳映山红拖拉机有限公司 | 新东方550 | 标定功率：40.5Kw；整机形式：4×2两轮驱动；外廓尺寸（长×宽×高）：3600×1520×2240（至安全架顶）；轮距（前轮/后轮）：1280/1220;轴距：1800 | 标定功率:40.5Kw;整机形式:4×2两轮驱动;外廓尺寸(长×宽×高):3600×1520×2240;轮距(前轮/后轮):1180/1220;轴距:1800 |  | 通用类 | 40.5 | 否 |  | 河南省
动力机械 | 拖拉机 | 轮式拖拉机 | 70—80马力两轮驱动拖拉机 | 轮式拖拉机 | 洛阳映山红拖拉机有限公司 | 新东方700C | 标定功率：51.5Kw；整机形式：4×2两轮驱动；外廓尺寸（长×宽×高）：3720×1720×2800（至安全架顶）；轮距（前轮/后轮）：1150/1330;轴距：1900 | 标定功率:51.5Kw;整机形式:4×2两轮驱动;外廓尺寸(长×宽×高):3850×1715×2800;轮距(前轮/后轮):1150/1330;轴距:1900 |  | 通用类 | 51.5 | 否 |  | 河南省
动力机械 | 拖拉机 | 轮式拖拉机 | 60—70马力两轮驱动拖拉机 | 轮式拖拉机 | 洛阳映山红拖拉机有限公司 | 新东方600 | 标定功率：44.2Kw；整机形式：4×2两轮驱动；外廓尺寸（长×宽×高）：3600×1520×2240（至安全架顶）；轮距（前轮/后轮）：1180/1220;轴距：1800 | 标定功率:44.2Kw;整机形式:4×2两轮驱动;外廓尺寸(长×宽×高):3600×1520×2240;轮距(前轮/后轮):1180/1220;轴距:1800 |  | 通用类 | 44.2 | 否 |  | 河南省
动力机械 | 拖拉机 | 轮式拖拉机 | 60—70马力两轮驱动拖拉机 | 轮式拖拉机 | 洛阳映山红拖拉机有限公司 | 新东方600C | 标定功率：40.1Kw；整机形式：4×2两轮驱动；外廓尺寸（长×宽×高）：3570×1700×2300（至安全架顶）；轮距（前轮/后轮）：1150/1320;轴距：1900 | 标定功率:44.1Kw;整机形式:4×2两轮驱动;外廓尺寸(长×宽×高):3570×1700×2300;轮距(前轮/后轮):1150/1320;轴距:1900 |  | 通用类 | 44.1 | 否 |  | 河南省
动力机械 | 拖拉机 | 轮式拖拉机 | 50—60马力两轮驱动拖拉机 | 轮式拖拉机 | 洛阳映山红拖拉机有限公司 | 新东方500B | 功率：50马力；驱动方式：两轮驱动 | 功率:50马力/36.8KW；驱动方式:两轮驱动；外廓尺寸(长×宽×高):3200×1340×1200；轴距:1750；轮距(前/后):970/1080；最小离地间隙:250；最小使用质量:1240 |  |  | 36.8 | 否
动力机械 | 拖拉机 | 轮式拖拉机 | 50—60马力两轮驱动拖拉机 | 轮式拖拉机 | 洛阳映山红拖拉机有限公司 | 新东方500D | 功率：50马力；驱动方式：两轮驱动 | 功率:50马力/36.8KW；驱动方式:两轮驱动；外廓尺寸(长×宽×高):3200×1340×2100；轴距:1750；轮距(前/后):970/1080；最小离地间隙:270；最小使用质量:1240 |  |  | 36.8 | 否
动力机械 | 拖拉机 | 轮式拖拉机 | 100—120马力四轮驱动拖拉机 | 轮式拖拉机 | 洛阳映山红拖拉机有限公司 | 新东方1104 | 功率：110马力；驱动方式：四轮驱动 | 标定功率:81KW;整机形式:4×4四轮驱动;外廓尺寸(长×宽×高):4650×2050×3010(至消声器顶);轮距(前轮/后轮):1620/1620;轴距:2500 |  |  | 81 | 否
动力机械 | 拖拉机 | 轮式拖拉机 | 90—100马力四轮驱动拖拉机 | 轮式拖拉机 | 洛阳映山红拖拉机有限公司 | 新东方904 | 功率：90马力；驱动方式：四轮驱动 | 标定功率:66.2KW;整机形式:4×4四轮驱动;外廓尺寸(长×宽×高):4350×2050×2920(至空滤顶);轮距(前轮/后轮):1620/1620;轴距:2200 |  |  | 66.2 | 否
动力机械 | 拖拉机 | 轮式拖拉机 | 70—80马力四轮驱动拖拉机 | 轮式拖拉机 | 洛阳映山红拖拉机有限公司 | 新东方704C | 标定功率：51.5Kw；整机形式：4×4四轮驱动；外廓尺寸（长×宽×高）：3850×1715×2760（至安全架顶）；轮距（前轮/后轮）：1200/1320;轴距：1970 | 标定功率:51.5Kw;整机形式:4×4四轮驱动;外廓尺寸(长×宽×高):3850×1715×2760;轮距(前轮/后轮):1200/1320;轴距:1970 |  | 通用类 | 51.5 | 否 |  | 河南省
动力机械 | 拖拉机 | 轮式拖拉机 | 140—160马力四轮驱动拖拉机 | 轮式拖拉机 | 洛阳映山红拖拉机有限公司 | 新东方1504 | 标定功率：111Kw（选装：110.3Kw)；整机形式：4×4四轮驱动；外廓尺寸（长×宽×高）：4900×2350×3250；轮距（前轮/后轮）：1900/1900;轴距：2600 | 标定功率:111Kw(选装:110.3Kw)；整机形式:4×4四轮驱动；外廓尺寸(长×宽×高):4900×2350×3250；轮距(前轮/后轮):1900/1900；轴距:2600 |  |  | 0 | 否 |  | 河南省
动力机械 | 拖拉机 | 轮式拖拉机 | 120—140马力四轮驱动拖拉机 | 轮式拖拉机 | 洛阳映山红拖拉机有限公司 | 新东方1304 | 功率：130马力；驱动方式：四轮驱动 | 功率:130马力/95.6KW；驱动方式:四轮驱动；外廓尺寸(长×宽×高):5040×2155×2865；轴距:2688；轮距(前/后):1620/1622-2622；最小离地间隙:390；最小使用质量:3930 |  |  | 95.6 | 否
动力机械 | 拖拉机 | 轮式拖拉机 | 120—140马力四轮驱动拖拉机 | 轮式拖拉机 | 山东牧神机械有限责任公司 | HS1204 | 功率:120马力；驱动方式：四轮驱动 | 驱动型式:4×4四轮驱动,整机档位数(前进/后退):12/4,发动机标定功率:88.2KW,发动机标定转速:2300R/MIN,驾驶室型式:安全驾驶室,液压系统调节方式:位、浮动调节,转向器型式:静液压转向,变速箱换档方式:啮合套换档. |  |  | 88.2 | 否
动力机械 | 拖拉机 | 轮式拖拉机 | 140—160马力四轮驱动拖拉机 | 轮式拖拉机 | 山东牧神机械有限责任公司 | HS1404 | 功率：102.9kW；驱动方式：四轮驱动 | 驱动型式:4×4四轮驱动,整机档位数(前进/后退):16/8,发动机标定功率:102.9kW,发动机标定转速:2200r/min,驾驶室型式:安全驾驶室,液压系统调节方式:位、浮动调节,转向器型式:摆线转向阀式,变速箱换档方式:啮合套换档. |  |  | 102.9 | 否 |  | 山东省
动力机械 | 拖拉机 | 轮式拖拉机 | 80—90马力四轮驱动拖拉机 | 轮式拖拉机 | 山东牧神机械有限责任公司 | HS804A | 功率:80马力；驱动方式：四轮驱动 | 驱动型式:4×4四轮驱动,整机档位数(前进/后退):12/12,发动机标定功率:59KW,发动机标定转速:2300R/MIN,安全架型式:两柱式,液压系统调节方式:位、浮动调节,转向器型式:静液压转向,变速箱换档方式:啮合套换档. |  |  | 58.8 | 否
动力机械 | 拖拉机 | 轮式拖拉机 | 80—90马力四轮驱动拖拉机 | 轮式拖拉机 | 山东牧神机械有限责任公司 | HS804 | 功率:80马力；驱动方式：四轮驱动 | 驱动型式:4×4四轮驱动,整机档位数(前进/后退):12/12,发动机标定功率:59KW,发动机标定转速:2300R/MIN,驾驶室型式:安全驾驶室,液压系统调节方式:位、浮动控制,转向器型式:静液压转向,变速箱换档方式:啮合套换档. |  |  | 58.8 | 否
动力机械 | 拖拉机 | 轮式拖拉机 | 90—100马力四轮驱动拖拉机 | 轮式拖拉机 | 山东牧神机械有限责任公司 | HS904 | 功率:90马力；驱动方式：四轮驱动 | 驱动型式:4×4四轮驱动,整机档位数(前进/后退):16/8,发动机标定功率:66.2KW,发动机标定转速:2300R/MIN,驾驶室型式:安全驾驶室,液压系统调节方式:位、浮动控制,转向器型式:静液压转向,变速箱换档方式:啮合套换档. |  |  | 66.2 | 否
动力机械 | 拖拉机 | 轮式拖拉机 | 100—120马力四轮驱动拖拉机 | 轮式拖拉机 | 山东牧神机械有限责任公司 | HS1004 | 功率:100马力；驱动方式：四轮驱动 | 驱动型式:4×4四轮驱动,整机档位数(前进/后退):16/8,发动机标定功率:73.5KW,发动机标定转速:2300R/MIN,驾驶室型式:安全驾驶室,液压系统调节方式:位、浮动控制,转向器型式:静液压转向,变速箱换档方式:啮合套换档. |  |  | 73.5 | 否
动力机械 | 拖拉机 | 轮式拖拉机 | 50—60马力两轮驱动拖拉机 | 轮式拖拉机 | 山东牧神机械有限责任公司 | HS500 | 功率:50马力；驱动方式：两轮驱动 | 驱动型式:4×2两轮驱动,整机档位数(前进/后退):8/8,发动机标定功率:36.75KW,发动机标定转速:2400R/MIN,驾驶室型式:安全驾驶室,液压系统调节方式:力、位调节,转向器型式:静液压转向,变速箱换档方式:啮合套换档. |  |  | 36.8 | 否
动力机械 | 拖拉机 | 轮式拖拉机 | 100马力及以上两轮驱动拖拉机 | 轮式拖拉机 | 山东牧神机械有限责任公司 | HS1000 | 功率:100马力；驱动方式：两轮驱动 | 驱动型式:4×2两轮驱动,整机档位数(前进/后退):16/8,发动机标定功率:73.5KW,发动机标定转速:2300R/MIN,驾驶室型式:安全驾驶室,液压系统调节方式:位、浮动控制,转向器型式:静液压转向,变速箱换档方式:啮合套换档. |  |  | 73.5 | 否
动力机械 | 拖拉机 | 轮式拖拉机 | 50—60马力四轮驱动拖拉机 | 轮式拖拉机 | 山东牧神机械有限责任公司 | HS554-1 | 功率:55马力；驱动方式：四轮驱动 | 驱动型式:4×4四轮驱动,整机档位数(前进/后退):12/12,发动机标定功率:40.5KW,发动机标定转速:2300R/MIN,驾驶室型式:安全驾驶室,液压系统调节方式:力、位调节,转向器型式:静液压转向,变速箱换档方式:啮合套换档. |  |  | 40.4 | 否
动力机械 | 拖拉机 | 轮式拖拉机 | 50—60马力四轮驱动拖拉机 | 轮式拖拉机 | 山东牧神机械有限责任公司 | HS554 | 功率:55马力；驱动方式：四轮驱动 | 驱动型式:4×4四轮驱动,整机档位数(前进/后退):8/8,发动机标定功率:40.5KW,发动机标定转速:2300R/MIN,驾驶室型式:安全驾驶室,液压系统调节方式:力、位调节,转向器型式:静液压转向,变速箱换档方式:啮合套换档. |  |  | 40.4 | 否
动力机械 | 拖拉机 | 轮式拖拉机 | 60—70马力四轮驱动拖拉机 | 轮式拖拉机 | 山东牧神机械有限责任公司 | HS604A | 功率:60马力；驱动方式：四轮驱动 | 驱动型式:4×4四轮驱动,整机档位数(前进/后退):8/8,发动机标定功率:44.1KW,发动机标定转速:2300R/MIN,安全架型式:两柱式,液压系统调节方式:力、位调节,转向器型式:静液压转向,变速箱换档方式:啮合套换档. |  |  | 44.1 | 否
动力机械 | 拖拉机 | 轮式拖拉机 | 60—70马力四轮驱动拖拉机 | 轮式拖拉机 | 山东牧神机械有限责任公司 | HS604-1 | 功率:60马力；驱动方式：四轮驱动 | 驱动型式:4×4四轮驱动,整机档位数(前进/后退):12/12,发动机标定功率:44.1KW,发动机标定转速:2300R/MIN,驾驶室型式:安全驾驶室,液压系统调节方式:力、位调节,转向器型式:静液压转向,变速箱换档方式:啮合套换档. |  |  | 44.1 | 否
动力机械 | 拖拉机 | 轮式拖拉机 | 60—70马力四轮驱动拖拉机 | 轮式拖拉机 | 山东牧神机械有限责任公司 | HS604 | 功率：60马力；驱动方式：四轮驱动 | 驱动型式:4×4四轮驱动,整机档位数(前进/后退):8/8,发动机标定功率:44.1KW,发动机标定转速:2300R/MIN,驾驶室型式:安全驾驶室,液压系统调节方式:力、位调节,转向器型式:静液压转向,变速箱换档方式:啮合套换档. |  |  | 44 | 否
动力机械 | 拖拉机 | 轮式拖拉机 | 70—80马力四轮驱动拖拉机 | 轮式拖拉机 | 山东牧神机械有限责任公司 | HS704 | 功率:70马力；驱动方式：四轮驱动 | 驱动型式:4×4四轮驱动,整机档位数(前进/后退):12/12,发动机标定功率:51.5KW,发动机标定转速:2300R/MIN,驾驶室型式:安全驾驶室,液压系统调节方式:位、浮动调节,转向器型式:静液压转向,变速箱换档方式:啮合套换档. |  |  | 51.5 | 否
动力机械 | 拖拉机 | 轮式拖拉机 | 40—50马力四轮驱动拖拉机 | 轮式拖拉机 | 山东牧神机械有限责任公司 | HS404-1 | 功率:40马力；驱动方式：四轮驱动 | 驱动型式:4×4四轮驱动,整机档位数(前进/后退):8/2,发动机标定功率:29.4KW,发动机标定转速:2300R/MIN,安全架型式:两柱式,液压系统调节方式:力、位调节,转向器型式:静液压转向,变速箱换档方式:啮合套换档. |  |  | 29.4 | 否
动力机械 | 拖拉机 | 轮式拖拉机 | 50—60马力四轮驱动拖拉机 | 轮式拖拉机 | 山东牧神机械有限责任公司 | HS504A | 功率:50马力；驱动方式：四轮驱动 | 驱动型式:4×4四轮驱动,整机档位数(前进/后退):8/8,发动机标定功率:36.75KW,发动机标定转速:2400R/MIN,安全架型式:两柱式,液压系统调节方式:力、位调节,转向器型式:静液压转向,变速箱换档方式:啮合套换档. |  |  | 36.8 | 否
动力机械 | 拖拉机 | 轮式拖拉机 | 50—60马力四轮驱动拖拉机 | 轮式拖拉机 | 山东牧神机械有限责任公司 | HS504 | 功率:50马力；驱动方式：四轮驱动 | 驱动型式:4×4四轮驱动,整机档位数(前进/后退):8/4,发动机标定功率:36.75KW,发动机标定转速:2400R/MIN,驾驶室型式:安全驾驶室,液压系统调节方式:力、位调节,转向器型式:静液压转向,变速箱换档方式:啮合套换档. |  |  | 36.8 | 否
收获机械 | 玉米收获机械 | 自走式玉米收获机 | 3行摘穗剥皮型自走式玉米收获机 | 自走式穗茎兼收玉米收获机 | 山东牧神机械有限责任公司 | 4YZB-3A | 3行割台；幅宽：1.9m；形式：自走式（摘穗剥皮型） | 结构型式:自走式(穗茎兼收型),收获行数:3行,工作幅宽:2040mm,发动机额定功率:118kW,发动机额定转速:2300r/min,行距:600~650mm,拉茎辊:卧式,摘穗辊型式:板式,剥皮辊型式:铸铁直辊+橡胶直辊,生产率:0.29~0.67hm2/h |  |  | 103 | 否 |  | 山东省
收获机械 | 玉米收获机械 | 自走式玉米收获机 | 3行摘穗剥皮型自走式玉米收获机 | 自走式玉米收获机 | 山东牧神机械有限责任公司 | 4YZ-3 | 3行割台；幅宽：1.8m；形式：自走式（摘穗剥皮型） | 结构型式:自走式,收获行数:3行,工作幅宽:1800mm,发动机额定功率:92kW,发动机额定转速:2200r/min,行距:550~650mm,拉茎辊:六棱辊,摘穗辊型式:圆辊或摘穗板,剥皮辊型式:铸辊、橡胶辊组合式,生产率:0.25~0.60hm2/h |  |  | 92 | 否 |  | 山东省
田间管理机械 | 植保机械 | 植保无人飞机 | 10-20L电动多旋翼植保无人飞机 | 多旋翼植保机 | 广州极飞科技有限公司 | 3WWDZ-15A | 多旋翼植保机3WWDZ-15A载机1台，地面站1台、电池4组、充电器1个。电动4旋翼，额定载药量15L，药箱唯一固定，最大起飞重量37.4千克，满载飞行时间10分钟，最大飞行速度15m/s，最大飞行高度15米，飞行控制精度0.2米，搭载RTK导航系统，具有自主飞行、精准飞行、精准喷洒、操作人员密钥、飞行控制芯片、电子围栏、避障系统、仿地系统、数传云监测等功能；智能充电器一次可充4组电池。 | 载机1台、智能化电池4组、4联充充电器1个、地面站1个,采用RTK导航系统,智能化飞行控制系统. |  | 自选品目 | 2.5 | 否 |  | 广东省
田间管理机械 | 植保机械 | 植保无人飞机 | 10-20L电动多旋翼植保无人飞机 | 多旋翼植保机 | 广州极飞科技有限公司 | 3WWDZ-10A | 额定起飞质量28.5kg，最大起飞质量30.0kg,空机质量18.5kg，空载悬停时间20＇14＂，满载悬停时间11＇36＂，限高20≤m，限速15≤m，限距≤1000m, 药箱额定容量10L,具备手动和自主控制模式，飞行水平精度≤0.5m，飞行高度精度≤0.5m，具备飞行信息存储系统，实时记录保存飞行作业情况，具有远程通讯功能，具有报警和失效保护功能，配备电子围栏系统，具有避障功能和密匙装置。 | 多旋翼植保机3WWDZ-10A,空机质量18.5kg,额定起飞质量28.5kg,工作状态下的外型尺寸(长x宽x高)Φ1620×505mm,尼龙碳纤,4个主旋翼,药液箱额定容量10.0L,4个离心雾化喷头,电池电压44.4V,容量14000mAh,空载2014",满载1136",自主控制下飞行精度:水平偏航距≤0.5米、高度偏航距≤0.5米、速度偏差≤0.5米,具有飞行信息存储系统、远程监管系、限高、限速、限距功能、电子围栏、避障等功能. |  |  | 0 | 否 |  | 广东省
新产品大类 | 新产品小类 | 新产品品目 | 农用北斗差分测向导航控制终端 | 农用北斗差分测向导航控制终端 | 广州极飞科技有限公司 | X200 | 在单独播发GPS（L1）和北斗（B1）卫星模拟信号下能卫星定位，可视化操作系统、支持实时测亩、支持测绘生成厘米级农田地图均符合要求，距离基站2.2Km处能进入差分解，最大卫星搜星数23，动态定位精度11cm（CEP），RTK测量精度2.4cm（RMS），冷启动42.8s，热启动35.2s。 | 本产品有2个GNSS智能实时差分仪、三角架、水平仪、手簿、电池组成,支持北斗/GPS搜星定位,静态定位精度≦3cm,动态定位精度≦30cm,冷启动≦60s,热启动≦45,电台覆盖范围2km,具有可视化操作系统,可实时测亩,测绘生成高精度农田地图,为农机提供RTK信号. |  |  | 0 | 否 |  | 广东省
收获机械 | 饲料作物收获机械 | 打（压）捆机 | 0.7—1.2m捡拾压捆机 | 秸秆捡拾打捆机 | 菏泽市天艺农业机械制造有限公司 | TYSL70100 | 捡拾宽度1.0m | 捡拾器宽度:1000mm,捡拾器结构型式:弹齿式,卷压滚筒转速:350~400r/min,卷压滚筒数量:13个,工作状态外型尺寸(长×宽×高):2150×1560×1350mm,配套动力:14.7~29.4KW备注:捡拾宽度:1000mm. |  |  | 0 | 否 |  | 山东省
收获机械 | 饲料作物收获机械 | 打（压）捆机 | 1.2—1.7m捡拾压捆机 | 秸秆打捆机 | 菏泽市天艺农业机械制造有限公司 | 9YJ-180 | 捡拾宽度1.8 | 捡拾器宽度:1800mm,捡拾器结构型式:甩刀式,卷压滚筒转速:350~400r/min,卷压滚筒数量:13个,工作状态外型尺寸(长×宽×高):3080×2150×1580mm,配套动力:65~75KW |  |  | 0 | 否 |  | 山东省
收获机械 | 饲料作物收获机械 | 打（压）捆机 | 1.2—1.7m捡拾压捆机 | 秸秆打捆机 | 菏泽市天艺农业机械制造有限公司 | 9YJ-130 | 捡拾宽度1.3m | 捡拾器宽度:1300mm,捡拾器结构型式:甩刀式,卷压滚筒转速:350~400r/min,卷压滚筒数量:13个,工作状态外型尺寸(长×宽×高):2920×1580×1450mm,配套动力:45~55KW |  |  | 0 | 否 |  | 山东省
收获机械 | 饲料作物收获机械 | 打（压）捆机 | 1.2—1.7m捡拾压捆机 | 秸秆捡拾打捆机 | 菏泽市天艺农业机械制造有限公司 | 9Y-80125 | 捡拾宽度1.25m | 捡拾器宽度:1250mm,捡拾器结构型式:弹齿式,卷压滚筒转速:350~400r/min,卷压滚筒数量:14个,工作状态外型尺寸(长×宽×高):2600×2110×1750mm,配套动力:40~50KW |  |  | 0 | 否 |  | 山东省
收获机械 | 饲料作物收获机械 | 打（压）捆机 | 1.2—1.7m捡拾压捆机 | 秸秆捡拾打捆机 | 菏泽市天艺农业机械制造有限公司 | 9Y-70125 | 捡拾宽度1.25m | 捡拾器宽度:1250mm,捡拾器结构型式:弹齿式,卷压滚筒转速:350~400r/min,卷压滚筒数量:13个,工作状态外型尺寸(长×宽×高):2380×2110×1440mm,配套动力:32~40kW |  |  | 0 | 否 |  | 山东省
种植施肥机械 | 播种机械 | 免耕播种机 | 4—5行免耕精量穴播机 | 玉米免耕施肥精量播种机 | 临沭县瑞祥机械制造有限公司 | 2BMF-4 | 外形尺寸(长X宽X高)MM:1600*2200*1250,结构质量:400KG,行距:40-60CM,工作行数:4行,排种器:形式:指夹式,数量:4个,排肥器:形式:外槽轮式,数量:4个 | 外形尺寸1600X2200X1250MM结构质量:400KG工作行数:4行工作幅宽:160-200CM |  |  | 0 | 否 |  | 山东省
耕整地机械 | 耕地机械 | 旋耕机 | 单轴1000—1500mm旋耕机 | 旋耕机 | 临沭县瑞祥机械制造有限公司 | 1GS12L-120 | 单轴；耕幅1200mm | 外形尺寸(长X宽X高):975X1290X695,结构质量:79KG,幅宽:124CM,耕深:14CM,转速:230 |  |  | 0 | 否
耕整地机械 | 耕地机械 | 旋耕机 | 单轴1000—1500mm旋耕机 | 旋耕机 | 临沭县瑞祥机械制造有限公司 | 1GKN-140 | 单轴；幅宽：1450mm | 外形尺寸(长*宽*高)MM:950*1850*10结构质量KG:310幅宽CM:140 |  |  | 0 | 否
耕整地机械 | 耕地机械 | 旋耕机 | 单轴1000—1500mm旋耕机 | 旋耕机 | 临沭县瑞祥机械制造有限公司 | 1GS9L-100 | 单轴，作业幅宽1米 | 外形尺寸(长X宽X高)MM:1030X1065X725,整机质量71KG,配套动力8.8KW,耕幅1000MM,耕深:14CM |  |  | 0 | 否 |  | 山东省
耕整地机械 | 耕地机械 | 旋耕机 | 单轴1500—2000mm旋耕机 | 旋耕机 | 临沭县瑞祥机械制造有限公司 | 1GKN-160 | 单轴；幅宽：1600mm | 外形尺寸(长*宽*高)MM:950*2050*1060结构质量KG:320幅宽CM:160 |  |  | 0 | 否
耕整地机械 | 耕地机械 | 旋耕机 | 单轴2000—2500mm旋耕机 | 旋耕机 | 临沭县瑞祥机械制造有限公司 | 1GKN-230 | 单轴；幅宽：2300mm | 外形尺寸(长*宽*高)MM:1100*2750*1250结构质量KG:610幅宽CM:230 |  |  | 0 | 否
耕整地机械 | 耕地机械 | 旋耕机 | 单轴2000—2500mm旋耕机 | 旋耕机 | 临沭县瑞祥机械制造有限公司 | 1GKN-200 | 单轴；幅宽：2000mm | 外形尺寸(长*宽*高)MM:1100*2400*1250结构质量KG:600幅宽CM:200 |  |  | 0 | 否
耕整地机械 | 耕地机械 | 旋耕机 | 单轴2500mm及以上旋耕机 | 旋耕机 | 临沭县瑞祥机械制造有限公司 | 1GKN-250 | 单轴；幅宽：2500mm | 外形尺寸(长*宽*高)MM:1050*2950*1200结构质量KG:650幅宽CM:250 |  |  | 0 | 否
其他机械 | 其他机械 | 旋耕播种机 | 2.3m以上旋耕施肥播种机 | 旋耕施肥播种机 | 临沭县瑞祥机械制造有限公司 | 2BFG-250(14)(8) | 结构型式：双排交错 工作状态外形尺寸(长X宽X高)MM：2000*2820*1490工作幅宽cm:250 工作行数（行）：播种14，施肥：8 行距cm:播种：17，施肥：31 | 结构型式:双排交错工作状态外形尺寸(长X宽X高)MM:2000*2820*1490工作幅宽cm:250工作行数(行):播种14,施肥:8行距cm:播种:17,施肥:31 |  | 非通用类 | 0 | 否 |  | 山东省
其他机械 | 其他机械 | 旋耕播种机 | 2m-2.3m旋耕施肥播种机 | 旋耕施肥播种机 | 临沭县瑞祥机械制造有限公司 | 2BFG-230(12)(8) | 结构型式：双排交错工作状态外形尺寸(长X宽X高)MM：2000*2620*1450工作幅宽cm:230 工作行数（行）：播种12，施肥：8 行距cm:播种：18，施肥：29 | 结构型式:双排交错工作状态外形尺寸(长X宽X高)MM:2000*2620*1450工作幅宽cm:230工作行数(行):播种12,施肥:8行距cm:播种:18,施肥:29 |  | 非通用类 | 0 | 否 |  | 山东省
农产品初加工机械 | 茶叶加工机械 | 茶叶杀青机 | 蒸汽杀青机 | 茶叶蒸汽杀青机 | 雅安市创宇机械有限公司 | 6CZQC-100 | 生产率:100-150kg/h;茶鲜叶输送机1台;振动槽1台,3层;蒸汽发生器1台;过热装置1套;安全阀等配件1套.蒸汽杀青:是 ; | 结构形式:振动床式;热源形式:蒸汽+热风补偿;振动床(网带)宽度:400mm;振动床(网带)长度:3250mm;振动床层数:3层;振动床(网带)首层有效摊叶面积:1.3m2;运转电机功率:1.1X3kW; |  | 非通用类 | 3.3 | 否
农产品初加工机械 | 茶叶加工机械 | 茶叶杀青机 | 蒸汽杀青机 | 茶叶蒸汽杀青机 | 雅安市创宇机械有限公司 | 6CZQC-300 | 结构形式：振动床式；热源形式：蒸汽+热风补偿；振动床宽度：700mm；振动床长度：4450mm；振动床床层数：3层；振动床有效摊叶面积：9.18㎡；配套电机功率：1.1X3(运行电机） | 结构形式:振动床式;热源形式:蒸汽+热风补偿;振动床宽度:700mm;振动床长度:4450mm;振动床床层数:3层;振动床有效摊叶面积:9.18m2;配套电机功率:1.1X3(运行电机) |  | 非通用类 | 3.3 | 否 |  | 四川省
农产品初加工机械 | 茶叶加工机械 | 茶叶揉捻机 | 揉筒直径50-60CM揉捻机 | 茶叶揉捻机 | 雅安市创宇机械有限公司 | 6CR-55 | 揉筒直径:55cm | 结构型式:盘式;揉桶外径:55CM;配套动力功率:2.2KW |  |  | 2.2 | 否
农产品初加工机械 | 茶叶加工机械 | 茶叶杀青机 | 滚筒直径70CM及以上整体式连续杀青机 | 茶叶滚筒杀青机 | 雅安市创宇机械有限公司 | 6CST-80 | 整体式，滚筒直径80cm，长度4.3m | 滚筒内径:80cm,滚筒电机功率:2.2kW |  |  | 0 | 否 |  | 四川省
农产品初加工机械 | 茶叶加工机械 | 茶叶炒（烘）干机 | 烘干面积10m2-20m2连续自动式茶叶烘干机 | 茶叶烘干机 | 雅安市创宇机械有限公司 | 6CH-30 | 链条烘板式，面积30㎡ | 结构形式:链条烘板式；有效干燥面积:29M2；配套功率:2.2kW |  |  | 0 | 否 |  | 四川省
农产品初加工机械 | 茶叶加工机械 | 茶叶炒（烘）干机 | 烘干面积10m2-20m2连续自动式茶叶烘干机 | 茶叶烘干机 | 雅安市创宇机械有限公司 | 6CHB-20 | 链条烘板式，面积20㎡ | 传动形式:减速箱传动+链条传动(自动连续式);有效干燥(摊叶)面积(链条烘板式):20M2 |  |  | 0 | 否 |  | 四川省
农产品初加工机械 | 茶叶加工机械 | 茶叶理条机 | 锅槽面积1-2.5M2茶叶理条机 | 扁型茶理条炒制机 | 雅安市创宇机械有限公司 | 6CCB-80/12 | 锅槽面积1.104㎡ | 锅槽面积:1.104M2;结构形式:锅槽式(摆杆往复式);配套动力:0.75kW |  |  | 0 | 否 |  | 四川省
收获后处理机械 | 干燥机械 | 谷物烘干机 | 批处理量30t及以上循环式谷物烘干机 | 谷物干燥机 | 江苏谷田机械科技有限公司 | 5H-30 | 循环式，批处理量30t | 批次处理量:30T；结构型式:循环式；干燥方式:间接加热；干燥机机体外形尺寸(长*宽*高)(MM):5060*3800*12340 |  |  | 0 | 否 |  | 江苏省
收获后处理机械 | 干燥机械 | 谷物烘干机 | 批处理量20—30t循环式谷物烘干机 | 谷物干燥机 | 江苏谷田机械科技有限公司 | 5H-20 | 循环式，批处理量20t | 批次处理量:20T；结构型式:循环式；干燥方式:直接加热；干燥机机体外形尺寸(长*宽*高)(MM):5215*3040*13080 |  |  | 0 | 否 |  | 江苏省
收获后处理机械 | 干燥机械 | 谷物烘干机 | 批处理量10—20t循环式谷物烘干机 | 谷物干燥机 | 江苏谷田机械科技有限公司 | 5H-15 | 循环式，批处理量15t | 批次处理量:15T；结构型式:循环式；干燥方式:直接加热；干燥机机体外形尺寸(长*宽*高)(MM):5000*2880*10157 |  |  | 0 | 否 |  | 江苏省
耕整地机械 | 耕地机械 | 微耕机 | 4KW及以上汽油微耕机 | 微型耕耘机 | 英德尔(福建)机械有限公司 | 1WG4Q-3 | 汽油动力，功率4.1kW | 配套动力:170F汽油机,标定功率:4.1kW,外形尺寸(长×款×高)mm:1225×611×817,工作宽幅:60.2cm,结构净质量(不含工作部件):33.1kg,传动方式(发动机输出):直传,传动方式(刀辊):蜗轮蜗杆,旋耕刀型号:PII150,总安装刀数:18把,主离合器型式:离心式 |  |  | 4.1 | 否 |  | 福建省
耕整地机械 | 耕地机械 | 微耕机 | 4KW及以上汽油微耕机 | 微型耕耘机 | 英德尔(福建)机械有限公司 | 1WG4Q-2 | 汽油动力，功率4.1kW | 配套动力:170F汽油机,标定功率:4.1kW,外形尺寸(长×款×高)mm:1501×1004×978,工作宽幅:100.4cm,结构净质量(不含工作部件):61.3kg,传动方式(发动机输出):直传,传动方式(刀辊):齿轮传动,旋耕刀型号:PII175,总安装刀数:24把,主离合器型式:膜片式 |  |  | 4.1 | 否 |  | 福建省
耕整地机械 | 耕地机械 | 微耕机 | 2.2-4KW微耕机 | 微型耕耘机 | 英德尔(福建)机械有限公司 | 1WG3Q | 汽油动力，功率2.2kW | 配套动力:NH130汽油机,标定功率:2.2kW,外形尺寸(长×款×高)mm:1206×606×825,工作宽幅:59.8cm,结构净质量(不含工作部件):27.1kg,传动方式(发动机输出):直传,传动方式(刀辊):蜗轮蜗杆,旋耕刀型号:PII150,总安装刀数:18把,主离合器型式:离心式 |  |  | 2.2 | 否 |  | 福建省
田间管理机械 | 修剪机械 | 茶树修剪机 | 单人手提式茶树修剪机 | 茶树修剪机 | 英德尔(福建)机械有限公司 | 3CX-750 | 单人手提式；自带动力；单人操作；作业幅宽：0.75m. | 配套动力:1E32F汽油机,功率:0.65kW,结构型式:单人手提式,工作幅宽:750mm,外形尺寸:1042X279X260mm,漏剪率≤1.0%,切割形式:单刀往复式,净重:5.8kg |  |  | 0.65 | 否 |  | 福建省
农产品初加工机械 | 茶叶加工机械 | 茶叶理条机 | 锅槽面积1-2.5M2茶叶理条机 | 茶叶多功能(理条)机 | 贵州双木农机有限公司 | 6CDY80-12 | 锅槽面积2.3㎡ | 茶叶理条机；1m2≤锅槽面积<2.5m2 |  |  | 0 | 否 |  | 贵州省
农产品初加工机械 | 茶叶加工机械 | 茶叶理条机 | 锅槽面积0.5-1M2茶叶理条机 | 茶叶多功能(理条)机 | 贵州双木农机有限公司 | 6CL-610 | 锅槽面积1㎡ | 茶叶理条机；0.5m2≤锅槽面积<1m2 |  |  | 0 | 否 |  | 贵州省
农产品初加工机械 | 茶叶加工机械 | 茶叶炒（烘）干机 | 烘干面积10m2-20m2连续自动式茶叶烘干机 | 链板式茶叶烘干机 | 贵州双木农机有限公司 | 6CH-20 | 结构型式:连续自动式 ;烘干面积:20m2; | 结构形式:链板、链条、链轮;外形尺寸:(长宽高)9380×3020×3800mm;整机质量:2000kg;有效干燥面积:20m2;烘板型式层数:孔板6层; |  | 非通用类 | 8.5 | 否
农产品初加工机械 | 茶叶加工机械 | 茶叶炒（烘）干机 | 烘干面积10M2以下连续自动式茶叶烘干机 | 茶叶烘干机 | 贵州双木农机有限公司 | 6CH-4 | 结构型式:连续自动式 ;烘干面积:4m2; | 结构形式:网带式;外形尺寸:(长宽高)4765×2405×2200mm;整机质量:900kg;有效干燥面积:4m2;烘板型式层数:网带式3层; |  | 非通用类 | 63 | 否
农产品初加工机械 | 茶叶加工机械 | 茶叶炒（烘）干机 | 非全自动茶叶炒干机(含扁形茶炒制机) | 双锅曲毫炒干机 | 贵州双木农机有限公司 | 6CCG-50 | 结构型式:非全自动茶叶炒干机 ; | 归档参数:非全自动茶叶炒干机、扁形茶炒制机;外形尺寸:(长×宽×高)1800×850×1080mm;炒锅口径:500mm;电动机功率:0.55kw;加热源形式:电热式;电热功率:7.4kw;整机质量:160kg |  | 非通用类 | 7.4 | 否
农产品初加工机械 | 茶叶加工机械 | 茶叶炒（烘）干机 | 非全自动茶叶炒干机(含扁形茶炒制机) | 茶叶炒干机 | 贵州双木农机有限公司 | 6CCT-80D | 结构型式:非全自动茶叶炒干机 ; | 归档参数:非全自动茶叶炒干机、扁形茶炒制机;外形尺寸:(长×宽×高)2000×1100×1800mm;筒体(腰径×长度):800×1700mm;电动机功率:1.1kw;加热源形式:红外线;电热功率:27kw;整机质量:540kg |  | 非通用类 | 1.1 | 否
农产品初加工机械 | 茶叶加工机械 | 茶叶杀青机 | 滚筒直径70CM及以上整体式连续杀青机 | 茶叶滚筒杀青机 | 贵州双木农机有限公司 | 6CST-80 | 整体式，滚筒直径80cm，长度4m | 整体式；滚筒直径≥70cm；滚筒长度≥350cm |  |  | 0 | 否 |  | 贵州省
农产品初加工机械 | 茶叶加工机械 | 茶叶杀青机 | 滚筒直径40-70CM整体式连续杀青机 | 茶叶滚筒杀青机 | 贵州双木农机有限公司 | 6CST-40 | 整体式，滚筒直径40cm、长度1.8m | 整体式；40cm≤滚筒直径<70cm；滚筒长度≥160cm |  |  | 0 | 否 |  | 贵州省
农产品初加工机械 | 茶叶加工机械 | 茶叶杀青机 | 滚筒直径40-70CM整体式连续杀青机 | 茶叶滚筒杀青机 | 贵州双木农机有限公司 | 6CST-60 | 整体式，滚筒直径60cm、长度3.2m | 整体式；40cm≤滚筒直径<70cm；滚筒长度≥160cm |  |  | 0 | 否 |  | 贵州省
农产品初加工机械 | 茶叶加工机械 | 茶叶揉捻机 | 揉筒直径50-60CM揉捻机 | 揉捻机 | 贵州双木农机有限公司 | 6CR-55 | 揉筒直径:55cm; | 外形尺寸:1410×1365×1420;结构形式:圆盘式;传动型式:皮带传至减速箱;加压型式:手动加压;控制方式:人工控制;揉桶(内径×外径×高度)mm:548×550×520;电动机功率:3kw;整机质量:167kg |  | 非通用类 | 3 | 否
农产品初加工机械 | 茶叶加工机械 | 茶叶揉捻机 | 揉筒直径60CM及以上揉捻机(含揉捻机组) | 茶叶揉捻机 | 贵州双木农机有限公司 | 6CR-65 | 揉筒直径:65.8cm | 主机:1台结构形式:盘式传动形式:皮带传动揉桶外径(MM):655外形尺寸长×宽×高(MM):1740×1660×1900配套动力功率(KW):4 |  |  | 4 | 否
农产品初加工机械 | 茶叶加工机械 | 茶叶揉捻机 | 揉筒直径35-50CM揉捻机 | 茶叶揉捻机 | 贵州双木农机有限公司 | 6CR-45 | 揉筒直径:46cm | 主机:1台结构形式:盘式传动形式:皮带传动揉桶外径(MM):455外形尺寸长×宽×高(MM):1305×1190×1275配套动力功率(KW):1.1 |  |  | 0 | 否
农产品初加工机械 | 茶叶加工机械 | 茶叶揉捻机 | 揉筒直径50-60CM揉捻机 | 茶叶揉捻机 | 贵州双木农机有限公司 | 6CR-55 | 揉筒直径55cm | 结构形式:揉捻机揉筒直径(CM):55CM配用电机(KW/V):2.2 |  |  | 0 | 否
畜牧机械 | 饲料（草）加工机械设备 | 饲料（草）粉碎机 | 400-550MM饲料粉碎机 | 饲料粉碎机 | 郑州嵩威机械制造有限公司 | 9FZ-54-15 | 转子直径540mm | 转子直径:540MM,配套功率:11KW |  |  | 11 | 否
畜牧机械 | 饲料（草）加工机械设备 | 饲料（草）粉碎机 | 400-550MM饲料粉碎机 | 饲料粉碎机 | 郑州嵩威机械制造有限公司 | 9FZ-48-12 | 转子直径480mm | 转子直径:480MM,配套功率:7.5KW |  |  | 7.5 | 否
畜牧机械 | 饲料（草）加工机械设备 | 饲料混合机 | 2.5M3及以上立式混合机 | 饲料混合机 | 郑州嵩威机械制造有限公司 | 9HL-2000 | 立式，混合室容积:4.7m3 | 混合方式:立式单轴螺旋,配套动力:5.5KW,额定批次混合量:2000KG,容积:4.7M3 |  |  | 0 | 否
畜牧机械 | 饲料（草）加工机械设备 | 饲料混合机 | 2.5M3及以上立式混合机 | 饲料混合机 | 郑州嵩威机械制造有限公司 | 9HL-1500 | 立式，混合室容积:3.01m3 | 混合方式:立式单轴螺旋,配套动力:4KW,额定批次混合量:1500KG,容积:3.01M3 |  |  | 0 | 否
畜牧机械 | 饲料（草）加工机械设备 | 饲料混合机 | 2.5M3以下立式混合机 | 饲料混合机 | 郑州嵩威机械制造有限公司 | 9HL-1000 | 混合室容积:2.04m3 | 配套功率:3KW,混合方式:立式单轴螺旋,容积:2.04M3 |  |  | 0 | 否
畜牧机械 | 饲料（草）加工机械设备 | 饲料混合机 | 2.5M3及以上卧式(单轴)混合机 | 饲料混合机 | 郑州嵩威机械制造有限公司 | 9SLHY-2.6 | 混合室容积:2.6m3 | 配套功率:15KW,结构型式:卧式单轴双环带,容积:2.6M3 |  |  | 0 | 否
田间管理机械 | 植保机械 | 植保无人飞机 | 10-20L电动多旋翼植保无人飞机 | 电动多旋翼遥控飞行植保机 | 湖南精飞智能科技有限公司 | 3WX6-15 | 结构型式：6旋翼、遥控飞行。 外形尺寸:2340*2110*600mm(工作状态)。 整机质量：21.9kg(含电池) 。 药箱额定容量：15L。 喷头：数量：4个；型式：扇形喷头；额定流量：0.45L/min。 旋翼：长度:740mm；数量：6对。 液泵：型号：PLD-1205；最大功率：25W；最大流量：3.2L/min；额定压力：0.65MPa 电机：X8；额定功率：1.76KW；数量：6个 | 1.结构型式:多旋翼、遥控飞行；2.外形尺寸(长×宽×高)(mm):2340×2110×600(工作状态)；922×1000×600(运输状态)；3.整机质量(kg):21.9(含电池)；4.药箱额定容量(L):15；5.喷头:数量(个):4；型式:扇形喷头；工作压力(MPa):0.4；额定流量(L/min):0.45；6.旋翼:长度(mm):740；转速:(r/min):4000~7000；数量(对):6；7.液泵:型号:PLD-1205；额定功率(W):25；最大流量(L/min):3.2；最大压力(MPa):0.65；8.动力电机:型号:X8；单个电机额定功率(KW):1.76；电机数量(个):6；9.电调型号:80A-FOC；10.电池:电压(V):44.4；电量(mAh):12000；电池类型:锂电池；11.遥控器型号:Futaba-T8FG；12.飞控型号:JF-K1；13.主机架:管径(mm):35；壁厚(mm):1.5；14.喷杆长度(mm):2000 |  |  | 0 | 否 |  | 湖南省
田间管理机械 | 植保机械 | 喷杆喷雾机 | 50—100马力自走式喷杆喷雾机 | 自走式喷杆喷雾机 | 潍坊谷沃农业装备科技有限公司 | 3WPZ-700GW | 功率：50马力（36.8kw）；形式：自走式，四轮驱动、四轮转向 | 型式:自走式规格型号:3WPZ-700GW外形尺寸:工作状态:4670*12000*2760MM(1.05米充气轮)4900*12000*3035MM(1.6米水田轮)4670*12000*2820MM(1.17米充气轮)运输状态:4800*1930*2760MM(1.05米充气轮)4850*1890*3035MM(1.6米水田轮)4850*1930*2820MM(1.17米充气轮)药箱容量:700L喷杆作业(整机作业)常用工作压力:0.5~0.8MPA喷头型式:扇形喷杆:升降机构型式:液压油缸折叠机构型式:液压油缸喷杆长度:12000MM配套动力:名称、结构型式:柴油机、四缸直列水冷四冲程标定功率/转速:36.8/2400KW(R/MIN)配套泵:型式:三缸柱塞泵工作压力:2.0~4.0MPA流量:22~30L/MIN离地间隙:780MM(1.05米充气轮)1060MM(1.6米水田轮)840MM(1.17米充气轮)轴距(自走式):2300MM前/后最大轮距(自走式):1810MM前/后轮胎规格(自走式):前轮外径:1050MM充气轮/1600MM水田轮/1170MM充气轮前轮胎宽:80/120MM后轮外径:1050MM充气轮/1600MM水田轮/1170MM充气轮后轮胎宽:80/120MM前/后轮胎型式:充气轮胎/实心轮胎制动器型式(自走式):鼓式离合器型式(自走式):无驱动方式(自走式):四轮驱动、四轮转向驾驶室(自走式):无 |  |  | 36.8 | 否 |  | 山东省
田间管理机械 | 植保机械 | 喷杆喷雾机 | 50—100马力自走式喷杆喷雾机 | 自走式喷杆喷雾机 | 潍坊谷沃农业装备科技有限公司 | 3WPZ-700GL | 功率：50马力（36.8kw）；形式：自走式，四轮驱动、四轮转向 | 型式:自走式规格型号:3WPZ-700GL外形尺寸:工作状态:3900*10000*2520MM(1.1米实心轮)3900*10000*2420MM(1.05米充气轮)运输状态:4500*1580*2520MM(1.1米实心轮)4500*1580*2420MM(1.05米充气轮)药箱容量:700L喷杆作业(整机作业)常用工作压力:0.5~0.8MPA喷头型式:扇形喷杆:升降机构型式:电动推杆折叠机构型式:电动推杆喷杆长度:10000MM配套动力:名称、结构型式:柴油机、四缸直列水冷四冲程标定功率/转速:36.8/2400KW(R/MIN)配套泵:型式:三缸柱塞泵工作压力:2.0~4.0MPA流量:22~30L/MIN离地间隙:1020M(1.1米实心轮)995MM(1.05米充气轮)轴距(自走式):2300MM前/后最大轮距(自走式):1520MM前/后轮胎规格(自走式):前轮外径:1100MM实心轮/1050MM充气轮前轮胎宽:80/120MM后轮外径:1100MM实心轮/1050MM充气轮后轮胎宽:80/120MM前/后轮胎型式:高花实心橡胶轮胎/高花充气轮胎制动器型式(自走式):鼓式离合器型式(自走式):无驱动方式(自走式):四轮驱动、四轮转向驾驶室(自走式):无 |  |  | 36.8 | 否 |  | 山东省
田间管理机械 | 植保机械 | 喷杆喷雾机 | 50—100马力自走式喷杆喷雾机 | 自走式喷杆喷雾机 | 潍坊谷沃农业装备科技有限公司 | 3WPZ-700G | 功率：50马力（36.8kw）；形式：自走式，四轮驱动、四轮转向 | 型式:自走式规格型号:3WPZ-700G外形尺寸:工作状态:4200*12000*2305MM(1.05米充气轮)4200*12000*2365MM(1.17米充气轮)4370*12000*2580MM(1.6米水田轮)运输状态:5200*1920*2305MM(1.05米充气轮)5200*1920*2365MM(1.17米充气轮)5200*1880*2580MM(1.6米水田轮)药箱容量:700L喷杆作业(整机作业)常用工作压力:0.5~0.8MPA喷头型式:扇形喷杆:升降机构型式:电动推杆折叠机构型式:电动推杆喷杆长度:12000MM配套动力:名称、结构型式:柴油机、四缸直列水冷四冲程标定功率/转速:36.8/2400KW(R/MIN)配套泵:型式:三缸柱塞泵工作压力:2.0~4.0MPA流量:22~30L/MIN离地间隙:760MM(1.05米充气轮)820MM(1.17米充气轮)1040MM(1.6米水田轮)轴距(自走式):2300MM前/后最大轮距(自走式):1810MM前/后轮胎规格(自走式):前轮外径:1050MM充气轮/1600MM水田轮/1170MM充气轮前轮胎宽:80/120MM后轮外径:1050MM充气轮/1600MM水田轮/1170MM充气轮后轮胎宽:80/120MM前/后轮胎型式:充气轮胎/实心轮胎制动器型式(自走式):鼓式离合器型式(自走式):弹簧压盘驱动方式(自走式):四轮驱动、四轮转向驾驶室(自走式):无 |  |  | 36.8 | 否 |  | 山东省
田间管理机械 | 植保机械 | 植保无人飞机 | 10-20L电动多旋翼植保无人飞机 | 天翔R10植保无人机 | 深圳市翔农创新科技有限公司 | 3WWDZ-10A | 空机质量14.9kg、药箱额定容量10L、最大起飞全重25.4kg、药箱满载悬停10.5Min、设计飞行真高15M、设计飞行速度最大10m/s、电池配备数6组，充电器一次可充6组电池。 | 四旋翼,空机质量14.9kg(包含电池),起飞全重25.4kg,载药量10L,设计飞行速度10米/秒,设计飞行真高15米.有固定的药箱安装位置和唯一匹配紧固件,一款机型能且只能匹配一款药箱.有操作人员身份密钥接入装置,能够做到经密钥连接后方可作业飞行.加装有飞行控制芯片、电子围栏、避障系统软件、作业飞行数据实时记录存储设备和施药作业系统,具备防重喷漏喷、防农药漂移功能,能够实现作业飞行可识别、可监测、可追查.配备充电器和4组电池.每组电池续航时间应能保证喷完额定载药量. |  | 自选品目 | 0 | 否 |  | 广东省
收获机械 | 谷物收获机械 | 自走履带式谷物联合收割机（全喂入） | 2.1—3kg/s自走履带式谷物联合收割机（全喂入）,包含3—4kg/s自走履带式水稻联合收割机（全喂入） | 联合收割机 | 浙江三联农业科技有限公司 | 4LZ-2.2 | 自走履带全喂入，谷物收割喂入量:2.2kg/s | 机具信息品牌三联规格型号4LZ-2.2机具大类收获机械机具小类谷物收获机械机具品目自走履带式谷物联合收割机(全喂入)分档名称2.1-3.0KG/S自走履带式谷物联合收割机(全喂入)包含2.1-3KG/S自走履带式水稻联合收割机(全喂入)外形尺寸5010×2360×2650MM结构质量2540KG |  |  | 45 | 否
收获机械 | 谷物收获机械 | 自走履带式谷物联合收割机（全喂入） | 2.1—3kg/s自走履带式谷物联合收割机（全喂入）,包含3—4kg/s自走履带式水稻联合收割机（全喂入） | 联合收割机 | 浙江三联农业科技有限公司 | 4LZ-3.0Z | 自走履带式；喂入方式：全喂入，水稻喂入量：3kg/s；降档处理 | 机具信息品牌三联规格型号4LZ-3.0Z机具大类收获机械机具小类谷物收获机械机具品目自走履带式谷物联合收割机(全喂入)分档名称3-4KG/S自走履带式谷物联合收割机(全喂入)包含4KG/S及以上自走履带式水稻联合收割机(全喂入)外形尺寸5055×2340×2360结构质量2730 |  |  | 0 | 否
收获机械 | 谷物收获机械 | 自走履带式谷物联合收割机（全喂入） | 2.1—3kg/s自走履带式谷物联合收割机（全喂入）,包含3—4kg/s自走履带式水稻联合收割机（全喂入） | 联合收割机 | 浙江三联农业科技有限公司 | 4LZ-3.0S | 自走履带式；喂入方式：全喂入，水稻喂入量：3kg/s；降档处理 | 机具信息品牌三联规格型号4LZ-3.0S机具大类收获机械机具小类谷物收获机械机具品目自走履带式谷物联合收割机(全喂入)分档名称3-4KG/S自走履带式谷物联合收割机(全喂入)包含4KG/S及以上自走履带式水稻联合收割机(全喂入)外形尺寸4780×2310×2920MM结构质量2800 |  |  | 0 | 否
收获机械 | 谷物收获机械 | 自走履带式谷物联合收割机（全喂入） | 4kg/s及以上自走履带式谷物联合收割机（全喂入） | 联合收割机 | 浙江三联农业科技有限公司 | 4LZ-4.0Z | 自走履带全喂入，谷物收割喂入量:4kg/s | 谷物联合收割机产品规格确认表序号项目单位设计值1型号规格/4LZ-4.0Z2结构型式/纵向轴流履带自走全喂入式3配套发动机生产企业/江苏常柴股份有限公司牌号型号/4L88/4G33TC结构型式/直列水冷四冲程涡轮增压额定功率KW63额定转速R/MIN26004工作状态外形尺寸(长×宽×高)MM5055×2340×23605整机使用质量KG29306割台宽度MM20007喂入量T/H14.48最小离地间隙MM2509理论作业速度KM/H低速0-4.68/标准0-6.3/行走0-9.7210作业小时生产率HM2/H0.5-0.8511单位面积燃油消耗量KG/HM217-2612割刀型式/Ⅱ型13割台搅龙型式/螺旋偏心伸缩拨齿式14拨禾轮型式/偏心弹齿式直径MMΦ1000拨禾轮板数个515脱粒滚筒数量个壹型式主滚筒/轴流钉齿式副滚筒//尺寸(外径×长度)主滚筒MMΦ547×1790副滚筒/16凹板筛型式/栅格式17风扇型式/离心式直径MMΦ345数量个壹18履带规格(节距×节数×宽)/90MM×48节×400MM轨距MM115019轮胎规格导向轮//驱动轮//20最小通过半径左转MM/右转/21变速箱类型/机械+无级变速22制动器型式/湿式摩擦片式23茎秆切碎器型式/无24复脱器型式/轴流板齿式25接粮方式/粮仓螺旋自动卸粮或人工接粮备注配套两种以上发动机 |  |  | 62 | 否
收获后处理机械 | 干燥机械 | 果蔬烘干机 | 容积5-15M3果蔬烘干机(整体脱水) | 果蔬烘干机 | 云南盛天农业机械制造有限公司 | 5HGM-6 | 容积6m³ | 烘干容积:6M3,整体脱水,外形尺寸(长*宽*高)(MM):4100*1700*1400(不含烟囱高度),整机功率(KW):0.66,结构质量(KG):680,烘干容量(KG):300~600,总换热面积(M2):2.5,小时能耗量(KG/H)(煤等):≤1.5,热风温度(℃):室温~65可调,含烤房、风机、温控器、热源等配置 |  |  | 0 | 否 |  | 云南省
收获后处理机械 | 干燥机械 | 果蔬烘干机 | 容积15M3及以上果蔬烘干机(整体脱水) | 果蔬烘干机 | 云南盛天农业机械制造有限公司 | 5HGM-30 | 容积30m³ | 烘干容积:30(M3),处理方式:整体脱水,烘干容量:1500-3000(KG),整机功率:1.28(KW),外形尺寸(长*宽*高):6000*2800*2400(MM)(不含烟囱高度),结构质量:1200(KG),总换热面积:4.5(M2),小时能耗量(煤等):≤4(KG/H),热风温度:室温~65摄氏度可调,含烤房、风机、温控器、热源等配置 |  |  | 0 | 否 |  | 云南省
收获后处理机械 | 干燥机械 | 果蔬烘干机 | 容积15M3及以上果蔬烘干机(整体脱水) | 果蔬烘干机 | 云南盛天农业机械制造有限公司 | 5HGD-30 | 容积30m³ | 烘干容积:30M3,整体脱水,外形尺寸(长*宽*高):6880*3300*2400(MM)(含雨棚),结构型式:密封箱体式,烘干室材质:板房,50MM双面彩钢泡沫夹心板,热风风机:1台、功率:0.75KW,供热装装置:热泵、功率:10.96KW,燃料种类:电,总换热面积:69.6M2,含烤房、风机、温湿度智能控制器、热泵等配置 |  |  | 0 | 否 |  | 云南省
收获后处理机械 | 干燥机械 | 果蔬烘干机 | 容积15M3及以上果蔬烘干机(整体脱水) | 果蔬烘干机 | 云南盛天农业机械制造有限公司 | 5HG-40 | 容积：40m3，整体脱水 | 烘干室容积:40(M3),整体脱水,外形尺寸(长*宽*高):6400*2800*3200(MM)(不含雨棚、烟囱),结构型式:密封箱体式,冷/热循环风机数量:1个,电机功率:1.1kW,供热方式型号:550炉子,供热方式类型:燃煤,数量:1个,辅助电加热功率(适用时):0.15KW,干燥能力:≥20kg/h,干燥不均匀度:≤10% |  | 非通用类 | 0 | 否 |  | 云南省
耕整地机械 | 耕地机械 | 旋耕机 | 单轴2000—2500mm旋耕机 | 旋耕机 | 湖南福格森装备科技有限公司 | 1GQ-205 | 单轴；幅宽：2050mm | 结构型式:圆梁加强型；外形尺寸(长X宽X高)(MM):2200X800X840；结构质量(KG):295；工作幅宽(CM):205；传动方式:侧边齿轮传动；耕深(CM):≥12；与拖拉机联接方式:三点悬挂；设计转速(R/MIN):295/221；最大回转半径(MM):225；总安装刀数(把):80；旋耕刀型号:IT225；配套拖拉机:功率(KW):44.1~59.1；动力输出轴转速(R/MIN):720/540；试验配用拖拉机:型号:NF-602；功率(KW):44.1； |  |  | 0 | 否
耕整地机械 | 耕地机械 | 旋耕机 | 单轴1500—2000mm旋耕机 | 旋耕机 | 湖南福格森装备科技有限公司 | 1GQ-150 | 单轴；幅宽：1500mm | 结构型式:圆梁加强型；外形尺寸(长X宽X高)(MM):1800X800X1020；结构质量(KG):270；工作幅宽(CM):150；传动方式:侧边齿轮传动；耕深(CM):≥12；与拖拉机联接方式:三点悬挂；设计转速(R/MIN):330/250；最大回转半径(MM):195；总安装刀数(把):36；旋耕刀型号:IT195；配套拖拉机:功率(KW):36.8~59.1；动力输出轴转速(R/MIN):720/540；试验配用拖拉机:型号:502；功率(KW):36.8； |  |  | 0 | 否
动力机械 | 拖拉机 | 履带式拖拉机 | 50马力及以上轻型履带式拖拉机 | 轻型履带拖拉机 | 湖南福格森装备科技有限公司 | FGS-702 | 功率：55kW；驱动方式：橡胶履带式驱动 | 1、外廓尺寸(长*宽*高):3000*1400*2260MM;2、履带接地长:1250MM;3、轨距:1050MM;4、最小离地间隙(离地部位):380MM(油箱底部);5、最小使用质量:1552KG;6、前轴质量/后轴质量:1086/466KG;7、配重(最大)(前/后)KG:/;8、发动机与离合器联接方式:直联;9、起动方式:电启动;10、发动机品牌:云内;发动机型式:直列、四缸、水冷;发动机型号:YN4EZ075-31CR;发动机标定功率:55KW;发动机标定转速:2600R/MIN;11、行走系:机架型式:整体台车式;履带型式:橡胶履带;履带板数量,块:46;履带板宽度:350MM;12、动力输出轴花键外径Φ38;13、动力输出轴转速:720/540/R/MIN;14、框架上最大提升力:3.04KN; |  |  | 55 | 否 |  | 湖南省
耕整地机械 | 耕地机械 | 微耕机 | 2.2-4KW微耕机 | 微耕机 | 重庆华世丹机械制造有限公司 | 1WG2.3-45FQ-ZC | 汽油动力，功率2.3kW | 配套动力型号:1P65F汽油动力；配套动力额定功率:2.3KW；整机质量:30KG；传达方式:蜗轮蜗杆；连接方式:直联式；主离合方式:张紧轮式；刀辊转速:160R/MIN；耕宽:450㎜；耕深:≥100㎜；作业速度:0.05~0.2M/S；作业小时生产率:≥0.03HM2/(H·M)；单位作业面积燃油消耗量:≤40KG/HM2. |  |  | 2.3 | 否 |  | 重庆市
耕整地机械 | 耕地机械 | 微耕机 | 4KW及以上柴油微耕机 | 微耕机 | 重庆华世丹机械制造有限公司 | 1WG6.5-135FC-ZC | 配套188FD柴油机：配套发动机标定功率：6.5KW; 配套发动机标定转速：3600r/min；配套发动机起动方式：电控起动；传动方式：齿轮传动：直联；扶把调整幅度：垂直方向150°；水平方向0°；刀辊转速慢档85r/min;快档145r/min;刀辊最大回转半径180mm；单位作业面积燃油消耗量：≤3kg/hm²；主离合器型式：摩擦片式、常开 | 型号名称:IWG6.5-135FC-ZC型微耕机;配套发动机:生产企业:无锡华源凯马发动机有限公司;配套188FD柴油机:配套发动机标定功率:6.5KW;配套发动机标定转速:3600r/min;配套发动机起动方式:电控起动;工作状态外形尺寸(长*宽*高1630*1360*950);传动方式:齿轮传动:直联;扶把调整幅度:垂直方向150°;水平方向0°;刀辊转速慢档85r/min;快档145r/min;刀辊最大回转半径180mm;刀辊总安装刀数40把;旋耕刀型号旱地刀;耕宽:1350mm;作业速度:0.1~0.3m/s;作业小时生产率:≥0.04hm2;单位作业面积燃油消耗量:≤3kg/hm2;主离合器型式:摩擦片式、常开 |  | 非通用类 | 6.5 | 否 |  | 重庆市
耕整地机械 | 耕地机械 | 微耕机 | 2.2-4KW微耕机 | 微耕机 | 重庆华世丹机械制造有限公司 | 1WG2.2-63FQ-ZC | 动力型式:汽油机 ;配套功率:2.2kW; | 1WG2.2-63FQ-ZC型微耕机;结构型式:手持式;配套发动机型号名称:NH130(可不填写);配套发动机生产企业:宗申;配套发动机标定功率:2.2KW;配套发动机标定转速:3600r/min;配套发动机起动方式:手拉启动;配套发动机燃油种类:汽油;整机外形尺寸(长×宽×高):1350×650×920mm;作业速度:0.05~0.2m/s;扶把振动:≤50m/s2;作业小时生产率:≥0.02hm2/(h?m);单位作业面积燃油消耗量:≤40kg/hm2;工作幅宽:630mm;发动机输出传动方式:直联;刀辊传动方式:齿轮传动;扶把调整幅度:水平方向0°;垂直方向:40°;刀辊设计最高转速:250r/min;刀辊最大回转半径:160mm;刀辊总安装刀数:18把;旋耕刀型式:旱地刀;主离合器型式:摩擦片式;主离合器状态:常开 |  | 非通用类 | 2.2 | 否
耕整地机械 | 耕地机械 | 微耕机 | 4KW及以上汽油微耕机 | 微耕机 | 重庆华世丹机械制造有限公司 | 1WG6.5-135FQ-ZC | 汽油动力，功率6.5kW | 配套动力型号:H182F汽油发动机；配套动力额定功率:6.5KW；整机质量:100KG；传达方式:齿轮传动；连接方式:直联式；主离合方式:湿式摩擦离合；刀辊转速:快档128R/MIN、慢档85R/MIN；耕宽:1350MM；耕深:≥100MM；作业速度:0.1~0.3M/S；作业小时生产率:≥0.04HM2/(H·M)；单位作业面积燃油消耗量:≤40KG/HM2. |  |  | 6.5 | 否 |  | 重庆市
耕整地机械 | 耕地机械 | 微耕机 | 4KW及以上汽油微耕机 | 微耕机 | 重庆华世丹机械制造有限公司 | 1WG5.8-135FQ-ZC | 汽油动力，功率5.8kW | 配套动力型号:H182F汽油发动机；配套动力额定功率:5.8KW；整机质量:98KG；传达方式:齿轮传动；连接方式:直联式；主离合方式:摩擦片式；耕宽:1350MM；耕深:≥100MM；作业速度:0.1~0.3M/S；作业小时生产率:≥0.04HM2/(H·M)；单位作业面积燃油消耗量:≤40KG/HM2. |  |  | 5.8 | 否 |  | 重庆市
耕整地机械 | 耕地机械 | 微耕机 | 4KW及以上汽油微耕机 | 微耕机 | 重庆华世丹机械制造有限公司 | 1WG5.6-135FQ-ZC | 汽油动力，功率5.6kW | 配套动力型号:H177F汽油发动机；配套动力额定功率:5.6KW；整机质量:93KG；传达方式:齿轮传动；连接方式:直联式；主离合方式:湿式摩擦离合；刀辊转速:快档128R/MIN、慢档85R/MIN；耕宽:1350MM；耕深:≥100MM；作业速度:0.1~0.3M/S；作业小时生产率:≥0.04HM2/(H·M)；单位作业面积燃油消耗量:≤40KG/HM2. |  |  | 5.6 | 否 |  | 重庆市
耕整地机械 | 耕地机械 | 微耕机 | 4KW及以上汽油微耕机 | 微耕机 | 重庆华世丹机械制造有限公司 | 1WG5.6-105FQ-ZC | 汽油动力，功率5.6kW | 配套动力型号:H177F汽油发动机；配套动力额定功率:5.6KW；整机质量:75KG；传达方式:齿轮传动；连接方式:直联式；主离合方式:湿式摩擦离合；刀辊转速:快档130R/MIN、慢档98R/MIN；耕宽:1050MM；耕深:≥100MM；作业速度:0.1~0.3M/S；作业小时生产率:≥0.04HM2/(H·M)；单位作业面积燃油消耗量:≤40KG/HM2. |  |  | 5.6 | 否 |  | 重庆市
耕整地机械 | 耕地机械 | 微耕机 | 4KW及以上汽油微耕机 | 微耕机 | 重庆华世丹机械制造有限公司 | 1WG5.1-105FQ-ZC | 汽油动力，功率5.1kW | 配套动力型号:H177F汽油发动机；配套动力额定功率:5.1KW；整机质量:86KG；传达方式:齿轮传动；连接方式:直联式；主离合方式:摩擦片式；刀辊最大回转半径:180MM；耕宽:1050MM；耕深:≥100MM；作业速度:0.1~0.3M/S；作业小时生产率:≥0.04HM2/(H·M)；单位作业面积燃油消耗量:≤40KG/HM2. |  |  | 5.1 | 否 |  | 重庆市
耕整地机械 | 耕地机械 | 微耕机 | 4KW及以上汽油微耕机 | 微耕机 | 重庆华世丹机械制造有限公司 | 1WG4.0-100FQ-ZC | 汽油动力，功率4.0kW | 配套动力型号:H170F汽油发动机；配套动力额定功率:4.0KW；整机质量:64KG；传达方式:齿轮传动；连接方式:直联式；主离合方式:锥度、湿式；刀辊转速:快档130R/MIN、慢档100R/MIN；耕宽:1000MM；耕深:≥100MM；作业速度:0.1~0.3M/S；作业小时生产率:≥0.04HM2/(H·M)；单位作业面积燃油消耗量:≤35KG/HM2. |  |  | 4 | 否 |  | 重庆市
耕整地机械 | 耕地机械 | 微耕机 | 4KW及以上汽油微耕机 | 微耕机 | 重庆华世丹机械制造有限公司 | 1WG4.0-90FQ-ZC | 汽油动力，功率4.0kW | 配套动力型号:H170F汽油发动机；配套动力额定功率:4.0KW；整机质量:56KG；传达方式:齿轮传动；连接方式:直联式；主离合方式:锥度、湿式；刀辊转速:快档150R/MIN、慢档100R/MIN；耕宽:900MM；耕深:≥100MM；作业速度:0.1~0.3M/S；作业小时生产率:≥0.04HM2/(H·M)；单位作业面积燃油消耗量:≤35KG/HM2. |  |  | 4 | 否 |  | 重庆市
耕整地机械 | 耕地机械 | 微耕机 | 4KW及以上汽油微耕机 | 微耕机 | 重庆华世丹机械制造有限公司 | 1WG4.0-80FQ-DL | 汽油动力，功率4.0kW | 配套动力型号:H170F汽油发动机；配套动力额定功率:4.0KW；整机质量:60KG；传达方式:链条传动；连接方式:直联式；主离合方式:皮带张紧式；刀辊转速:快档126R/MIN、慢档92R/MIN；耕宽:800MM；耕深:≥100MM；作业速度:0.1~0.3M/S；作业小时生产率:≥0.04HM2/(H·M)；单位作业面积燃油消耗量:≤35KG/HM2. |  |  | 4 | 否 |  | 重庆市
耕整地机械 | 耕地机械 | 微耕机 | 4KW及以上汽油微耕机 | 微耕机 | 重庆华世丹机械制造有限公司 | 1WG4.0-75FQ-DL | 汽油动力，功率4.0kW | 配套动力型号:H170F汽油发动机；配套动力额定功率:4.0KW；整机质量:52KG；传达方式:链条传动；连接方式:直联式；主离合方式:张紧轮式；刀辊转速:快档115R/MIN、慢档84R/MIN；耕宽:750MM；耕深:≥100MM；作业速度:0.1~0.3M/S；作业小时生产率:≥0.04HM2/(H·M)；单位作业面积燃油消耗量:≤35KG/HM2. |  |  | 4 | 否 |  | 重庆市
耕整地机械 | 耕地机械 | 微耕机 | 4KW及以上汽油微耕机 | 微耕机 | 重庆华世丹机械制造有限公司 | 1WG4.0-70FQ-ZC | 汽油动力，功率4.0kW | 配套动力型号:H1P70F汽油动力;配套动力额定功率:4.0KW;整机质量:49KG;传达方式:锥齿传动;连接方式:直联式;主离合方式:离心式;刀辊转速:180R/MIN;耕宽:700MM;耕深:≥100MM;作业速度:0.1~0.2M/S;作业小时生产率:≥0.03HM2/(H·M);单位作业面积燃油消耗量:≤40KG/HM2. |  |  | 4 | 否 |  | 重庆市
耕整地机械 | 耕地机械 | 微耕机 | 4KW及以上汽油微耕机 | 微耕机 | 重庆华世丹机械制造有限公司 | 1WG4.0-60FQ-ZC | 汽油动力，功率4.0kW | 配套动力型号:H170F汽油动力；配套动力额定功率:4.0KW；发动机输出传动方式:皮带传动；刀辊传达方式:链条传动；主离合方式:张紧轮式；刀辊最大回转半径:145MM；耕宽:600MM；耕深:≥100MM；作业速度:0.05~0.2M/S；作业小时生产率:≥0.03HM2/(H·M)；单位作业面积燃油消耗量:≤40KG/HM2. |  |  | 4 | 否 |  | 重庆市
耕整地机械 | 耕地机械 | 微耕机 | 4KW及以上汽油微耕机 | 微耕机 | 重庆华世丹机械制造有限公司 | 1WG4.0-63FQ-ZC | 配套发动机：标定功率：4KW; 配套发动机燃油方式：汽油；标定转速：3600r/min；工作状态外形尺寸（长*宽*高1550*650*960）；工作幅宽：630mm;传动方式：发动机输出：直联；传动方式刀辊：齿轮传动；扶把调整幅度：水平方向：0；扶把调整幅度垂直方向：40；旋耕刀型号：防缠刀；刀辊最大回转半径：160mm;总安装刀数：18把；主离合器：型式：摩擦片式；主离合器状态：常开 | 型号名称:IWG4.0-63FQ-ZC型微耕机;配套发动机生产企业:重庆华世丹机械制造有限公司;配套H170F发动机:标定功率:4KW;配套发动机燃油方式:汽油;标定转速:3600r/min;工作状态外形尺寸(长*宽*高1550*650*960);工作幅宽:630mm;传动方式:发动机输出:直联;传动方式刀辊:齿轮传动;扶把调整幅度:水平方向:0;扶把调整幅度垂直方向:40;旋耕刀型号:防缠刀;刀辊最大回转半径:160mm;总安装刀数:18把;主离合器:型式:摩擦片式;主离合器状态:常开 |  | 非通用类 | 4 | 否 |  | 重庆市
收获机械 | 谷物收获机械 | 自走履带式谷物联合收割机（全喂入） | 0.3—1kg/s自走履带式水稻联合收割机（全喂入） | 小型收割机 | 重庆华世丹机械制造有限公司 | 4LZ-0.7A | 水稻喂入量：0.7kg/s；自走履带式；喂入方式：全喂入 | 规格型号:4LZ-0.7A；结构型式:自走履带式、全喂入；整机作业小时生产率:≥0.09HM2/H；整机单位面积燃油消耗量:≤30KG/HM2；整机工作状态外形尺寸(长×宽×高):2650×1460×1840MM；整机质量:560KG；整机割台工作宽度:1000MM；整机最小离地间隙:190MM,整机喂入量:≥0.7KG/S；整机挡位数:5个(1档、2档、3档、空档、倒档)；整机工作速度:0.3-0.7M/S,配套动力生产企业:重庆华世丹机械制造有限公司,配套动力型号名称:H192F(E)汽油发动机,配套动力结构型式:单缸、四冲程、强制冷风、25°斜置、OHV；配套动力标定功率:8.7W,配套动力标定转速:3600R/MIN,配套动力冷却方式:风冷；配套动力缸数:1,配套动力启动方式:手拉反冲起动与电启动兼备,配套动力燃油种类:汽油；割台型式:卧式；割台升降方式:手动液压,割台割刀型式:Ⅱ型切割器；割台割刀总成数量:2个；割台搅龙型式:螺旋式；割台搅龙转速:330R/MIN；割台搅龙与底板间隙:15MM；割台拔禾轮形式:偏心弹齿式,割台拔禾轮直径:700MM；割台拔禾轮转速:45R/MIN；割台拔禾轮板数:5个；割台分禾器:有；中间输送装置型式:无；脱粒装置滚筒型式:轴流钉齿式；脱粒装置滚筒尺寸(外径×长度):400×820MM,脱粒装置滚筒齿高:70MM；脱粒装置滚筒齿数:34个；脱粒装置滚筒转速:1150R/MIN；脱粒装置凹板筛型式:栅格式 |  |  | 8.7 | 否
收获机械 | 谷物收获机械 | 自走履带式谷物联合收割机（全喂入） | 0.3—1kg/s自走履带式水稻联合收割机（全喂入） | 小型收割机 | 重庆华世丹机械制造有限公司 | 4LZ-0.7B | 自走履带全喂入，喂入量:0.7kg/s | 主要技术规格:规格型号:4LZ-0.7B；结构型式:全喂入自走履带式；整机作业小时生产率:≥0.09HM2/H；整机单位面积燃油消耗量:≤40KG/HM2；整机工作状态外形尺寸(长×宽×高):2560×1460×1840MM；整机质量:570KG；整机割台工作宽度:1100MM；整机最小离地间隙:190MM,整机喂入量:≥0.7KG/S；整机挡位数:5个(1档、2档、3档、空档、倒档)；整机工作行驶速度:0.3-0.7M/S,配套发动机型号名称:H2V78FE汽油发动机,配套发动机结构型式:双缸、四冲程、强制冷风、顶置式气门；配套发动机最大功率:13KW,配套发动机标定转速:3600R/MIN,割台型式:卧式；割台升降方式:手动液压,割台割刀型式:Ⅱ型切割器；割台总成数量:1个；割台搅龙型式:螺旋式；割台搅龙转速:330R/MIN；割台搅龙与底板间隙:15MM；割台分禾器:有；中间输送装置型式:无；脱粒装置滚筒型式:轴流钉齿式；脱粒装置滚筒尺寸(外径×长度):400×820MM,脱粒装置滚筒齿高:70MM；脱粒装置滚筒齿数:34个；脱粒装置滚筒转数:1150R/MIN；脱粒装置凹板筛型式:栅格式. |  |  | 13 | 否
收获机械 | 谷物收获机械 | 自走履带式谷物联合收割机（全喂入） | 0.3—1kg/s自走履带式水稻联合收割机（全喂入） | 谷物收割机 | 重庆华世丹机械制造有限公司 | 4LZ-0.7L | 自走履带全喂入，喂入量:0.7kg/s | 主要技术规格:型号名称:4LZ-0.7L型谷物收割机；结构型式:自走履带式收割机全喂入；整机作业小时生产率:≥0.09HM2/H；整机单位面积燃油消耗量:≤30KG/HM2；整机工作状态外形尺寸(长×宽×高):2750×1450×1770MM；整机质量:595KG；整机割台工作宽度:1100MM；整机最小离地间隙:190MM,整机额定喂入量:0.7KG/S；整机挡位数:5档(1档、2档、3档、空档、倒档)；整机工作行驶速度:0.3-1.0M/S,配套发动型式、名称:风冷柴油机,配套动力型号:192F；配套动力标定功率:8.5KW；配套发动机额定转速:3600R/MIN；割台型式:卧式；割台升降方式:手动液压,割台割刀型式:Ⅱ型切割器；割台总成数量:2组；割台搅龙型式:螺旋式；割台搅龙转速:320R/MIN；割台搅龙与底板间隙:12MM；割台拨禾轮型式:偏心弹齿式,拨禾轮直径:700MM；拨禾轮转速:45R/MIN；拨禾轮板数:5个；割台分禾器:有；中间输送装置型式:无中间输送装置；脱粒装置滚筒型式:轴流式、钉齿；脱粒装置滚筒尺寸(外径×长度):400×820MM,脱粒装置滚筒齿高:70MM；脱粒装置滚筒齿数:34个；脱粒装置滚筒转速:1060R/MIN；脱粒装置凹板筛型式:栅格式. |  |  | 8.5 | 否
田间管理机械 | 中耕机械 | 田园管理机 | 功率4KW及以上田园管理机 | 田园管理机 | 重庆华世丹机械制造有限公司 | 3TGQ-5.5 | 配套功率:5.8kW; | 3TGQ-5.5型田园管理机;结构型式(单轴/双轴;履带/轮式):双轴轮式;外形尺寸:(长×宽×高):1850×670×1050mm;扶把水平调整(可调/不可调):可调;扶把上下调整(可调/不可调):可调;发动机输出传动方式:皮带传动;主离合型式:张紧轮式;主离合状态(常开/常闭):常开;配套发动机生产企业:宗申;发动机型号名称:H177F汽油机;标定功率:5.8KW;标定转速:1900r/min;配套开沟装置型式:刀片式;配套开沟装置最大工作宽度:140mm;配套培土装置型式:刀片式;配套培土装置最大工作宽度:270mm |  | 非通用类 | 5.8 | 否
田间管理机械 | 中耕机械 | 田园管理机 | 功率4KW及以上田园管理机 | 田园管理机 | 重庆华世丹机械制造有限公司 | 3TGQ-4A | 3TGQ-4A型田园管理机结构型式为双轮驱动式。配套H170F汽油发动机（标定功率4.0kW，标定转速3600r/min）；发动机输出传动方式：皮带传动；主离合器型式：张紧轮式；主离合器状态：常开. | 主机型号名称:3TGQ-4A田园管理机;田园管理机型式:双轮;主机外形尺寸(长*宽*高)1500mm*600mm*800mm;变速箱结构型式:有级式;变速箱体材质:铝合金;扶把水平调整范围:180°;扶把上下调整范围:60°;发动机输出传动方式:皮带传动;主离合器型式:张紧轮式;主离合器状态:常开;行走轮型式:胶轮;作业时驱动轮型式:胶轮(锄草);铁轮(开沟、培土)行驶速度:0~5;配套动力:配套生产企业:重庆华世丹机械制造有限公司;配套动力型号名称:H170F;配套动力结构型式:单缸、四冲程、强制风冷、25°斜置、OHV;配套动力标定功率:4.0KW;配套动力标定转速:3600r/min;配套动力起动方式:手拉反冲起动;配套动力燃油种类:汽油;配套锄草装置:配套锄草装置锄草装置型式:轮式;配套锄草装置锄草装置数量:2个;配套锄草装置传动方式:链条传动;配套锄草装置连接方式:直联;配套锄草装置锄草工作幅宽:60cm;配套锄草装置锄草作业速度≥0.4km/h;配套锄草装置锄草深度:≥2cm |  | 非通用类 | 4 | 否 |  | 重庆市
田间管理机械 | 中耕机械 | 田园管理机 | 功率4KW及以上田园管理机 | 田园管理机 | 重庆华世丹机械制造有限公司 | 3TGQ-5 | 配套功率5.1kW | 主机型号名称:3TGQ-5田园管理机配套发动机:汽油机；；主机工作状态外形尺寸(长×宽×高):1820×705×1010MM；主机扶把水平调整范围:180°；主机扶把上下调整范围:45°；主机发动机输出传动方式:直联；主机主离合器型式:摩擦片式；主机主离合器状态:常开；配套动力标定功率:5.1KW；配套动力标定转速:3600R/MIN；配套开沟器型式:刀片式；配套开沟器传动方式:直齿传动；配套开沟器连接方式:直联；配套培土器型式:刀片式；配套培土器传动方式:直齿传动；配套培土器连接方式:直联；配套起垄器型式:合土式；配套起垄器起垄数量:1；配套起垄器传动方式:直齿传动；配套起垄器连接方式:直联式 |  |  | 5.1 | 否
收获机械 | 谷物收获机械 | 自走履带式谷物联合收割机（全喂入） | 1—1.5kg/s自走履带式谷物联合收割机（全喂入）,包含1.5—2.1kg/s自走履带式水稻联合收割机（全喂入） | 自走履带式谷物联合收割机(全喂入) | 益阳华凯机械有限公司 | 4LZ-1.0 | 喂入量:1.0kg/s；自走履带式；喂入方式：全喂入 | 外形尺寸为:2690*1950*2300(MM),整机质量为990KG,割幅为1400MM,喂入量3.6T/H,配套动力为ZH1125/CF1125柴油机,18.38KW2200R/MIN,变速箱类型为机械变速,接粮方式为人工接粮 |  |  | 18.38 | 否
收获机械 | 谷物收获机械 | 自走履带式谷物联合收割机（全喂入） | 0.6—1kg/s自走履带式谷物联合收割机（全喂入）,包含1—1.5kg/s自走履带式水稻联合收割机（全喂入） | 全喂入谷物联合收割机 | 益阳华凯机械有限公司 | 4LZ-0.8 | 喂入量:0.8kg/s；自走履带式；喂入方式：全喂入 | 外形尺寸为:2690*1700*2000(MM),整机质量为680KG,割幅为1230MM,喂入量0.8KG/S,变速箱形式为机械变速配套动力为CF1100M柴油机,12.13KW2200R/MIN,接粮方式为人工接粮 |  |  | 12.3 | 否
收获后处理机械 | 干燥机械 | 谷物烘干机 | 处理量100t/d及以上连续式谷物烘干机 | 连续式粮食干燥机 | 河南中农福安农业装备有限公司 | 5HNL-500 | 结构型式：连续式 处理量（t/d）：500 干燥机机体外形尺寸（mm）:6400*3500*25500 干燥方式：间接加热 冷却段高度（mm）:3792 缓苏段高度 (mm): 3795 降水幅度 ：0.16 干燥段数量/每段高度 (个/ mm)： 6/1896 | 结构型式:连续式处理量(t/d):500干燥机机体外形尺寸(mm):6400*3500*25500干燥方式:间接加热冷却段高度(mm):3792缓苏段高度(mm):3795降水幅度:0.16干燥段数量/每段高度(个/mm):6/1896干燥机净容积(m3):242冷却段高度(mm):3792热风温度范围(℃):100~140热风机转速(r/min):1450热风机风压(Pa):2263热风机流量(m3/h):63998鼓风机功率(kW):15排粮电机功率(kW):3 |  | 通用类 | 297 | 否 |  | 河南省
收获后处理机械 | 干燥机械 | 谷物烘干机 | 批处理量20—30t循环式谷物烘干机 | 谷物烘干机 | 河南中农福安农业装备有限公司 | 5HY-32A | 循环式，批处理量21吨 | 结构型式:批式循环,批处理量(T):21,电机总功率(KW):22.1,整机质量(KG):9000 |  |  | 0 | 否
收获后处理机械 | 干燥机械 | 谷物烘干机 | 批处理量20—30t循环式谷物烘干机 | 批式循环谷物干燥机 | 河南中农福安农业装备有限公司 | 5HNX-20 | 批处理量20t，循环式 | 结构型式:循环式,批处理量:20T,电机总功率:24.5KW,整机质量:7400KG |  |  | 0 | 否
收获后处理机械 | 干燥机械 | 谷物烘干机 | 批处理量10—20t循环式谷物烘干机 | 谷物烘干机 | 河南中农福安农业装备有限公司 | 5HY-1.9 | 批处理量15t;循环式 | 结构型式:批式循环,批处理量(T):15,电机总功率(KW):16.15,整机质量(KG):10000 |  |  | 0 | 否
收获后处理机械 | 干燥机械 | 谷物烘干机 | 批处理量10—20t循环式谷物烘干机 | 批式循环谷物干燥机 | 河南中农福安农业装备有限公司 | 5HNX-15 | 批处理量15t，循环式 | 结构型式:循环式,批处理量:15T,电机总功率:21KW,整机质量:5100KG |  |  | 0 | 否
收获后处理机械 | 干燥机械 | 谷物烘干机 | 批处理量10—20t循环式谷物烘干机 | 谷物烘干机 | 河南中农福安农业装备有限公司 | 5HY-0.6 | 循环式，批处理量11t | 结构型式:批式、厢式批处理量(T):11整机质量(KG):7000外形尺寸(MM):10000*1920*1260电机总功率(KW):5.5 |  |  | 0 | 否 |  | 河南省
收获后处理机械 | 干燥机械 | 谷物烘干机 | 批处理量30t及以上循环式谷物烘干机 | 批式循环谷物干燥机 | 河南中农福安农业装备有限公司 | 5HNX-40 | 批处理量40t，循环式 | 结构型式:循环式,批处理量:40T,电机总功率:46KW,整机质量:9500KG |  |  | 0 | 否
收获后处理机械 | 干燥机械 | 谷物烘干机 | 批处理量30t及以上循环式谷物烘干机 | 批式循环谷物干燥机 | 河南中农福安农业装备有限公司 | 5HNX-30A | 批处理量30t，循环式 | 结构型式:循环式,批处理量:30T,配套总功率:37KW,整机质量:19000KG |  |  | 0 | 否
收获后处理机械 | 干燥机械 | 谷物烘干机 | 批处理量30t及以上循环式谷物烘干机 | 批式循环谷物烘干机 | 河南中农福安农业装备有限公司 | 5HNX-30 | 批处理量30t，循环式 | 结构型式:循环式,批处理量:30T,电机总功率:37KW,整机质量:8600KG |  |  | 0 | 否
收获后处理机械 | 干燥机械 | 谷物烘干机 | 批处理量30t及以上循环式谷物烘干机 | 谷物烘干机 | 河南中农福安农业装备有限公司 | 5HY-3.2 | 循环式，批处理量30吨 | 结构型式:批式循环,批处理量(T):30,电机总功率(KW):29.7,整机质量(KG):17000 |  |  | 0 | 否
收获后处理机械 | 干燥机械 | 谷物烘干机 | 批处理量30t及以上循环式谷物烘干机 | 谷物烘干机 | 河南中农福安农业装备有限公司 | 5HY-60A | 循环式，批处理量32吨 | 结构型式:批式循环,批处理量(T):32,电机总功率(KW):43.95,整机质量(KG):13800 |  |  | 0 | 否
收获后处理机械 | 干燥机械 | 谷物烘干机 | 批处理量30t及以上循环式谷物烘干机 | 谷物烘干机 | 河南中农福安农业装备有限公司 | 5HT-15 | 循环式，批处理量60吨 | 结构型式:批式循环,批处理量(T)50.5,电机总功率:(KW):44.7,整机质量(KG):15300 |  |  | 0 | 否
收获后处理机械 | 干燥机械 | 谷物烘干机 | 处理量100t/d及以上连续式谷物烘干机 | 谷物烘干机 | 河南中农福安农业装备有限公司 | 5HT-25 | 处理量600t；连续式 | 结构型式:连续式,日处理量(T/D):600,电机总功率:360,整机质量(KG):双塔90000 |  |  | 0 | 否
收获机械 | 饲料作物收获机械 | 打（压）捆机 | 1.2—1.7m捡拾压捆机 | 捡拾圆捆机 | 宁津县庆丰农业机械制造有限公司 | 9YQ-1300 | 捡拾宽度1.3m | 本产品的配置成参数为捡拾器宽度:1300MM |  |  | 0 | 否 |  | 山东省
收获机械 | 饲料作物收获机械 | 打（压）捆机 | 1.2—1.7m捡拾压捆机 | 捡拾圆捆机 | 宁津县庆丰农业机械制造有限公司 | 9YQ-1800 | 捡拾宽度1.8m | 本产品的配置参数为捡拾器宽度:1800MM |  |  | 0 | 否 |  | 山东省
收获机械 | 饲料作物收获机械 | 打（压）捆机 | 0.7—1.2m捡拾压捆机 | 捡拾圆捆机 | 宁津县庆丰农业机械制造有限公司 | 9YQ-70-100 | 捡拾宽度1.0m | 本产品的配置参数为捡拾器宽度:1000MM |  |  | 0 | 否 |  | 山东省
收获机械 | 饲料作物收获机械 | 打（压）捆机 | 1.7—2.2m捡拾压捆机 | 圆草捆打捆机 | 沈阳海瀛机械制造有限公司 | 9YY-2000 | 捡拾宽度2.01m | 捡拾宽度:2010MM,配套动力:大于85KW |  |  | 0 | 否 |  | 辽宁省
收获机械 | 饲料作物收获机械 | 打（压）捆机 | 1.7—2.2m捡拾压捆机 | 捡拾压捆机 | 沈阳海瀛机械制造有限公司 | 9YFQ-1.93 | 捡拾宽度1.93m | 捡拾宽度:1930MM,配套动力:大于60KW |  |  | 0 | 否 |  | 辽宁省
收获机械 | 饲料作物收获机械 | 打（压）捆机 | 1.7—2.2m捡拾压捆机 | 捡拾压捆机 | 沈阳海瀛机械制造有限公司 | 9YFQ-1.97 | 捡拾宽度1.97m | 捡拾宽度:1970MM,配套动力:大于50KW |  |  | 0 | 否 |  | 辽宁省
收获机械 | 饲料作物收获机械 | 打（压）捆机 | 1.7—2.2m捡拾压捆机 | 方草捆压捆机 | 沈阳海瀛机械制造有限公司 | 9YFQ-1.9 | 捡拾宽度1.885m | 捡拾宽度:1885MM,配套动力:36.8-58.8KW |  |  | 0 | 否 |  | 辽宁省
收获机械 | 饲料作物收获机械 | 打（压）捆机 | 2.2m及以上捡拾压捆机 | 捡拾压捆机 | 沈阳海瀛机械制造有限公司 | 9YFQ-2.3 | 捡拾宽度2.28m | 捡拾宽度:2280MM,配套动力:大于51.5KW |  |  | 0 | 否 |  | 辽宁省
收获机械 | 饲料作物收获机械 | 打（压）捆机 | 2.2m及以上捡拾压捆机 | 捡拾压捆机 | 沈阳海瀛机械制造有限公司 | 9YFQ-2.2 | 捡拾宽度2.22m | 捡拾宽度:2220MM,配套动力:58.8KW |  |  | 0 | 否 |  | 辽宁省
收获机械 | 谷物收获机械 | 半喂入联合收割机 | 4行及以上35马力及以上半喂入联合收割机 | 半喂入联合收割机 | 佳木斯常发佳联农业装备有限公司 | 4LB-200 | 6行，75KW | 作业行数(行):6；配套功率(KW):75/78 |  |  | 75 | 否
收获机械 | 谷物收获机械 | 自走轮式谷物联合收割机 | 5—6kg/s自走轮式谷物联合收割机 | 全喂入联合收割机 | 佳木斯常发佳联农业装备有限公司 | 4LZ-5 | 5.0kg/s，自走轮式，喂入方式：全喂入 | 序号项目单位规格1工作状态外型尺寸(长*宽*高)MM7800*3300*35002喂入量KG/S53割台工作幅宽MM27504配套发动机额定功率KW805配套发动机额定转速R/MIN21006拨禾轮型式/直径(MM)/板数(个)/偏心轮/900/57风扇型式/直径(MM)/风扇数(个)/贯流式/288/18脱粒滚筒数量个19主脱粒滚筒尺寸外径(外径*长度)/550*92010作业小时生产率HM2/H0.8-1.811结构型式/轮式自走全喂入12主脱粒滚筒型式/纹杆式13凹板型式/栅格式14轮胎规格/导向轮:10-15驱动轮:15-2415接粮方式/粮箱接粮16变速箱类型/机械变速箱加液压无级变速器17复脱型式/返回脱粒滚筒式 |  |  | 80 | 否
收获机械 | 谷物收获机械 | 自走轮式谷物联合收割机 | 6—7kg/s自走轮式谷物联合收割机 | 全喂入联合收割机 | 佳木斯常发佳联农业装备有限公司 | 4LZ-6 | 6.0kg/s，自走轮式，喂入方式：全喂入 | 配置参数(企业填报)序号项目单位规格1工作状态外型尺寸(长*宽*高)MM8100*4400*36002喂入量KG/S63割台工作幅宽MM44004配套发动机额定功率KW1185配套发动机额定转速R/MIN22006拨禾轮型式/直径(MM)/板数(个)/偏心轮/900/57风扇型式/直径(MM)/风扇数(个)/离心涡壳式/500/28脱粒滚筒数量个39主脱粒滚筒尺寸外径(外径*长度)/550*114810作业小时生产率HM2/H1.1-1.611结构型式/轮式自走全喂入12主脱粒滚筒型式/钉齿式13凹板型式/栅格式14轮胎规格/导向轮:12-18驱动轮:28L-2615接粮方式/接粮车接粮16变速箱类型/机械变速箱加液压无级变速器17复脱型式/返回脱粒滚筒式 |  |  | 118 | 否
收获机械 | 谷物收获机械 | 自走轮式谷物联合收割机 | 6—7kg/s自走轮式谷物联合收割机 | 全喂入联合收割机 | 佳木斯常发佳联农业装备有限公司 | 4LZ-6D | 6.0kg/s，自走轮式，喂入方式：全喂入 | 喂入量6KG/S；自走轮式；喂入方式:全喂入 |  |  | 118 | 否
收获机械 | 谷物收获机械 | 自走轮式谷物联合收割机 | 7kg/s及以上自走轮式谷物联合收割机 | 全喂入联合收割机 | 佳木斯常发佳联农业装备有限公司 | 4LZ-9F | 9.0kg/s，自走轮式，喂入方式：全喂入 | 喂入量9KG/S；自走轮式；喂入方式:全喂入 |  |  | 133 | 否
收获机械 | 谷物收获机械 | 自走轮式谷物联合收割机 | 7kg/s及以上自走轮式谷物联合收割机 | 全喂入联合收割机 | 佳木斯常发佳联农业装备有限公司 | 4LZ-9CF | 9.0kg/s，自走轮式，喂入方式：全喂入 | 喂入量9KG/S；自走轮式；喂入方式:全喂入 |  |  | 133 | 否
收获机械 | 谷物收获机械 | 自走轮式谷物联合收割机 | 7kg/s及以上自走轮式谷物联合收割机 | 全喂入联合收割机 | 佳木斯常发佳联农业装备有限公司 | 4LZ-9C | 喂入量:9kg/s；自走轮式；喂入方式：全喂入 | 喂入量9KG/S；自走轮式；喂入方式:全喂入 |  |  | 133 | 否
收获机械 | 饲料作物收获机械 | 打（压）捆机 | 0.7—1.2m捡拾压捆机 | 圆草捆捡拾压捆机 | 临颍县颍机机械制造有限公司 | 9Y-0.9A | 捡拾宽度0.9m | 捡拾器宽度:900mm;整机质量:750kg |  |  | 0 | 否 |  | 河南省
收获机械 | 饲料作物收获机械 | 打（压）捆机 | 1.2—1.7m捡拾压捆机 | 圆草捆打捆机 | 临颍县颍机机械制造有限公司 | 9YQ-1.8A | 捡拾宽度1.8m | 捡拾器宽度:1800mm;整机质量:1500kg |  |  | 0 | 否 |  | 河南省
农产品初加工机械 | 茶叶加工机械 | 茶叶炒（烘）干机 | 烘干面积10m2-20m2连续自动式茶叶烘干机 | 茶叶烘干机 | 杭州富阳新洲机械有限公司 | 6CH-40型 | 自动链板式，面积40㎡ | 外形尺寸(长*宽*高):7700*2330*2580MM；结构形式:自动链板式；有效摊叶面积:40M2；烘板层数:8层； |  |  | 0 | 否 |  | 浙江省
农产品初加工机械 | 茶叶加工机械 | 茶叶炒（烘）干机 | 烘干面积10m2-20m2连续自动式茶叶烘干机 | 茶叶烘干机 | 杭州富阳新洲机械有限公司 | 6CH-30型 | 自动链板式，面积30㎡ | 外形尺寸(长*宽*高):7700*2020*2580MM；结构形式:自动链板式；有效摊叶面积:30M2；烘板层数:8层； |  |  | 0 | 否 |  | 浙江省
农产品初加工机械 | 茶叶加工机械 | 茶叶炒（烘）干机 | 烘干面积10m2-20m2连续自动式茶叶烘干机 | 茶叶烘干机 | 杭州富阳新洲机械有限公司 | 6CH-20型 | 自动链板式，面积20㎡ | 外形尺寸(长*宽*高):6390*2020*2180MM；结构形式:自动链板式；有效摊叶面积:20M2；烘板层数:6层； |  |  | 0 | 否 |  | 浙江省
田间管理机械 | 植保机械 | 喷杆喷雾机 | 50—100马力自走式喷杆喷雾机 | 自走式喷杆喷雾机 | 青州博川农业机械有限公司 | 3WPZ-700 | 50马力；形式：自走式，四轮驱动，四轮转向 | 结构型式:自走式；外形尺寸(工作状态,长×宽×高)mm:4480×10000×2400；结构质量(kg):1600；药箱额定容量:700L；配套喷头型式:扇形雾防滴喷头；喷杆长度:10m；喷杆升降机构型式:电动升降；喷杆折叠机构型式:电动折叠；配套泵型式:隔膜泵；配套泵流量:60；离合器型式:摩擦式；制动器型式:鼓式；驱动方式/转向方式:四轮驱动/四轮转向；驾驶室:无；前/后最大轮距m:1.5/1.5；轴距m:2.35；前/后轮胎规格:前轮外径/胎宽m:0.93/0.1；后轮外径/胎宽m:0.93/0.1；前/后轮胎型式:充气橡胶轮胎；离地间隙m:0.96；功率:36.8kW；形式:自走式,四轮驱动、四轮转向. |  |  | 36.8 | 否 |  | 山东省
种植施肥机械 | 育苗机械设备 | 秧盘播种成套设备（含床土处理） | 生产率500(盘/H)及以上秧盘播种成套设备 | 蔬菜(烟草)播种机(流水线) | 江苏云马农机制造有限公司 | 2BSL-320 | 含铺底土、播种、洒水、覆土功能；生产率1200盘/h | 播种作物品种:其他;秧盘播种成套设备作业功能:铺底土功能,播种功能,洒水功能,覆土功能;生产率(盘/H):1200. |  |  | 1 | 否
种植施肥机械 | 育苗机械设备 | 秧盘播种成套设备（含床土处理） | 生产率500(盘/H)及以上秧盘播种成套设备 | 育秧播种机(流水线) | 江苏云马农机制造有限公司 | 2BLY-280B | 含铺底土、播种、洒水、覆土功能；生产率1200盘/h | 播种作物品种:水稻;秧盘播种成套设备作业功能:铺底土功能,播种功能,洒水功能,覆土功能;生产率(盘/H):1200. |  |  | 0.36 | 否
动力机械 | 拖拉机 | 轮式拖拉机 | 160马力及以上四轮驱动拖拉机 | 轮式拖拉机 | 潍坊富保田拖拉机有限公司 | 2204A | 220马力；四轮驱动 | 发动机标定功率:162kW；驱动方式:四轮驱动 |  |  | 0 | 否 |  | 山东省
动力机械 | 拖拉机 | 轮式拖拉机 | 160马力及以上四轮驱动拖拉机 | 轮式拖拉机 | 潍坊富保田拖拉机有限公司 | 2104A | 210马力；四轮驱动 | 发动机标定功率:154.4kW；驱动方式:四轮驱动 |  |  | 0 | 否 |  | 山东省
动力机械 | 拖拉机 | 轮式拖拉机 | 160马力及以上四轮驱动拖拉机 | 轮式拖拉机 | 潍坊富保田拖拉机有限公司 | 2104 | 210马力；四轮驱动 | 发动机标定功率:154.4kW；驱动方式:四轮驱动 |  |  | 0 | 否 |  | 山东省
动力机械 | 拖拉机 | 轮式拖拉机 | 90—100马力四轮驱动拖拉机 | 轮式拖拉机 | 潍坊富保田拖拉机有限公司 | 904A | 90马力；四轮驱动 | 发动机标定功率:66.2kW；驱动方式:四轮驱动 |  |  | 0 | 否 |  | 山东省
动力机械 | 拖拉机 | 轮式拖拉机 | 100—120马力四轮驱动拖拉机 | 轮式拖拉机 | 潍坊富保田拖拉机有限公司 | 1004 | 100马力；四轮驱动 | 发动机标定功率:73.6kW；驱动方式:四轮驱动 |  |  | 0 | 否 |  | 山东省
动力机械 | 拖拉机 | 轮式拖拉机 | 100—120马力四轮驱动拖拉机 | 轮式拖拉机 | 潍坊富保田拖拉机有限公司 | 1004C | 100马力；四轮驱动 | 发动机标定功率:73.6kW；驱动方式:四轮驱动 |  |  | 0 | 否 |  | 山东省
动力机械 | 拖拉机 | 轮式拖拉机 | 80—90马力四轮驱动拖拉机 | 轮式拖拉机 | 潍坊富保田拖拉机有限公司 | 804 | 80马力；四轮驱动 | 发动机标定功率:58.8kW；驱动方式:四轮驱动 |  |  | 0 | 否 |  | 山东省
其他机械 | 其他机械 | 旋耕播种机 | 2m-2.3m旋耕施肥播种机 | 旋耕施肥播种机 | 任丘市喜神农业机械有限公司 | 2BFG-14 | 旋耕幅宽215cm | 配套动力范围:73.5~95.5kw,主要配置参数:外形尺寸(长×宽×高):2180×2480×1450㎜,整机质量:862kg,作业速度范围:2~5km/h,作业小时生产率:0.32~0.84hm2/h,工作幅宽:215cm,耕深:12~16㎝,旋耕部分:传动方式:中间齿轮传动;刀轴设计转速:310r/min,刀轴最大回旋半径:245㎜,旋耕刀型号:IT245,总安装刀数:60把;条播部分:行距:15㎝,工作行数:14行,排种肥器形式:外槽轮式,数量:14/8个,驱动方式:地轮驱动,种肥箱容积:150/340L,排量调节方式:种:手轮、齿轮换档,肥:手轮,开沟器型式:轴传动,开沟器数量:14个,深度调节范围:60~100㎜,地轮形式:滚筒式,地轮直径:350㎜,高度调节范围:50~150㎜,覆土器形式:地轮覆土,镇压器形式:滚筒式 |  | 非通用类 | 0 | 否 |  | 河北省
其他机械 | 其他机械 | 旋耕播种机 | 2.3m以上旋耕施肥播种机 | 旋耕施肥播种机 | 任丘市喜神农业机械有限公司 | 2BFG-16 | 旋耕幅宽238cm | 配套动力范围:88.2~110.3kw,主要配置参数:外形尺寸(长×宽×高):2190×2720×1450㎜,整机质量:911kg,作业速度范围:2~5km/h,作业小时生产率:0.38~0.96hm2/h,工作幅宽:238cm,耕深:12~16㎝,旋耕部分:传动方式:中间齿轮传动;刀轴设计转速:310r/min,刀轴最大回旋半径:245㎜,旋耕刀型号:IT245,总安装刀数:64把;条播部分:行距:15㎝,工作行数:16行,排种肥器形式:外槽轮式,数量:16/8个,驱动方式:地轮驱动,种肥箱容积:230/360L,排量调节方式:种:手轮、齿轮换档,肥:手轮,开沟器型式:轴传动,开沟器数量:16个,深度调节范围:60~100㎜,地轮形式:滚筒式,地轮直径:350㎜,高度调节范围:50~150㎜,覆土器形式:地轮覆土,镇压器形式:滚筒式 |  | 非通用类 | 0 | 否 |  | 河北省
其他机械 | 其他机械 | 旋耕播种机 | 2m-2.3m旋耕施肥播种机 | 旋耕施肥播种机 | 连云港市连发机械有限公司 | 2BFG-12(8)(200) | 旋幅：200㎝ | 配套功率(kW):44.1-58.8;外形尺寸:1590×2260×1360㎜;结构质量(kg):860;纯工作小时生产率(hm2/h):0.27-0.85;配套动力输出轴转速(r/min):540,720,1000;幅宽(cm):200;耕深(㎝):≥8;旋耕部分传动方式:中间齿轮传动;与拖拉机联接方式:标准三点悬挂;刀辊设计转速(r/min):228,265,231,200,314,291,刀辊最大回转半径(㎜):245,总安装刀数(把):58,旋耕刀型号:IT225,IT245,条播施肥部分传动方式:链条传动;种子/肥箱容积(L):70/66,排种/肥器型式:外槽轮式/外槽轮式;排种/肥器数量:12/8;排量调节方式:侧边螺旋,开沟器型式:圆盘式(播种);铲尖材料:65Mn,开沟器数量(个):12. |  | 非通用类 | 0 | 否 |  | 江苏省
其他机械 | 其他机械 | 旋耕播种机 | 2.3m以上旋耕施肥播种机 | 旋耕施肥播种机 | 连云港市连发机械有限公司 | 2BFG-16(10)(250) | 旋幅：250㎝ | 配套功率(kW):88.2-110.2;外形尺寸:1636×2880×1600㎜;配套动力输出轴转速(r/min):540,720,1000;幅宽(cm):250;耕深(㎝):≥12;旋耕部分传动方式:中间齿轮传动;刀辊设计转速(r/min):200、231(N动=540);228、265(N动=720);291、314(N动=1000);刀辊最大回转半径(㎜):245,总安装刀数(把):66,旋耕刀型号:,IT245,行距(㎝):17-24(播种);20(施肥),排种/肥器行数(行):16/10(播种/施肥);排种器型式:外槽轮式;排种器数量(个):16;排肥器型式:外槽轮式,排肥器数量(个):10;种/肥箱容积(L):90/86,排量调节方式:侧边螺旋式调节手柄,条播施肥部分传动方式:链传动,开沟器型式:圆管腿式,开沟器数量:16个,地轮型式:圆柱式,地轮直径:325㎜. |  | 非通用类 | 0 | 否 |  | 江苏省
其他机械 | 其他机械 | 旋耕播种机 | 2.3m以上旋耕施肥播种机 | 旋耕施肥播种机 | 连云港市连发机械有限公司 | 2BFG-230H | 旋幅：230㎝ | 配套功率(kW):47.8-66.2;外形尺寸:1630×2570×1460㎜;结构质量(kg):1050;纯工作小时生产率(hm2/h):0.27-0.85;配套动力输出轴转速(r/min):540,720;理论前进速度(㎞/h):2-5,幅宽(cm):230;耕深(㎝):≥12;旋耕部分传动方式:中间齿轮传动;与拖拉机联接方式:标准三点悬挂;刀辊设计转速(r/min):222、258、255、296,刀辊最大回转半径(㎜):245,总安装刀数(把):62,旋耕刀型号:IT245,条播施肥部分传动方式:镇压轮链传动;种子/肥箱容积(L):80/76,运输间隙(㎜):≥300,排种/肥器型式:外槽轮式,;排种/肥器数量:16/10;排量调节方式:侧边螺旋式调节手柄,开沟器型式:双圆盘式;开沟器材料:65Mn,开沟器数量(个):16. |  | 非通用类 | 0 | 否 |  | 江苏省
种植施肥机械 | 播种机械 | 免耕播种机 | 4—5行免耕穴播机 | 免耕施肥精量播种机 | 连云港市连发机械有限公司 | 2BJF-4 | 普通排种器；播种行数:4行 | 配套功率(kW):18.4-33.1;外形尺寸:1500×2080×1050㎜;结构质量(kg):290;与拖拉机连接方式:标准三点悬挂;工作行数(行):4;排种器型式:勺轮排种器;排种器数量(个):4;播种传动机构型式:传动轴+链传动;施肥传动机构型式:传动轴. |  | 通用类 | 0 | 否 |  | 江苏省
耕整地机械 | 耕地机械 | 开沟机 | 开沟深度50CM以下配套轮式拖拉机开沟机 | 圆盘开沟机 | 连云港市连发机械有限公司 | 1KH-35A | 开沟深度：30-35cm | 整机质量(KG):290；配套动力(KW)36.8~55.1；开沟机构:盘式；开沟深度(MM):300~350 |  |  | 0 | 否 |  | 江苏省
耕整地机械 | 耕地机械 | 深松机 | 6铲及以上深松机 | 深松机 | 连云港市连发机械有限公司 | 1S-6 | 深松部件：6个 | 深松形式:普通；深松部件(铲)数量(个):6 |  |  | 0 | 否 |  | 江苏省
耕整地机械 | 耕地机械 | 旋耕机 | 单轴2500mm及以上旋耕机 | 反转灭茬机 | 连云港市连发机械有限公司 | 1GFM-250 | 单轴；耕幅:2500mm | 动力连接方式:牵引式;机具结构类型:单轴;耕幅(m):2.5 |  | 通用类 | 0 | 否 |  | 江苏省
耕整地机械 | 耕地机械 | 旋耕机 | 双轴1500—2000mm旋耕机 | 双轴灭茬旋耕机 | 连云港市连发机械有限公司 | 1GNMD-150 | 双轴，作业幅宽1.5米 | 动力连接方式:牵引式；机具结构类型:双轴；耕幅(M):1.5 |  |  | 0 | 否
耕整地机械 | 耕地机械 | 旋耕机 | 双轴2000—2500mm旋耕机 | 双轴灭茬旋耕机 | 连云港市连发机械有限公司 | 1GNMD-200 | 双轴，作业幅宽2米 | 动力连接方式:牵引式；机具结构类型:双轴；耕幅(M):2 |  |  | 0 | 否
耕整地机械 | 耕地机械 | 深松机 | 4—5铲深松机 | 深松机 | 连云港市连发机械有限公司 | 1S-4 | 深松部件：4个 | 深松形式:普通；深松部件(铲)数量(个):4 |  |  | 0 | 否 |  | 江苏省
耕整地机械 | 耕地机械 | 深松机 | 4—5铲深松机 | 深松机 | 连云港市连发机械有限公司 | 1S-180 | 深松部件：4个 | 深松形式:普通；深松部件(铲)数量(个):4 |  |  | 0 | 否 |  | 江苏省
耕整地机械 | 耕地机械 | 旋耕机 | 单轴2000—2500mm旋耕机 | 旋耕机 | 连云港市连发机械有限公司 | 1GQN-200S | 单轴，作业幅宽2米 | 动力连接方式:牵引式；机具结构类型:单轴；耕幅(M):2 |  |  | 0 | 否
耕整地机械 | 耕地机械 | 旋耕机 | 单轴2000—2500mm旋耕机 | 水田埋茬(草)耕整机 | 连云港市连发机械有限公司 | 1JMS-200 | 单轴，作业幅宽2米 | 配套动力形式:轮式拖拉机配套；作业幅宽(M):2 |  |  | 0 | 否
耕整地机械 | 耕地机械 | 旋耕机 | 单轴2000—2500mm旋耕机 | 旋耕机 | 连云港市连发机械有限公司 | 1GKN-230H | 单轴，作业幅宽2.3米 | 配套动力形式:轮式拖拉机配套；作业幅宽(M):2.3 |  |  | 0 | 否
耕整地机械 | 耕地机械 | 旋耕机 | 单轴1500—2000mm旋耕机 | 旋耕机 | 连云港市连发机械有限公司 | 1GKN-150 | 单轴，作业幅宽1.5米 | 配套动力形式:轮式拖拉机配套；作业幅宽(M):1.5 |  |  | 0 | 否
耕整地机械 | 耕地机械 | 旋耕机 | 单轴1500—2000mm旋耕机 | 旋耕机 | 连云港市连发机械有限公司 | 1GQN-180S | 单轴，作业幅宽1.8米 | 动力连接方式:牵引式；机具结构类型:单轴；耕幅(M):1.8 |  |  | 0 | 否
耕整地机械 | 耕地机械 | 旋耕机 | 单轴1500—2000mm旋耕机 | 旋耕机 | 连云港市连发机械有限公司 | 1GKN-160 | 单轴，作业幅宽1.6米 | 配套动力形式:轮式拖拉机配套；作业幅宽(M):1.6 |  |  | 0 | 否
耕整地机械 | 耕地机械 | 旋耕机 | 单轴1000—1500mm旋耕机 | 旋耕机 | 连云港市连发机械有限公司 | 1GKN-140 | 单轴，作业幅宽1.4米 | 配套动力形式:轮式拖拉机配套；作业幅宽(M):1.4 |  |  | 0 | 否
耕整地机械 | 耕地机械 | 旋耕机 | 单轴2000—2500mm旋耕机 | 反转灭茬机 | 连云港市连发机械有限公司 | 1GFM-200 | 单轴，作业幅宽2米 | 动力连接方式:牵引式；机具结构类型:单轴；耕幅(M):2 |  |  | 0 | 否 |  | 江苏省
耕整地机械 | 耕地机械 | 旋耕机 | 单轴2500mm及以上旋耕机 | 水田埋茬起浆机 | 连云港市连发机械有限公司 | 1GSZ-260 | 单轴，作业幅宽2.6米 | 动力连接方式:牵引式；机具结构类型:单轴；耕幅(M):2.6 |  |  | 0 | 否 |  | 江苏省
耕整地机械 | 耕地机械 | 旋耕机 | 单轴2500mm及以上旋耕机 | 旋耕机 | 连云港市连发机械有限公司 | 1GKN-300S | 单轴，作业幅宽3米 | 动力连接方式:牵引式；机具结构类型:单轴；耕幅(M):3 |  |  | 0 | 否 |  | 江苏省
耕整地机械 | 耕地机械 | 旋耕机 | 单轴2000—2500mm旋耕机 | 反转灭茬机 | 连云港市连发机械有限公司 | 1GFM-230 | 单轴；耕幅:2300mm | 动力连接方式:牵引式;机具结构类型:单轴;耕幅(m):2.3 |  | 通用类 | 0 | 否 |  | 江苏省
耕整地机械 | 耕地机械 | 旋耕机 | 单轴2000—2500mm旋耕机 | 水旱两用旋耕机 | 连云港市连发机械有限公司 | 1GKND-230 | 单轴；耕幅:2300mm | 动力连接方式:牵引式;机具结构类型:单轴;耕幅(m):2.3 |  | 通用类 | 0 | 否 |  | 江苏省
耕整地机械 | 耕地机械 | 旋耕机 | 单轴2500mm及以上旋耕机 | 高箱旋耕机 | 连云港市连发机械有限公司 | 1GKN-250H | 单轴，作业幅宽2.5米 | 配套动力形式:轮式拖拉机配套；作业幅宽(M):2.5 |  |  | 0 | 否
收获机械 | 茎秆收集处理机械 | 秸秆粉碎还田机 | 2.5m及以上秸秆粉碎还田机 | 秸秆粉碎还田机 | 连云港市连发机械有限公司 | 1JH-260 | 作业幅宽:2.6m | 动力连接方式:牵引式；机具结构类型:单轴；耕幅(M):2.6 |  |  | 0 | 否
收获机械 | 茎秆收集处理机械 | 秸秆粉碎还田机 | 2—2.5m秸秆粉碎还田机 | 秸秆粉碎还田机 | 连云港市连发机械有限公司 | 1JH-200 | 作业幅宽:2.0m | 动力连接方式:牵引式；机具结构类型:单轴；耕幅(M):2 |  |  | 0 | 否
收获机械 | 饲料作物收获机械 | 青饲料收获机 | 290cm及以上自走其他式青饲料收获机 | 自走式青饲料收获机 | 河北利裕丰机械有限公司 | 9QZ-2920 | 自走其他式；割幅：292cm | 自走其他式收获宽幅:292cm配套动力:241KW |  |  | 241 | 否 |  | 河北省
收获机械 | 饲料作物收获机械 | 青饲料收获机 | 220—260cm自走其他式青饲料收获机 | 自走式青饲料收获机 | 河北利裕丰机械有限公司 | 9QZ-2200 | 自走圆盘式；割幅：220cm | 自走其他式.收获宽幅:220cm配套动力:129KW |  |  | 129 | 否 |  | 河北省
耕整地机械 | 耕地机械 | 旋耕机 | 单轴1000—1500mm旋耕机 | 旋耕机 | 连云港市云飞机械制造有限公司 | 1GKN-140 | 单轴，作业幅宽1.4米 | 配套动力:18.4~25.7KW、配套动力输出轴转速540,720R/MIN、传动方式:中间齿轮传动、单轴类型、幅宽:1.4米 |  |  | 0 | 否
耕整地机械 | 耕地机械 | 旋耕机 | 单轴2000—2500mm旋耕机 | 旋耕机 | 连云港市云飞机械制造有限公司 | 1GKN-230 | 单轴，作业幅宽2.3米 | 配套动力:44.1~58.8KW、配套动力输出轴转速540,720R/MIN、传动方式:中间齿轮传动、单轴类型、幅宽:2.3米 |  |  | 0 | 否
耕整地机械 | 耕地机械 | 旋耕机 | 单轴2000—2500mm旋耕机 | 旋耕机 | 连云港市云飞机械制造有限公司 | 1GKN-200 | 单轴，作业幅宽2米 | 配套动力:40.5~47.8KW、配套动力输出轴转速540,720R/MIN、传动方式:中间齿轮传动、单轴类型、幅宽:2.0米 |  |  | 0 | 否
耕整地机械 | 耕地机械 | 旋耕机 | 单轴1500—2000mm旋耕机 | 旋耕机 | 连云港市云飞机械制造有限公司 | 1GKN-180 | 单轴，作业幅宽1.8米 | 配套动力:36.8~44.1KW、配套动力输出轴转速540,720R/MIN、传动方式:中间齿轮传动、单轴类型、幅宽:1.8米 |  |  | 0 | 否
耕整地机械 | 耕地机械 | 机耕船 | 无动力输出装置机耕船 | 机耕船 | 华友天宇科技(武汉)股份有限公司 | FSHY-22 | 船体、发动机；功率:16.2(KW) | 一、主要部件:船身；皮带轮；转向操纵杆；传动轴；压带轮；可调试升降杆；吊杆；工作件操纵杆.二、主要技术参数及规格型号:FSHY-22型配套功率:16.2KW动力牵引盘直径:120MM重量710KG生产效率:耕6-9亩/小时整7-9亩/小时外形尺寸:3.2M(长)X1.6M(宽)X1.40M(高)作业深浅调节:≤30CM最大耕深:16CM |  |  | 16.2 | 否
田间管理机械 | 植保机械 | 喷杆喷雾机 | 18m及以上悬挂及牵引式喷杆喷雾机 | 悬挂式喷杆喷雾机 | 武汉炳成塑业有限公司 | 3WP-18X | 形式：悬挂式，喷幅宽度18.5M，配置动力3.8KW，30型三缸柱塞泵。 | 悬挂式,喷幅宽度18.5M,配置动力3.8KW,30型三缸柱塞泵 |  | 通用类 | 3.8 | 否 |  | 湖北省
田间管理机械 | 植保机械 | 喷杆喷雾机 | 18—50马力自走式喷杆喷雾机 | 自走式喷杆喷雾机 | 武汉炳成塑业有限公司 | 3WP-300Z1 | 功率：24马力（17.6KW） 形式:自走式,四轮驱动、四轮转向 | 功率:24马力(17.6KW)形式:自走式,四轮驱动、四轮转向 |  |  | 0 | 否 |  | 湖北省
田间管理机械 | 植保机械 | 喷杆喷雾机 | 50—100马力自走式喷杆喷雾机 | 自走式喷杆喷雾机 | 武汉炳成塑业有限公司 | 3WP-700Z | 功率：50马力（36.8KW） 形式：自走式,四轮驱动、四轮转向 | 功率:50马力(36.8KW)形式:自走式,四轮驱动、四轮转向 |  |  | 0 | 否 |  | 湖北省
收获后处理机械 | 干燥机械 | 果蔬烘干机 | 容积5M3以下果蔬烘干机(整体脱水) | 果蔬烘干机 | 宁夏塞上阳光太阳能有限公司 | 5HGR-41M3 | 外形尺寸:8300X2400X3200,烘干室容积:41.58M3,加热方式:空气源热泵(间接加热),热泵烘干机组功率:13.32KW,配套总功率:23.32KW | 外形尺寸:8300X2400X3200,烘干室容积:41.58M3,加热方式:空气源热泵(间接加热),热泵烘干机组功率:13.32KW,配套总功率:23.32KW |  |  | 0 | 否 |  | 宁夏回族自治区
收获后处理机械 | 干燥机械 | 果蔬烘干机 | 容积15M3及以上果蔬烘干机(整体脱水) | 果蔬烘干机 | 宁夏塞上阳光太阳能有限公司 | 5HGR-51M3 | 外形尺寸:8300X2800X3350,烘干室容积:51.48M3,加热方式:空气源热泵(间接加热),热泵烘干机组功率:17.98KW,配套总功率:29.98KW | 外形尺寸:8300X2800X3350,烘干室容积:51.48M3,加热方式:空气源热泵(间接加热),热泵烘干机组功率:17.98KW,配套总功率:29.98KW |  |  | 0 | 否 |  | 宁夏回族自治区
收获后处理机械 | 干燥机械 | 果蔬烘干机 | 容积15M3及以上果蔬烘干机(整体脱水) | 果蔬烘干设备 | 河南佰衡节能科技股份有限公司 | 5HR-160 | 容积75.6m³ | 基本配置:烘房、热泵、循环风机、移动式烘车、烘烤盘等.主要技术参数:烘干室容积:75.6m3；总摊料面积:170-230M2；允许装载量:3.5t；整体脱水；外形尺寸(mm)10990*3220*3590,热泵型号FWR-16*2/Z循环风机型号GKF-B7S-6/4,传感器型号DS18B20 |  |  | 0 | 否 |  | 河南省
收获后处理机械 | 干燥机械 | 果蔬烘干机 | 容积15M3及以上果蔬烘干机(整体脱水) | 果蔬烘干机 | 河南佰衡节能科技股份有限公司 | 5HR-120A | 容积32m³ | 基本配置:烘房、热泵、循环风机、移动式烘车、烘烤盘等.主要技术参数:烘干室容积:32m3；总摊料面积:120M2；整体脱水；外形尺寸(mm)9000*3350*2690,热泵型号120循环风机型号GKF-B7S-4,传感器型号RS485-001 |  |  | 0 | 否 |  | 河南省
收获后处理机械 | 干燥机械 | 果蔬烘干机 | 容积15M3及以上果蔬烘干机(整体脱水) | 果蔬烘干机 | 河南佰衡节能科技股份有限公司 | 5HR-160A | 容积50m³ | 基本配置:烘房、热泵、循环风机、移动式烘车、烘烤盘等.主要技术参数:烘干室容积:50m3；总摊料面积:160M2；整体脱水；外形尺寸(mm)12000*3350*2690,热泵型号FWR-24*2/Z1循环风机型号GKF-B7S-4,传感器型号RS485-001 |  |  | 0 | 否 |  | 河南省
收获后处理机械 | 干燥机械 | 果蔬烘干机 | 容积15M3及以上果蔬烘干机(整体脱水) | 果蔬烘干机 | 河南佰衡节能科技股份有限公司 | 5HR-180A | 容积34m³ | 基本配置:烘房、热泵、循环风机、移动式烘车、烘烤盘等.主要技术参数:烘干室容积:34m3；总摊料面积:180M2；整体脱水；外形尺寸(mm)10500*3200*2690,热泵型号FWR-32*2/Z循环风机型号GKF-B7S-4,传感器型号RS485-001 |  |  | 0 | 否 |  | 河南省
收获后处理机械 | 干燥机械 | 果蔬烘干机 | 容积15M3及以上果蔬烘干机(整体脱水) | 果蔬烘干机 | 河南佰衡节能科技股份有限公司 | 5HR-240A | 容积50m³ | 基本配置:烘房、热泵、循环风机、移动式烘车、烘烤盘等.主要技术参数:烘干室容积:50m3；总摊料面积:240M2；整体脱水；外形尺寸(mm)11500*4100*2690,热泵型号FWR-32*2/Z循环风机型号GKF-B7S-4,传感器型号RS485-001 |  |  | 0 | 否 |  | 河南省
收获后处理机械 | 干燥机械 | 果蔬烘干机 | 容积15M3及以上果蔬烘干机(整体脱水) | 果蔬烘干机 | 河南佰衡节能科技股份有限公司 | 5HR-53 | 容积16m³ | 基本配置:烘房、热泵、循环风机、移动式烘车、烘烤盘等.主要技术参数:烘干室容积16M3,物料脱水方式:整体脱水,外形尺寸(长*宽*高mm)6000*2400*2690；烘干室尺寸(长*宽*高mm)4000*1900*2050；烘干室结构形式:厢体式；物料盘架数量:4个；物料盘数量:208个；物料盘内部尺寸(长*宽*高)mm:674*380*44；总摊料面积:53M2；热泵型号:FWR-16/Z；循环风机型号:GKF/B8S-4；温湿度传感器2个,温湿度传感器型号:RS485-001 |  |  | 0 | 否 |  | 河南省
收获机械 | 饲料作物收获机械 | 青饲料收获机 | 260cm及以上自走圆盘式青饲料收获机 | 自走式青饲料收获机 | 渭南市利农牧草机械有限责任公司 | 4QZ-2600A | 结构型式（挂接方式）：自走式；割台切割器型式：圆盘式；割台的有效收获宽度：2650mm；工作状态外形尺寸（长×宽×高）mm：6500×2750×5200；轴距：2690mm；最小离地间隙：360mm；驾驶室型式：普通；秸秆切碎机构型式：滚筒式；抛送筒高度：5200mm；导向轮轮距：1650mm；驱动轮轮距：1770mm；导向轮胎规格：10.0/75-15.3；驱动轮胎规格：15-24； | 结构型式(挂接方式):自走式;割台切割器型式:圆盘式;割台的有效收获宽度:2650mm;工作状态外形尺寸(长×宽×高)mm:6500×2750×5200;轴距:2690mm;最小离地间隙:360mm;驾驶室型式:普通;秸秆切碎机构型式:滚筒式;抛送筒高度:5200mm;导向轮轮距:1650mm;驱动轮轮距:1770mm;导向轮胎规格:10.0/75-15.3;驱动轮胎规格:15-24; |  | 通用类 | 162 | 否 |  | 陕西省
收获机械 | 饲料作物收获机械 | 青饲料收获机 | 200—260cm自走圆盘式青饲料收获机 | 自走式青饲料收获机 | 渭南市利农牧草机械有限责任公司 | 4QZ-2600 | 结构型式（挂接方式）：自走式；割台切割器型式：圆盘式；割台的有效收获宽度：2285mm；工作状态外形尺寸（长×宽×高）mm：6500×2650×5200；轴距：2690mm；最小离地间隙：360mm；驾驶室型式：普通；秸秆切碎机构型式：滚筒式；抛送筒高度：5200mm；导向轮轮距：1650mm；驱动轮轮距：1770mm；导向轮胎规格：10.0/7.5-15.3；驱动轮胎规格：15-24； | 结构型式(挂接方式):自走式;割台切割器型式:圆盘式;割台的有效收获宽度:2285mm;工作状态外形尺寸(长×宽×高)mm:6500×2650×5200;轴距:2690mm;最小离地间隙:360mm;驾驶室型式:普通;秸秆切碎机构型式:滚筒式;抛送筒高度:5200mm;导向轮轮距:1650mm;驱动轮轮距:1770mm;导向轮胎规格:10.0/7.5-15.3;驱动轮胎规格:15-24; |  | 通用类 | 162 | 否 |  | 陕西省
收获机械 | 饲料作物收获机械 | 打（压）捆机 | 1.2—1.7m捡拾压捆机 | 圆草捆打捆机 | 山东新圣泰机械制造有限公司 | 9YY-0.7 | 1、型号名称：9YY-0.7圆草捆打捆机2、捡拾器宽度:1800mm；3、捡拾器结构形式:甩刀式；4、卷压滚筒转速:320r/min；5、卷压滚筒数量:13个；6、工作状态外形尺寸(长x宽x高):2260x2200x1360mm；7、配套动力:55.8-88.2kW. | 1、9YY-0.7圆草捆打捆机2、捡拾器宽度:1800mm;3、捡拾器结构形式:甩刀式;4、卷压滚筒转速:320r/min;5、卷压滚筒数量:13个;6、工作状态外形尺寸(长x宽x高):2260x2200x1360mm;7、配套动力:55.8-88.2kW. |  | 通用类 | 0 | 否 |  | 山东省
收获机械 | 饲料作物收获机械 | 打（压）捆机 | 4kW及以上圆捆压捆机 | 青贮圆捆打捆机 | 山东新圣泰机械制造有限公司 | YK5552 | 圆捆；功率5.5kW | 产品型号YK5552；喂入口宽度520MM；卷压滚筒数量30个；工作状态外形尺寸3380MMX1370MMX1300MM(长宽高)；圆捆,固定式,配套动力5.5KW. |  |  | 5.5 | 否 |  | 山东省
收获机械 | 饲料作物收获机械 | 打（压）捆机 | 1.2—1.7m捡拾压捆机 | 圆草捆打捆机 | 山东博豪农机技术服务有限公司 | 9YQ-1800 | 捡拾宽度1.8m | 1型号/9YQ-18002捡拾器宽度mm18003捡拾器结构型式/甩刀式4卷压滚筒转速r/min3205卷压滚筒数量个136工作状态外型尺寸(长×宽×高)mm2470×2210×14807配套动力kw40.4~66.1 |  | 通用类 | 0 | 否 |  | 山东省
收获机械 | 饲料作物收获机械 | 打（压）捆机 | 1.2—1.7m捡拾压捆机 | 圆草捆打捆机 | 山东博豪农机技术服务有限公司 | 9YQ-2350 | 捡拾宽度2.35m | 1型号/9YQ-23502捡拾器宽度mm23503捡拾器结构型式/甩刀式4卷压滚筒转速r/min3205卷压滚筒数量个156工作状态外型尺寸(长×宽×高)mm2470×2740×14807配套动力kw66.1~99.2 |  | 通用类 | 0 | 否 |  | 山东省
田间管理机械 | 中耕机械 | 田园管理机 | 功率4KW及以上田园管理机 | 田园管理机 | 无锡华源凯马发动机有限公司 | 3TG-4.0KM | 工作状态外形尺寸（长×宽×高）：1750×650×1230（mm）；配套动力型号：KM178FSD；标定功率：4.0KW；额定转速：1800r/min；工作电压：12V；蓄电池型式：铅酸式；蓄电池容量：18Ah；配套培土器型式：刀片式；传动方式：链条；连接方式：挂接框；配套起垄器型式：圆形垄；起垄数量：1垄；传动方式：链条；连接方式：挂接框；配套发动机排放阶段：国Ⅲ | 工作状态外形尺寸(长×宽×高):1750×650×1230(mm);扶把水平(上下)调整范围:±90°(±30°);发动机输出传动方式:皮带;主离合器型式(状态):皮带张紧式(常开);配套动力标定功率:4.0KW;额定转速:1800r/min;工作电压:12V;蓄电池型式:铅酸式;蓄电池容量:18Ah;配套培土器型式:刀片式;传动方式:链条;连接方式:挂接框;配套起垄器型式:圆形垄;起垄数量:1垄;传动方式:链条;连接方式:挂接框;配套发动机型号:KM178FSD;制造商:无锡华源凯马发动机有限公司;排放阶段:国Ⅲ;燃油型号:0#(夏天)-10#(冬天)-35#(严寒)柴油;燃油种类:柴油 |  | 非通用类 | 4 | 否 |  | 江苏省
田间管理机械 | 中耕机械 | 田园管理机 | 功率4KW及以上田园管理机 | 田园管理机 | 无锡华源凯马发动机有限公司 | 3TG-5.5KM | 外形尺寸：1750*1005*1230（mm）；配套动力：KM186FASD；标定功率：5.8KW；额定转速：3600r/min；工作电压：12V；蓄电池型式：铅酸式；蓄电池容量：18Ah；配套开沟器型式：刀片式；传动方式：链条；连接方式：挂接框；配套起垄器型式：圆形垄；起垄数量：1；传动方式：链条；连接方式：挂接框 燃油型号：0#（夏天）-10#（冬天）-35#（严寒）柴油；排放阶段：国Ⅲ。 | 1750*1005*1230(mm);扶把水平(上下)调整范围:180°(±30°);发动机输出传动方式:皮带;主离合器型式(状态):皮带张紧式(常开);配套动力标定功率:5.8KW;额定转速:1800r/min;工作电压:12V;蓄电池型式:铅酸式;蓄电池容量:18Ah;配套开沟器型式:刀片式;传动方式:链条;连接方式:挂接框;配套起垄器型式:圆形垄;起垄数量:1;传动方式:链条;连接方式:挂接框发动机型号:KM186FASD,功率5.8KW,制造商:无锡华源凯马发动机有限公司,排放阶段:国Ⅲ燃油型号:0#(夏天)-10#(冬天)-35#(严寒)柴油,燃油种类:柴油 |  | 非通用类 | 5.8 | 否 |  | 江苏省
田间管理机械 | 中耕机械 | 田园管理机 | 功率4KW及以上田园管理机 | 田园管理机 | 无锡华源凯马发动机有限公司 | 3TG-4.0W | 工作状态外形尺寸（长×宽×高）：1260×910×1030（mm）；扶把上下调整范围：±30°；发动机输出传动方式：齿轮无级变速；主离合器型式（状态）：摩擦片式（常开）；配套动力型号：KM173FAD,标定功率：4.05KW；额定转速：3600r/min；燃油型号：0#（夏天）-10#（冬天）-35#（严寒）柴油;燃油种类：柴油；排放标准：国Ⅲ。 | 工作状态外形尺寸(长×宽×高):1260×910×1030(mm);扶把上下调整范围:±30°;发动机输出传动方式:齿轮无级变速;主离合器型式(状态):摩擦片式(常开);配套动力标定功率:4.05KW;额定转速:3600r/min;配套开沟器型式:刀片式;配套开沟器传动方式:齿轮;连接方式:直联;配套锄草装置型式:轮式;配套锄草装置传动方式:齿轮;配套锄草装置数量:1个;配套锄草装置连接方式:直联;配套发动机型号:KM173FAD;制造商:无锡华源凯马发动机有限公司;排放阶段:国Ⅲ;燃油型号:0#(夏天)-10#(冬天)-35#(严寒)柴油;燃油种类:柴油 |  | 非通用类 | 4.05 | 否 |  | 江苏省
田间管理机械 | 中耕机械 | 田园管理机 | 功率4KW及以上田园管理机 | 田园管理机 | 无锡华源凯马发动机有限公司 | 3TG-6.0KM | 外形尺寸：1750*1005*1230（mm）；配套动力：KM188FSD；标定功率：6.3KW；额定转速：3600r/min；工作电压：12V；蓄电池型式：铅酸式；蓄电池容量：18Ah；配套开沟器型式：刀片式；传动方式：链条；连接方式：挂接框；配套起垄器型式：圆形垄；起垄数量：1；传动方式：链条；连接方式：挂接框 燃油型号：0#（夏天）-10#（冬天）-35#（严寒）柴油，排放阶段：国Ⅲ。 | 外形尺寸:1750*1005*1230(mm);扶把水平(上下)调整范围:180°(±30°);发动机输出传动方式:皮带;主离合器型式(状态):皮带张紧式(常开);配套动力标定功率:6.3KW;额定转速:1800r/min;工作电压:12V;蓄电池型式:铅酸式;蓄电池容量:18Ah;配套开沟器型式:刀片式;传动方式:链条;连接方式:挂接框;配套起垄器型式:圆形垄;起垄数量:1;传动方式:链条;连接方式:挂接框发动机型号:KM188FSD,功率:6.3KW,制造商:无锡华源凯马发动机有限公司,排放阶段:国Ⅲ;燃油型号:0#(夏天)-10#(冬天)-35#(严寒)柴油;燃油种类:柴油 |  | 非通用类 | 6.3 | 否 |  | 江苏省
耕整地机械 | 耕地机械 | 微耕机 | 4KW及以上柴油微耕机 | 微耕机 | 无锡华源凯马发动机有限公司 | 1WG-5.3 | 工作状态外形尺寸（长×宽×高）：1850×1060×1180（mm）；配套发动机型号：KM186FA；标定功率：5.3KW；标定转速：3000r/min；起动方式：手拉反冲起动，电起动；燃油型号：0#（夏天）-10#（冬天）-35#（严寒）柴油;燃油种类：柴油;工作幅宽：1100mm；质量：142kg；扶把振动：≤28 m/s2；排放阶段：国Ⅲ | 工作状态外形尺寸(长×宽×高):1850×1060×1180(mm);作业速度:0.1-0.4m/s;作业小时生产率:0.03-0.07hm2/(h﹒m);单位作业面积燃油消耗量:≤25kg/hm2;工作幅宽:1100mm;质量:142kg;扶把振动:≤28m/s2;传动方式:发动机输出(连接方式)齿轮传动(直联);扶把调整幅度水平方向(垂直方向):90°(±45°);旋耕刀型号:IT175;刀辊设计转速:83r/min;刀辊最大回转半径:175mm;刀辊总安装刀数:32把;主离合器型式(状态):摩擦片式离合器(常开)配套发动机型号规格:KM186FA;制造商:无锡华源凯马发动机有限公司;排放阶段:国Ⅲ;标定功率:5.3KW;标定转速:3000r/min;起动方式:手拉反冲起动,电起动;燃油型号:0#(夏天)-10#(冬天)-35#(严寒)柴油;燃油种类:柴油 |  | 非通用类 | 5.3 | 否 |  | 江苏省
耕整地机械 | 耕地机械 | 微耕机 | 4KW及以上柴油微耕机 | 微耕机 | 无锡华源凯马发动机有限公司 | 1WG-6.2 | 工作状态外形尺寸（长×宽×高）：1850×1060×1180（mm）；配套动力：KM192F；标定功率：6.2KW；标定转速：3000r/min；起动方式：手拉反冲起动，电起动；燃油型号：0#（夏天）-10#（冬天）-35#（严寒）柴油;燃油种类：柴油;传动方式：发动机输出(连接方式)齿轮传动(直联); 扶把调整幅度水平方向（垂直方向）：90°（±45°）；旋耕刀型号：IT175；排放阶段：国Ⅲ。 | 工作状态外形尺寸(长×宽×高):1850×1060×1180(mm);作业速度:0.1-0.4m/s;作业小时生产率:0.03-0.07hm2/(h﹒m);单位作业面积燃油消耗量:≤25kg/hm2;工作幅宽:1100mm;质量:143kg;扶把振动:≤28m/s2;传动方式:发动机输出(连接方式)齿轮传动(直联);扶把调整幅度水平方向(垂直方向):90°(±45°);旋耕刀型号:IT175;刀辊设计转速:83r/min;刀辊最大回转半径:175mm;刀辊总安装刀数:32把;主离合器型式(状态):摩擦片式离合器(常开)配套发动机型号规格:KM188F;制造商:无锡华源凯马发动机有限公司;排放标准:国Ⅲ;标定功率:6.2KW;标定转速:3000r/min;起动方式:手拉反冲起动,电起动;燃油型号:0#(夏天)-10#(冬天)-35#(严寒)柴油;燃油种类:柴油 |  | 非通用类 | 6.2 | 否 |  | 江苏省
耕整地机械 | 耕地机械 | 微耕机 | 4KW及以上柴油微耕机 | 微耕机 | 无锡华源凯马发动机有限公司 | 1WG-4.0D | 工作状态外形尺寸（长×宽×高）：1750×850×1200（mm）；工作幅宽：850mm；质量：128kg；配套发动机型号：KM178FD；标定功率：4.0KW；标定转速：3600r/min；起动方式：手拉反冲起动，电起动；燃油型号：0#（夏天）-10#（冬天）-35#（严寒）柴油;燃油种类：柴油；排放标准：国Ⅲ | 工作状态外形尺寸(长×宽×高):1750×850×1200(mm);作业速度:0.1-0.4m/s;作业小时生产率:0.03-0.07hm2/(h﹒m);单位作业面积燃油消耗量:≤22kg/hm2;工作幅宽:850mm;质量:128kg;扶把振动:≤28m/s2;传动方式:发动机输出(连接方式)齿轮传动(直联);扶把调整幅度水平方向(垂直方向):90°(±45°);旋耕刀型号:IT175;刀辊设计转速:83r/min;刀辊最大回转半径:175mm;刀辊总安装刀数:24把;主离合器型式(状态):摩擦片式离合器(常开)配套发动机型号规格:KM178FD;制造商:无锡华源凯马发动机有限公司;排放标准:国Ⅲ;标定功率:4.0KW;标定转速:3600r/min;起动方式:手拉反冲起动,电起动;燃油型号:0#(夏天)-10#(冬天)-35#(严寒)柴油;燃油种类:柴油 |  | 非通用类 | 4 | 否 |  | 江苏省
耕整地机械 | 耕地机械 | 微耕机 | 4KW及以上柴油微耕机 | 微耕机 | 无锡华源凯马发动机有限公司 | 1WG-4.05D | 工作状态外形尺寸（长×宽×高）：1400×850×950（mm）配套发动机型号：KM173FAD；标定功率：4.05KW；标定转速：3600r/min；起动方式：手拉反冲起动，电起动；燃油型号：0#（夏天）-10#（冬天）-35#（严寒）柴油;燃油种类：柴油;发动机输出(连接方式)齿轮传动(直联); 扶把调整幅度水平方向（垂直方向）：90°（±45°）；旋耕刀型号：IT175 | 工作状态外形尺寸(长×宽×高):1400×850×950(mm);作业速度:0.1-0.3m/s;作业小时生产率:0.03-0.07hm2/(h﹒m);单位作业面积燃油消耗量:≤22kg/hm2;工作幅宽:850mm;质量:90kg;扶把振动:≤28m/s2;传动方式:发动机输出(连接方式)齿轮传动(直联);扶把调整幅度水平方向(垂直方向):90°(±45°);旋耕刀型号:IT175;刀辊设计转速:58r/min;刀辊最大回转半径:175mm;刀辊总安装刀数:24把;主离合器型式(状态):摩擦片式离合器(常开)配套发动机型号规格:KM173FAD;制造商:无锡华源凯马发动机有限公司;排放阶段:国Ⅲ;标定功率:4.05KW;标定转速:3600r/min;起动方式:手拉反冲起动,电起动;燃油型号:0#(夏天)-10#(冬天)-35#(严寒)柴油;燃油种类:柴油 |  | 非通用类 | 4.05 | 否 |  | 江苏省
耕整地机械 | 耕地机械 | 微耕机 | 4KW及以上柴油微耕机 | 微耕机 | 无锡华源凯马发动机有限公司 | 1WG-5.7 | 工作状态外形尺寸（长×宽×高）：1850×1060×1180（mm）；单位作业面积燃油消耗量：≤25kg/hm²；工作幅宽：1100mm；质量：140kg；配套发动机：KM188F；标定功率：5.7KW；标定转速：3000r/min；起动方式：手拉反冲起动，电起动；燃油型号：0#（夏天）-10#（冬天）-35#（严寒）柴油;燃油种类：柴油,排放阶段：国Ⅲ。 | 机工作状态外形尺寸(长×宽×高):1850×1060×1180(mm);作业速度:0.1-0.4m/s;作业小时生产率:0.03-0.07hm2/(h﹒m);单位作业面积燃油消耗量:≤25kg/hm2;工作幅宽:1100mm;质量:140kg;扶把振动:≤28m/s2;传动方式:发动机输出(连接方式)齿轮传动(直联);扶把调整幅度水平方向(垂直方向):90°(±45°);旋耕刀型号:IT175;刀辊设计转速:83r/min;刀辊最大回转半径:175mm;刀辊总安装刀数:32把;主离合器型式(状态):摩擦片式离合器(常开)配套发动机型号规格:KM188F;制造商:无锡华源凯马发动机有限公司;排放标准:国Ⅲ;标定功率:5.7KW;标定转速:3000r/min;起动方式:手拉反冲起动,电起动;燃油型号:0#(夏天)-10#(冬天)-35#(严寒)柴油;燃油种类:柴油 |  | 非通用类 | 5.7 | 否 |  | 江苏省
种植施肥机械 | 播种机械 | 免耕播种机 | 2—3行牵引式免耕穴播机 | 免耕指夹式精量施肥播种机 | 山东省滨州市富田农业机械有限公司 | 2BMYFZ-2 | 精量排种器；播种行数2行；牵引式 | 结构形式:牵引式;工作行数:2行;排种器形式:指夹式 |  |  | 0 | 否 |  | 山东省
种植施肥机械 | 播种机械 | 免耕播种机 | 4—5行牵引式免耕穴播机 | 免耕指夹式精量施肥播种机 | 山东省滨州市富田农业机械有限公司 | 2BMYFZ-4 | 精量排种器；播种行数：4行；牵引式 | 结构形式:机械式;牵引式;工作行数:4行,排种器形式:指夹式 |  |  | 0 | 否 |  | 山东省
田间管理机械 | 植保机械 | 喷杆喷雾机 | 18—50马力自走式喷杆喷雾机 | 自走式喷杆喷雾机 | 无锡亿丰丸山科技有限公司 | 3WPZ-510/8 | 喷杆长度（m）：8；喷幅（m）：12；形式：自走式,四轮驱动、四轮转向；配套动力（kw）：13.3；排放标准：国三 | 外形尺寸(mm):3500*1720*2290;药箱容量(L):510;喷杆长度(m):8;喷幅(m):12;形式:自走式,四轮驱动、四轮转向;配套动力(kw):13.3;排放标准:国三 |  | 通用类 | 13.3 | 否 |  | 江苏省
农产品初加工机械 | 茶叶加工机械 | 茶叶揉捻机 | 揉筒直径50-60CM揉捻机 | 茶叶揉捻机 | 临安市天茗茶机有限公司 | 6CR-55型 | 揉筒直径55cm | 外形尺寸:1532×1160×1344MM；揉桶外径:Φ550MM；揉桶高度:400MM；内棱骨:5根；外棱骨:16根；曲臂中心距:200MM；配套动力功率:2.2KW；整机质量:500KG； |  |  | 0 | 否
农产品初加工机械 | 茶叶加工机械 | 茶叶筛选机 | 其他茶叶筛选机 | 茶叶风选机 | 临安市天茗茶机有限公司 | 6CFX-35 | 茶叶风选机，配套功率0.75kW | 外形尺寸:1800×650×1540MM；配套电机功率:0.75KW；配套电机转速:910R/MIN；风机出风口面积:0.084M2；分选箱内宽度:350MM；送料器宽度:345MM；出茶口数量:4个；整机质量:150KG. |  |  | 0 | 否
收获机械 | 茎秆收集处理机械 | 秸秆粉碎还田机 | 1—1.5m秸秆粉碎还田机 | 秸秆粉碎还田机 | 河南豪丰农业装备有限公司 | 1JH-120 | 作业幅宽：1.21m | 型号名称:1JH-120型秸秆粉碎还田机；配套动力范围:22.1~33.1kW；配套动力输出轴转速:540r/min；与配套拖拉机联接方式:三点悬挂；工作状态外形尺寸(长×宽×高):1330×1470×1080mm；作业小时生产率:0.2~0.4hM2/h；作业速度:2~4km/h；工作幅宽:121cm；刀轴总成传动方式:侧边皮带传动；设计转速:1630r/min；最大回转半径:260mm；刀片型式:弯刀；总安装刀数:32把 |  |  | 0 | 否 |  | 河南省
收获机械 | 茎秆收集处理机械 | 秸秆粉碎还田机 | 1.5—2m秸秆粉碎还田机 | 秸秆粉碎还田机 | 河南豪丰农业装备有限公司 | 1JH-150 | 作业幅宽1.5m | 型号名称:1JH-150型秸秆粉碎还田机；配套动力范围:36.5~51.5KW；配套动力输出轴转速:760R/MIN；与配套拖拉机联接方式:三点悬挂；工作状态外形尺寸(长×宽×高):1350×1770×1050MM；作业小时生产率:0.375~0.75HM2/H；作业速度:2.5~5KM/H；工作幅宽:150CM；刀轴总成传动方式:侧边皮带传动；设计转速:2412R/MIN；最大回转半径:260MM；刀片型式:弯直刀；总安装刀数:弯60+直30把. |  |  | 0 | 否
收获机械 | 茎秆收集处理机械 | 秸秆粉碎还田机 | 1.5—2m秸秆粉碎还田机 | 秸秆粉碎还田机 | 河南豪丰农业装备有限公司 | 1JH-165 | 作业幅宽1.65米 | 1JH-165型秸秆粉碎还田机；配套动力范围:44.1~58.8KW；配套动力输出轴转速:760R/MIN；与配套拖拉机联接方式:三点悬挂；工作状态外形尺寸(长×宽×高):1310×1910×1040MM；作业小时生产率:0.413~0.825HM2/H；作业速度:2.5~5KM/H；工作幅宽:165CM；刀轴总成传动方式:侧边皮带传动；设计转速:2412R/MIN；最大回转半径:260MM；刀片型式:弯直刀；总安装刀数:弯64+直32把. |  |  | 0 | 否 |  | 河南省
收获机械 | 茎秆收集处理机械 | 秸秆粉碎还田机 | 1.5—2m秸秆粉碎还田机 | 秸秆粉碎还田机 | 河南豪丰农业装备有限公司 | 1JH-180 | 作业幅宽1.8米 | 1JH-180型秸秆粉碎还田机；配套动力范围:51.45~66.15KW；配套动力输出轴转速:760R/MIN；与配套拖拉机联接方式:三点悬挂；工作状态外形尺寸(长×宽×高):1370×2080×1040MM；作业小时生产率:0.45~0.9HM2/H；作业速度:2.5~5KM/H；工作幅宽:180CM；刀轴总成传动方式:侧边皮带传动；设计转速:2412R/MIN；最大回转半径:260MM；刀片型式:弯直刀；总安装刀数:弯72+直36把. |  |  | 0 | 否 |  | 河南省
收获机械 | 茎秆收集处理机械 | 秸秆粉碎还田机 | 1.5—2m秸秆粉碎还田机 | 根茬粉碎还田机 | 河南豪丰农业装备有限公司 | 1GH-178 | 作业幅宽1.78米 | 型号名称:1GH-178型根茬粉碎还田机；配套动力范围:66.2~80.85KW；配套动力输出轴转速:760R/MIN；与配套拖拉机联接方式:三点悬挂；工作状态外形尺寸(长×宽×高):1680×2065×980MM；作业小时生产率:0.356~0.89HM2/H,作业速度:2~5KM/H；工作幅宽:178CM；刀轴总成:传动方式:侧边皮带传动；设计转速:2412R/MIN；最大回转半径:260MM；刀片型式:弯刀、直刀、ⅠT225灭茬刀；总安装刀数:弯刀72把、直刀36把、灭茬刀42把. |  |  | 0 | 否 |  | 河南省
收获机械 | 茎秆收集处理机械 | 秸秆粉碎还田机 | 2—2.5m秸秆粉碎还田机 | 秸秆粉碎还田机 | 河南豪丰农业装备有限公司 | 1JH-220 | 作业幅宽2.23m | 型号名称:1JH-220型秸秆粉碎还田机；配套动力范围:73.5~88.2KW；配套动力输出轴转速:760R/MIN；与配套拖拉机联接方式:三点悬挂；工作状态外形尺寸(长×宽×高):1330×2535×1050MM；作业小时生产率:0.56~1.12HM2/H；作业速度:2.5~5KM/H；工作幅宽:223CM；刀轴总成传动方式:侧边皮带传动；设计转速:2412R/MIN；最大回转半径:260MM；刀片型式:弯直刀；总安装刀数:弯88+直44把. |  |  | 0 | 否
收获机械 | 茎秆收集处理机械 | 秸秆粉碎还田机 | 2—2.5m秸秆粉碎还田机 | 秸秆粉碎还田机 | 河南豪丰农业装备有限公司 | 1JH-200 | 作业幅宽2m | 1JH-200型秸秆粉碎还田机；配套动力范围:66.15~80.85KW；配套动力输出轴转速:760R/MIN；与配套拖拉机联接方式:三点悬挂；工作状态外形尺寸(长×宽×高):1370×2265×1040MM；作业小时生产率:0.5~1HM2/H；作业速度:2.5~5KM/H；工作幅宽:200CM；刀轴总成传动方式:侧边皮带传动；设计转速:2412R/MIN；最大回转半径:260MM；刀片型式:弯直刀；总安装刀数:弯80+直40把. |  |  | 0 | 否
收获机械 | 茎秆收集处理机械 | 秸秆粉碎还田机 | 2.5m及以上秸秆粉碎还田机 | 秸秆粉碎还田机 | 河南豪丰农业装备有限公司 | 1JH-280 | 作业幅宽2.8m | 1JH-280型秸秆粉碎还田机；配套动力范围:88.2~110.3KW；配套动力输出轴转速:760R/MIN；与配套拖拉机联接方式:三点悬挂；工作状态外形尺寸(长×宽×高):1470×3235×1165MM；作业小时生产率:0.7~1.4HM2/H；作业速度:2.5~5KM/H；工作幅宽:280CM；刀轴总成传动方式:双侧边皮带传动；设计转速:1963R/MIN；最大回转半径:260MM；刀片型式:弯刀；总安装刀数:76把. |  |  | 0 | 否
收获机械 | 茎秆收集处理机械 | 秸秆粉碎还田机 | 2.5m及以上秸秆粉碎还田机 | 秸秆粉碎还田机 | 河南豪丰农业装备有限公司 | 1JH-265 | 作业幅宽2.65m | 型号名称:1JH-265型秸秆粉碎还田机；配套动力范围:88.2~110.3KW；配套动力输出轴转速:760R/MIN；与配套拖拉机联接方式:三点悬挂；工作状态外形尺寸(长×宽×高):1475×3105×1160MM；作业小时生产率:0.66~1.33HM2/H；作业速度:2.5~5KM/H；工作幅宽:265CM；刀轴总成传动方式:双侧边皮带传动；设计转速:1963R/MIN；最大回转半径:260MM；刀片型式:弯刀；总安装刀数:72把. |  |  | 0 | 否
收获机械 | 茎秆收集处理机械 | 秸秆粉碎还田机 | 2.5m及以上秸秆粉碎还田机 | 秸秆粉碎还田机 | 河南豪丰农业装备有限公司 | 1JH-250 | 作业幅宽2.5m | 型号名称:1JH-250型秸秆粉碎还田机；配套动力范围:88.2~110.3KW；配套动力输出轴转速:760R/MIN；与配套拖拉机联接方式:三点悬挂；工作状态外形尺寸(长×宽×高):1475×2935×1165MM；作业小时生产率:0.625~1.25HM2/H；作业速度:2.5~5KM/H；工作幅宽:250CM；刀轴总成传动方式:双侧边皮带传动；设计转速:1963R/MIN；最大回转半径:260MM；刀片型式:弯刀；总安装刀数:弯68把 |  |  | 0 | 否
种植施肥机械 | 播种机械 | 免耕播种机 | 6行及以上免耕精量穴播机 | 油菜精密播种机 | 河南豪丰农业装备有限公司 | 2BFGQ-8 | 精量排种器；播种行数：8行 | 型号规格:2BFGQ-8型；结构型式:三点悬挂/气力式；配套动力范围:51.5~73.5kW；工作状态外形尺寸(长×宽×高):2240×2390×1490mm；作业速度范围:2.5~5km/h；作业小时生产率:0.43~0.85hM2/h；行距:250mm；工作行数:8行；工作幅宽:2000mm；排种/肥器型式:气吸式/外槽轮；数量:8/6个；驱动方式:滚筒；种/肥箱容积:1.3L×8个/130L；排量调节方式:(种)档位/(肥)丝杆；传动机构型式:链条；开沟器:型式:圆盘式；数量:8个；深度调节范围:0~40mm；地轮型式:滚筒式；直径:Ф340mm；高度调节范围:0-95mm；风机:型号名称:2RB713-1HY99-Z型旋涡式风机；叶轮直径:Ф340mm；转速:3000~5000r/min；风压:0.025MPa；覆土器型式:仿形拖板；镇压器型式:滚筒式. |  |  | 0 | 否 |  | 河南省
收获机械 | 饲料作物收获机械 | 打（压）捆机 | 1.7—2.2m捡拾压捆机 | 方草捆打捆机 | 河南豪丰农业装备有限公司 | 9YFQ-1.9 | 捡拾宽度：1.97m | 型号:9YFQ-1.9；捡拾器宽度:1970mm；捡拾器结构型式:弹齿式；打结器类型:D型打结器；打结器数量:2个；压缩室截面尺寸(宽×高):440×355mm；打捆活塞往复次数:100次/min；工作状态外形尺寸(长×宽×高):5100×2610×1790mm；配套动力(非固定式):51.5~73.5kW. |  |  | 0 | 否 |  | 河南省
收获机械 | 饲料作物收获机械 | 打（压）捆机 | 2.2m及以上捡拾压捆机 | 方草捆打捆机 | 河南豪丰农业装备有限公司 | 9YFQ-2.2 | 捡拾宽度：2.23m | 型号:9YFQ-2.2；捡拾器宽度:2230mm；捡拾器结构型式:弹齿式；打结器类型:D型打结器；打结器数量:2个；压缩室截面尺寸(宽×高):440×355mm；打捆活塞往复次数:100次/min；工作状态外形尺寸(长×宽×高):5100×2880×1790mm；配套动力(非固定式):58.8~80.9kW. |  |  | 0 | 否 |  | 河南省
收获机械 | 根茎作物收获机械 | 薯类收获机 | 0.7-1M分段式薯类收获机 | 马铃薯挖掘机 | 河南豪丰农业装备有限公司 | 4UW-80 | 分段收获；作业幅宽:0.85m。 | 型号名称:4UW-80型马铃薯挖掘机；工作状态外形尺寸(长×宽×高):1660×1130×1000MM；配套动力额定(配套)功率:14.7~22KW；结构型式:悬挂式；作业幅宽:840MM；挖掘铲型式:铲式；输送装置型式:振动链传动栅栏式；清选分离装置型式:振动链栅栏式. |  |  | 0 | 否 |  | 河南省
收获机械 | 根茎作物收获机械 | 薯类收获机 | 1-1.5M分段式薯类收获机 | 马铃薯挖掘机 | 河南豪丰农业装备有限公司 | 4UW-120 | 分段收获；作业幅宽：1.23m。 | 型号名称:4UW-120型马铃薯挖掘机；工作状态外形尺寸(长×宽×高):2850×1565×1225MM；配套动力额定(配套)功率:36.8~58.8KW；结构型式:悬挂式；作业幅宽:1230MM；挖掘铲型式:铲式；输送装置型式:振动链传动栅栏式；清选分离装置型式:振动链栅栏式. |  |  | 0 | 否 |  | 河南省
收获机械 | 根茎作物收获机械 | 薯类收获机 | 1-1.5M分段式薯类收获机 | 茎块挖掘机 | 河南豪丰农业装备有限公司 | 4JW-100 | 作业幅宽：1.02m | 配套动力:22.1~29.4KW；外形尺寸(长×宽×高):1860×1280×1000(MM)；结构质量:290KG；工作效率:0.15~0.25HM2/H；工作幅宽:1020MM；作业速度:0.56~1.38M/S；挂接方式:三点悬挂. |  |  | 0 | 否
收获机械 | 根茎作物收获机械 | 花生收获机 | 与四轮配套,幅宽0.8-1.5米花生收获机 | 花生挖掘机 | 河南豪丰农业装备有限公司 | 4HW-130 | 与四轮配套，幅宽：1.32m。 | 型号名称:4HW-130型花生挖掘机；结构型式:悬挂式；配套功率:36.8~58.8KW；工作状态外形尺寸(长×宽×高):3115×1565×1220MM；整机质量:856KG；作业速度:1.5~3.5KM/H；作业小时生产率:≥0.16HM2/H；工作幅宽:1315MM；挖掘机构型式:梯形铲式；挖掘机工作幅宽:1315MM；分离机构型式:振动链传动栅栏式+链传动栅栏式；分离机构工作面尺寸(长×宽):(1140×1160)+(650×1160)MM. |  |  | 0 | 否 |  | 河南省
收获机械 | 根茎作物收获机械 | 花生收获机 | 与四轮配套,幅宽1.5米及以上花生收获机 | 花生挖掘机 | 河南豪丰农业装备有限公司 | 4HW-230 | 与四轮配套，幅宽:2.32m。 | 型号名称:4HW-230型花生挖掘机；结构型式:悬挂式；配套功率:88.2~110.29KW；工作状态外形尺寸(长×宽×高):3160×2570×1245MM；整机质量:1280KG；作业速度:1.5~3.5KM/H；作业小时生产率:≥0.29HM2/H；工作幅宽:2315MM；挖掘机构型式:梯形铲式；挖掘机工作幅宽:2315MM；分离机构型式:振动链传动栅栏式+链传动栅栏式；分离机构工作面尺寸(长×宽):(1170×2160)+(640×2160)MM. |  |  | 0 | 否 |  | 河南省
收获机械 | 根茎作物收获机械 | 花生收获机 | 与四轮配套,幅宽1.5米及以上花生收获机 | 花生挖掘机 | 河南豪丰农业装备有限公司 | 4HW-210 | 与四轮配套，幅宽:2.12m。 | 型号名称:4HW-210型花生挖掘机；结构型式:悬挂式；配套功率:80.85~102.9KW；工作状态外形尺寸(长×宽×高):3140×2375×1245MM；整机质量:1210KG；作业速度:1.5~3.5KM/H；作业小时生产率:≥0.27HM2/H；工作幅宽:2115MM；挖掘机构型式:梯形铲式；挖掘机工作幅宽:2115MM；分离机构型式:振动链传动栅栏式+链传动栅栏式；分离机构工作面尺寸(长×宽):(1160×1960)+(650×1960)MM. |  |  | 0 | 否 |  | 河南省
收获机械 | 根茎作物收获机械 | 花生收获机 | 与四轮配套,幅宽1.5米及以上花生收获机 | 花生挖掘机 | 河南豪丰农业装备有限公司 | 4HW-190 | 与四轮配套，幅宽:1.925m。 | 型号名称:4HW-190型花生挖掘机；结构型式:悬挂式；配套功率:58.8~80.85KW；工作状态外形尺寸(长×宽×高):3160×2170×1255MM；整机质量:1138KG；作业速度:1.5~3.5KM/H；作业小时生产率:≥0.24HM2/H；工作幅宽:1915MM；挖掘机构型式:梯形铲式；挖掘机工作幅宽:1915MM；分离机构型式:振动链传动栅栏式+链传动栅栏式；分离机构工作面尺寸(长×宽):(1130×1760)+(630×1760)MM. |  |  | 0 | 否 |  | 河南省
收获机械 | 根茎作物收获机械 | 花生收获机 | 与四轮配套,幅宽1.5米及以上花生收获机 | 花生挖掘机 | 河南豪丰农业装备有限公司 | 4HW-160 | 与四轮配套，幅宽:1.615m。 | 型号名称:4HW-160型花生挖掘机；结构型式:悬挂式；配套功率:51.45~66.2KW；工作状态外形尺寸(长×宽×高):3165×1870×1245MM；整机质量:1012KG；作业速度:1.5~3.5KM/H；作业小时生产率:≥0.2HM2/H；工作幅宽:1615MM；挖掘机构型式:梯形铲式；挖掘机工作幅宽:1615MM；分离机构型式:振动链传动栅栏式+链传动栅栏式；分离机构工作面尺寸(长×宽):(1150×1460)+(680×1460)MM. |  |  | 0 | 否 |  | 河南省
收获机械 | 根茎作物收获机械 | 花生收获机 | 联合收获机 | 自走式花生捡拾收获机 | 河南豪丰农业装备有限公司 | 4HJZZ-2600 | 花生联合收获机；含捡拾、分离、摘果、集箱等功能，功率：88kw | 型号名称:4HJZZ-2600型自走式花生捡拾收获机；结构型式:自走式+捡拾+摘果；配套发动机生产企业:常柴股份有限公司；牌号型号:常柴牌4G33V16；结构型式:直列、水冷、四冲程、直喷、增压中冷、四气门；气缸数量:4缸；标定功率:88KW；标定转速:2400R/MIN；工作状态外形尺寸(长×宽×高):6470×2835×3400MM；整机质量:5170KG；最小离地间隙:270MM；最小通过半径:右6100/右6900MM；作业速度:2.5~5KM/H；作业小时生产率:≥0.54HM2/H；单位作业量燃油消耗量:≤35KG/HM2；工作幅宽:2600MM；摘果机构型式:纵轴流辊筒；摘辊尺寸(直径×长度)；Φ710×1997；摘辊个数:1个；捡拾机构:型式:弹齿式；长度:2600MM；清选机构:型式:振动筛+风机；风扇尺寸(直径×长度):Φ280×830；集果机构:集果方式:气力+果箱；果箱容积:2.5M3；轮胎规格前轮:15-24；后轮:10-15；轮距:前轮1920MM；后轮:1800MM；轴距:2900MM；作业挡位:Ⅰ-Ⅱ；驾驶室类型:有(简易式、普通式、封闭式):普通式；变速箱型式:机械式；制动器型式:盘式；集果方式:机械式；集蔓机构:集蔓方式:气力+蔓箱；蔓箱容积:5.2M3. |  |  | 88 | 否 |  | 河南省
收获机械 | 玉米收获机械 | 自走式玉米收获机 | 3行摘穗剥皮型自走式玉米收获机 | 自走式玉米收获机 | 河南豪丰农业装备有限公司 | 4YZX-3 | 3行割台；幅宽：1.97m；形式：自走式（摘穗剥皮型） | 型号规格:4YZX-3；结构型式:自走轮式(剥皮+粉碎还田)；配套发动机型号规格:LR4M5LU23/1030E；额定功率:103KW；额定转速:2300R/MIN；外形尺寸(长×宽×高):6520×2500×3170MM；结构质量:5800KG；工作行数:3行；适用行距范围:450~750MM；工作幅宽:1970MM；最大卸果穗高度:2020MM；果穗升动器最大通过高度:3170MM；最小离地间隙:250MM；最小通过半径:左转7200MM,右转6300MM；理论作业速度:2~6KM/H；作业小时生产率:0.27~0.54HM2/H；单位面积燃油消耗量:≤50KG/HM2；摘穗辊型式:卧式摘穗辊；剥皮辊型式:橡胶辊；风扇型式:轴流式,直径:390MM,数量1个；变速箱类型:机械式；轮距:导向轮1485MM,驱动轮1620MM；轮胎规格:导向轮10-15,驱动轮12.4-24；秸秆切碎机构型式:滚刀式；秸秆粉碎还田机型号规格:4J-165C. |  |  | 103 | 否 |  | 河南省
耕整地机械 | 耕地机械 | 深松机 | 6铲及以上深松机 | 深松机 | 河南豪丰农业装备有限公司 | 1SP-420 | 深松部件：6个 | 型号名称:1SP-420型深松机；结构型式:悬挂式；振动方式:非振动式；配套动力范围:110.3~132.3KW；工作状态外形尺寸(长×宽×高):1608×3920×1380MM；作业速度:2~5KM/H；作业小时生产率:≥0.84HM2/H,工作幅宽:420CM；铲间距:70CM；深松铲结构型式:偏柱式；排列方式:双排交错；数量:6个；耕深:深松:≥30CM. |  |  | 0 | 否 |  | 河南省
耕整地机械 | 耕地机械 | 深松机 | 6铲及以上深松机 | 深松机 | 河南豪丰农业装备有限公司 | 1SP-360 | 深松部件：6个 | 型号名称:1SP-360型深松机；结构型式:悬挂式；振动方式:非振动式；配套动力范围:88.2~117.6KW；工作状态外形尺寸(长×宽×高):1614×3430×1380MM；作业速度:2~5KM/H；作业小时生产率:≥0.7HM2/H,工作幅宽:360CM；铲间距:60CM；深松铲结构型式:偏柱式；排列方式:双排交错；数量:6个；耕深:深松:≥30CM. |  |  | 0 | 否 |  | 河南省
耕整地机械 | 耕地机械 | 深松机 | 6铲及以上深松机 | 深松机 | 河南豪丰农业装备有限公司 | 1SP-300 | 深松部件：6个 | 型号名称:1SP-300型深松机；结构型式:悬挂式；振动方式:非振动式；配套动力范围:88.2~117.6KW；工作状态外形尺寸(长×宽×高):1600×2945×1380MM；作业速度:2~5KM/H；作业小时生产率:≥0.6HM2/H,工作幅宽:300CM；铲间距:50CM；深松铲结构型式:偏柱式；排列方式:双排交错；数量:6个；耕深:深松:≥30CM. |  |  | 0 | 否 |  | 河南省
耕整地机械 | 耕地机械 | 深松机 | 6铲及以上深松机 | 深松机 | 河南豪丰农业装备有限公司 | 1SS-240 | 深松部件：6个 | 型号名称:1SS-240型深松机；结构型式:悬挂式；振动方式:非振动式；配套动力范围:66.2~88.2KW；工作状态外形尺寸(长×宽×高):1605×2640×1300MM；作业速度:2~5M/S；作业小时生产率:0.48~1.2HM2/H,工作幅宽:240CM；铲间距:40CM；深松铲结构型式:凿形铲；排列方式:前后排列；数量:6个；耕深:深松:≥30CM. |  |  | 0 | 否 |  | 河南省
耕整地机械 | 耕地机械 | 深松机 | 4—5铲深松机 | 深松机 | 河南豪丰农业装备有限公司 | 1SP-265 | 深松部件：4个 | 型号名称:1SP-265型深松机；结构型式:悬挂式；振动方式:非振动式；配套动力范围:66.2~88.2KW；工作状态外形尺寸(长×宽×高):1450×2695×1380MM；作业速度:2~5KM/H；作业小时生产率:≥0.53HM2/H,工作幅宽:266CM；铲间距:66.5CM；深松铲结构型式:偏柱式；排列方式:双排交错；数量:4个；耕深:深松:≥30CM. |  |  | 0 | 否 |  | 河南省
耕整地机械 | 耕地机械 | 深松机 | 4—5铲深松机 | 深松机 | 河南豪丰农业装备有限公司 | 1SS-200 | 深松部件：5个 | 型号名称:1SS-200型深松机；结构型式:悬挂式；振动方式:非振动式；配套动力范围:62.5~80.8KW；工作状态外形尺寸(长×宽×高):1610×2215×1290MM；作业速度:2~5M/S；作业小时生产率:0.4~1HM2/H,工作幅宽:200CM；铲间距:40CM；深松铲结构型式:凿形铲；排列方式:前后排列；数量:5个；耕深:深松:≥30CM. |  |  | 0 | 否 |  | 河南省
耕整地机械 | 耕地机械 | 旋耕机 | 双轴2000—2500mm旋耕机 | 双轴灭茬旋耕机 | 河南豪丰农业装备有限公司 | 1GKNM-240 | 双轴，作业幅宽2.4米 | 型号名称:1GKNM-240型双轴灭茬旋耕机；外形尺寸(长×宽×高):1360×2670×1120MM；与拖拉机连接方式:三点悬挂；结构型式(圆梁式、框架式):框架式；最终传动方式:旋耕中间；灭茬侧边；工作幅宽:2400MM；刀辊最大回转半径:旋耕245MM；灭茬170MM；总安装刀数:旋耕68把；灭茬80把；旋耕刀型号:ⅠT245/ⅠT245左；灭茬刀型号:MI170. |  |  | 0 | 否 |  | 河南省
耕整地机械 | 耕地机械 | 旋耕机 | 双轴2000—2500mm旋耕机 | 双轴灭茬旋耕机 | 河南豪丰农业装备有限公司 | 1GKNM-210 | 双轴，作业幅宽2.1米 | 型号名称:1GKNM-210型双轴灭茬旋耕机；外形尺寸(长×宽×高):1360×2380×1120MM；与拖拉机连接方式:三点悬挂；结构型式(圆梁式、框架式):框架式；最终传动方式:旋耕中间；灭茬侧边；工作幅宽:2110MM；刀辊最大回转半径:旋耕245MM；灭茬170MM；总安装刀数:旋耕60把；灭茬72把；旋耕刀型号:ⅠT245/ⅠT245左；灭茬刀型号:MI170. |  |  | 0 | 否 |  | 河南省
耕整地机械 | 耕地机械 | 旋耕机 | 单轴2500mm及以上旋耕机 | 旋耕机 | 河南豪丰农业装备有限公司 | 1GKS-250 | 旋耕机轴数:1个;耕幅:2500mm; | 结构型式:框架式;整机外形尺寸(长×宽×高):1150×3580×980mm;作业速度范围:0.69~1.39m/s;工作幅宽:250cm;耕深:≥8cm;刀轴型式:单轴型;刀轴连接型式:花键式;传动型式;侧边传动;运输方式:普通型;刀辊设计转速:316r/min;刀辊最大回转半经:R195/mm;刀轴总安装刀数;94把;旋耕刀型号:IT195;限深装置型式:限深板;镇压型式:拖板;配套拖拉机标定功率范围;58.8~80.9;配套拖拉机动力输出轴转速:720r/min |  | 通用类 | 0 | 否
种植施肥机械 | 播种机械 | 免耕播种机 | 4—5行免耕穴播机 | 玉米免耕施肥播种机 | 河南豪丰农业装备有限公司 | 2BMFY-4 | 普通排种器；播种行数：4行 | 2BMFY-4型；结构型式:三点悬挂机械式；配套动力范围:36.8~51.5KW；工作状态外形尺寸(长×宽×高):1650×2490×1220MM；作业速度范围:2.5~5.0KM/H；作业小时生产率:0.51~1.02HM2/H；行距:600MM；工作行数:4行；工作幅宽:2400MM；排种器型式:勺轮式；数量4个；驱动方式:地轮；排肥器型式:外槽轮；数量:4个；驱动方式:地轮；种/肥箱容积:10×4个/150L；排量调节方式:挡位/丝杆(播种/施肥)；传动机构型式:链条；开沟器:型式:靴式；数量:8(播种、施肥各4)个；深度调节范围:播种30~50MM/施肥50~100MM；地轮型式:橡胶轮；直径:Ф400MM；覆土器型式:翼形；镇压器型式:橡胶轮. |  |  | 0 | 否 |  | 河南省
种植施肥机械 | 播种机械 | 免耕播种机 | 4—5行免耕穴播机 | 玉米免耕施肥播种机 | 河南豪丰农业装备有限公司 | 2BMFY-5 | 普通排种器；播种行数：5行 | 2BMFY-5型；结构型式:三点悬挂机械式；配套动力范围:44.1~58.8KW；工作状态外形尺寸(长×宽×高):1680×2980×1220MM；作业速度范围:2.5~5.0KM/H；作业小时生产率:0.64~1.28HM2/H；行距:600MM；工作行数:5行；工作幅宽:3000MM；排种器型式:勺轮式；数量:5个；驱动方式:地轮；排肥器型式:外槽轮；数量:5个；驱动方式:地轮；种/肥箱容积:10×5个/185L；排量调节方式:挡位/丝杆(播种/施肥)；传动机构型式:链条；开沟器:型式:靴式；数量:10(播种、施肥各5)个；深度调节范围:播种30~50MM/施肥50~100MM；地轮型式:橡胶轮；直径:Ф400MM；覆土器型式:翼形；镇压器型式:橡胶轮. |  |  | 0 | 否 |  | 河南省
种植施肥机械 | 播种机械 | 免耕播种机 | 4—5行免耕精量穴播机 | 玉米宽幅免耕施肥播种机 | 河南豪丰农业装备有限公司 | 2BMJK-5 | 精量排种器；播种行数5行 | 型号规格:2BMJK-5型；结构型式:三点悬挂/气力式；配套动力范围:69.9~88.2kW；工作状态外形尺寸(长×宽×高):2350×2910×1815mm；作业速度范围:2.5~5km/h；作业小时生产率:0.64~1.28hM2/h；行距:600mm；工作行数:5行；工作幅宽:3000mm；排种器型式:双腔气吸排种；数量:5个；驱动方式:地轮(橡胶轮胎)；排肥器型式:外槽轮；数量:5个；驱动方式:地轮(橡胶轮胎)；种/肥箱容积:(种)7×5个/(肥)255L；排量调节方式:(种)挡位/(肥)螺杆；传动机构型式:链条；开沟器:型式:箭铲式；数量:5个；深度调节范围:(种)40~70mm/(肥)80~110mm；地轮型式:橡胶轮胎；直径:Ф600mm；高度调节范围:0-100mm；破茬清垄工作部件型式:双翼锄铲式；风机:型号名称:B6-70-1NO4.5c右90°；叶轮直径:Ф450mm；转速:7000r/min；风压:0.6MPa；覆土器型式:双橡胶轮. |  |  | 0 | 否 |  | 河南省
种植施肥机械 | 播种机械 | 免耕播种机 | 2—3行免耕穴播机 | 玉米免耕施肥播种机 | 河南豪丰农业装备有限公司 | 2BMFY-3 | 普通排种器；播种行数：3行 | 2BMFY-3型；结构型式:三点悬挂机械式；配套动力范围:20.6~29.4KW；工作状态外形尺寸(长×宽×高):1490×1825×1160MM；作业速度范围:2~4KM/H；作业小时生产率:0.31~0.61HM2/H；行距:600MM；工作行数:3行；工作幅宽:1800MM；排种器型式:勺轮式；数量:3个；驱动方式:地轮；排肥器型式:外槽轮；数量:3个；驱动方式:地轮；种/肥箱容积:10×3个/110L；排量调节方式:挡位/丝杆(播种/施肥)；传动机构型式:链条；开沟器:型式:靴式；数量:6(播种、施肥各3)个；深度调节范围:播种30~50MM/施肥50~100MM；地轮型式:橡胶轮；直径:Ф400MM；覆土器型式:翼形；镇压器型式:橡胶轮. |  |  | 0 | 否 |  | 河南省
种植施肥机械 | 播种机械 | 免耕播种机 | 2—3行免耕穴播机 | 玉米免耕施肥播种机 | 河南豪丰农业装备有限公司 | 2BMFY-2 | 普通排种器；播种行数：2行 | 型号规格:2BMFY-2型；结构型式:三点悬挂机械式；配套动力范围:13.2~22.1KW；工作状态外形尺寸(长×宽×高):1510×1450×1140MM；作业速度范围:2~4KM/H；作业小时生产率:0.20~0.41HM2/H；行距:600MM；工作行数:2行；工作幅宽:1200MM；排种器型式:勺轮式；数量:2个；驱动方式:地轮；排肥器型式:外槽轮；数量:2个；驱动方式:地轮；种/肥箱容积:10×2个/75L；排量调节方式:挡位/丝杆(播种/施肥)；传动机构型式:链条；开沟器:型式:靴式；数量:4(播种、施肥各2)个；深度调节范围:播种30~50MM/施肥50~100MM；地轮型式:橡胶轮；直径:Ф400MM；覆土器型式:翼形；镇压器型式:橡胶轮. |  |  | 0 | 否 |  | 河南省
种植施肥机械 | 播种机械 | 免耕播种机 | 12—18行免耕条播机 | 免耕施肥播种机 | 河南豪丰农业装备有限公司 | 2BMF-12/6 | 播种行数：12 | 型号规格:2BMF-12/6型；结构型式:三点悬挂机械式；配套动力范围:58.8~80.8KW；工作状态外形尺寸(长×宽×高):1720×2480×1400MM；作业速度范围:2.5~5KM/H；作业小时生产率:0.47~0.94HM2/H；行距:185(140+230)MM；工作行数:12行；工作幅宽:2220MM；排种器型式:外槽轮；数量:12个；驱动方式:空心铁轮；排肥器型式:外槽轮；数量:6个；驱动方式:空心铁轮；种/肥箱容积:97/140L；排量调节方式:螺杆；传动机构形式:链条；开沟器:型式:弯形圆管/箭铲式(种/肥)；数量:12/6个(种/肥)；深度调节范围:20~50/50~90MM(种/肥)；地轮:型式:空心铁轮；直径:Φ440MM；高度调节范围:0~120MM；破茬清垄工作部件型式:ⅠT225/ⅠT225左+直刀；镇压器型式:空心铁轮. |  |  | 0 | 否 |  | 河南省
种植施肥机械 | 播种机械 | 免耕播种机 | 12—18行免耕条播机 | 免耕施肥播种机 | 河南豪丰农业装备有限公司 | 2BMFQ-12/4 | 播种行数：12 | 型号规格:2BMFQ-12/4型；结构型式:三点悬挂机械式；配套动力范围:58.8~73.5KW；工作状态外形尺寸(长×宽×高):1800×2485×1420MM；作业速度范围:2.5~5KM/H；作业小时生产率:0.5~0.9HM2/H；行距:185(140+230)MM；工作行数:12行；工作幅宽:2220MM；排种器型式:外槽轮；数量:12个；驱动方式:空心铁轮；排肥器型式:外槽轮；数量:6个；驱动方式:空心铁轮；种/肥箱容积:90/135L；排量调节方式:螺杆；传动机构型式:链条；开沟器:型式:弯形圆管；数量:12个；深度调节范围:0~40MM；地轮:型式:空心铁轮；直径:400MM；高度调节范围:0~140MM；破茬清垄工作部件型式:盘刀；镇压器型式:空心铁轮. |  |  | 0 | 否 |  | 河南省
耕整地机械 | 耕地机械 | 旋耕机 | 单轴1500—2000mm旋耕机 | 旋耕机 | 河南豪丰农业装备有限公司 | 1GKN-175 | 单轴，作业幅宽1.75米 | 配套拖拉机标定功率范围:44.1~66.2KW；动力输出轴转速:760R/MIN；旋耕机型号名称:1GKN-175型旋耕机；结构型式(圆梁式、框架式):框架式；工作状态外形尺寸(长×宽×高):1210×1915×1075MM；作业速度范围:0.5~1.3M/S；工作幅宽:177CM；耕深:≥12CM；传动方式(侧边、中间):中间；刀辊设计转速:280R/MIN；刀辊最大回转半径:245MM；总安装刀数:48把；刀轴连接型式:花键；旋耕刀型号:ⅠT245/ⅠT245左；限深装置型式:限深板. |  |  | 0 | 否 |  | 河南省
耕整地机械 | 耕地机械 | 旋耕机 | 单轴1500—2000mm旋耕机 | 旋耕机 | 河南豪丰农业装备有限公司 | 1GKN-190 | 单轴，作业幅宽1.9米 | 配套拖拉机标定功率范围:51.5~66.2KW；动力输出轴转速:760R/MIN；旋耕机型号名称:1GKN-190型旋耕机；结构型式(圆梁式、框架式):框架式；工作状态外形尺寸(长×宽×高):1225×2065×1080MM；作业速度范围:0.5~1.3M/S；工作幅宽:193CM；耕深:≥12CM；传动方式(侧边、中间):中间；刀辊设计转速:280R/MIN；刀辊最大回转半径:245MM；总安装刀数:52把；刀轴连接型式:花键；旋耕刀型号:ⅠT245/ⅠT245左；限深装置型式:限深板. |  |  | 0 | 否 |  | 河南省
耕整地机械 | 耕地机械 | 旋耕机 | 单轴1500—2000mm旋耕机 | 旋耕机 | 河南豪丰农业装备有限公司 | 1GKN-165A | 单轴，作业幅宽1.65米 | 配套拖拉机标定功率范围:44.1~58.8kW；动力输出轴转速:760r/min；旋耕机型号名称:1GKN-165A型旋耕机；结构型式(圆梁式、框架式):框架式；工作状态外形尺寸(长×宽×高):1192×1830×1080mm；作业速度范围:0.5~1.3m/s；工作幅宽:165cm；耕深:≥12cm；传动方式(侧边、中间):中间；刀辊设计转速:280r/min；刀辊最大回转半径:245mm；总安装刀数:44把；刀轴连接型式:花键；旋耕刀型号:ⅠT245/ⅠT245左；限深装置型式:限深板. |  |  | 0 | 否 |  | 河南省
耕整地机械 | 耕地机械 | 旋耕机 | 单轴1500—2000mm旋耕机 | 旋耕机 | 河南豪丰农业装备有限公司 | 1GKN-155 | 单轴，作业幅宽1.55米 | 配套拖拉机标定功率范围:25.7~33.1KW；动力输出轴转速:540R/MIN；旋耕机型号名称:1GKN-155型旋耕机；结构型式(圆梁式、框架式):框架式；工作状态外形尺寸(长×宽×高):1005×1690×1030MM；作业速度范围:0.5~1.2M/S；工作幅宽:156CM；耕深:≥12CM；传动方式(侧边、中间):中间；刀辊设计转速:223R/MIN；刀辊最大回转半径:225MM；总安装刀数:36把；刀轴连接型式:花键；旋耕刀型号:ⅠT245；限深装置型式:限深板. |  |  | 0 | 否 |  | 河南省
耕整地机械 | 耕地机械 | 旋耕机 | 单轴1500—2000mm旋耕机 | 旋耕机 | 河南豪丰农业装备有限公司 | 1GKN-165 | 单轴，作业幅宽1.65米 | 配套拖拉机标定功率范围:36.8~51.4KW；动力输出轴转速:760R/MIN；旋耕机型号名称:1GKN-165型旋耕机；结构型式(圆梁式、框架式):框架式；工作状态外形尺寸(长×宽×高):1020×1800×885MM；作业速度范围:0.5~1.3M/S；工作幅宽:165CM；耕深:≥12CM；传动方式(侧边、中间):中间；刀辊设计转速:313R/MIN；刀辊最大回转半径:225MM；总安装刀数:42把；刀轴连接型式:花键；旋耕刀型号:ⅠT225/ⅠT225左；限深装置型式:限深板. |  |  | 0 | 否 |  | 河南省
耕整地机械 | 耕地机械 | 旋耕机 | 单轴1000—1500mm旋耕机 | 旋耕机 | 河南豪丰农业装备有限公司 | 1GKN-140 | 单轴，作业幅宽1.4米 | 配套拖拉机标定功率范围:22.1~29.4KW;动力输出轴转速:540R/MIN;旋耕机型号名称:1GKN-140型旋耕机;结构型式(圆梁式、框架式):框架式;工作状态外形尺寸(长×宽×高):1000×1555×1030MM;作业速度范围:0.5~1.2M/S;工作幅宽:141CM;耕深:≥12CM;传动方式(侧边、中间):中间;刀辊设计转速:223R/MIN;刀辊最大回转半径:225MM;总安装刀数:32把;刀轴连接型式:花键;旋耕刀型号:ⅠT225/ⅠT225左;限深装置型式:限深板. |  |  | 0 | 否 |  | 河南省
耕整地机械 | 耕地机械 | 旋耕机 | 单轴1000—1500mm旋耕机 | 旋耕机 | 河南豪丰农业装备有限公司 | 1GKN-120 | 单轴，作业幅宽1.4米 | 配套拖拉机标定功率范围:14.7~25.7KW；动力输出轴转速:540R/MIN；旋耕机型号名称:1GKN-120型旋耕机；结构型式(圆梁式、框架式):框架式；工作状态外形尺寸(长×宽×高):1010×1320×1000MM；作业速度范围:0.5~1.2M/S；工作幅宽:122CM；耕深:≥8CM；传动方式(侧边、中间):中间；刀辊设计转速:223R/MIN；刀辊最大回转半径:195MM；总安装刀数:28把；刀轴连接型式:花键；旋耕刀型号:ⅠT195/ⅠT195左；限深装置型式:限深板. |  |  | 0 | 否 |  | 河南省
耕整地机械 | 耕地机械 | 旋耕机 | 单轴2000—2500mm旋耕机 | 旋耕机 | 河南豪丰农业装备有限公司 | 1GKNB-210 | 单轴；耕幅2100mm | 配套拖拉机标定功率范围:51.5~73.5kW;动力输出轴转速:720r/min;旋耕机型号名称:1GKNB-210型旋耕机;结构型式(圆梁式、框架式):框架式;工作状态外形尺寸(长×宽×高):1190×2265×1135mm;作业速度范围:0.69~1.39m/s;工作幅宽:210cm;耕深:≥12cm;变速箱挡位数:2个;传动方式(侧边、中间):中间传动;刀辊设计转速:260/290r/min;刀辊最大回转半径:245mm;总安装刀数:60把;刀轴连接型式:花键连接;旋耕刀型号:ⅠT245/ⅠT245左. |  | 通用类 | 0 | 否 |  | 河南省
耕整地机械 | 耕地机械 | 旋耕机 | 单轴2500mm及以上旋耕机 | 旋耕机 | 河南豪丰农业装备有限公司 | 1GKNS-280 | 单轴，作业幅宽2.8米 | 配套拖拉机标定功率范围:73.5~95.6KW；动力输出轴转速:760R/MIN；旋耕机型号名称:1GKNS-280型旋耕机；结构型式(圆梁式、框架式):框架式；工作状态外形尺寸(长×宽×高):1340×4000×1085MM；作业速度范围:0.69~1.39M/S；工作幅宽:280CM；耕深:≥8CM；传动方式(侧边、中间):中间；刀辊设计转速:280R/MIN；刀辊最大回转半径:195MM；总安装刀数:132把；刀轴连接型式:花键；旋耕刀型号:ⅠT195/ⅠT195左；限深装置型式:限深板. |  |  | 0 | 否 |  | 河南省
耕整地机械 | 耕地机械 | 旋耕机 | 单轴2500mm及以上旋耕机 | 旋耕机 | 河南豪丰农业装备有限公司 | 1GKNS-250 | 单轴，作业幅宽2.5米 | 配套拖拉机标定功率范围:66.2~88.2KW；动力输出轴转速:760R/MIN；旋耕机型号名称:1GKNS-250型旋耕机；结构型式(圆梁式、框架式):框架式；工作状态外形尺寸(长×宽×高):1340×3700×1085MM；作业速度范围:0.69~1.39M/S；工作幅宽:252CM；耕深:≥8CM；传动方式(侧边、中间):中间；刀辊设计转速:280R/MIN；刀辊最大回转半径:195MM；总安装刀数:112把；刀轴连接型式:花键；旋耕刀型号:ⅠT195/ⅠT195左；限深装置型式:限深板. |  |  | 0 | 否 |  | 河南省
耕整地机械 | 耕地机械 | 旋耕机 | 单轴2500mm及以上旋耕机 | 旋耕机 | 河南豪丰农业装备有限公司 | 1GKNH-300 | 单轴，作业幅宽3米 | 配套拖拉机标定功率范围:88.2~110.3KW；动力输出轴转速:760R/MIN；旋耕机型号名称:1GKNH-300型旋耕机；结构型式(圆梁式、框架式):框架式；工作状态外形尺寸(长×宽×高):1130×3265×1275MM；作业速度范围:0.69~1.38M/S；工作幅宽:301CM；耕深:≥12CM；变速箱挡位数:1个；传动方式(侧边、中间):中间；刀辊设计转速:280R/MIN；刀辊最大回转半径:245MM；总安装刀数:88把；刀轴连接型式:花键；旋耕刀型号:ⅠT245. |  |  | 0 | 否 |  | 河南省
耕整地机械 | 耕地机械 | 旋耕机 | 单轴2500mm及以上旋耕机 | 旋耕机 | 河南豪丰农业装备有限公司 | 1GKNH-280 | 单轴，作业幅宽2.8米 | 配套拖拉机标定功率范围:73.5~95.6KW；动力输出轴转速:760R/MIN；旋耕机型号名称:1GKNH-280型旋耕机；结构型式(圆梁式、框架式):框架式；工作状态外形尺寸(长×宽×高):1120×2960×1125MM；作业速度范围:0.69~1.38M/S；工作幅宽:282CM；耕深:≥12CM；变速箱挡位数:1个；传动方式(侧边、中间):中间；刀辊设计转速:280R/MIN；刀辊最大回转半径:245MM；总安装刀数:76把；刀轴连接型式:花键；旋耕刀型号:ⅠT245. |  |  | 0 | 否 |  | 河南省
耕整地机械 | 耕地机械 | 旋耕机 | 单轴2500mm及以上旋耕机 | 旋耕机 | 河南豪丰农业装备有限公司 | 1GKNH-250 | 单轴，作业幅宽2.5米 | 配套拖拉机标定功率范围:66.2~88.2KW；动力输出轴转速:760R/MIN；旋耕机型号名称:1GKNH-250型旋耕机；结构型式(圆梁式、框架式):框架式；工作状态外形尺寸(长×宽×高):1080×2760×1125MM；作业速度范围:0.69~1.38M/S；工作幅宽:253CM；耕深:≥12CM；变速箱挡位数:1个；传动方式(侧边、中间):中间；刀辊设计转速:280R/MIN；刀辊最大回转半径:245MM；总安装刀数:72把；刀轴连接型式:花键；旋耕刀型号:ⅠT245. |  |  | 0 | 否 |  | 河南省
耕整地机械 | 耕地机械 | 旋耕机 | 单轴2000—2500mm旋耕机 | 旋耕机 | 河南豪丰农业装备有限公司 | 1GKNS-230 | 单轴，作业幅宽2.3米 | 配套拖拉机标定功率范围:62.5~80.9KW；动力输出轴转速:760R/MIN；旋耕机型号名称:1GKNS-230型旋耕机；结构型式(圆梁式、框架式):框架式；工作状态外形尺寸(长×宽×高):1315×3500×1085MM；作业速度范围:0.69~1.39M/S；工作幅宽:232CM；耕深:≥8CM；传动方式(侧边、中间):中间；刀辊设计转速:280R/MIN；刀辊最大回转半径:195MM；总安装刀数:112把；刀轴连接型式:花键；旋耕刀型号:ⅠT195/ⅠT195左；限深装置型式:限深板. |  |  | 0 | 否 |  | 河南省
耕整地机械 | 耕地机械 | 旋耕机 | 单轴2000—2500mm旋耕机 | 旋耕机 | 河南豪丰农业装备有限公司 | 1GKNS-200 | 单轴，作业幅宽2米 | 配套拖拉机标定功率范围:51.5~66.2KW；动力输出轴转速:760R/MIN；旋耕机型号名称:1GKNS-200型旋耕机；结构型式(圆梁式、框架式):框架式；工作状态外形尺寸(长×宽×高):1315×3200×1085MM；作业速度范围:0.69~1.39M/S；工作幅宽:200CM；耕深:≥8CM；传动方式(侧边、中间):中间；刀辊设计转速:280R/MIN；刀辊最大回转半径:195MM；总安装刀数:96把；刀轴连接型式:花键；旋耕刀型号:ⅠT195/ⅠT195左；限深装置型式:限深板. |  |  | 0 | 否 |  | 河南省
耕整地机械 | 耕地机械 | 旋耕机 | 单轴2000—2500mm旋耕机 | 旋耕机 | 河南豪丰农业装备有限公司 | 1GKNH-230 | 单轴，作业幅宽2.3米 | 配套拖拉机标定功率范围:58.8~66.2KW；动力输出轴转速:760R/MIN；旋耕机型号名称:1GKNH-230型旋耕机；结构型式(圆梁式、框架式):框架式；工作状态外形尺寸(长×宽×高):1045×2565×1175MM；作业速度范围:0.69~1.38M/S；工作幅宽:233.5CM；耕深:≥12CM；变速箱挡位数:1个；传动方式(侧边、中间):中间；刀辊设计转速:280R/MIN；刀辊最大回转半径:245MM；总安装刀数:68把；刀轴连接型式:花键；旋耕刀型号:ⅠT245. |  |  | 0 | 否 |  | 河南省
耕整地机械 | 耕地机械 | 旋耕机 | 单轴2000—2500mm旋耕机 | 旋耕机 | 河南豪丰农业装备有限公司 | 1GKNH-200 | 单轴，作业幅宽2米 | 配套拖拉机标定功率范围:44.1~51.5KW；动力输出轴转速:760R/MIN；旋耕机型号名称:1GKNH-200型旋耕机；结构型式(圆梁式、框架式):框架式；工作状态外形尺寸(长×宽×高):1065×2270×1175MM；作业速度范围:0.69~1.38M/S；工作幅宽:202CM；耕深:≥12CM；变速箱挡位数:1个；传动方式(侧边、中间):中间；刀辊设计转速:280R/MIN；刀辊最大回转半径:245MM；总安装刀数:60把；刀轴连接型式:花键；旋耕刀型号:ⅠT245. |  |  | 0 | 否 |  | 河南省
耕整地机械 | 耕地机械 | 旋耕机 | 单轴2000—2500mm旋耕机 | 旋耕机 | 河南豪丰农业装备有限公司 | 1GKN-230 | 单轴；耕幅：2330mm | 配套拖拉机标定功率范围:66.2~88.9KW；动力输出轴转速:760R/MIN；旋耕机型号名称:1GKN-230型旋耕机；结构型式(圆梁式、框架式):框架式；工作状态外形尺寸(长×宽×高):1145×2570×1100MM；作业速度范围:0.69~1.38M/S；工作幅宽:233CM；耕深:≥12CM；变速箱挡位数:1个；传动方式(侧边、中间):中间；刀辊设计转速:280R/MIN；刀辊最大回转半径:245MM；总安装刀数:68把；刀轴连接型式:花键；旋耕刀型号:ⅠT245. |  |  | 0 | 否
耕整地机械 | 耕地机械 | 旋耕机 | 单轴2000—2500mm旋耕机 | 旋耕机 | 河南豪丰农业装备有限公司 | 1GKN-200 | 单轴；耕幅：2030mm | 配套拖拉机标定功率范围:51.5~66.2KW；动力输出轴转速:760R/MIN；旋耕机型号名称:1GKN-200型旋耕机；结构型式(圆梁式、框架式):框架式；工作状态外形尺寸(长×宽×高):1125×2270×1100MM；作业速度范围:0.69~1.38M/S；工作幅宽:203CM；耕深:≥12CM；变速箱挡位数:1个；传动方式(侧边、中间):中间；刀辊设计转速:280R/MIN；刀辊最大回转半径:245MM；总安装刀数:60把；刀轴连接型式:花键；旋耕刀型号:ⅠT245. |  |  | 0 | 否
耕整地机械 | 耕地机械 | 旋耕机 | 单轴2000—2500mm旋耕机 | 旋耕机 | 河南豪丰农业装备有限公司 | 1GKF-220 | 单轴；耕幅：2220mm | 配套拖拉机标定功率范围:69.9~88.2kW；动力输出轴转速:760r/min；旋耕机型号名称:1GKF-220型旋耕机；结构型式(圆梁式、框架式):框架式；工作状态外形尺寸(长×宽×高):1290×2490×1100mm；作业速度范围:0.56~1.12m/s；工作幅宽:222cm；耕深:≥12cm；传动方式(侧边、中间):侧边；刀辊设计转速:250r/min；刀辊最大回转半径:245mm；总安装刀数:56把；刀轴连接型式:花键；旋耕刀型号:ⅠT245；限深装置型式:限深板. |  |  | 0 | 否 |  | 河南省
耕整地机械 | 耕地机械 | 旋耕机 | 单轴2000—2500mm旋耕机 | 旋耕机 | 河南豪丰农业装备有限公司 | 1GKF-200 | 单轴；耕幅：2010mm | 配套拖拉机标定功率范围:62.5~80.9kW；动力输出轴转速:760r/min；旋耕机型号名称:1GKF-200型旋耕机；结构型式(圆梁式、框架式):框架式；工作状态外形尺寸(长×宽×高):1290×2290×1100mm；作业速度范围:0.56~1.12m/s；工作幅宽:201cm；耕深:≥12cm；传动方式(侧边、中间):侧边；刀辊设计转速:250r/min；刀辊最大回转半径:245mm；总安装刀数:52把；刀轴连接型式:花键；旋耕刀型号:ⅠT245；限深装置型式:限深板. |  |  | 0 | 否 |  | 河南省
耕整地机械 | 耕地机械 | 旋耕机 | 单轴2000—2500mm旋耕机 | 旋耕机 | 河南豪丰农业装备有限公司 | 1GKNB-240 | 单轴；耕幅2400mm | 配套拖拉机标定功率范围:62.5~80.9kW;动力输出轴转速:720r/min;旋耕机型号名称:1GKNB-240型旋耕机;结构型式(圆梁式、框架式):框架式;工作状态外形尺寸(长×宽×高):1190×2570×1135mm;作业速度范围:0.69~1.39m/s;工作幅宽:240cm;耕深:≥12cm;变速箱挡位数:2个;传动方式(侧边、中间):中间传动;刀辊设计转速:260/290r/min;刀辊最大回转半径:245mm;总安装刀数:68把;刀轴连接型式:花键连接;旋耕刀型号:ⅠT245/ⅠT245左. |  | 通用类 | 0 | 否 |  | 河南省
耕整地机械 | 耕地机械 | 深松机 | 4—5铲深松机 | 深松机 | 浙江俏宇机车部件有限公司 | 1S-170 | 深松部件：4个 | 深松铲数量:4个；配套动力范围:66.2-73.5KW；工作幅宽:170CM；外形尺寸:1090×1710×1340MM；深松铲结构型式:凿型、带翼铲；深松深度:30-40CM；作业小时生产率:0.36-0.60HM2/H；结构型式:悬挂式 |  |  | 0 | 否 |  | 浙江省
耕整地机械 | 耕地机械 | 微耕机 | 4KW及以上汽油微耕机 | 微耕机 | 重庆市耕霸机械制造有限公司 | GB-1WG4.2Q | 配套发动机为：功率为4.2KW的汽油发动机 | 该产品为1WG4.2Q微耕机,配套发动机为:功率为4.2KW的汽油发动机. |  | 非通用类 | 4.2 | 否 |  | 重庆市
种植施肥机械 | 播种机械 | 水稻直播机 | 8行及以上,悬挂或牵引式水稻直播机 | 水稻精量穴直播机 | 南通丰盈机械有限公司 | 2BD-10(240) | 播种行数：10行，排种器型式：勺轮式，动力驱动排种，悬挂式（与乘座式插秧机头配套）。 | 型号名称:2BD-10(240)型水稻精量穴直播机,外形尺寸(长宽高):2350*780*680.配套动力:≥11.5KW,工作幅宽:240CM,最终传动方式:中间齿轮传动,排种器形式:勺式,排种器数量:10,行数10,行距:230MM,穴距:270.230.190.160.140.120. |  |  | 0 | 否 |  | 江苏省
耕整地机械 | 耕地机械 | 旋耕机 | 单轴2000—2500mm旋耕机 | 旋耕机 | 长沙星聚农业机械有限公司 | 1GQ-200 | 单轴，耕幅：2000mm | 结构型式:圆梁式;外形尺寸(长*宽*高):960*2240*1000;工作幅宽:200cm;传动方式:侧边齿轮;旋耕刀型号:IT225;总安装刀数:62把;限深装置型式:限深板;配套拖拉机标定功率:50-75;动力输出轴转速:540/720; |  | 通用类 | 0 | 否 |  | 湖南省
耕整地机械 | 耕地机械 | 旋耕机 | 单轴1500—2000mm旋耕机 | 旋耕机 | 长沙星聚农业机械有限公司 | 1GQ-180 | 单轴；耕幅：1800mm | 结构型式:圆梁式;外形尺寸(长*宽*高):960*2040*1000;工作幅宽:180cm;传动方式:侧边齿轮;旋耕刀型号:IT225;总安装刀数:56把;限深装置型式:限深板;配套拖拉机标定功率:50-75;动力输出轴转速:540/720; |  | 通用类 | 0 | 否 |  | 湖南省
动力机械 | 拖拉机 | 履带式拖拉机 | 50马力及以上轻型履带式拖拉机 | 轻型履带拖拉机 | 长沙星聚农业机械有限公司 | XJ-802LT | 功率：57kW；驱动方式：橡胶履带式驱动 | 发动机型号:直列、立式、水冷、四冲程.发动机标定功率:(kw)58.8.发动机标定转速(r/min):2600.动力输出轴花键数目(齿):8.动力输出轴花键外径(mm):Φ38.动力输出轴转速(r/min):590/780.驱动方式:履带式.外廊尺寸(长*宽*高)(mm):3140*1860*2540履带接地长(mm)1000.轨距(mm):1200.最小离地间隙(离地部位)(mm):520(机架).最小使用质量(kg):1804.前轴质量/后轴质量(kg):1190/614.档位数(前进/倒退/爬行):3/3. |  |  | 57 | 否 |  | 湖南省
耕整地机械 | 耕地机械 | 旋耕机 | 单轴1000—1500mm旋耕机 | 旋耕机 | 盐城市盐海拖拉机制造有限公司 | 1GKN-140 | 单轴，作业幅宽1.4米 | 1、工作幅宽(MM):1400；2、起垄数:2 |  |  | 0 | 否 |  | 江苏省
耕整地机械 | 耕地机械 | 旋耕机 | 单轴1000—1500mm旋耕机 | 旋耕机 | 盐城市盐海拖拉机制造有限公司 | 1GKN-125 | 单轴，作业幅宽1.25米 | 1、耕幅宽度(MM):1250；2、单轴 |  |  | 0 | 否 |  | 江苏省
耕整地机械 | 耕地机械 | 微耕机 | 4KW及以上汽油微耕机 | 微型耕耘机 | 山东华盛农业药械有限责任公司 | 1WG-5Q | 汽油动力，功率5.0kW | 动力:风力汽油机功率:5KW耕宽:350、550、750MM耕深:≥100MM作业速度:0.2-0.4M/S该机可以通过快速简单的更换补贴刀具,来可实现旋耕、开沟、培土、除草等功能,适合丘陵、高效农业、果园等农作物田间作业 |  |  | 5 | 否 |  | 山东省
种植施肥机械 | 栽植机械 | 水稻插秧机 | 4行手扶步进式水稻插秧机 | 手扶式水稻插秧机 | 山东华盛农业药械有限责任公司 | 2Z-4 | 手扶步进式；4行 | 外形尺寸(长*宽*高):2140MM*1630MM*1040MM整机质量:160KG配套动力形式:风冷、4冲程OHV发动机配套动力功率:3.2KW工作行数:4行行距:300MM穴距:120MM/140MM/160MM/180MM/210MM插秧深度:7MM-37MM(5级)作业速度:1.2-2.8KM/H行走轮结构形式:橡胶轮式行走轮直径:660MM插秧机构形式:曲柄摇杆式； |  |  | 3.2 | 否
种植施肥机械 | 栽植机械 | 水稻插秧机 | 6行及以上手扶步进式水稻插秧机 | 手扶式水稻插秧机 | 山东华盛农业药械有限责任公司 | 2ZS-630 | 手扶步进式；6行 | 结构形式:手扶式外形尺寸(长*宽*高):2370MM*1930MM*910MM整机质量:190KG配套动力形式:单缸、风冷、四冲程配套动力型号:168F配套动力功率:3.2KW工作行数:6行行距:300MM穴距:120MM、140MM、160MM、180MM、210MM插秧深度:7MM、13MM、19MM、25MM、31MM、37MM作业速度:1.2-2.8KM/H行走轮结构形式:橡胶轮式行走轮直径:660MM插秧机构形式:曲柄摇杆式； |  |  | 3.2 | 否
种植施肥机械 | 栽植机械 | 水稻插秧机 | 6—7行四轮乘坐式水稻插秧机 | 高速插秧机 | 山东华盛农业药械有限责任公司 | 2Z-630 | 四轮乘坐式；6行 | 结构形式:四轮驱动乘坐式高速机外形尺寸(长*宽*高):3110MM*2080MM*1900MM整机质量:640KG配套动力形式:双缸、风冷、四冲程配套动力型号:HONDA牌GX630配套动力功率:12KW工作行数:6行行距:300MM穴距:120MM、140MM、160MM、190MM、230MM、270MM插秧深度:12MM、21MM、30MM、39MM、48MM作业速度:<=5KM/H行走轮结构形式:橡胶轮式行走轮前轮直径:650MM行走轮后轮直径:900MM插秧机构形式:旋转； |  |  | 12 | 否
田间管理机械 | 植保机械 | 动力喷雾机 | 动力喷雾机 | 手推车式动力喷雾机 | 山东华盛农业药械有限责任公司 | 3WH-36T-II | 手推式动力喷雾机，功率3.2KW | 形式:手推式；净重:70KG；外形尺寸(长*宽*高):1500MM*720MM*1100MM；配套动力名称:四冲程汽油机；配套动力规格型号:168F；配套动力最大功率/转速:3.2KW/3600R/MIN；配套泵形式:三缸柱塞泵；配套工作压力:2.0MPA-3.5MPA；配高泵流量:18L/MIN-22L/MIN；配套泵转速:800R/MIN-1000R/MIN；喷枪喷量:10L/MIN左右； |  |  | 3.2 | 否
田间管理机械 | 植保机械 | 喷杆喷雾机 | 18—50马力自走式喷杆喷雾机 | 高地隙自走式喷杆喷雾机 | 山东华盛农业药械有限责任公司 | 3WP-500G | 功率：20马力（15.2kw）；形式：自走式，四轮驱动、四轮转向 | 功率:15.2kw；形式:自走式；药箱容量:500L；喷幅:10m；配套泵:隔膜泵；工作压力:2.0MPa流量126l/min；喷头:扇形； |  |  | 15.2 | 否 |  | 山东省
田间管理机械 | 修剪机械 | 茶树修剪机 | 单人手提式茶树修剪机 | 茶树修剪机 | 山东华盛农业药械有限责任公司 | 3CX-750 | 自带动力；单人操作；作业幅宽0.75m | 序号名称单位规格参数1商标/华盛泰山2机具型号名称/3CX-750型茶树修剪机3型式/手持式4外形尺寸(长X宽X高)MM1080X310X2805结构质量KG5.96工作幅宽MM7507减速箱型式/直齿轮8减速箱减速比/5.1:19切割型式/往复刀式10离合转速R/MIN4200±35011怠速转速R/MIN2800±20012标定转速R/MIN750013最高工作转速R/MIN1000014起动方式/手拉绳反冲起动15动力传递方式/离心式摩擦离合器16配套动力型号/山东华盛农业药械1E32FL17配套动力标定功率KW0.6518配套动力额定转速R/MIN750019排量ML22.520燃油牌号/93#21润滑油牌号/二冲程专用机油FC级22燃油与润滑油容积混合比/30:123化油器型式/膜片式 |  |  | 0.65 | 否
收获机械 | 花卉（茶叶）采收机械 | 采茶机 | 单人采茶机 | 采茶机 | 山东华盛农业药械有限责任公司 | 4C-60 | 汽油机；单人操作；作业幅宽0.6m | 序号项目单位规格1机具规格型号/4C-602结构形式/背负式4结构质量kg10.35配套动力类型/单缸、风冷、二冲程汽油机6标定功率Kw0.757标定转速r/min75008切割器切割宽度mm6009手持部分尺寸(长x宽x高)cm93x28.5x2110动力部分尺寸(长x宽x高)cm33x30x41 |  |  | 0.75 | 否 |  | 山东省
田间管理机械 | 植保机械 | 喷杆喷雾机 | 50—100马力自走式喷杆喷雾机 | 自走式喷杆喷雾机 | 青州上力机械科技有限公司 | 3WPZ-700 | 50马力；形式：自走式，四轮驱动，四轮转向 | 1.型式:自走式；2.配套动力标定功率/转速kW/(r/min):36.8/2400；3.喷杆长度(mm):10400；4.驱动方式(自走式):四轮驱动,四轮转向；5.药箱容量(L):700 |  |  | 36.8 | 否 |  | 山东省
收获后处理机械 | 干燥机械 | 谷物烘干机 | 处理量100t/d及以上连续式谷物烘干机 | 粮食干燥机 | 开原市鼎鑫烘干设备有限公司 | HGJ500-B型 | 连续式，日处理量500t | 处理量:500T/D.处理方式:连续式.外形尺寸(MM):4200X3500X26300.功率(KW):283.整机质量(吨):60. |  |  | 0 | 否
收获后处理机械 | 干燥机械 | 谷物烘干机 | 处理量100t/d及以上连续式谷物烘干机 | 粮食干燥机 | 开原市鼎鑫烘干设备有限公司 | HGJ300-B型 | 连续式，日处理量300t | 处理量:300T/D.处理方式:连续式.外形尺寸(MM):3500X3000X25000.功率(KW):188.整机质量(吨):45. |  |  | 0 | 否
收获后处理机械 | 干燥机械 | 谷物烘干机 | 处理量100t/d及以上连续式谷物烘干机 | 粮食干燥机 | 开原市鼎鑫烘干设备有限公司 | HGJ200-B型 | 连续式，日处理量200t | 处理量:200T/D.处理方式:连续式.外形尺寸(MM):3000X3000X23300.功率(KW):130.整机质量(吨):40. |  |  | 0 | 否
收获后处理机械 | 干燥机械 | 谷物烘干机 | 处理量100t/d及以上连续式谷物烘干机 | 粮食干燥机 | 开原市鼎鑫烘干设备有限公司 | HGJ150-B型 | 连续式，日处理量150t | 处理量150T/D.处理方式:连续式.外形尺寸(MM):2600X2600X18800.功率(KW):98.整机质量(吨)36. |  |  | 0 | 否
收获后处理机械 | 干燥机械 | 谷物烘干机 | 处理量100t/d及以上连续式谷物烘干机 | 粮食干燥机 | 开原市鼎鑫烘干设备有限公司 | HGJ100-B型 | 连续式，日处理量100t | 处理量:100T/D.处理方式:连续式.外形尺寸(MM):2050X2600X18800.功率(KW):70.整机质量(吨):32. |  |  | 0 | 否
收获后处理机械 | 干燥机械 | 果蔬烘干机 | 容积15M3及以上果蔬烘干机(整体脱水) | 果蔬烘干机 | 重庆和创简一科技有限公司 | 5HSG-69 | 容积69m³ | 形式:整体脱水容积:69M3规格型号:5HSG-69结构形式:烘房式 |  |  | 0 | 否 |  | 重庆市
动力机械 | 拖拉机 | 轮式拖拉机 | 50—60马力四轮驱动拖拉机 | 轮式拖拉机 | 山东鲁潍农业装备有限公司 | 丰利504 | 功率：50马力；驱动方式：四轮驱动 | 50马力,四轮驱动,外廓尺寸3400×1530×2260MM,轮距1260/1150-1450MM,最小使用质量1580KG,发动机标定功率36.8KW,标定转速2400R/MIN. |  |  | 36.8 | 否
动力机械 | 拖拉机 | 轮式拖拉机 | 50—60马力四轮驱动拖拉机 | 轮式拖拉机 | 山东鲁潍农业装备有限公司 | 丰利504D | 功率：50马力；驱动方式：四轮驱动 | 50马力,四轮驱动,外廓尺寸3250×1380×2150MM,轮距960、1050/960-1200MM,最小使用质量1515KG,发动机标定功率36.8KW,标定转速2400R/MIN. |  |  | 36.8 | 否
动力机械 | 拖拉机 | 轮式拖拉机 | 40—50马力四轮驱动拖拉机 | 轮式拖拉机 | 山东鲁潍农业装备有限公司 | 丰利454D | 功率：45马力；驱动方式：四轮驱动 | 45马力,四轮驱动,外廓尺寸3250×1330×1400MM,轮距960、1050/960-1200MM,最小使用质量1490KG,发动机标定功率33.1KW,标定转速2400R/MIN. |  |  | 33.1 | 否
动力机械 | 拖拉机 | 轮式拖拉机 | 60—70马力四轮驱动拖拉机 | 轮式拖拉机 | 山东鲁潍农业装备有限公司 | 丰利604 | 功率：60马力；驱动方式：四轮驱动 | 外廓尺寸:3560×1550×2330MM,四轮驱动,发动机标定功率44.1KW,轴距:1960MM,最小使用质量1790KG,最大配重(前/后):144/144KG,档位(前进/倒退/爬行):8/2/0,发动机与离合器联接方式:直联,起动方式:电启动,变速箱型式:(4+1)×2组成式,无驾驶室,有安全架. |  |  | 44.1 | 否 |  | 山东省
动力机械 | 拖拉机 | 轮式拖拉机 | 70—80马力四轮驱动拖拉机 | 轮式拖拉机 | 山东鲁潍农业装备有限公司 | 丰利704 | 功率：70马力；驱动方式：四轮驱动 | 外廓尺寸:3890×1790×2665MM,四轮驱动,发动机标定功率61.5KW,轴距:2000MM,最小使用质量2660KG,最大配重(前/后):108/180KG,档位(前进/倒退/爬行):12/12/0,发动机与离合器联接方式:直联,起动方式:电启动,变速箱型式:4×3(1+1)组成式,无驾驶室,有安全架. |  |  | 51.5 | 否 |  | 山东省
动力机械 | 拖拉机 | 轮式拖拉机 | 50—60马力四轮驱动拖拉机 | 轮式拖拉机 | 山东鲁潍农业装备有限公司 | 丰利554 | 功率：55马力；驱动方式：四轮驱动 | 55马力,四轮驱动,外廓尺寸3460×1550×2250MM,轮距1260/1150-1450MM,最小使用质量1630KG,发动机标定功率40.4KW,标定转速2400R/MIN |  |  | 40.4 | 否
田间管理机械 | 中耕机械 | 田园管理机 | 功率4KW及以上田园管理机 | 田园管理机 | 山东鲁潍农业装备有限公司 | 3TGQ-5.5 | 配套动力5.5Kw | 外形尺寸1650×770×880MM,结构质量:70KG,传动方式:三角皮带式,连接方式:直联.配套锄草装置:锄草轮,2个,工作幅宽:75CM,锄草深度:2-6CM.配套培土器:对犁体式,工作幅宽:44CM,培土高度:10-20CM. |  |  | 5.5 | 否 |  | 山东省
耕整地机械 | 耕地机械 | 旋耕机 | 单轴1000—1500mm旋耕机 | 旋耕机 | 山东鲁潍农业装备有限公司 | 1GXNZ-100 | 单轴，作业幅宽1米 | 单轴,配套功率7KW,外形尺寸990×1050×700MM,结构质量60KG,幅宽1000MM,耕深≥80MM,20把刀,设计转速280R/MIN. |  |  | 0 | 否
动力机械 | 拖拉机 | 轮式拖拉机 | 160马力及以上四轮驱动拖拉机 | 轮式拖拉机 | 山东鲁潍农业装备有限公司 | 丰利2204 | 外廓尺寸：5100×2250×2950mm，四轮驱动，发动机标定功率162kW，轴距：2620mm，最小使用质量5485kg，最大配重（前/后）：810/700kg，档位（前进/倒退/爬行）：16/8/0，发动机与离合器联接方式：直联，起动方式：电起动，变速箱型式：4×（2+1）×2组成式，有驾驶室。 | 外廓尺寸:5100×2250×2950mm,四轮驱动,发动机标定功率162kW,轴距:2620mm,最小使用质量5485kg,最大配重(前/后):810/700kg,档位(前进/倒退/爬行):16/8/0,发动机与离合器联接方式:直联,起动方式:电起动,变速箱型式:4×(2+1)×2组成式,有驾驶室. |  | 通用类 | 162 | 否 |  | 山东省
动力机械 | 拖拉机 | 轮式拖拉机 | 160马力及以上四轮驱动拖拉机 | 轮式拖拉机 | 山东鲁潍农业装备有限公司 | 丰利1804 | 外廓尺寸：5560×3600×3220mm，四轮驱动，发动机标定功率132.5kW，轴距：2840mm，最小使用质量7800kg | 外廓尺寸:5560×3600×3220mm,四轮驱动,发动机标定功率132.5kW,轴距:2840mm,最小使用质量7800kg,最大配重(前/后):900/0kg,档位(前进/倒退/爬行):16/16/0,发动机与离合器联接方式:直联,起动方式:电起动,变速箱型式:(1+1)×4×4组成式,有驾驶室. |  | 通用类 | 132.5 | 否 |  | 山东省
动力机械 | 拖拉机 | 轮式拖拉机 | 160马力及以上四轮驱动拖拉机 | 轮式拖拉机 | 山东鲁潍农业装备有限公司 | 丰利1804F | 功率：132.4kW；驱动方式：四轮驱动 | 外廓尺寸:5050×2250×2950MM,四轮驱动,发动机标定功率132.4KW,轴距:2590MM,最小使用质量5300KG,最大配重(前/后):640/480KG,档位(前进/倒退/爬行):16/8/0,发动机与离合器联接方式:直联,起动方式:电启动,变速箱型式:4×(2+1)×2组成式,有驾驶室. |  |  | 132.4 | 否 |  | 山东省
动力机械 | 拖拉机 | 轮式拖拉机 | 80—90马力四轮驱动拖拉机 | 轮式拖拉机 | 山东鲁潍农业装备有限公司 | 丰利804A | 功率:80马力;驱动方式:四轮驱动 ;动力换挡、动力换向:否 ; | 外廓尺寸:3300×1600×2100mm,四轮驱动,发动机标定功率58.8kW,轴距:1720mm,最小使用质量1650kg,最大配重(前/后):144/300kg,档位(前进/倒退/爬行):8/2/0,发动机与离合器联接方式:直联,起动方式:电启动,变速箱型式:(4+1)×2组成式,无驾驶室,有安全架. |  | 通用类 | 58.8 | 否
动力机械 | 拖拉机 | 轮式拖拉机 | 120—140马力四轮驱动拖拉机 | 轮式拖拉机 | 山东鲁潍农业装备有限公司 | 丰利1204A | 功率:120马力;驱动方式:四轮驱动 ;动力换挡、动力换向:否 ; | 外廓尺寸:3600×1800×2620(驾驶室)/3600×1800×2560(防翻架),四轮驱动,发动机标定功率88.2kW,轴距:1980mm,最小使用质量2780kg(驾驶室)/2350kg(防翻架),最大配重(前/后)144/540kg:档位(前进/倒退/爬行):12/12/0,发动机与离合器联接方式:直联,起动方式:电起动,变速箱型式:4×3×(1+1)组成式,有驾驶室,有安全架. |  | 通用类 | 88.2 | 否
动力机械 | 拖拉机 | 轮式拖拉机 | 140—160马力四轮驱动拖拉机 | 轮式拖拉机 | 山东鲁潍农业装备有限公司 | 丰利1404 | 功率：103kW；驱动方式：四轮驱动 | 外廓尺寸:4800×2200×2850MM,四轮驱动,发动机标定功率103KW,轴距:2530MM,最小使用质量4710KG,最大配重(前/后):440/320KG,档位(前进/倒退/爬行):16/8/0,变速箱型式:4×(2+1)×2组成式,有驾驶室. |  |  | 103 | 否 |  | 山东省
动力机械 | 拖拉机 | 轮式拖拉机 | 140—160马力四轮驱动拖拉机 | 轮式拖拉机 | 山东鲁潍农业装备有限公司 | 丰利1504 | 功率：110.3kW；驱动方式：四轮驱动 | 外廓尺寸:5120×2300×3100MM,四轮驱动,发动机标定功率110.3KW,轴距:2650MM,最小使用质量5080KG,最大配重(前/后):640/480KG,档位(前进/倒退/爬行):16/8/0,发动机与离合器联接方式:直联,起动方式:电启动,变速箱型式:4×(2+1)×2组成式,有驾驶室. |  |  | 110.3 | 否 |  | 山东省
动力机械 | 拖拉机 | 轮式拖拉机 | 120—140马力四轮驱动拖拉机 | 轮式拖拉机 | 山东鲁潍农业装备有限公司 | 丰利1304 | 功率：130马力；驱动方式：四轮驱动 | 130马力,四轮驱动,外廓尺寸4750×2200×2850MM,轮距1745/1620-1820MM,最小使用质量4740KG,发动机标定功率95.6KW,标定转速2300R/MIN. |  |  | 95.6 | 否
收获后处理机械 | 干燥机械 | 谷物烘干机 | 处理量100t/d及以上连续式谷物烘干机 | 连续式粮食干燥机 | 山东绿源机械设备制造有限公司 | 5HSH-150 | 连续式,处理量150t/d | 结构型式:连续式；外形尺寸(长×宽×高MM):2740×2740×173200；整机质量(KG):16000；处理量(T/D):150；干燥能力(T.%/H)48.1；装机容量?:70；燃煤消耗量(煤KG/H):187.5；总功率(KW):112 |  |  | 0 | 否
收获后处理机械 | 干燥机械 | 谷物烘干机 | 批处理量10—20t循环式谷物烘干机 | 批次循环谷物干燥机 | 山东绿源机械设备制造有限公司 | 5HHX-15 | 循环式，批处理量15t | 结构型式:批次循环；外形尺寸(长×宽×高MM):4230×2430×10450；整机质量(KG):2880；处理量(T/批):22.4；降水幅度(%/H):0.8-1.0；装机容积(?):28.34；总功率(KW):9.44； |  |  | 0 | 否
收获机械 | 玉米收获机械 | 玉米收获专用割台 | 4行玉米收割割台 | 玉米籽粒收获割台 | 河南瑞丰机械有限公司 | 4YZ-4 | 4行玉米收获割台 | 型号规格:4YZ-4；工作行数(行):4；工作幅宽(MM):2360；结构型式:半喂入式；外形尺寸(长*宽*高)(MM):3100×2400×1080；结构质量(KG):1030；适用行距范围(MM):350-600；最小离地间隙(MM):280；理论作业速度(KM/H):1.5-5.5；作业小时生产率(HM2/H):0.3-0.6；单位面积燃油消耗量(KG/HM2):22；拉茎辊型式:多刀复合式；摘穗辊型式:摘穗板+拉茎杆；脱离滚筒型式/外径×长度(MM)/数量(个):齿杆式/￠560×1700/1；凹版筛型式:栅格式；变速箱类型:机械式. |  |  | 0 | 否
耕整地机械 | 耕地机械 | 旋耕机 | 单轴1500—2000mm旋耕机 | 旋耕机 | 泰州樱田农机制造有限公司 | 1GQ-180 | 单轴；耕幅1800mm | 配套动力范围(kW)39.4~40.5;外形尺寸(工作状态,长×宽×高)mm:1930x860×1120;结构形式:圆梁式;结构质量(kg):392;工作幅宽(cm):180;总安装刀数量(把):28;旋耕刀型号:专用弧形弯刀;耕深(cm):10~18;传动机构型式:单侧齿轮传动. |  | 通用类 | 0 | 否 |  | 江苏省
耕整地机械 | 耕地机械 | 旋耕机 | 单轴2000—2500mm旋耕机 | 水田埋茬耕整机 | 泰州樱田农机制造有限公司 | 1GSZ-220 | 单轴，作业幅宽2.2米 | 配套动力:22-29.4KW；整机尺寸:1050×2385×1000MM；耕幅:2200MM；整机质量:286KG；刀轴转速:260-350R/MIN；刀辊回转半径:180MM；耕深:≥12；弯刀形式为专用弧形打浆刀,为58把；生产率:0.19-0.66HM2/H.M；传动方式为:单侧双链传动；挂接方式:快速三点悬挂. |  |  | 0 | 否
耕整地机械 | 耕地机械 | 旋耕机 | 单轴2500mm及以上旋耕机 | 水田埋茬搅浆机 | 泰州樱田农机制造有限公司 | 1GSZ-320 | 单轴，作业幅宽3.2米 | 整机尺寸:1050×3200×1000MM;耕幅:3100MM;配套动力:47.8-58.8KW;刀轴转速:260-350R/MIN;刀辊回转半径:180MM;整机质量:358KG;耕深≥12CM;生产率:0.5-1.02HM2/H.M;弯刀形式为专用弧形打浆刀,为80把;传动方式为:单侧双链传动;挂接方式:快速标准悬挂. |  |  | 0 | 否
耕整地机械 | 耕地机械 | 旋耕机 | 单轴2500mm及以上旋耕机 | 水田埋茬耕整机 | 泰州樱田农机制造有限公司 | 1GSZ-280 | 单轴，作业幅宽2.8米 | 配套动力:33.1-47.8KW；整机尺寸:1050×2985×1000MM；耕幅:2800MM；整机质量:328KG；刀轴转速:260-350R/MIN；刀辊回转半径:180MM；耕深:≥12；弯刀形式为专用弧形打浆刀,为74把；生产率:0.25~0.88HM2/H.M传动方式为:单侧双链传动；挂接方式:快速三点悬挂. |  |  | 0 | 否
耕整地机械 | 耕地机械 | 旋耕机 | 单轴2500mm及以上旋耕机 | 水田埋茬搅浆机 | 泰州樱田农机制造有限公司 | 1GSZ-380 | 单轴，作业幅宽3.8米 | 整机尺寸:1050×3980×1000MM;耕幅:3800MM;配套动力:58.8-73.6KW;刀轴转速:265-418R/MIN;刀辊回转半径:190MM;整机质量:536KG;耕深≥12CM;生产率:0.7-1.23HM2/H.M;弯刀形式为专用弧形打浆刀,为100把;传动方式为:单侧双链传动+中箱变速传动;挂接方式:标准三点悬挂. |  |  | 0 | 否
耕整地机械 | 耕地机械 | 旋耕机 | 单轴2000—2500mm旋耕机 | 旋耕机 | 泰州樱田农机制造有限公司 | 1GQ-240A | 单轴；耕幅2400mm | 配套动力范围(kW)51.5~69.825;外形尺寸(工作状态,长×宽×高)mm:2560x860×1120;结构形式:圆梁式;结构质量(kg):465;工作幅宽(cm):240;总安装刀数量(把):40;旋耕刀型号:专用弧形弯刀;耕深(cm):10~18;传动机构型式:单侧齿轮传动. |  | 通用类 | 0 | 否 |  | 江苏省
耕整地机械 | 耕地机械 | 旋耕机 | 单轴2000—2500mm旋耕机 | 旋耕机 | 泰州樱田农机制造有限公司 | 1GQ-220 | 单轴；耕幅2200mm | 配套动力范围(kW)40.5~62.475;外形尺寸(工作状态,长×宽×高)mm:2360x860×1120;结构形式:圆梁式;结构质量(kg):444;工作幅宽(cm):220;总安装刀数量(把):37;旋耕刀型号:专用弧形弯刀;耕深(cm):10~18;传动机构型式:单侧齿轮传动. |  | 通用类 | 0 | 否 |  | 江苏省
耕整地机械 | 耕地机械 | 旋耕机 | 单轴2000—2500mm旋耕机 | 旋耕机 | 泰州樱田农机制造有限公司 | 1GQ-200 | 单轴；耕幅2000mm | 配套动力范围(kW)40.5~55.125;外形尺寸(工作状态,长×宽×高)mm:2160x860×1120;结构形式:圆梁式;结构质量(kg):426;工作幅宽(cm):200;总安装刀数量(把):34;旋耕刀型号:专用弧形弯刀;耕深(cm):10~18;传动机构型式:单侧齿轮传动. |  | 通用类 | 0 | 否 |  | 江苏省
耕整地机械 | 耕地机械 | 旋耕机 | 单轴2000—2500mm旋耕机 | 旋耕机 | 泰州樱田农机制造有限公司 | 1GQ-240 | 单轴；耕幅2400mm | 配套动力范围(kW)51.5~69.825;外形尺寸(工作状态,长×宽×高)mm:2590x1100×1240;结构形式:圆梁式;结构质量(kg):645;工作幅宽(cm):240;总安装刀数量(把):68;旋耕刀型号:专用弧形弯刀;耕深(cm):10~18;传动机构型式:单侧齿轮传动. |  | 通用类 | 0 | 否 |  | 江苏省
耕整地机械 | 耕地机械 | 旋耕机 | 单轴2500mm及以上旋耕机 | 旋耕机 | 泰州樱田农机制造有限公司 | 1GQ-280 | 单轴；耕幅2800mm | 配套动力范围(kW)51.5~69.825;外形尺寸(工作状态,长×宽×高)mm:2990x1100×1240;结构形式:圆梁式;结构质量(kg):706;工作幅宽(cm):280;总安装刀数量(把):80;旋耕刀型号:专用弧形弯刀;耕深(cm):10~18;传动机构型式:单侧齿轮传动. |  | 通用类 | 0 | 否 |  | 江苏省
耕整地机械 | 耕地机械 | 旋耕机 | 单轴1000—1500mm旋耕机 | 旋耕机 | 临沭县鸿源机械有限公司 | 1GS9L-100 | 单轴，作业幅宽1米 | 单轴结构型式:悬臂式配套手扶拖拉机标定功率:8.82-11.03KW理论前进速度:0.47-0.72M/S幅宽:100CM耕深:16CM传动方式:中间链条传动与拖拉机联接方式:直联刀辊最大回转半径:200MM刀辊总安装刀数:20把旋耕刀型号:S195常用作业挡次:I~II |  |  | 0 | 否
农产品初加工机械 | 茶叶加工机械 | 茶叶揉捻机 | 揉筒直径60CM及以上揉捻机(含揉捻机组) | 茶叶揉捻机 | 湖北爱步机械制造有限公司 | 6CR-65 | 揉筒直径：65cm | 茶叶加工机械茶叶揉捻机揉筒直径60CM及以上揉捻机(含揉捻机组) |  |  | 0 | 否
农产品初加工机械 | 茶叶加工机械 | 茶叶炒（烘）干机 | 非全自动茶叶炒干机(含扁形茶炒制机) | 茶叶炒干机 | 湖北爱步机械制造有限公司 | 6CCT-120 | 非全自动炒干机 | 型号为6CCT-120,形状为八角形,长度为2000mm外形尺寸为2020*1400*1860,动力1.5-2.2KW电动机,转速为28-29r/min,. |  |  | 0 | 否 |  | 湖北省
农产品初加工机械 | 茶叶加工机械 | 茶叶揉捻机 | 揉筒直径50-60CM揉捻机 | 茶叶揉捻机 | 湖北爱步机械制造有限公司 | 6CR-55 | 揉筒直径：55cm | 茶叶加工机械茶叶揉捻机揉筒直径50-60CM揉捻机茶叶揉捻机 |  |  | 0 | 否
农产品初加工机械 | 茶叶加工机械 | 茶叶杀青机 | 滚筒直径70CM及以上整体式连续杀青机 | 茶叶滚筒杀青机 | 湖北爱步机械制造有限公司 | 6CST-80 | 整体式，滚筒直径80cm，长度4m | 产品型号为6CST-80,外形尺寸为4600*1100*3500,滚筒内径为800mm,滚筒转速为28-29r/min,电机功率1.1KW,转速1400r/min. |  |  | 0 | 否 |  | 湖北省
农产品初加工机械 | 茶叶加工机械 | 茶叶杀青机 | 滚筒直径70CM及以上整体式连续杀青机 | 茶叶滚筒杀青机 | 湖北爱步机械制造有限公司 | 6CST-100 | 整体式，滚筒直径100cm，长度5m | 产品型号为6CST-100整机外形尺寸5835*5128*2318,滚筒内径100mm,转速28-29r/min,电机功率1.5KW、转速1400r/min. |  |  | 0 | 否 |  | 湖北省
农产品初加工机械 | 茶叶加工机械 | 茶叶炒（烘）干机 | 烘干面积20m2及以上连续自动式茶叶烘干机 | 茶叶烘干机 | 湖北爱步机械制造有限公司 | 6CH-20 | 1，规格型号：6CH-20； 2，结构型式：链条烘板式； 3，传动形式：链传动； 4，外形尺寸：5020×1600×2090mm； 5，烘板形式：翻板式； 6，曳引链形式：长节距滚子链； 7，链条烘板式有效干燥（摊叶）面积20m2。 | 1,规格型号:6CH-20;2,结构型式:链条烘板式;3,传动形式:链传动;4,外形尺寸:5020×1600×2090mm;5,烘板形式:翻板式;6,曳引链形式:长节距滚子链;7,链条烘板式有效干燥(摊叶)面积20m2. |  | 非通用类 | 3 | 否 |  | 湖北省
收获机械 | 茎秆收集处理机械 | 秸秆粉碎还田机 | 1.5—2m秸秆粉碎还田机 | 秸秆粉碎还田机 | 江苏正大永达科技有限公司 | 1JH-150 | 作业幅宽1.5m | 耕幅:1.5M、连接方式:标准三点悬挂. |  |  | 0 | 否
耕整地机械 | 耕地机械 | 旋耕机 | 单轴1500—2000mm旋耕机 | 旋耕机 | 江苏正大永达科技有限公司 | 1GKN-180 | 单轴，作业幅宽1.8米 | 单轴、耕幅:1.8M、整机重量:405KG. |  |  | 0 | 否
耕整地机械 | 耕地机械 | 旋耕机 | 单轴1500—2000mm旋耕机 | 旋耕机 | 江苏正大永达科技有限公司 | 1GKN-160 | 单轴，作业幅宽1.6米 | 单轴、耕幅:1.6M、整机重量:308KG. |  |  | 0 | 否
耕整地机械 | 耕地机械 | 旋耕机 | 单轴1000—1500mm旋耕机 | 旋耕机 | 江苏正大永达科技有限公司 | 1GKN-140 | 单轴，作业幅宽1.4米 | 单轴、耕幅:1.4M、整机重量:278. |  |  | 0 | 否
耕整地机械 | 耕地机械 | 旋耕机 | 单轴1000—1500mm旋耕机 | 旋耕机 | 江苏正大永达科技有限公司 | 1GKN-125 | 单轴，作业幅宽1.25米 | 单轴、耕幅:1.25M、整机重量:228KG. |  |  | 0 | 否
耕整地机械 | 耕地机械 | 旋耕机 | 单轴2000—2500mm旋耕机 | 旋耕机 | 江苏正大永达科技有限公司 | 1GKN-230 | 单轴，作业幅宽2.3米 | 单轴、耕幅:2.3M、整机重量:435KG. |  |  | 0 | 否
耕整地机械 | 耕地机械 | 旋耕机 | 单轴2000—2500mm旋耕机 | 旋耕机 | 江苏正大永达科技有限公司 | 1GKN-200 | 单轴，作业幅宽2米 | 单轴、耕幅:2M、整机重量:420KG. |  |  | 0 | 否
耕整地机械 | 耕地机械 | 旋耕机 | 单轴2000—2500mm旋耕机 | 反转灭茬旋耕机 | 江苏正大永达科技有限公司 | 1JMF-200 | 单轴；幅宽：2000mm | 配套动力(KW)51.4-62.5,外形尺寸(长×宽×高CM)230×150×130,整机质量(KG)420,耕幅(CM)200,刀辊回转半径25CM,刀棍半径变动量<15MM,功率消耗<85%(配套动力标定功率)KW,动力输出转速540/760R/MIN,刀轴转速198/348R/MIN,前进速度2-5KM/H,生产率0.28-0.7HM2/H.M,弯刀型式IT245,弯刀数量54,挂接方式标准三点悬挂,传动方式中间与侧边齿轮传动,耕深10-18CM,埋茬率≥85% |  |  | 0 | 否
耕整地机械 | 耕地机械 | 旋耕机 | 单轴2500mm及以上旋耕机 | 旋耕机 | 江苏正大永达科技有限公司 | 1GKN-300 | 单轴，作业幅宽3米 | 单轴、耕幅:3M、整机重量:520KG. |  |  | 0 | 否
耕整地机械 | 耕地机械 | 旋耕机 | 单轴2500mm及以上旋耕机 | 旋耕机 | 江苏正大永达科技有限公司 | 1GKN-250 | 单轴，作业幅宽2.5米 | 单轴、耕幅:2.5M、整机重量:450KG. |  |  | 0 | 否
农产品初加工机械 | 茶叶加工机械 | 茶叶揉捻机 | 揉筒直径35-50CM揉捻机 | 茶叶揉捻机 | 福建安溪住佑茶叶机械有限公司 | ZY-6CRT-40B | 揉桶直径400mm；结构型式：盘式；传动型式：皮带传动；加压型式：单柱丝杆式加压；控制方式：人工控制；揉桶高度250mm；棱骨数量（内棱骨）5根；棱骨数量（外棱骨）14根；配套动力功率1.1kW；揉桶回转转速46±10r/min | 揉桶直径400mm;结构型式:盘式;传动型式:皮带传动;加压型式:单柱丝杆式加压;控制方式:人工控制;揉桶高度250mm;棱骨数量(内棱骨)5根;棱骨数量(外棱骨)14根;配套动力功率1.1kW;揉桶回转转速46±10r/min |  | 非通用类 | 0 | 否 |  | 福建省
农产品初加工机械 | 茶叶加工机械 | 茶叶揉捻机 | 揉筒直径35-50CM揉捻机 | 茶叶揉捻机 | 福建安溪住佑茶叶机械有限公司 | ZY-6CRT-35B | 揉桶直径350mm；结构型式：盘式；传动型式：皮带传动；加压型式：单柱丝杆式加压；控制方式：人工控制；揉桶高度250mm；棱骨数量（内棱骨）4根；棱骨数量（外棱骨）13根；配套动力功率0.75kW | 揉桶直径350mm;结构型式:盘式;传动型式:皮带传动;加压型式:单柱丝杆式加压;控制方式:人工控制;揉桶高度250mm;棱骨数量(内棱骨)4根;棱骨数量(外棱骨)13根;配套动力功率0.75kW |  | 非通用类 | 0 | 否 |  | 福建省
农产品初加工机械 | 茶叶加工机械 | 茶叶揉捻机 | 揉筒直径60CM及以上揉捻机(含揉捻机组) | 茶叶揉捻机 | 福建安溪住佑茶叶机械有限公司 | ZY-6CRT-65B | 揉桶直径650mm；结构型式：盘式；传动型式：皮带传动；加压型式：双柱丝杆式加压；控制方式：人工控制；揉桶高度480mm；棱骨数量（内棱骨）5根；棱骨数量（外棱骨）18根；配套动力功率3.0kW；揉桶回转转速46±10r/min | 揉桶直径650mm;结构型式:盘式;传动型式:皮带传动;加压型式:双柱丝杆式加压;控制方式:人工控制;揉桶高度480mm;棱骨数量(内棱骨)5根;棱骨数量(外棱骨)18根;配套动力功率3.0kW;揉桶回转转速46±10r/min |  | 非通用类 | 0 | 否 |  | 福建省
农产品初加工机械 | 茶叶加工机械 | 茶叶揉捻机 | 揉筒直径50-60CM揉捻机 | 茶叶揉捻机 | 福建安溪住佑茶叶机械有限公司 | ZY-6CRT-55B | 揉桶直径550mm；结构型式：盘式；传动型式：皮带传动；加压型式：双柱丝杆式加压；控制方式：人工控制；揉桶高度380mm；棱骨数量（内棱骨）5根；棱骨数量（外棱骨）16根；配套动力功率2.2kW；揉桶回转转速46±10r/min | 揉桶直径550mm;结构型式:盘式;传动型式:皮带传动;加压型式:双柱丝杆式加压;控制方式:人工控制;揉桶高度380mm;棱骨数量(内棱骨)5根;棱骨数量(外棱骨)16根;配套动力功率2.2kW;揉桶回转转速46±10r/min |  | 非通用类 | 0 | 否 |  | 福建省
收获机械 | 饲料作物收获机械 | 青饲料收获机 | 220cm及以上悬挂双圆盘式青饲料收获机 | 青(黄)饲料收获机 | 滑县宏峰机械有限公司 | 4HZ-2.3 | 悬挂双圆盘式；割幅230cm | 结构型式:悬挂式;割台切割器型式:双圆盘式;割台的有效收获宽度:2300mm;籽粒破碎机械型式:揉搓;型号名称:4HZ-2.3;工作状态外形尺寸:(长×宽×高)mm2930×2455×5200;最小离地间隙:500mm;秸秆切碎机构型式:圆盘式;抛送筒高度:5200mm; |  | 通用类 | 0 | 否 |  | 河南省
畜牧机械 | 饲料（草）加工机械设备 | 饲料混合机 | 1M3及以上卧式(双轴)混合机 | 饲料混合机 | 滑县宏峰机械有限公司 | 9HWS-2500 | 混合室容积(m³)：2.3m ；卧式；双轴 ； | 有效容积:2.3M3；型号名称:9HWS-2500；结果形式:卧式双轴螺旋；外形尺寸:(长×宽×高)mm2580×1155×1310；混合轴长度2000mm；结构质量450kg；配套动力:7.5kW；三相异步电机；主轴转速:20r/min；混合轴数量:2个；额定批次混合量385kg |  |  | 0 | 否 |  | 河南省
畜牧机械 | 饲料（草）加工机械设备 | 饲料混合机 | 2.5M3以下卧式(单轴)混合机 | 饲料混合机 | 滑县宏峰机械有限公司 | 9HWZ-2500 | 混合室容积(m³)：2.3m³ ； 卧式；单轴 | 有效容积:2.3M3；型号名称:9HWZ-2500；结果形式:卧式单轴螺旋；外形尺寸:(长×宽×高)mm2900×1120×1300；混合轴长度:2120mm；结构质量:350kg；配套动力:7.5kW；三相异步电机；混合轴数量:1个；主轴转速:20r/min；额定批次混合量:385kg |  |  | 0 | 否 |  | 河南省
畜牧机械 | 饲料（草）加工机械设备 | 饲料混合机 | 2.5M3以下卧式(单轴)混合机 | 饲料混合机 | 滑县宏峰机械有限公司 | 9HW-1500 | 容积(批次式混合机)(m³) ：0.8 m³； 卧式；单轴 | 有效容积:0.8M3；型号名称:9HW-1500；结果形式:卧式单轴螺旋；外形尺寸:(长×宽×高)mm1900×755×1070；混合轴长度1510mm；结构质量200kg；配套动力4kW三相异步电机；主轴转速:20r/min；混合轴数量:1个；额定批次混合量150kg |  |  | 0 | 否 |  | 河南省
收获机械 | 饲料作物收获机械 | 打（压）捆机 | 4kW及以上圆捆压捆机 | 青贮圆捆机 | 滑县宏峰机械有限公司 | 9QYG-0.5 | 圆捆；功率4.0kW | 配套动力:4kW；型号:9QYG-0.5；外形尺寸(长×宽×高)mm2400×1340×1310；生产效率30-50捆/h；草捆尺寸(直径×高﹚mm550×520 |  |  | 4 | 否 |  | 河南省
收获机械 | 饲料作物收获机械 | 打（压）捆机 | 15kW及以上方捆压捆机 | 秸秆压捆机 | 滑县宏峰机械有限公司 | 9YF-110 | 方捆；功率:15kW | 配套动力:15kW；型号:9YF-110；喂入口宽度800mm；压缩室截面尺寸:(长×宽)mm:1105×930mm；工作状态外形尺寸(长×宽×高)mm:1050×1740×3375mm；配套动力结构型式:固定式；配套动力型式:三相异步电机； |  |  | 0 | 否 |  | 河南省
收获机械 | 饲料作物收获机械 | 打（压）捆机 | 15kW及以上方捆压捆机 | 秸秆压捆机 | 滑县宏峰机械有限公司 | 9YF-80 | 方捆；功率:15kW | 配套动力:15kW；型号:9YF-80；喂入口宽度390mm；压缩室截面尺寸:(长×宽)mm:830×390mm；工作状态外形尺寸(长×宽×高)mm:1850×885×2955mm；配套动力结构型式:固定式；配套动力型式:三相异步电机； |  |  | 0 | 否 |  | 河南省
收获机械 | 饲料作物收获机械 | 打（压）捆机 | 15kW及以上方捆压捆机 | 秸秆压捆机 | 滑县宏峰机械有限公司 | 9YF-70 | 方捆；功率:30kW | 配套动力:30kW；型号:9YF-70；喂入口宽度650mm；压缩室截面尺寸:(长×宽)mm:700×260mm；工作状态外形尺寸(长×宽×高)mm:3515×2995×2375mm；配套动力结构型式:固定式；配套动力型式:三相异步电机； |  |  | 0 | 否 |  | 河南省
收获机械 | 饲料作物收获机械 | 打（压）捆机 | 15kW及以上方捆压捆机 | 秸秆压捆机 | 滑县宏峰机械有限公司 | 9YF-72 | 方捆；功率:15kW | 配套动力:15kW；型号:9YF-72；喂入口宽度700mm；压缩室截面尺寸:(长×宽)mm:250×360mm；工作状态外形尺寸(长×宽×高)mm:3890×2678×1505mm；配套动力结构型式:固定式；配套动力型式:三相异步电机； |  |  | 0 | 否 |  | 河南省
收获机械 | 根茎作物收获机械 | 花生收获机 | 与四轮配套,幅宽1.5米及以上花生收获机 | 花生收获机(挖掘机) | 湖北金立丰农业科技有限公司 | 4H-160 | 配套四轮拖拉机，幅宽1.6米,最大挖掘深度150mm | 配套四轮拖拉机,幅宽1.6米,最大挖掘深度150mm |  |  | 0 | 否 |  | 湖北省
种植施肥机械 | 播种机械 | 免耕播种机 | 4—5行免耕穴播机 | 免耕播种机 | 湖北金立丰农业科技有限公司 | 2BHM-4/2 | 工作行数4行，幅宽140cm，行距260mm | 普通播种器,播种行数4行,行距260mm,工作幅宽140cm |  |  | 0 | 否 |  | 湖北省
种植施肥机械 | 播种机械 | 免耕播种机 | 6行及以上免耕穴播机 | 免耕播种机 | 湖北金立丰农业科技有限公司 | 2BHM-6/3 | 播种行数6行，行距260mm,工作幅宽200cm | 普通排种器,工作行数6行,工作幅宽200cm,行距260mm |  |  | 0 | 否 |  | 湖北省
种植施肥机械 | 播种机械 | 免耕播种机 | 4—5行免耕穴播机 | 玉米免耕施肥播种机 | 河南农神机械制造有限公司 | 2BJY-4 | 普通排种器；播种行数：4行 | 外形尺寸:1570*2280*1150MM；结构质量:200KG；行距:65CM；工作行数:4行；工作幅宽:260CM；排种器型式:勺盘式；数量:4个；排肥器型式:外槽轮；数量:4个；传动机构:链条；开沟器:犁铧式；防堵工作部件形式:防缠绕筒；配套动力范围:47.8-58.8KW |  |  | 0 | 否 |  | 河南省
种植施肥机械 | 播种机械 | 免耕播种机 | 12—18行免耕条播机 | 免耕施肥播种机 | 河南农神机械制造有限公司 | 2BGF-14/8 | 播种行数：14 | 外形尺寸:1800*2490*1450MM；结构质量:580KG；行距:17CM；工作行数:14行；工作幅宽:230CM；排种器型式:外槽轮；数量:14个；排肥器型式:外槽轮；数量:8个；传动机构:链条；开沟器:犁铧式；防堵工作部件形式:旋耕刀；配套动力范围:66.2-80.9KW |  |  | 0 | 否 |  | 河南省
种植施肥机械 | 播种机械 | 免耕播种机 | 7—11行免耕条播机 | 免耕施肥播种机 | 河南农神机械制造有限公司 | 2BMSF-4/9(220) | 播种行数：9 | 外形尺寸:1900*2500*1300MM；结构质量:620KG；行距:25CM；工作行数:小麦9行玉米4行；工作幅宽:220CM；排种器型式:小麦外槽轮玉米窝眼；数量:小麦9个玉米4个；排肥器型式:外槽轮；数量:9个；传动机构:链条；开沟器:犁铧式；防堵工作部件形式:旋耕刀；配套动力范围:66.2-80.9KW |  |  | 0 | 否 |  | 河南省
种植施肥机械 | 播种机械 | 免耕播种机 | 7—11行免耕条播机 | 免耕施肥播种机 | 河南农神机械制造有限公司 | 2BMSF-4/8(200) | 播种行数：8 | 外形尺寸:1900*2300*1300MM；结构质量:600KG；行距:25CM；工作行数:小麦8行玉米4行；工作幅宽:200CM；排种器型式:小麦外槽轮玉米窝眼；数量:小麦8个玉米4个；排肥器型式:外槽轮；数量:8个；传动机构:链条；开沟器:犁铧式；防堵工作部件形式:旋耕刀；配套动力范围:55.1-66.2KW |  |  | 0 | 否 |  | 河南省
种植施肥机械 | 播种机械 | 免耕播种机 | 7—11行免耕条播机 | 免耕施肥播种机 | 河南农神机械制造有限公司 | 2BGF-11/7 | 播种行数：11 | 外形尺寸:1800*2260*1450MM；结构质量:550KG；行距:17CM；工作行数:11行；工作幅宽:200CM；排种器型式:外槽轮；数量:11个；排肥器型式:外槽轮；数量:7个；传动机构:链条；开沟器:犁铧式；防堵工作部件形式:旋耕刀；配套动力范围:55.1-69.9KW |  |  | 0 | 否 |  | 河南省
耕整地机械 | 耕地机械 | 旋耕机 | 单轴2500mm及以上旋耕机 | 旋耕机 | 河南农神机械制造有限公司 | 1GKN-290S | 单轴；耕幅2900mm | 配套拖拉机标定功率范围:102.9-132.3kW;动力输出轴转速:760r/min;结构型式:框架式;工作状态外形尺寸(长*宽*高):1290*3240*1225mm;作业速度范围:0.6-1.4m/s;工作幅宽:290cm;耕深:12-18cm;传动方式:中间传动;刀轴连接型式:花键连接式;刀辊最大回转半径:245mm;总安装刀数:82把 |  | 通用类 | 0 | 否 |  | 河南省
耕整地机械 | 耕地机械 | 旋耕机 | 单轴2500mm及以上旋耕机 | 旋耕机 | 河南农神机械制造有限公司 | 1GKN-270S | 单轴；耕幅2700mm | 配套拖拉机标定功率范围:88.2-102.9kW;动力输出轴转速:720r/min;结构型式:框架式;工作状态外形尺寸(长*宽*高):1400*3030*1350mm;作业速度范围:0.5-1.2m/s;工作幅宽:270cm;耕深:12-18cm,总安装刀数:74把 |  | 通用类 | 0 | 否 |  | 河南省
耕整地机械 | 耕地机械 | 旋耕机 | 单轴2500mm及以上旋耕机 | 旋耕机 | 河南农神机械制造有限公司 | 1GQN-250S | 单轴；幅宽：2500mm | 单轴,耕幅2500MM外形尺寸:1100*2760*1200MM结构重量:460KG耕深:12-18CM传动方式:中间传动与拖拉机连接方式:三点悬挂 |  |  | 0 | 否
耕整地机械 | 耕地机械 | 旋耕机 | 单轴2000—2500mm旋耕机 | 旋耕机 | 河南农神机械制造有限公司 | 1GQN-230S | 单轴；幅宽：2300mm | 单轴,耕幅2300MM外形尺寸:1100*2520*1200MM结构重量:420KG耕深:12-18CM传动方式:中间传动与拖拉机连接方式:三点悬挂 |  |  | 0 | 否
耕整地机械 | 耕地机械 | 旋耕机 | 单轴2000—2500mm旋耕机 | 旋耕机 | 河南农神机械制造有限公司 | 1GQN-200S | 单轴；幅宽：2000mm | 单轴,耕幅2000MM外形尺寸:1100*2320*1200整机质量:380KG耕深:12-18CM传动方式:中间传动与拖拉机连接方式:三点悬挂 |  |  | 0 | 否
耕整地机械 | 耕地机械 | 旋耕机 | 单轴1500—2000mm旋耕机 | 旋耕机 | 河南农神机械制造有限公司 | 1GKN-150S | 单轴；耕幅1500mm | 标定功率范围:33.1-44.1kW;结构型式:框架式;工作状态外形尺寸(长*宽*高):975*1745*985mm;作业速度范围:0.4-0.9m/s;工作幅宽:150cm;总安装刀数:38把 |  | 通用类 | 0 | 否 |  | 河南省
耕整地机械 | 耕地机械 | 旋耕机 | 单轴1500—2000mm旋耕机 | 旋耕机 | 河南农神机械制造有限公司 | 1GQN-180S | 单轴；幅宽：1800mm | 单轴；耕幅1800MM外形尺寸:1100*2080*1200MM结构重量:300KG传动方式:中间传动耕深:12-18CM |  |  | 0 | 否
耕整地机械 | 耕地机械 | 铧式犁 | 单体幅宽35-45CM,5-6铧翻转犁 | 液压翻转犁 | 河南农神机械制造有限公司 | 1LFY-535 | 翻转犁，单体幅宽35cm,铧体个数5铧 | 结构型式:液压翻转;工作状态外形尺寸(长*宽*高):3680*2170*1590mm;与拖拉机联接方式:悬挂式;油缸型号:80*200mm,犁体数量:10个(左右各5个);犁体类型:基本型;犁体工作幅宽:350mm;限深轮调节范围:145-270mm |  | 非通用类 | 0 | 否 |  | 河南省
耕整地机械 | 耕地机械 | 铧式犁 | 单体幅宽35CM以下,5铧及以上翻转犁 | 液压翻转犁 | 河南农神机械制造有限公司 | 1LFY-525 | 翻转犁；单体幅宽：25cm；铧体个数：5铧 | 外形尺寸:3160*1600*1260mm；结构形式:液压翻转；配套动力:55-73.5kW；结构重量:630kg；犁体数量:10个；犁体工作幅宽:250mm |  |  | 0 | 否 |  | 河南省
收获机械 | 根茎作物收获机械 | 花生收获机 | 与四轮配套,幅宽1.5米及以上花生收获机 | 花生收获机 | 河南农神机械制造有限公司 | 4H-165 | 配套四轮拖拉机；幅宽1.65米 | 结构型式:悬挂式;标定功率:55.1-66.2kW;工作状态外形尺寸(长*宽*高):3645*1895*1200mm;整机质量:830kg;作业速度:2.02-4.98km/h;工作幅宽:1650mm;工作垄/行数:2/4;挖掘机构型式:挖掘铲;工作幅宽:1650mm;分离机构型式:振动链传动栅栏式+链传动栅栏式;分离机构工作面尺寸(长*宽):(1400*1460)+(645*1470) |  | 非通用类 | 0 | 否 |  | 河南省
收获机械 | 茎秆收集处理机械 | 秸秆粉碎还田机 | 2—2.5m秸秆粉碎还田机 | 秸秆切碎还田机 | 河南农神机械制造有限公司 | 4J-220 | 作业幅宽2.2m | 工作幅宽:2.2M结构重量:650KG配套动力:80.8-95.5KW作业前进速度:5-7KM/H外形尺寸:1250*2550*1000MM切碎轴转速:2300R/MIN切碎机构最大回转半径:260MM |  |  | 0 | 否
收获机械 | 茎秆收集处理机械 | 秸秆粉碎还田机 | 2—2.5m秸秆粉碎还田机 | 秸秆切碎还田机 | 河南农神机械制造有限公司 | 4J-200 | 作业幅宽2m | 工作幅宽:2M结构重量:615KG配套动力:66.1-80.8KW外形尺寸:1250*2350*1000MM作业前进速度:5-7KM/H切碎轴转速:2300R/MIN切碎机构最大回转半径:260MM |  |  | 0 | 否
收获机械 | 茎秆收集处理机械 | 秸秆粉碎还田机 | 1.5—2m秸秆粉碎还田机 | 秸秆切碎还田机 | 河南农神机械制造有限公司 | 4J-180 | 作业幅宽1.8m | 工作幅宽:1.8M结构重量:530KG配套动力:55.1-66.1KW外形尺寸:1250*2150*1000MM作业前进速度:5-7KM/H切碎轴转速:2300R/MIN切碎机构最大回转半径:260MM |  |  | 0 | 否
收获机械 | 茎秆收集处理机械 | 秸秆粉碎还田机 | 1.5—2m秸秆粉碎还田机 | 秸秆切碎还田机 | 河南农神机械制造有限公司 | 4J-150 | 作业幅宽1.5mm | 工作幅宽:1.5M配套动力:36.7-44.1KW外形尺寸:1250*1850*1000MM结构重量:400KG刀轴转速:2300R/MIN切碎机构最大回转半径:260MM |  |  | 0 | 否
收获机械 | 茎秆收集处理机械 | 秸秆粉碎还田机 | 1.5—2m秸秆粉碎还田机 | 秸秆切碎还田机 | 河南农神机械制造有限公司 | 4J-165 | 作业幅宽1.65mm | 工作幅宽:1.65M结构重量:500KG配套动力:44.1-55.1KW外形尺寸:1250*1950*1000MM作业前进速度:5-7KM/H刀轴转速:2300R/MIN切碎机构最大回转半径:260MM |  |  | 0 | 否
收获后处理机械 | 干燥机械 | 谷物烘干机 | 批处理量30t及以上循环式谷物烘干机 | 组合式低温粮食烘干机 | 江西明源机械科技有限公司 | 5H-30 | 循环式，批处理量30t | 结构形式:循环式；外型尺寸:长×宽×高(MM)2000×3700×12370；装机质量:(批处理量T/批)30；装机总容量:(KW)15.86； |  |  | 0 | 否
收获后处理机械 | 干燥机械 | 果蔬烘干机 | 容积5-15M3果蔬烘干机(整体脱水) | 果蔬烘干机 | 浙江如晶机械有限公司 | QN-5HG5.3 | 容积5.03m³ | 容积:5.03M3；整体脱水；温湿控制方式:电脑温控；结构型式:板式活动屋；干燥货架层数:9层 |  |  | 0 | 否 |  | 浙江省
收获机械 | 饲料作物收获机械 | 打（压）捆机 | 1.7—2.2m捡拾压捆机 | 捡拾打捆机(方捆) | 浙江如晶机械有限公司 | 9YG-1800 | 捡拾宽度1.8m | 捡拾宽度:1.8M；打捆活塞速度:90行程/MIN；外形尺寸:4950*2450*1710MM； |  |  | 0 | 否 |  | 浙江省
收获机械 | 根茎作物收获机械 | 花生收获机 | 与四轮配套,幅宽0.8-1.5米花生收获机 | 花生条铺收获机 | 青岛丰昌源精密机械有限公司 | 4HT-810A | 结构型式:挖掘式、悬挂式 ; 工作状态外形尺寸（长*宽*高mm）:2360×930×1000 ； 工作幅宽（mm）:810 ；工作垄/行数:1垄2行； 挖掘机构型式:铲式； 挖掘机构工作幅宽（mm）:810。 | 结构型式:挖掘式、悬挂式;工作状态外形尺寸(长*宽*高mm):2360×930×1000;工作幅宽(mm):810;工作垄/行数:1垄2行;挖掘机构型式:铲式;挖掘机构工作幅宽(mm):810. |  | 非通用类 | 0 | 否 |  | 山东省
收获机械 | 根茎作物收获机械 | 花生收获机 | 与四轮配套,幅宽0.8-1.5米花生收获机 | 花生条铺收获机 | 青岛丰昌源精密机械有限公司 | 4HT-810B | 结构型式:挖掘式、悬挂式 ; 工作状态外形尺寸（长*宽*高mm）:2330×1020×1000 ； 工作幅宽（mm）:810 ；工作垄/行数:1垄2行； 挖掘机构型式:铲式； 挖掘机构工作幅宽（mm）:810。 | 结构型式:挖掘式、悬挂式;工作状态外形尺寸(长*宽*高mm):2330×1020×1000;工作幅宽(mm):810;工作垄/行数:1垄2行;挖掘机构型式:铲式;挖掘机构工作幅宽(mm):810. |  | 非通用类 | 0 | 否 |  | 山东省
收获后处理机械 | 干燥机械 | 谷物烘干机 | 处理量100t/d及以上连续式谷物烘干机 | 连续式谷物烘干机 | 河南亿农机械科技有限公司 | 5H-120 | 连续式,处理量120t/d | 序号项目单位设计值1型号规格/5H-1202干燥方式/间接加热3干燥机机体外形尺寸(长×宽×高)MM2600×2400×170004处理量T/D120T/H55降水幅度%116干燥能力T·%/H557缓苏段高度MM15008干燥段数量/每段高度个/MM6/15009干燥机净容积M35010冷却段高度MM150011热风温度范围℃50-13012热风机数量/123型号名称/4-72-8C转速R/MIN1800风压PA2302-2920流量M3/H28105-36427电机功率KW3713冷却风机型号名称/4-72-6A转速R/MIN1450风压PA724-1139流量M3/H6673-13353电机功率KW414热风炉型号名称/WRM-2T炉排型式/固定式换热器型式/列管式引烟风机型号名称/Y5-47-5C转速R/MIN2900流量M3/H5313-8909电机功率KW7.5热功率(输出热量)KJ/H502.08万KCAL/H120万加热方式/手动燃料种类/煤15鼓风机功率KW0.116排粮电机功率KW1.1 |  |  | 0 | 否
收获机械 | 玉米收获机械 | 玉米收获专用割台 | 4行玉米收割割台 | 玉米收获割台 | 遂平县方园机械有限公司 | 4YZ-4 | 4行玉米收获割台 | 结构型式:半喂入配套动力:36.7-73.5KW,生产率:0.4-0.8HM2/H,工作行数4行 |  |  | 0 | 否
收获机械 | 玉米收获机械 | 玉米收获专用割台 | 5行玉米收割割台 | 玉米收获割台 | 遂平县方园机械有限公司 | 4YZ-5 | 5行玉米收获割台 | 结构型式:半喂入配套动力:44.1-80.8KW,生产率:0.5-1.0HM2/H,工作行数5行 |  |  | 0 | 否
收获机械 | 玉米收获机械 | 玉米收获专用割台 | 6行及以上玉米收割割台 | 玉米收获割台 | 遂平县方园机械有限公司 | 4YZ-6 | 6行玉米收获割台 | 结构型式:半喂入配套动力:51.4-88.2KW,生产率:0.6-1.2HM2/H,工作行数6行 |  |  | 0 | 否
耕整地机械 | 耕地机械 | 旋耕机 | 单轴2000—2500mm旋耕机 | 旋耕机 | 山东华运农机设备有限公司 | 1GQN-230 | 单轴，作业幅宽2.3米 | 外形尺寸(长X宽X高)MM:1460X2650X1310；结构质量(KG):722；幅宽(CM):230；耕深(CM):>12；传动方式:齿轮传动 |  |  | 0 | 否
耕整地机械 | 耕地机械 | 旋耕机 | 单轴2000—2500mm旋耕机 | 旋耕机 | 山东华运农机设备有限公司 | 1GQN-200 | 单轴，作业幅宽2米 | 外形尺寸(长X宽X高)MM:1460X2410X1310；结构质量(KG):652；幅宽(CM):200；耕深(CM):>12；传动方式:齿轮传动 |  |  | 0 | 否
耕整地机械 | 耕地机械 | 旋耕机 | 单轴2500mm及以上旋耕机 | 旋耕机 | 山东华运农机设备有限公司 | 1GQN-300 | 单轴；幅宽：3000mm | 机具结构类型:单轴；耕幅:3000MM；标定功率:99.2~118.5KW；结构型式:框架式；外形尺寸(长X宽X高):1530X3400X1200MM；结构质量:890KG；耕深:≥12CM；传动方式:中间齿轮传动；与拖拉机联接方式:三点悬挂. |  |  | 0 | 否
耕整地机械 | 耕地机械 | 旋耕机 | 单轴2500mm及以上旋耕机 | 旋耕机 | 山东华运农机设备有限公司 | 1GQN-250 | 单轴，作业幅宽2.5米 | 外形尺寸(长X宽X高)MM:1460X2830X1310；结构质量(KG):772；幅宽(CM):250；耕深(CM):>12；传动方式:齿轮传动 |  |  | 0 | 否
收获机械 | 茎秆收集处理机械 | 秸秆粉碎还田机 | 1.5—2m秸秆粉碎还田机 | 秸秆粉碎还田机 | 山东华运农机设备有限公司 | 1JH-180 | 作业幅宽1.8m | 作业幅宽:180CM；结构型式:后悬挂式；配套拖拉机标定功率:52~66KW；外形尺寸(长X宽X高):1390X2218X1074MM；结构质量:560KG；理论作业速度:≥3.3KM/H；幅宽:180CM；与拖拉机联接方式:三点悬挂；刀片型式:组合甩刀式. |  |  | 0 | 否
收获机械 | 茎秆收集处理机械 | 秸秆粉碎还田机 | 2—2.5m秸秆粉碎还田机 | 秸秆粉碎还田机 | 山东华运农机设备有限公司 | 1JH-200 | 作业幅宽:2.0m | 结构形式:三点悬挂式；外形尺寸(长X宽X高)MM:1390X2390X1105；结构质量(KG):700；工作幅宽(M):2.0；最小离地间隙(MM):>300；作业前进转速(KM/H):>3.3；粉碎周转速(R/MIN):>2200；粉碎机构最大回转半径(MM):255；粉碎机构总安装刀数(把):组合甩刀:138(46组) |  |  | 0 | 否
收获机械 | 茎秆收集处理机械 | 秸秆粉碎还田机 | 2—2.5m秸秆粉碎还田机 | 秸秆粉碎还田机 | 山东华运农机设备有限公司 | 1JH-225 | 作业幅宽2.25m | 作业幅宽:225CM；结构型式:后悬挂式；配套拖拉机标定功率:62~88KW；外形尺寸(长X宽X高):1390X2700X1074MM；结构质量:750KG；理论作业速度:≥3.3KM/H；幅宽:225CM；与拖拉机联接方式:三点悬挂；刀片型式:组合甩刀式 |  |  | 0 | 否
田间管理机械 | 植保机械 | 植保无人飞机 | 10-20L电动多旋翼植保无人飞机 | 农用遥控植保喷雾机 | 河南大诚通用航空科技有限公司 | 3W4-16 | 喷头型式和数量：离心喷头×4个 旋翼直径：Φ890mm 药液箱容量：16L 外形尺寸（直径×高）：Φ1872×610mm 喷杆长度：1335mm 液泵型式：隔膜泵 空机重量：27.9kg（含电池） 电池电压：22.2V×2 电池容量：22000mAh | 喷头型式和数量:离心喷头×4,旋翼直径:Φ890mm,药液箱容量:16L,外形尺寸(直径×高):Φ1872×610mm,喷杆长度:1335mm,液泵模式:隔膜泵,空机重量:27.9kg(含电池),电池电压:22.2V×2,电池容量:22000mAh,空载悬停时间:19.2min,满载悬停时间:11.2min,起飞全重:44.7kg,载药量:17L,设计最大飞行速度:8m/s,设计飞行真高:20m. |  |  | 0 | 否 |  | 河南省
田间管理机械 | 植保机械 | 植保无人飞机 | 10-20L电动多旋翼植保无人飞机 | 农用遥控植保喷雾机 | 河南大诚通用航空科技有限公司 | 3W4-10B | 喷头型式和数量：离心喷头×4个 旋翼直径：Φ890mm 药液箱容量：10L 外形尺寸（直径×高）：Φ1560×610mm 喷杆长度：1105mm 液泵型式：隔膜泵 空机重量：24.2kg（含电池） 电池电压：22.2V×2 电池容量：16000mAh | 喷头型式和数量:离心喷头×4,旋翼直径:Φ890mm,药液箱容量:10L,外形尺寸(直径×高):Φ1560×610mm,喷杆长度:1105mm,液泵模式:隔膜泵,空机重量:24.2kg(含电池),电池电压:22.2V×2,电池容量:16000mAh,空载悬停时间:18.2min,满载悬停时间:10.5min,起飞全重:34.7kg,载药量:10.5L,设计最大飞行速度:8m/s,设计飞行真高:20m. |  |  | 0 | 否 |  | 河南省
收获机械 | 根茎作物收获机械 | 花生收获机 | 联合收获机 | 自走式花生捡拾收获机 | 河南德昌机械制造有限公司 | 4HZJ-2500A | 型号名称4HZJ-2500A型自走式花生捡拾收获机；工作状态外形尺寸(长×宽×高）：6510mm×2750mm×3380mm；标定功率：88KW，整机质量5260kg；最小离地间隙：250mm；最小通过半径：左7350mm 、右5150mm；工作幅宽：2500mm；结构型式：自走式；轮胎规格前轮：15-24；轮胎规格后轮：10-15；轮距前轮：1920mm；轮距后轮1806mm；轴距：2920mm | 型号名称:4HZJ-2500A型自走式花生捡拾收获机;工作状态外形尺寸(长×宽×高):6510mm×2750mm×3380mm;整机质量5260kg;最小离地间隙:250mm;最小通过半径:左7350mm、右5150mm;作业速度(km/h):1.37~6.65;作业小时生产率(hm2/h):干收0.3~0.55;单位作业量燃油消耗量(kg/hm2):≤22.5;工作幅宽:2500mm;结构型式:自走式;轮胎规格前轮:15-24;轮胎规格后轮:10-15(选装10.0/75-15.3);轮距前轮:1920mm;轮距后轮1806mm;轴距:2920mm; |  | 非通用类 | 88 | 否 |  | 湖北省
收获机械 | 根茎作物收获机械 | 花生收获机 | 联合收获机 | 自走式花生捡拾收获机 | 河南德昌机械制造有限公司 | 4HZJ-2500 | 型号名称4HZJ-2500型自走式花生捡拾收获机；标定功率：74.5KW；工作状态外形尺寸(长×宽×高):6280mm×2750mm×3320mm；整机质量:52520kg；最小离地间隙：270mm；工作幅宽：2500mm；结构形式：自走式；前轮轮胎规格：15-24；后轮轮胎规格：10.0-15；前轮轮距：1918mm；后轮轮距：1768mm；轴距：2930mm； | 型号名称:4HZJ-2500型自走式花生捡拾收获机;工作状态外形尺寸(长×宽×高):6280mm×2750mm×3320mm;整机质量:5250kg;最小离地间隙:270mm;最小通过半径:左5110mm、右7350mm;作业速度(km/h)1.44-6.01;作业小时生产率(hm2/h)0.33~0.55;工作幅宽:2500mm;结构形式:自走式;前轮轮胎规格:15-24;后轮轮胎规格:10.0-15;前轮轮距:1918mm;后轮轮距:1768mm;轴距:2930mm; |  | 非通用类 | 74.5 | 否 |  | 湖北省
田间管理机械 | 中耕机械 | 田园管理机 | 功率4KW及以上田园管理机 | 田园管理机 | 威马农机股份有限公司 | 3TG-4Q | 汽油机功率4.0Kw | 配套动力:汽油机；配套功率(KW):4.0 |  |  | 4 | 否
田间管理机械 | 中耕机械 | 田园管理机 | 功率4KW及以上田园管理机 | 田园管理机 | 威马农机股份有限公司 | 3TG-5Q | 汽油机功率5.1Kw | 配套动力:汽油机；配套功率(KW):5.1 |  |  | 5.1 | 否
田间管理机械 | 中耕机械 | 田园管理机 | 功率4KW及以上田园管理机 | 田园管理机 | 威马农机股份有限公司 | 3TG-6A | 柴油机功率6.3Kw | 配套动力:风冷柴油机；配套功率(KW)6.3 |  |  | 6.3 | 否
田间管理机械 | 中耕机械 | 田园管理机 | 功率4KW及以上田园管理机 | 田园管理机 | 威马农机股份有限公司 | 3TGQ-4B | 标定功率：4.0KW，额定转速：3600r/min，燃油种类：汽油,外形尺寸（长×宽×高)mm：1700×680×880；工作幅宽(cm)：开沟器50/培土器50；发动机输出传动方式：三角皮带传动；主离合器型式：张紧轮式；主离合器状态：常开；起动方式：手拉起动。标配的开沟器连接方式：直联、传动方式：链条传动、数量（个）：1；标配的开沟培土器的连接方 | 外形尺寸(长×宽×高)mm:1700×680×880;工作幅宽(cm):开沟器50/培土器50;结构质量(kg):72;传动方式(发动机输出):三角皮带传动;传动方式(刀辊):链条传动;主离合器型式:张紧轮式;标配的开沟器连接方式:直联、传动方式:链条传动、数量(个):1;标配的开沟培土器的连接方式:直联、传动方式:链条传动、数量(个):1. |  | 非通用类 | 4 | 否 |  | 重庆市
田间管理机械 | 中耕机械 | 田园管理机 | 功率4KW及以上田园管理机 | 田园管理机 | 威马农机股份有限公司 | 3TGQ-4A | 标定功率：4.0KW，标定转速：3600r/min，燃油种类：汽油,外形尺寸（长×宽×高)mm：1700×600×950；工作幅宽(cm)：开沟器30/培土器30；发动机输出传动方式：发动机输出轴直联传动箱；主离合器型式：摩擦片式；主离合器状态：常开；起动方式：手拉起动。标配的开沟器连接方式：直联、传动方式：链条传动、数量（个）：1；标配的开沟培土 | 外形尺寸(长×宽×高)mm:1700×600×950;工作幅宽(cm):开沟器30/培土器30;结构质量(kg):75;传动方式(发动机输出):发动机输出轴直联传动箱;传动方式(刀辊):链条传动;主离合器型式:摩擦片式.标配的开沟器连接方式:直联、传动方式:链条传动、数量(个):1;标配的开沟培土器的连接方式:直联、传动方式:链条传动、数量(个):1. |  | 非通用类 | 4 | 否 |  | 重庆市
耕整地机械 | 耕地机械 | 微耕机 | 2.2-4KW微耕机 | 微耕机 | 威马农机股份有限公司 | 1WG2.6-60FQ-ZC | 汽油动力，标定功率：2.6KW，标定转速：3600r/min，外形尺寸（长X宽X高）mm：1400X650X830；工作幅宽（cm）：60；传动方式（发动机输出）：直联；传动方式（刀辊）：齿轮传动；旋耕刀型号：防缠刀；总安装刀数量（把）：18；主离合器型式：摩擦片式；启动方式：手拉启动；燃油种类：汽油 | 标定功率:2.6KW,标定转速:3600r/min,燃油种类:汽油 |  | 非通用类 | 2.6 | 否 |  | 重庆市
耕整地机械 | 耕地机械 | 微耕机 | 4KW及以上柴油微耕机 | 微耕机 | 威马农机股份有限公司 | 1WG6.3-135FC-Z | 柴油动力，功率6.3kW | 配套动力:国三柴油机；配套功率(KW):6.3 |  |  | 6.3 | 否 |  | 重庆市
耕整地机械 | 耕地机械 | 微耕机 | 4KW及以上汽油微耕机 | 微耕机 | 威马农机股份有限公司 | 1WG4.0-60FQ-ZC | 汽油动力，标定功率：4.0KW，标定转速：3600r/min，外形尺寸（长×宽×高)mm：1400×620×830；工作幅宽(cm)60；传动方式（发动机输出）：直联；传动方式（刀辊）：齿轮传动；旋耕刀型号：防缠刀；总安装刀数量(把)：18；主离合器型式：摩擦片式；起动方式：手拉启动。燃油种类：汽油 | 外形尺寸(长×宽×高)mm:1400×620×830;工作幅宽(cm)60;结构质量(kg):62;传动方式(发动机输出):直联;传动方式(刀辊):齿轮传动;旋耕刀型号:防缠刀;总安装刀数量(把):18;主离合器型式:摩擦片式. |  | 非通用类 | 4 | 否 |  | 重庆市
耕整地机械 | 耕地机械 | 微耕机 | 4KW及以上汽油微耕机 | 微耕机 | 威马农机股份有限公司 | 1WG4.0-96FQ-ZC | 汽油动力，标定功率：4.0KW，标定转速：3600r/min，外形尺寸（长X宽X高）mm：1485X980X850；工作幅宽（cm）：96；传动方式（发动机输出）：直联；传动方式（刀辊）：齿轮传动；旋耕刀型号：旱地刀；总安装刀数量（把）：28；主离合器型式：离心离合式；起动方式：手拉启动；燃油种类：汽油 | 外形尺寸(长X宽X高)mm:1485X980X850;工作幅宽(cm):96;结构质量(kg):75;传动方式(发动机输出):直联;传动方式(刀辊):齿轮传动;旋耕刀型号:旱地刀;总安装刀数量(把):28;主离合器型式:离心离合式 |  | 非通用类 | 4 | 否 |  | 重庆市
耕整地机械 | 耕地机械 | 微耕机 | 电动微耕机 | 微耕机 | 威马农机股份有限公司 | 1WG0.65-52DD-ZC | 额定功率：0.65kW,额定转速：3200r/min,额定电压：36V，蓄电池类型：锂离子电池，蓄电池型号：36V/15AH，蓄电池容量：15AH | 额定功率:0365KW,额定转速:3200r/min,额定电压:36V,蓄电池类型:锂电子电池. |  | 非通用类 | 0.65 | 否 |  | 重庆市
耕整地机械 | 耕地机械 | 微耕机 | 4KW及以上汽油微耕机 | 微耕机 | 威马农机股份有限公司 | 1WG5.1-110FQ-ZC | 汽油动力，功率5.1kW | 配套动力:汽油机；配套功率(KW):5.1 |  |  | 5.1 | 否 |  | 重庆市
耕整地机械 | 耕地机械 | 微耕机 | 4KW及以上汽油微耕机 | 微耕机 | 威马农机股份有限公司 | 1WG4.0-100FQ-ZC | 汽油动力，功率4.0kW | 配套动力:汽油机；配套功率(KW):4.0 |  |  | 4 | 否 |  | 重庆市
耕整地机械 | 耕地机械 | 微耕机 | 4KW及以上汽油微耕机 | 微耕机 | 威马农机股份有限公司 | 1WG4.0-95FQ-ZC | 汽油动力，功率4.0kW | 配套动力:汽油机；配套功率(KW):4.0 |  |  | 4 | 否 |  | 重庆市
耕整地机械 | 耕地机械 | 微耕机 | 4KW及以上汽油微耕机 | 微耕机 | 威马农机股份有限公司 | 1WG4.0-80FQ-DL | 汽油动力，功率4.0kW | 配套动力:汽油机；配套功率(KW):4.0 |  |  | 4 | 否 |  | 重庆市
耕整地机械 | 耕地机械 | 微耕机 | 4KW及以上汽油微耕机 | 微耕机 | 威马农机股份有限公司 | 1WG4.0-95FQ-DL | 汽油动力，功率4.0kW | 配套动力:汽油机；配套功率(KW):4.0 |  |  | 4 | 否 |  | 重庆市
其他机械 | 其他机械 | 农业用北斗终端（含渔船用） | 液压控制转向机或电动方向盘,直线精度±2.5CM的北斗导航自动驾驶系统 | 北斗自动导航驾驶系统 | 上海联适导航技术有限公司 | AF200 | 组成机构:车载显示器、卫星及电台天线、导航控制器、卫星接收机、电磁阀、角度传感器、基站；显示器:显示参数7英寸(4:3)LCD显示屏800X480PX自动驾驶控制系统:作业精度±2.5CM基站:信号传输距离移动5KM,固定15KM电台功率:移动1W固定35W | 组成机构:车载显示器、卫星及电台天线、导航控制器、卫星接收机、电磁阀、角度传感器、基站；显示器:显示参数7英寸(4:3)LCD显示屏800X480PX自动驾驶控制系统:作业精度±2.5CM基站:信号传输距离移动5KM,固定15KM电台功率:移动1W固定35W |  |  | 0 | 否 |  | 上海市
其他机械 | 其他机械 | 农业用北斗终端（含渔船用） | 液压控制转向机或电动方向盘,直线精度±2.5CM的北斗导航自动驾驶系统 | 北斗/GNSS自动导航驾驶系统 | 上海联适导航技术有限公司 | AF300 | 组成机构:转向电机、接收机、卫星电线、控制器、车载显示器、基站；显示器:显示参数7英寸(4:3)LCD显示屏800X480PX自动驾驶控制系统:作业精度±2.5CM基站:信号传输距离移动5KM,固定15KM电台功率:移动1W固定35W | 组成机构:转向电机、接收机、卫星电线、控制器、车载显示器、基站；显示器:显示参数7英寸(4:3)LCD显示屏800X480PX自动驾驶控制系统:作业精度±2.5CM基站:信号传输距离移动5KM,固定15KM电台功率:移动1W固定35W |  |  | 0 | 否 |  | 上海市
动力机械 | 拖拉机 | 手扶拖拉机 | 8马力及以上皮带传动手扶拖拉机 | 手扶拖拉机 | 常州常海拖拉机制造有限公司 | CX151 | 传动方式：皮带传动；功率：15马力 | 传动方式:皮带传动；发动机标定功率(KW):11.03 |  |  | 11.03 | 否
耕整地机械 | 耕地机械 | 旋耕机 | 单轴1000—1500mm旋耕机 | 旋耕机 | 常州常海拖拉机制造有限公司 | 1GS11L-100 | 单轴，耕幅：1000mm | 动力连接方式:牵引式；机具结构类型:单轴；耕幅(M):1；弯刀数量(把):26 |  |  | 0 | 否
农产品初加工机械 | 茶叶加工机械 | 茶叶揉捻机 | 揉筒直径60CM及以上揉捻机(含揉捻机组) | 茶叶揉捻机 | 浙江春江茶叶机械有限公司 | 6CR-65S | 揉筒直径：65cm | 1、结构型式:盘式;2、传动型式:皮带+齿轮;3、加压型式:双柱丝杆式加压;4、控制方式:人工控制;5、揉桶外径:650MM;6、揉桶高度:500MM;7、揉盘内径:1231MM;8、配套动力功率:4KW;9、揉桶转速:42-46R/MIN;10、外形尺寸(长×宽×高):1962×1795×1651(MM);11、整机质量:1188KG. |  |  | 0 | 否
农产品初加工机械 | 茶叶加工机械 | 茶叶揉捻机 | 揉筒直径60CM及以上揉捻机(含揉捻机组) | 茶叶揉捻机 | 浙江春江茶叶机械有限公司 | 6CR-65SA型 | 揉筒直径:65cm | 1、外形尺寸(长×宽×高):1560×1360×1480(MM)2、揉筒(外径×高度):650×450(MM);3、揉盘内径:1115MM;4、结构形式:盘式;5、传动形式:皮带+减速箱;6、加压形式:双柱丝杆式加压;7、控制方式:人工控制;8、电动机功率:3.0KW;9、揉筒回转速度:45-50R/MIN;10、整机质量:500KG; |  |  | 3 | 否
农产品初加工机械 | 茶叶加工机械 | 茶叶揉捻机 | 揉筒直径50-60CM揉捻机 | 茶叶揉捻机 | 浙江春江茶叶机械有限公司 | 6CR-Z55 | 揉筒直径：55cm | 1、结构型式:盘式;2、传动型式:皮带+齿轮;3、加压型式:单柱丝杆式加压;4、控制方式:人工控制;5、揉桶直径:550mm;6、揉桶高度:400mm;7、棱骨数量:5/16根;8、配套动力功率:2.2kw;9、揉桶回转转速:50±5r/min. |  |  | 0 | 否
农产品初加工机械 | 茶叶加工机械 | 茶叶揉捻机 | 揉筒直径35-50CM揉捻机 | 茶叶揉捻机 | 浙江春江茶叶机械有限公司 | 6CR-Z45 | 揉筒直径：45cm | 1、结构型式:盘式;2、传动型式:皮带+齿轮;3、加压型式:单柱丝杆式加压;4、控制方式:人工控制;5、揉桶外径:450MM;6、揉桶高度:320MM;7、揉盘内径:820MM;8、配套动力功率:1.1KW;9、揉桶转速:50-60R/MIN;10、外形尺寸(长×宽×高):1300×1160×1300(MM);11、整机质量:320KG. |  |  | 0 | 否
农产品初加工机械 | 茶叶加工机械 | 茶叶揉捻机 | 揉筒直径35-50CM揉捻机 | 茶叶揉捻机 | 浙江春江茶叶机械有限公司 | 6CR-35 | 揉筒直径：35cm | 1、结构型式:盘式;2、传动型式:皮带+齿轮;3、加压型式:单柱丝杆式加压;4、控制方式:人工控制;5、揉桶外径:350MM;6、揉桶高度:250MM;7、揉盘内径:698MM;8、配套动力功率:0.55KW;9、揉桶转速:55-65R/MIN;10、外形尺寸(长×宽×高):1050×870×1100(MM);11、整机质量:240KG. |  |  | 0 | 否
农产品初加工机械 | 茶叶加工机械 | 茶叶杀青机 | 滚筒直径70CM及以上整体式连续杀青机 | 滚筒杀青机 | 浙江春江茶叶机械有限公司 | 6CST-80L型 | 整体式，滚筒直径80cm，长度4.1m | 1、外形尺寸(长×宽×高):4950×1450×1660(MM);2、滚筒内径:800MM;3、电机功率/电压:1.5KW/380V;4、加热源形式:煤加热;5、整机质量:2260KG. |  |  | 0 | 否 |  | 浙江省
农产品初加工机械 | 茶叶加工机械 | 茶叶杀青机 | 滚筒直径70CM及以上整体式连续杀青机 | 滚筒杀青机 | 浙江春江茶叶机械有限公司 | 6CST-70L型 | 整体式，滚筒直径70cm，长度3.8m | 1、外形尺寸(长×宽×高):4660×1340×1610(MM);2、滚筒(内径):700MM;3、电机功率/电压:1.5KW/380V;4、加热源形式:煤加热;5、整机质量:1730KG. |  |  | 0 | 否 |  | 浙江省
农产品初加工机械 | 茶叶加工机械 | 茶叶杀青机 | 滚筒直径70CM及以上整体式连续杀青机 | 电热式滚筒杀青机 | 浙江春江茶叶机械有限公司 | 6CST-80D | 结构型式:整体式 ;滚筒直径:80cm;滚筒长度:458cm; | 1、外形尺寸(长×宽×高):5480×1660×2120(mm);2、滚筒尺寸(内径×长度):800×4580(mm);3、电机功率/电压:1.5/380(KW/V);4、电机转速:1430r/min;5、滚筒转速:9-44r/min;6、热源形式:电加热;7、电热功率:101.4kw;8、整机质量:2260kg. |  | 非通用类 | 101.4 | 否
农产品初加工机械 | 茶叶加工机械 | 茶叶杀青机 | 滚筒直径70CM及以上整体式连续杀青机 | 茶叶滚筒杀青机 | 浙江春江茶叶机械有限公司 | 6CST-110 | 1、外形尺寸（长×宽×高）：6410×1950×2600（mm）；2、滚筒内径：1100mm； 3、滚筒内部直段长度：5500mm；4、滚筒转速：33r/min； | 1、外形尺寸(长×宽×高):6410×1950×2600(mm);2、滚筒内径:1100mm;3、滚筒内部直段长度:5500mm;4、滚筒转速:33r/min;5、电加热功率:/;6、热源形式:柴、煤、颗粒;7、电动机(额定功率KW):2.2;8、电动机(额定转速r/min):200-1000;9、电动机(额定电压V):380. |  | 非通用类 | 0 | 否 |  | 浙江省
农产品初加工机械 | 茶叶加工机械 | 茶叶杀青机 | 滚筒直径40-70CM整体式连续杀青机 | 名茶杀青机 | 浙江春江茶叶机械有限公司 | 6CSM-40型 | 整体式，滚筒直径40cm、长度1.8m | 1、外形尺寸(长×宽×高):2470×650×1175(MM);2、滚筒尺寸(内径×长度):400×1800(MM);3、电机功率/电压:0.37/380(KW/V);4、电机转速:1330R/MIN;5、滚筒转速:33R/MIN;6、热源形式:电热;7、电热功率:21KW;8、整机质量:410KG. |  |  | 0 | 否 |  | 浙江省
农产品初加工机械 | 茶叶加工机械 | 茶叶杀青机 | 滚筒直径40-70CM整体式连续杀青机 | 茶叶滚筒杀青机 | 浙江春江茶叶机械有限公司 | 6CST-50D | 1、外形尺寸（长×宽×高）：4100×1120×3100（mm）；2、滚筒内径：500mm；3、滚筒内部直段长度：3100mm；4、滚筒转速：33r/min； | 1、外形尺寸(长×宽×高):4100×1120×3100(mm);2、滚筒内径:500mm;3、滚筒内部直段长度:3100mm;4、滚筒转速:33r/min;5、电加热功率:49.5KW;6、热源形式:电加热;7、电动机(额定功率KW):1.1;8、电动机(额定转速r/min):1400;9、电动机(额定电压V):380. |  | 非通用类 | 0 | 否 |  | 浙江省
农产品初加工机械 | 茶叶加工机械 | 茶叶炒（烘）干机 | 烘干面积20m2及以上连续自动式茶叶烘干机 | 茶叶烘干机 | 浙江春江茶叶机械有限公司 | 6CH-20Q | 1、结构型式：自动链板式；2、传动型式：链条传动；3、外形尺寸（长×宽×高）：6270×1810×2050（mm）； 4、烘板型式：搭叠式； | 1、结构型式:自动链板式;2、传动型式:链条传动;3、外形尺寸(长×宽×高):6270×1810×2050(mm);4、烘板型式:搭叠式;5、曳旨链型式:滚柱式;6、风机型式/功率(KW):离心式/7.5;7、有效干燥(摊叶)面积:20.4m2. |  | 非通用类 | 0 | 否 |  | 浙江省
农产品初加工机械 | 茶叶加工机械 | 茶叶筛选机 | 其他茶叶筛选机 | 茶叶风选机 | 浙江春江茶叶机械有限公司 | 6CFC-50 | 茶叶风选机，配套功率0.75KW | 1、外形尺寸(长×宽×高):4500×1000×2500(MM);2、风机最大进风面积:0.05M2;3、风机最小进风面积:0.05M2;4、风机出风口面积:0.26M2;5、送料器宽度:475MM;6、出茶口数量:5个;7、电动机功率:0.75KW;8、配套电机转速:910R/MIN;9、总质量:400KG. |  |  | 0 | 否
农产品初加工机械 | 茶叶加工机械 | 茶叶筛选机 | 其他茶叶筛选机 | 茶叶平面圆筛机 | 浙江春江茶叶机械有限公司 | 6CSPY-90 | 茶叶风选机，配套功率0.75KW | 1、外形尺寸(长×宽×高):2340×1890×1260(MM);2、筛网层数:4层;3、筛网有效筛分面积(一层):0.9M2;4、筛床回转半径:38MM;5、配套电机功率:0.75KW;6、电机转速:910R/MIN;7、整机质量:1300KG. |  |  | 0 | 否
农产品初加工机械 | 茶叶加工机械 | 茶叶炒（烘）干机 | 烘干面积20m2及以上连续自动式茶叶烘干机 | 茶叶烘干机 | 浙江春江茶叶机械有限公司 | 6CH-30 | 结构型式:连续自动式 ;烘干面积:30m2; | 1、结构型式:自动链板式;2、传动型式:链条传动;3、外形尺寸(长×宽×高):7220×1780×2310(mm);4、烘板型式:搭叠式;5、曳引链型式:滚柱式;6、风机型式/功率:离心式/7.5kw;7、有效干燥(摊叶)面积:30m2; |  | 非通用类 | 7.5 | 否
农产品初加工机械 | 茶叶加工机械 | 茶叶炒（烘）干机 | 烘干面积20m2及以上连续自动式茶叶烘干机 | 茶叶烘干机 | 浙江春江茶叶机械有限公司 | 6CH-20 | 结构型式:连续自动式 ;烘干面积:20.4m2; | 1、结构型式:自动链板式;2、传动型式:链轮+变速机;3、外形尺寸(长×宽×高):5250×1600×2100(mm);4、烘板型式:搭叠式;5、曳引链型式:滚柱式;6、风机型式/功率:离心式/7.5KW;7、有效干燥摊叶面积:20.4m2. |  | 非通用类 | 7.5 | 否
农产品初加工机械 | 茶叶加工机械 | 茶叶理条机 | 锅槽面积0.5-1M2茶叶理条机 | 名茶多功能机 | 浙江春江茶叶机械有限公司 | 6CDM-60型 | 锅槽面积0.528㎡ | 1、外形尺寸(长×宽×高):2060×770×860(MM);2、槽锅尺寸:(长×宽×深):600×110×105(MM);3、槽锅数量:8槽;4、锅体往复频率范围:70-160次/MIN;5、电动机功率/电压:0.55/380(KW/V);6、电加热功率/电压:14.0/380(KW/V);7、加热源形式:电加热;8、整机质量:260KG. |  |  | 0 | 否 |  | 浙江省
农产品初加工机械 | 茶叶加工机械 | 茶叶理条机 | 锅槽面积0.5-1M2茶叶理条机 | 往复理条机 | 浙江春江茶叶机械有限公司 | 6CLZ-600型 | 锅槽面积0.528㎡ | 1、结构型式:间歇式;2、加热型式:电加热;3、电加热功率:10kw;4、下料方式:手动下料;5、往复运转电机功率:0.55kw;6、槽锅面积:0.528m2;7、锅槽长度:600mm;8、槽锅槽数:11槽;9、往复运转速率:90-220次/min;10、外形尺寸(长×宽×高):1890×770×940(mm) |  |  | 0 | 否 |  | 浙江省
农产品初加工机械 | 茶叶加工机械 | 茶叶理条机 | 锅槽面积1-2.5M2茶叶理条机 | 往复理条机 | 浙江春江茶叶机械有限公司 | 6CLZ-800型 | 锅槽面积1.09㎡ | 1、外形尺寸(长×宽×高):2620×1090×980(MM);2、多锅槽:(长×宽×深):800×113×96(MM);3、槽数:12槽;4、锅槽投影面积:1.09M2;5、电动机功率:0.75KW;6、加热源形式:电加热;7、整机质量:400KG. |  |  | 0 | 否 |  | 浙江省
农产品初加工机械 | 茶叶加工机械 | 茶叶炒（烘）干机 | 烘干面积10m2-20m2连续自动式茶叶烘干机 | 茶叶烘干机 | 浙江春江茶叶机械有限公司 | 6CH-30型 | 自动链板式，面积30㎡ | 1、结构型式:自动链板式;2、传动型式:链条传动;3、外形尺寸(长×宽×高):7220×1780×2310(MM);4、烘板型式:搭叠式;5、曳引链型式:滚柱式;6、风机型式/功率:离心式/7.5KW;7、有效干燥(摊叶)面积:30M2; |  |  | 0 | 否 |  | 浙江省
农产品初加工机械 | 茶叶加工机械 | 茶叶炒（烘）干机 | 烘干面积10m2-20m2连续自动式茶叶烘干机 | 茶叶烘干机 | 浙江春江茶叶机械有限公司 | 6CH-20型 | 自动链板式，面积20.4㎡ | 1、结构型式:自动链板式;2、传动型式:链轮+变速机;3、外形尺寸(长×宽×高):5250×1600×2100(MM);4、烘板型式:搭叠式;5、曳引链型式:滚柱式;6、风机型式/功率:离心式/7.5KW;7、有效干燥摊叶面积:20.4M2. |  |  | 0 | 否 |  | 浙江省
农产品初加工机械 | 茶叶加工机械 | 茶叶炒（烘）干机 | 烘干面积10m2-20m2连续自动式茶叶烘干机 | 茶叶烘干机 | 浙江春江茶叶机械有限公司 | 6CH-10型 | 自动链板式，面积10㎡ | 1、结构型式:自动链板式;2、烘板层数:4层;3、外形尺寸:(长×宽×高):4800×1280×1550(MM);4、有效摊叶(烘干)面积:10M2;5、使用燃料:煤;6、配套功率:1.5KW;7、整机质量:1330KG. |  |  | 0 | 否 |  | 浙江省
农产品初加工机械 | 茶叶加工机械 | 茶叶炒（烘）干机 | 烘干面积10m2-20m2连续自动式茶叶烘干机 | 茶叶烘干机 | 浙江春江茶叶机械有限公司 | 6CH-16型 | 自动链板式，面积15.8㎡ | 1、结构型式:自动链板式;2、传动型式:链轮+变速机;3、外形尺寸(长×宽×高):5300×1700×2000(mm);4、烘板型式:搭叠式;5、曳引链型式:滚柱式;6、风机(型式/功率):离心式/5.5kw;7、有效干燥摊叶面积:15.8m2. |  |  | 0 | 否 |  | 浙江省
农产品初加工机械 | 茶叶加工机械 | 茶叶炒（烘）干机 | 烘干面积10M2以下连续自动式茶叶烘干机 | 茶叶烘干机 | 浙江春江茶叶机械有限公司 | 6CHM-3型 | 自动链板式，面积3㎡ | 1、结构型式:自动链板式;2、传动型式:皮带+减速箱;3、外形尺寸(长×宽×高):3500×900×1470(MM);4、烘板型式:搭叠式;5、曳引链型式:滚柱式;6、风机型式/功率:离心式/1.5KW;7、有效干燥摊叶面积:3M2. |  |  | 0 | 否 |  | 浙江省
农产品初加工机械 | 茶叶加工机械 | 茶叶炒（烘）干机 | 非全自动茶叶炒干机(含扁形茶炒制机) | 双锅曲毫机 | 浙江春江茶叶机械有限公司 | 6CCQ-50 | 1、外形尺寸（长×宽×高）：1800×800×1070（mm）；2、炒锅直径：500mm；3、炒锅数量：2个；4、电机功率/电压（KW/V）：0.37/220；5、热源消耗方式：电加热 | 1、外形尺寸(长×宽×高):1800×800×1070(mm);2、炒锅直径:500mm;3、炒锅数量:2个;4、电机功率/电压(KW/V):0.37/220;5、热源消耗方式:电加热;6、电热功率/电压(KW/V):8.6/220;7、整机质量:250kg. |  | 非通用类 | 0 | 否 |  | 浙江省
农产品初加工机械 | 茶叶加工机械 | 茶叶炒（烘）干机 | 非全自动茶叶炒干机(含扁形茶炒制机) | 金属炉八角炒干机 | 浙江春江茶叶机械有限公司 | 6CBC-110型 | 非全自动炒干机 | 1、外形尺寸(长×宽×高)2650×1350×2100(MM);2、炒锅口径(滚筒直径×长度):1100×1580(MM);3、电机功率/电压:1.1/380(KW/V);4、电机转速:1400R/MIN;5、热源形式:煤加热;6、整机质量:1060KG. |  |  | 0 | 否 |  | 浙江省
动力机械 | 拖拉机 | 轮式拖拉机 | 40—50马力两轮驱动拖拉机 | 轮式拖拉机 | 泰安泰山国泰拖拉机制造有限公司 | 泰山-400B | 功率：40马力；驱动方式：两轮驱动 | 驱动轮数:两轮驱动,发动机标定功率(KW):29.4 |  |  | 29.4 | 否
动力机械 | 拖拉机 | 轮式拖拉机 | 40—50马力两轮驱动拖拉机 | 轮式拖拉机 | 泰安泰山国泰拖拉机制造有限公司 | 泰山-400D | 功率：40马力；驱动方式：两轮驱动 | 驱动轮数:两轮驱动,发动机标定功率(KW):29.4 |  |  | 29.5 | 否
动力机械 | 拖拉机 | 轮式拖拉机 | 40—50马力两轮驱动拖拉机 | 轮式拖拉机 | 泰安泰山国泰拖拉机制造有限公司 | 泰山-400C | 功率：40马力；驱动方式：两轮驱动 | 驱动轮数:两轮驱动,发动机标定功率(KW):29.4 |  |  | 29.4 | 否
动力机械 | 拖拉机 | 轮式拖拉机 | 40—50马力两轮驱动拖拉机 | 轮式拖拉机 | 泰安泰山国泰拖拉机制造有限公司 | 泰山-400A | 功率：40马力；驱动方式：两轮驱动 | 驱动轮数:两轮驱动,发动机标定功率(KW):29.4 |  |  | 29.4 | 否
动力机械 | 拖拉机 | 轮式拖拉机 | 40—50马力两轮驱动拖拉机 | 轮式拖拉机 | 泰安泰山国泰拖拉机制造有限公司 | 泰山-450D | 功率：45马力；驱动方式：两轮驱动 | 驱动轮数:两轮驱动,发动机标定功率(KW):33.1 |  |  | 33.1 | 否
动力机械 | 拖拉机 | 轮式拖拉机 | 40—50马力两轮驱动拖拉机 | 轮式拖拉机 | 泰安泰山国泰拖拉机制造有限公司 | 泰山-450A | 功率：45马力；驱动方式：两轮驱动 | 驱动轮数:两轮驱动,发动机标定功率(KW):33.1 |  |  | 33.1 | 否
动力机械 | 拖拉机 | 轮式拖拉机 | 40—50马力两轮驱动拖拉机 | 轮式拖拉机 | 泰安泰山国泰拖拉机制造有限公司 | 泰山-450C | 功率：45马力；驱动方式：两轮驱动 | 驱动轮数:两轮驱动,发动机标定功率(KW):33.1 |  |  | 33.1 | 否
动力机械 | 拖拉机 | 轮式拖拉机 | 40—50马力两轮驱动拖拉机 | 轮式拖拉机 | 泰安泰山国泰拖拉机制造有限公司 | 泰山-450B | 功率：45马力；驱动方式：两轮驱动 | 驱动轮数:两轮驱动,发动机标定功率(KW):33.1 |  |  | 33.1 | 否
动力机械 | 拖拉机 | 轮式拖拉机 | 30—40马力两轮驱动拖拉机 | 轮式拖拉机 | 泰安泰山国泰拖拉机制造有限公司 | 泰山-300 | 功率:30马力；驱动方式：两轮驱动 | 驱动轮数:两轮驱动,发动机标定功率:22.1 |  |  | 22.1 | 否
动力机械 | 拖拉机 | 轮式拖拉机 | 30—40马力两轮驱动拖拉机 | 轮式拖拉机 | 泰安泰山国泰拖拉机制造有限公司 | 泰山-350 | 功率:35马力；驱动方式：两轮驱动 | 驱动轮数:两轮驱动,发动机标定功率:25.8 |  |  | 25.7 | 否
动力机械 | 拖拉机 | 轮式拖拉机 | 30—40马力两轮驱动拖拉机 | 轮式拖拉机 | 泰安泰山国泰拖拉机制造有限公司 | 泰山-350B | 功率:35马力；驱动方式：两轮驱动 | 驱动轮数:两轮驱动,发动机标定功率:25.8 |  |  | 25.7 | 否
动力机械 | 拖拉机 | 轮式拖拉机 | 30—40马力两轮驱动拖拉机 | 轮式拖拉机 | 泰安泰山国泰拖拉机制造有限公司 | 泰山-350A | 功率:35马力；驱动方式：两轮驱动 | 驱动轮数:两轮驱动,发动机标定功率:25.8 |  |  | 25.7 | 否
动力机械 | 拖拉机 | 轮式拖拉机 | 100马力及以上两轮驱动拖拉机 | 轮式拖拉机 | 泰安泰山国泰拖拉机制造有限公司 | 泰山-1000 | 功率:100马力；驱动方式：两轮驱动 | 驱动轮数:两轮驱动,发动机标定功率:73.5 |  |  | 73.5 | 否
动力机械 | 拖拉机 | 轮式拖拉机 | 90—100马力两轮驱动拖拉机 | 轮式拖拉机 | 泰安泰山国泰拖拉机制造有限公司 | 泰山-900 | 功率:90马力；驱动方式：两轮驱动 | 驱动轮数:两轮驱动,发动机标定功率:66 |  |  | 66 | 否
动力机械 | 拖拉机 | 轮式拖拉机 | 80—90马力两轮驱动拖拉机 | 轮式拖拉机 | 泰安泰山国泰拖拉机制造有限公司 | 泰山-850 | 功率:85马力；驱动方式：两轮驱动 | 驱动轮数:两轮驱动,发动机标定功率:62.5 |  |  | 62.5 | 否
动力机械 | 拖拉机 | 轮式拖拉机 | 50—60马力两轮驱动拖拉机 | 轮式拖拉机 | 泰安泰山国泰拖拉机制造有限公司 | 泰山-500 | 功率:50马力；驱动方式：两轮驱动 | 驱动轮数:两轮驱动,发动机标定功率:36.8 |  |  | 36.8 | 否
动力机械 | 拖拉机 | 轮式拖拉机 | 50—60马力两轮驱动拖拉机 | 轮式拖拉机 | 泰安泰山国泰拖拉机制造有限公司 | 泰山-500A | 功率：50马力；驱动方式：两轮驱动 | 驱动轮数:两轮驱动,发动机标定功率(KW):36.8 |  |  | 36.8 | 否
动力机械 | 拖拉机 | 轮式拖拉机 | 50—60马力两轮驱动拖拉机 | 轮式拖拉机 | 泰安泰山国泰拖拉机制造有限公司 | 泰山-500C | 功率：50马力；驱动方式：两轮驱动 | 驱动轮数:两轮驱动,发动机标定功率(KW):36.8 |  |  | 36.8 | 否
动力机械 | 拖拉机 | 轮式拖拉机 | 50—60马力两轮驱动拖拉机 | 轮式拖拉机 | 泰安泰山国泰拖拉机制造有限公司 | 泰山-500D | 功率：50马力；驱动方式：两轮驱动 | 驱动轮数:两轮驱动,发动机标定功率(KW):36.8 |  |  | 36.8 | 否
动力机械 | 拖拉机 | 轮式拖拉机 | 50—60马力两轮驱动拖拉机 | 轮式拖拉机 | 泰安泰山国泰拖拉机制造有限公司 | 泰山-550E | 功率：55马力；驱动方式：两轮驱动 | 驱动轮数:两轮驱动,发动机标定功率(KW):40.5 |  |  | 40.5 | 否
动力机械 | 拖拉机 | 轮式拖拉机 | 50—60马力两轮驱动拖拉机 | 轮式拖拉机 | 泰安泰山国泰拖拉机制造有限公司 | 泰山-550C | 功率：55马力；驱动方式：两轮驱动 | 驱动轮数:两轮驱动,发动机标定功率(KW):40.5 |  |  | 40.5 | 否
动力机械 | 拖拉机 | 轮式拖拉机 | 50—60马力两轮驱动拖拉机 | 轮式拖拉机 | 泰安泰山国泰拖拉机制造有限公司 | 泰山-550 | 55马力，两轮驱动 | 配置功率:40.4KW,驱动方式:两轮驱动 |  |  | 40.5 | 否 |  | 山东省
动力机械 | 拖拉机 | 轮式拖拉机 | 70—80马力两轮驱动拖拉机 | 轮式拖拉机 | 泰安泰山国泰拖拉机制造有限公司 | 泰山-700 | 功率:70马力；驱动方式：两轮驱动 | 驱动轮数:两轮驱动,发动机标定功率:51.5 |  |  | 51.5 | 否
动力机械 | 拖拉机 | 轮式拖拉机 | 60—70马力两轮驱动拖拉机 | 轮式拖拉机 | 泰安泰山国泰拖拉机制造有限公司 | 泰山-600 | 功率:60马力；驱动方式：两轮驱动 | 驱动轮数:两轮驱动,发动机标定功率:44 |  |  | 44.1 | 否
动力机械 | 拖拉机 | 轮式拖拉机 | 60—70马力两轮驱动拖拉机 | 轮式拖拉机 | 泰安泰山国泰拖拉机制造有限公司 | 泰山-600E | 功率：60马力；驱动方式：两轮驱动 | 驱动轮数:两轮驱动,发动机标定功率(KW):44.1 |  |  | 44.1 | 否
动力机械 | 拖拉机 | 轮式拖拉机 | 50—60马力四轮驱动拖拉机 | 轮式拖拉机 | 泰安泰山国泰拖拉机制造有限公司 | 泰山-554C | 功率：55马力；驱动方式：四轮驱动 | 驱动轮数:四轮驱动,发动机标定功率(KW):40.5 |  |  | 40.5 | 否
动力机械 | 拖拉机 | 轮式拖拉机 | 50—60马力四轮驱动拖拉机 | 轮式拖拉机 | 泰安泰山国泰拖拉机制造有限公司 | 泰山-554E | 功率：55马力；驱动方式：四轮驱动 | 驱动轮数:四轮驱动,发动机标定功率(KW):40.5 |  |  | 40.5 | 否
动力机械 | 拖拉机 | 轮式拖拉机 | 50—60马力四轮驱动拖拉机 | 轮式拖拉机 | 泰安泰山国泰拖拉机制造有限公司 | 泰山-554 | 55马力，四轮驱动 | 配置功率:40.4KW,驱动方式:四轮驱动 |  |  | 40.5 | 否 |  | 山东省
动力机械 | 拖拉机 | 轮式拖拉机 | 60—70马力四轮驱动拖拉机 | 轮式拖拉机 | 泰安泰山国泰拖拉机制造有限公司 | 泰山-604E | 功率：60马力；驱动方式：四轮驱动 | 驱动轮数:四轮驱动,发动机标定功率(KW):44.1 |  |  | 44.1 | 否
动力机械 | 拖拉机 | 轮式拖拉机 | 70—80马力四轮驱动拖拉机 | 轮式拖拉机 | 泰安泰山国泰拖拉机制造有限公司 | 泰山-754C | 功率：75马力；驱动方式：四轮驱动 | 配置功率:55.2KW,驱动方式:四轮驱动 |  |  | 55.2 | 否 |  | 山东省
动力机械 | 拖拉机 | 轮式拖拉机 | 70—80马力四轮驱动拖拉机 | 轮式拖拉机 | 泰安泰山国泰拖拉机制造有限公司 | 泰山-704C | 功率：70马力；驱动方式：四轮驱动 | 配置功率:51.5KW,驱动方式:四轮驱动 |  |  | 51.5 | 否 |  | 山东省
动力机械 | 拖拉机 | 轮式拖拉机 | 70—80马力四轮驱动拖拉机 | 轮式拖拉机 | 泰安泰山国泰拖拉机制造有限公司 | 泰山-704N | 功率：52KW，驱动方式：四轮驱动 | 配置参数:功率:52KW,驱动方式:四轮驱动 |  | 通用类 | 52 | 否 |  | 山东省
动力机械 | 拖拉机 | 轮式拖拉机 | 70—80马力四轮驱动拖拉机 | 轮式拖拉机 | 泰安泰山国泰拖拉机制造有限公司 | 泰山-754B | 功率:75马力；驱动方式：四轮驱动 | 驱动轮数:四轮驱动,发动机标定功率:55.2 |  |  | 55.1 | 否
动力机械 | 拖拉机 | 轮式拖拉机 | 70—80马力四轮驱动拖拉机 | 轮式拖拉机 | 泰安泰山国泰拖拉机制造有限公司 | 泰山-754A | 功率:75马力；驱动方式：四轮驱动 | 驱动轮数:四轮驱动,发动机标定功率:55 |  |  | 55.1 | 否
动力机械 | 拖拉机 | 轮式拖拉机 | 70—80马力四轮驱动拖拉机 | 轮式拖拉机 | 泰安泰山国泰拖拉机制造有限公司 | 泰山-704 | 功率:70马力；驱动方式：四轮驱动 | 驱动轮数:四轮驱动,发动机标定功率:51.5 |  |  | 51.5 | 否
动力机械 | 拖拉机 | 轮式拖拉机 | 60—70马力四轮驱动拖拉机 | 轮式拖拉机 | 泰安泰山国泰拖拉机制造有限公司 | 泰山-604A | 功率：44.1KW，驱动方式：四轮驱动 | 配置参数:功率:44.1KW,驱动方式:四轮驱动 |  | 通用类 | 44.1 | 否 |  | 山东省
动力机械 | 拖拉机 | 轮式拖拉机 | 40—50马力四轮驱动拖拉机 | 轮式拖拉机 | 泰安泰山国泰拖拉机制造有限公司 | 泰山-454D | 功率：45马力；驱动方式：四轮驱动 | 驱动轮数:四轮驱动,发动机标定功率(KW):33.1 |  |  | 33.1 | 否
动力机械 | 拖拉机 | 轮式拖拉机 | 40—50马力四轮驱动拖拉机 | 轮式拖拉机 | 泰安泰山国泰拖拉机制造有限公司 | 泰山-454A | 功率：45马力；驱动方式：四轮驱动 | 驱动轮数:四轮驱动,发动机标定功率(KW):33.1 |  |  | 33.1 | 否
动力机械 | 拖拉机 | 轮式拖拉机 | 40—50马力四轮驱动拖拉机 | 轮式拖拉机 | 泰安泰山国泰拖拉机制造有限公司 | 泰山-454C | 功率：45马力；驱动方式：四轮驱动 | 驱动轮数:四轮驱动,发动机标定功率(KW):33.1 |  |  | 33.1 | 否
动力机械 | 拖拉机 | 轮式拖拉机 | 40—50马力四轮驱动拖拉机 | 轮式拖拉机 | 泰安泰山国泰拖拉机制造有限公司 | 泰山-454B | 功率：45马力；驱动方式：四轮驱动 | 驱动轮数:四轮驱动,发动机标定功率(KW):33.1 |  |  | 33.1 | 否
动力机械 | 拖拉机 | 轮式拖拉机 | 50—60马力四轮驱动拖拉机 | 轮式拖拉机 | 泰安泰山国泰拖拉机制造有限公司 | 泰山-504D | 功率：50马力；驱动方式：四轮驱动 | 驱动轮数:四轮驱动,发动机标定功率(KW):36.8 |  |  | 36.8 | 否
动力机械 | 拖拉机 | 轮式拖拉机 | 50—60马力四轮驱动拖拉机 | 轮式拖拉机 | 泰安泰山国泰拖拉机制造有限公司 | 泰山-504A | 功率：50马力；驱动方式：四轮驱动 | 驱动轮数:四轮驱动,发动机标定功率(KW):36.8 |  |  | 36.8 | 否
动力机械 | 拖拉机 | 轮式拖拉机 | 50—60马力四轮驱动拖拉机 | 轮式拖拉机 | 泰安泰山国泰拖拉机制造有限公司 | 泰山-504C | 功率：50马力；驱动方式：四轮驱动 | 驱动轮数:四轮驱动,发动机标定功率(KW):36.8 |  |  | 36.8 | 否
动力机械 | 拖拉机 | 轮式拖拉机 | 50—60马力四轮驱动拖拉机 | 轮式拖拉机 | 泰安泰山国泰拖拉机制造有限公司 | 泰山-504 | 功率:50马力；驱动方式：四轮驱动 | 驱动轮数:四轮驱动,发动机标定功率:36.8 |  |  | 36.8 | 否
动力机械 | 拖拉机 | 轮式拖拉机 | 40—50马力四轮驱动拖拉机 | 轮式拖拉机 | 泰安泰山国泰拖拉机制造有限公司 | 泰山-404C | 功率：40马力；驱动方式：四轮驱动 | 驱动轮数:四轮驱动,发动机标定功率(KW):29.4 |  |  | 29.4 | 否
动力机械 | 拖拉机 | 轮式拖拉机 | 40—50马力四轮驱动拖拉机 | 轮式拖拉机 | 泰安泰山国泰拖拉机制造有限公司 | 泰山-404D | 功率：40马力；驱动方式：四轮驱动 | 驱动轮数:四轮驱动,发动机标定功率(KW):29.4 |  |  | 29.4 | 否
动力机械 | 拖拉机 | 轮式拖拉机 | 40—50马力四轮驱动拖拉机 | 轮式拖拉机 | 泰安泰山国泰拖拉机制造有限公司 | 泰山-404B | 功率：40马力；驱动方式：四轮驱动 | 驱动轮数:四轮驱动,发动机标定功率(KW):29.4 |  |  | 29.4 | 否
动力机械 | 拖拉机 | 轮式拖拉机 | 40—50马力四轮驱动拖拉机 | 轮式拖拉机 | 泰安泰山国泰拖拉机制造有限公司 | 泰山-404A | 功率：40马力；驱动方式：四轮驱动 | 驱动轮数:四轮驱动,发动机标定功率(KW):29.4 |  |  | 29.4 | 否
动力机械 | 拖拉机 | 轮式拖拉机 | 30—40马力四轮驱动拖拉机 | 轮式拖拉机 | 泰安泰山国泰拖拉机制造有限公司 | 泰山-304 | 功率:30马力；驱动方式：四轮驱动 | 驱动轮数:四轮驱动,发动机标定功率:22.1 |  |  | 22.1 | 否
动力机械 | 拖拉机 | 轮式拖拉机 | 30—40马力四轮驱动拖拉机 | 轮式拖拉机 | 泰安泰山国泰拖拉机制造有限公司 | 泰山-354B | 功率:35马力；驱动方式：四轮驱动 | 驱动轮数:四轮驱动,发动机标定功率:25.8 |  |  | 25.7 | 否
动力机械 | 拖拉机 | 轮式拖拉机 | 30—40马力四轮驱动拖拉机 | 轮式拖拉机 | 泰安泰山国泰拖拉机制造有限公司 | 泰山-354A | 功率:35马力；驱动方式：四轮驱动 | 驱动轮数:四轮驱动,发动机标定功率:25.8 |  |  | 25.7 | 否
动力机械 | 拖拉机 | 轮式拖拉机 | 30—40马力四轮驱动拖拉机 | 轮式拖拉机 | 泰安泰山国泰拖拉机制造有限公司 | 泰山-354 | 功率:35马力；驱动方式：四轮驱动 | 驱动轮数:四轮驱动,发动机标定功率:25.8 |  |  | 25.7 | 否
动力机械 | 拖拉机 | 轮式拖拉机 | 160马力及以上四轮驱动拖拉机 | 轮式拖拉机 | 泰安泰山国泰拖拉机制造有限公司 | 泰山-1804T | 功率：132.4KW，驱动方式：四轮驱动 | 配置参数:功率:132.4KW,驱动方式:四轮驱动 |  | 通用类 | 132.4 | 否 |  | 山东省
动力机械 | 拖拉机 | 轮式拖拉机 | 160马力及以上四轮驱动拖拉机 | 轮式拖拉机 | 泰安泰山国泰拖拉机制造有限公司 | 泰山-2104F | 功率：155KW，驱动方式：四轮驱动 | 配置参数:功率:155KW,驱动方式:四轮驱动 |  | 通用类 | 155 | 否 |  | 山东省
动力机械 | 拖拉机 | 轮式拖拉机 | 160马力及以上四轮驱动拖拉机 | 轮式拖拉机 | 泰安泰山国泰拖拉机制造有限公司 | 泰山-2404 | 功率：177KW，驱动方式：四轮驱动 | 配置参数:功率:177KW,驱动方式:四轮驱动 |  | 通用类 | 177 | 否 |  | 山东省
动力机械 | 拖拉机 | 轮式拖拉机 | 160马力及以上四轮驱动拖拉机 | 轮式拖拉机 | 泰安泰山国泰拖拉机制造有限公司 | 泰山-2204 | 功率：162kW；驱动方式：四轮驱动 | 配置功率:162KW,驱动方式:四轮驱动 |  |  | 162 | 否 |  | 山东省
动力机械 | 拖拉机 | 轮式拖拉机 | 160马力及以上四轮驱动拖拉机 | 轮式拖拉机 | 泰安泰山国泰拖拉机制造有限公司 | 泰山-1804FC | 功率：132.5kW；驱动方式：四轮驱动 | 配置功率:132.4KW,驱动方式:四轮驱动 |  |  | 132.5 | 否 |  | 山东省
动力机械 | 拖拉机 | 轮式拖拉机 | 160马力及以上四轮驱动拖拉机 | 轮式拖拉机 | 泰安泰山国泰拖拉机制造有限公司 | 泰山-1804FA | 功率：132.5kW；驱动方式：四轮驱动 | 配置功率:132.4KW,驱动方式:四轮驱动 |  |  | 132.5 | 否 |  | 山东省
动力机械 | 拖拉机 | 轮式拖拉机 | 160马力及以上四轮驱动拖拉机 | 轮式拖拉机 | 泰安泰山国泰拖拉机制造有限公司 | 泰山-1604 | 功率：118KW，驱动方式：四轮驱动 | 配套功率:118KW,驱动方式:四轮驱动 |  |  | 0 | 否 |  | 山东省
动力机械 | 拖拉机 | 轮式拖拉机 | 160马力及以上四轮驱动拖拉机 | 轮式拖拉机 | 泰安泰山国泰拖拉机制造有限公司 | 泰山-1804A | 功率：132.5KW，驱动方式：四轮驱动 | 配套功率:132.5KW,驱动方式:四轮驱动 |  |  | 0 | 否 |  | 山东省
动力机械 | 拖拉机 | 轮式拖拉机 | 160马力及以上四轮驱动拖拉机 | 轮式拖拉机 | 泰安泰山国泰拖拉机制造有限公司 | 泰山-1804 | 功率：132.3KW，驱动方式：四轮驱动 | 配套功率:132.3KW,驱动方式:四轮驱动 |  |  | 0 | 否 |  | 山东省
动力机械 | 拖拉机 | 轮式拖拉机 | 120—140马力四轮驱动拖拉机 | 轮式拖拉机 | 泰安泰山国泰拖拉机制造有限公司 | 泰山-1304 | 功率:130马力；驱动方式：四轮驱动 | 驱动轮数:四轮驱动,发动机标定功率:95.6 |  |  | 95.6 | 否
动力机械 | 拖拉机 | 轮式拖拉机 | 120—140马力四轮驱动拖拉机 | 轮式拖拉机 | 泰安泰山国泰拖拉机制造有限公司 | 泰山-1304C | 功率:130马力；驱动方式：四轮驱动 | 驱动轮数:四轮驱动,发动机标定功率:95.6 |  |  | 95.6 | 否
动力机械 | 拖拉机 | 轮式拖拉机 | 120—140马力四轮驱动拖拉机 | 轮式拖拉机 | 泰安泰山国泰拖拉机制造有限公司 | 泰山-1204C | 功率:120马力；驱动方式：四轮驱动 | 驱动轮数:四轮驱动,发动机标定功率:88.2 |  |  | 88.2 | 否
动力机械 | 拖拉机 | 轮式拖拉机 | 120—140马力四轮驱动拖拉机 | 轮式拖拉机 | 泰安泰山国泰拖拉机制造有限公司 | 泰山-1204B | 功率：120马力；驱动方式：四轮驱动 | 驱动轮数:四轮驱动,发动机标定功率(KW):88.2 |  |  | 88.2 | 否
动力机械 | 拖拉机 | 轮式拖拉机 | 120—140马力四轮驱动拖拉机 | 轮式拖拉机 | 泰安泰山国泰拖拉机制造有限公司 | 泰山-1204A | 功率:120马力；驱动方式：四轮驱动 | 驱动轮数:四轮驱动,发动机标定功率:88.2 |  |  | 88.2 | 否
动力机械 | 拖拉机 | 轮式拖拉机 | 120—140马力四轮驱动拖拉机 | 轮式拖拉机 | 泰安泰山国泰拖拉机制造有限公司 | 泰山-1304TC | 功率：95.6KW，驱动方式：四轮驱动 | 配置参数:功率:95.6KW,驱动方式:四轮驱动 |  | 通用类 | 95.6 | 否 |  | 山东省
动力机械 | 拖拉机 | 轮式拖拉机 | 140—160马力四轮驱动拖拉机 | 轮式拖拉机 | 泰安泰山国泰拖拉机制造有限公司 | 泰山-1404C | 功率：103KW，驱动方式：四轮驱动 | 配套功率:103KW,驱动方式:四轮驱动 |  |  | 0 | 否 |  | 山东省
动力机械 | 拖拉机 | 轮式拖拉机 | 140—160马力四轮驱动拖拉机 | 轮式拖拉机 | 泰安泰山国泰拖拉机制造有限公司 | 泰山-1404A | 功率：103KW，驱动方式：四轮驱动 | 配套功率:103KW,驱动方式:四轮驱动 |  |  | 0 | 否 |  | 山东省
动力机械 | 拖拉机 | 轮式拖拉机 | 140—160马力四轮驱动拖拉机 | 轮式拖拉机 | 泰安泰山国泰拖拉机制造有限公司 | 泰山-1504C | 功率：111KW，驱动方式：四轮驱动 | 配套功率:111KW,驱动方式:四轮驱动 |  |  | 0 | 否 |  | 山东省
动力机械 | 拖拉机 | 轮式拖拉机 | 140—160马力四轮驱动拖拉机 | 轮式拖拉机 | 泰安泰山国泰拖拉机制造有限公司 | 泰山-1504TC | 功率：110.3kW；驱动方式：四轮驱动 | 配置功率:110.3KW,驱动方式:四轮驱动 |  |  | 110.3 | 否 |  | 山东省
动力机械 | 拖拉机 | 轮式拖拉机 | 140—160马力四轮驱动拖拉机 | 轮式拖拉机 | 泰安泰山国泰拖拉机制造有限公司 | 泰山-1504TA | 功率：110.3kW；驱动方式：四轮驱动 | 配置功率:110.3KW,驱动方式:四轮驱动 |  |  | 110.3 | 否 |  | 山东省
动力机械 | 拖拉机 | 轮式拖拉机 | 140—160马力四轮驱动拖拉机 | 轮式拖拉机 | 泰安泰山国泰拖拉机制造有限公司 | 泰山-1504 | 功率：110.3KW，驱动方式：四轮驱动 | 配套功率:110.3KW,驱动方式:四轮驱动 |  |  | 0 | 否 |  | 山东省
动力机械 | 拖拉机 | 轮式拖拉机 | 140—160马力四轮驱动拖拉机 | 轮式拖拉机 | 泰安泰山国泰拖拉机制造有限公司 | 泰山-1504A | 功率：111KW，驱动方式：四轮驱动 | 配套功率:111KW,驱动方式:四轮驱动 |  |  | 0 | 否 |  | 山东省
动力机械 | 拖拉机 | 轮式拖拉机 | 140—160马力四轮驱动拖拉机 | 轮式拖拉机 | 泰安泰山国泰拖拉机制造有限公司 | 泰山-1404 | 功率：103KW，驱动方式：四轮驱动 | 配套功率:103KW,驱动方式:四轮驱动 |  |  | 0 | 否 |  | 山东省
动力机械 | 拖拉机 | 轮式拖拉机 | 140—160马力四轮驱动拖拉机 | 轮式拖拉机 | 泰安泰山国泰拖拉机制造有限公司 | 泰山-1404TC | 功率：103KW，驱动方式：四轮驱动 | 配置参数:功率:103KW,驱动方式:四轮驱动 |  | 通用类 | 103 | 否 |  | 山东省
动力机械 | 拖拉机 | 轮式拖拉机 | 80—90马力四轮驱动拖拉机 | 轮式拖拉机 | 泰安泰山国泰拖拉机制造有限公司 | 泰山-804B | 功率：58.8KW，驱动方式：四轮驱动 | 配置参数:功率:58.8KW,驱动方式:四轮驱动 |  | 通用类 | 58.8 | 否 |  | 山东省
动力机械 | 拖拉机 | 轮式拖拉机 | 80—90马力四轮驱动拖拉机 | 轮式拖拉机 | 泰安泰山国泰拖拉机制造有限公司 | 泰山-804FA | 功率：58.8KW，驱动方式：四轮驱动 | 配置参数:功率:58.8KW,驱动方式:四轮驱动 |  | 通用类 | 58.8 | 否 |  | 山东省
动力机械 | 拖拉机 | 轮式拖拉机 | 90—100马力四轮驱动拖拉机 | 轮式拖拉机 | 泰安泰山国泰拖拉机制造有限公司 | 泰山-904A | 功率:90马力；驱动方式：四轮驱动 | 驱动轮数:四轮驱动,发动机标定功率:66.2 |  |  | 66.2 | 否
动力机械 | 拖拉机 | 轮式拖拉机 | 90—100马力四轮驱动拖拉机 | 轮式拖拉机 | 泰安泰山国泰拖拉机制造有限公司 | 泰山-904 | 功率:90马力；驱动方式：四轮驱动 | 驱动轮数:四轮驱动,发动机标定功率:66 |  |  | 66 | 否
动力机械 | 拖拉机 | 轮式拖拉机 | 80—90马力四轮驱动拖拉机 | 轮式拖拉机 | 泰安泰山国泰拖拉机制造有限公司 | 泰山-804A | 功率:80马力；驱动方式：四轮驱动 | 驱动轮数:四轮驱动,发动机标定功率:59 |  |  | 58.8 | 否
动力机械 | 拖拉机 | 轮式拖拉机 | 80—90马力四轮驱动拖拉机 | 轮式拖拉机 | 泰安泰山国泰拖拉机制造有限公司 | 泰山-804C | 功率：80马力；驱动方式：四轮驱动 | 配置功率:58.8KW,驱动方式:四轮驱动 |  |  | 58.8 | 否 |  | 山东省
动力机械 | 拖拉机 | 轮式拖拉机 | 80—90马力四轮驱动拖拉机 | 轮式拖拉机 | 泰安泰山国泰拖拉机制造有限公司 | 泰山-854A | 功率:85马力；驱动方式：四轮驱动 | 驱动轮数:四轮驱动,发动机标定功率:62.5 |  |  | 62.5 | 否
动力机械 | 拖拉机 | 轮式拖拉机 | 80—90马力四轮驱动拖拉机 | 轮式拖拉机 | 泰安泰山国泰拖拉机制造有限公司 | 泰山-854 | 功率:85马力；驱动方式：四轮驱动 | 驱动轮数:四轮驱动,发动机标定功率:62.5 |  |  | 62.5 | 否
动力机械 | 拖拉机 | 轮式拖拉机 | 100—120马力四轮驱动拖拉机 | 轮式拖拉机 | 泰安泰山国泰拖拉机制造有限公司 | 泰山-1104A | 110马力,四轮驱动 | 配置功率:81KW,驱动方式:四轮驱动. |  |  | 81 | 否 |  | 山东省
动力机械 | 拖拉机 | 轮式拖拉机 | 100—120马力四轮驱动拖拉机 | 轮式拖拉机 | 泰安泰山国泰拖拉机制造有限公司 | 泰山-1004A | 100马力,四轮驱动 | 配置功率:73.5KW,驱动方式:四轮驱动 |  |  | 73.5 | 否 |  | 山东省
动力机械 | 拖拉机 | 轮式拖拉机 | 100—120马力四轮驱动拖拉机 | 轮式拖拉机 | 泰安泰山国泰拖拉机制造有限公司 | 泰山-1104 | 110马力,四轮驱动 | 配置功率:81KW,驱动方式:四轮驱动. |  |  | 81 | 否 |  | 山东省
动力机械 | 拖拉机 | 轮式拖拉机 | 100—120马力四轮驱动拖拉机 | 轮式拖拉机 | 泰安泰山国泰拖拉机制造有限公司 | 泰山-1104B | 功率:110马力；驱动方式：四轮驱动 | 驱动轮数:四轮驱动,发动机标定功率:81 |  |  | 80.9 | 否
动力机械 | 拖拉机 | 轮式拖拉机 | 90—100马力四轮驱动拖拉机 | 轮式拖拉机 | 泰安泰山国泰拖拉机制造有限公司 | 泰山-904B | 功率：66.2KW，驱动方式：四轮驱动 | 配置参数:功率:66.2KW,驱动方式:四轮驱动 |  | 通用类 | 66.2 | 否 |  | 山东省
动力机械 | 拖拉机 | 轮式拖拉机 | 100—120马力四轮驱动拖拉机 | 轮式拖拉机 | 泰安泰山国泰拖拉机制造有限公司 | 泰山-1004 | 功率:100马力；驱动方式：四轮驱动 | 驱动轮数:四轮驱动,发动机标定功率:73.5 |  |  | 73.5 | 否
动力机械 | 拖拉机 | 轮式拖拉机 | 40—50马力四轮驱动拖拉机 | 轮式拖拉机 | 河南华晨农业机械制造有限公司 | 华晨福迪454D | 功率：45马力；驱动方式：四轮驱动 | 功率:45马力；驱动方式:四轮驱动；全液压转向；发动机与离合器直接联接 |  |  | 33.1 | 否 |  | 河南省
动力机械 | 拖拉机 | 轮式拖拉机 | 40—50马力四轮驱动拖拉机 | 轮式拖拉机 | 河南华晨农业机械制造有限公司 | 华晨福迪404D | 功率：40马力；驱动方式：四轮驱动 | 功率:40马力；驱动方式:四轮驱动；全液压转向；发动机与离合器直接联接 |  |  | 29.5 | 否 |  | 河南省
动力机械 | 拖拉机 | 轮式拖拉机 | 40—50马力四轮驱动拖拉机 | 轮式拖拉机 | 河南华晨农业机械制造有限公司 | 华晨福迪454 | 功率：45马力；驱动方式：四轮驱动 | 功率:45马力；驱动方式:四轮驱动；全液压转向；发动机与离合器直接联接 |  |  | 33.1 | 否 |  | 河南省
动力机械 | 拖拉机 | 轮式拖拉机 | 40—50马力四轮驱动拖拉机 | 轮式拖拉机 | 河南华晨农业机械制造有限公司 | 华晨福迪404 | 轴距：1840mm；常用轮距（前轮/后轮）：1250/1270mm；标定功率：29.5KW；驱动方式：四轮驱动；转向系型式：全液压转向 | 功率:29.5KW；驱动方式:四轮驱动；轴距:1840mm；转向系型式:全液压转向；发动机与离合器直接联接 |  |  | 0 | 否 |  | 河南省
动力机械 | 拖拉机 | 轮式拖拉机 | 60—70马力四轮驱动拖拉机 | 轮式拖拉机 | 河南华晨农业机械制造有限公司 | 华晨福迪604 | 功率：60马力；驱动方式：四轮驱动 | 功率:60马力；驱动方式:四轮驱动；全液压转向；发动机与离合器直接联接 |  |  | 44.1 | 否 |  | 河南省
动力机械 | 拖拉机 | 轮式拖拉机 | 70—80马力四轮驱动拖拉机 | 轮式拖拉机 | 河南华晨农业机械制造有限公司 | 华晨福迪704 | 功率：70马力；驱动方式：四轮驱动 | 功率:70马力；驱动方式:四轮驱动；全液压转向；发动机与离合器直接联接 |  |  | 51.5 | 否 |  | 河南省
动力机械 | 拖拉机 | 轮式拖拉机 | 40—50马力两轮驱动拖拉机 | 轮式拖拉机 | 河南华晨农业机械制造有限公司 | 华晨福迪450 | 功率：45马力；驱动方式：两轮驱动 | 功率:45马力；驱动方式:两轮驱动；全液压转向；发动机与离合器直接联接 |  |  | 33.1 | 否 |  | 河南省
动力机械 | 拖拉机 | 轮式拖拉机 | 40—50马力两轮驱动拖拉机 | 轮式拖拉机 | 河南华晨农业机械制造有限公司 | 华晨福迪400 | 轴距：1800mm；常用轮距（前轮/后轮）：1230/1270mm；标定功率：29.5KW；驱动方式：两轮驱动；转向系型式：全液压转向 | 功率:29.5KW;驱动方式:两轮驱动;轴距:1800mm;转向系型式:全液压转向;发动机与离合器直接联接 |  |  | 0 | 否 |  | 河南省
畜牧机械 | 饲养机械 | 粪污固液分离机 | 电机总功率5-10KW粪污固液分离机 | 移动式畜牧粪便处理机 | 江苏兴农环保科技股份有限公司 | 9FL-260 | 主机：7.5kw | 配套动力(KW)主机:7.5泵:3-4工作腔直径(MM)260工作效率(M3/H)牛粪水:7-10猪粪水:15-20鸡粪水:5-7电源(V)380转速(RPM/MIN)1440整机重量(KG)960适用范围畜禽粪水、生活垃圾、蓝藻等固液分离 |  |  | 0 | 否 |  | 江苏省
畜牧机械 | 饲养机械 | 粪污固液分离机 | 电机总功率5-10KW粪污固液分离机 | 移动式畜牧粪便处理机 | 江苏兴农环保科技股份有限公司 | 9FL-180 | 主机：5.5kw | 配套动力(KW)主机:5.5泵:3工作腔直径(MM)180工作效率(M3/H)牛粪水:4-6猪粪水:5-12鸡粪水:2-4电源(V)380转速(RPM/MIN)1440整机重量(KG)880适用范围畜禽粪水、生活垃圾、蓝藻等固液分离 |  |  | 0 | 否 |  | 江苏省
收获机械 | 饲料作物收获机械 | 打（压）捆机 | 15kW及以上方捆压捆机 | 压捆机 | 江苏兴农环保科技股份有限公司 | 9YF-50 | 方捆，功率50kw | 外形尺寸(长×宽×高MM):10000×2000×9600；整机质量(KG):9600；额定功率(KW):50KW；工作电压(V):380；标准草捆尺寸(MM):1000×1000×1100. |  |  | 0 | 否 |  | 江苏省
农产品初加工机械 | 茶叶加工机械 | 茶叶炒（烘）干机 | 非全自动茶叶炒干机(含扁形茶炒制机) | 茶叶炒干机 | 黄冈市丰景农业机械有限公司 | 6CCT-140A | 结构型式:非全自动茶叶炒干机 ; | 1、炒锅口径:140CM;2、风机转速:2900r/min;3、外形尺寸:2190*1800*2635(MM);4、炒锅工作转速:14-19r/min;5、生产率:≧120kg/h;6、结构型式:整体式. |  | 非通用类 | 0 | 否
农产品初加工机械 | 茶叶加工机械 | 茶叶炒（烘）干机 | 烘干面积10M2以下百叶式茶叶烘干机 | 茶叶烘干机 | 黄冈市丰景农业机械有限公司 | 6CH-5 | 百叶翻板式，面积5㎡ | 1、有效烘干面积:5M2；2、外形尺寸:2081*1855*1590(MM)；3、风机形式:离心式；4、结构型式:百叶翻板式. |  |  | 0 | 否 |  | 湖北省
农产品初加工机械 | 茶叶加工机械 | 茶叶理条机 | 锅槽面积1-2.5M2茶叶理条机 | 茶叶理条机 | 黄冈市丰景农业机械有限公司 | 6CLZ-11 | 锅槽面积1㎡ | 1、锅槽面积:1M2.2、锅槽长度:80CM；3、槽数:11；4、往复运转速率:120-220次/MIN；5、往复运转电机功率:0.55KW；6、外形尺寸:2160*1000*800(MM).7、电加热功率:16.5KW.8、结构型式:往复间歇式. |  |  | 0 | 否 |  | 湖北省
农产品初加工机械 | 茶叶加工机械 | 茶叶炒（烘）干机 | 烘干面积20m2及以上连续自动式茶叶烘干机 | 茶叶烘干机 | 黄冈市丰景农业机械有限公司 | 6CHBZ-20 | 1、有效干燥面积：20㎡；2、外形尺寸：5240*2120*2000(MM)；3、风机形式：离心式；4、结构型式：链条烘板式。5、传动形式：链传动。6、风机形式：离心式。7、烘板形式：自动链板式。 | 1、有效干燥面积:20m2;2、外形尺寸:5240*2120*2000(MM);3、风机形式:离心式;4、结构型式:链条烘板式.5、传动形式:链传动.6、风机形式:离心式.7、烘板形式:自动链板式. |  | 非通用类 | 0 | 否 |  | 湖北省
农产品初加工机械 | 茶叶加工机械 | 茶叶炒（烘）干机 | 烘干面积20m2及以上连续自动式茶叶烘干机 | 茶叶烘干机 | 黄冈市丰景农业机械有限公司 | 6CHBZ-30 | 1、有效干燥面积：30㎡；2、外形尺寸：7000*1600*2580(MM)；3、风机形式：离心式；4、结构型式：链条烘板式。5、传动形式：链传动。6、风机形式：离心式。7、烘板形式：自动链板式。 | 1、有效干燥面积:30m2;2、外形尺寸:7000*1600*2580(MM);3、风机形式:离心式;4、结构型式:链条烘板式.5、传动形式:链传动.6、风机形式:离心式.7、烘板形式:自动链板式. |  | 非通用类 | 0 | 否 |  | 湖北省
农产品初加工机械 | 茶叶加工机械 | 茶叶理条机 | 锅槽面积2.5M2及以上茶叶理条机 | 茶叶理条机 | 黄冈市丰景农业机械有限公司 | 6CLL-230-11 | 锅槽面积2.53㎡ | 1、锅槽面积:2.53M2.2、锅槽长度:230CM；3、槽数:11；4、往复运转速率:175-225次/MIN；5、往复运转电机功率:1.5KW；6、外形尺寸:2900*1500*1000(MM).7、电加热功率:37.5KW.8、结构型式:往复连续式. |  |  | 0 | 否 |  | 湖北省
农产品初加工机械 | 茶叶加工机械 | 茶叶杀青机 | 滚筒直径70CM及以上分体式连续杀青机 | 茶叶滚筒杀青机 | 黄冈市丰景农业机械有限公司 | 6CST-100 | 分体式，滚筒直径100cm、长度4.8m | 1、滚筒内径:100CM；2、滚筒内部直段长度:480CM；3、滚筒转速:23R/MIN；4、外形尺寸:5005*1452*1350(MM)5、滚筒电动机功率:2.2KW；6、滚筒电动机额定电压:380V. |  |  | 0 | 否 |  | 湖北省
农产品初加工机械 | 茶叶加工机械 | 茶叶杀青机 | 滚筒直径70CM及以上分体式连续杀青机 | 茶叶滚筒杀青机 | 黄冈市丰景农业机械有限公司 | 6CST-90 | 分体式，滚筒直径90cm、长度4.5m | 1、滚筒内径:90CM；2、滚筒内部直段长度:450CM；3、滚筒转速:25R/MIN；4、外形尺寸:4505*1402*1250(MM)5、滚筒电动机功率:1.5KW；6、滚筒电动机额定电压:380V. |  |  | 0 | 否 |  | 湖北省
农产品初加工机械 | 茶叶加工机械 | 茶叶杀青机 | 滚筒直径40-70CM整体式连续杀青机 | 茶叶杀青机 | 黄冈市丰景农业机械有限公司 | 6CST-60 | 整体式，滚筒直径60cm、长度3.4m | 1、滚筒内径:60CM；2、滚筒内部直段长度:340CM；3、滚筒转速:23R/MIN；4、外形尺寸:3450*900*1200(MM)5、滚筒电动机功率:1.1KW；6、滚筒电动机额定电压:380V. |  |  | 0 | 否 |  | 湖北省
农产品初加工机械 | 茶叶加工机械 | 茶叶杀青机 | 滚筒直径70CM及以上整体式辅助热风连续杀青机(含天燃气杀青) | 辅助热风茶叶杀青机 | 黄冈市丰景农业机械有限公司 | 6CST-80B | 结构型式:整体式 ;滚筒直径:80cm;滚筒长度:420cm;辅助热风杀青:是 ; | 1、滚筒外径:80CM;2、滚筒内部直段长度:420CM;3、滚筒转速:23r/min;4、结构形式:滚筒式(辅助热风)5、运转电动机功率:1.5KW; |  | 非通用类 | 0 | 否
农产品初加工机械 | 茶叶加工机械 | 茶叶杀青机 | 滚筒直径70CM及以上整体式辅助热风连续杀青机(含天燃气杀青) | 辅助热风茶叶杀青机 | 黄冈市丰景农业机械有限公司 | 6CST-90B | 结构型式:整体式 ;滚筒直径:90cm;滚筒长度:500cm;辅助热风杀青:是 ; | 1、滚筒外径:90CM;2、滚筒内部直段长度:500CM;3、滚筒转速:23r/min;4、结构形式:滚筒式(辅助热风)5、运转电动机功率:1.5KW; |  | 非通用类 | 0 | 否
农产品初加工机械 | 茶叶加工机械 | 茶叶杀青机 | 滚筒直径70CM及以上整体式连续杀青机 | 茶叶滚筒杀青机 | 黄冈市丰景农业机械有限公司 | 6CST-80 | 1、滚筒内径：80CM；2、滚筒内部直段长度：400CM；3、滚筒转速：23r/min；4、外形尺寸：4000*1100*2200（MM）5、滚筒电动机功率：1.5KW；6、滚筒电动机额定电压：380V。 | 1、滚筒内径:80CM；2、滚筒内部直段长度:400CM；3、滚筒转速:23r/min；4、外形尺寸:4000*1100*2200(MM)5、滚筒电动机功率:1.5KW；6、滚筒电动机额定电压:380V. |  |  | 0 | 否 |  | 湖北省
农产品初加工机械 | 茶叶加工机械 | 茶叶揉捻机 | 揉筒直径35-50CM揉捻机 | 茶叶揉捻机 | 黄冈市丰景农业机械有限公司 | 6CR-45 | 揉桶直径：45cm | 1、配套动力功率:1.1-1.59(KW)；2、揉筒回转转速55R/MIN；3、揉筒直径:45CM；4、揉筒高度:32CM；5、棱骨数量:内棱骨4,外棱骨14.6、结构型式:揉盘式. |  |  | 0 | 否 |  | 湖北省
农产品初加工机械 | 茶叶加工机械 | 茶叶揉捻机 | 揉筒直径35-50CM揉捻机 | 茶叶揉捻机 | 黄冈市丰景农业机械有限公司 | 6CR-35 | 1、配套动力功率：0.75(KW)；2、揉筒回转转速45r/min；3、揉筒直径：35CM；4、揉筒高度：25CM；5、棱骨数量：内棱骨4，外棱骨14。6、结构型式：盘式。 | 1、配套动力功率:0.75(KW)；2、揉筒回转转速45r/min；3、揉筒直径:35CM；4、揉筒高度:25CM；5、棱骨数量:内棱骨4,外棱骨14.6、结构型式:盘式. |  |  | 0 | 否 |  | 湖北省
农产品初加工机械 | 茶叶加工机械 | 茶叶揉捻机 | 揉筒直径60CM及以上揉捻机(含揉捻机组) | 茶叶揉捻机 | 黄冈市丰景农业机械有限公司 | 6CR-65 | 1、配套动力功率：3(KW)；2、揉筒回转转速45r/min；3、揉筒直径：65CM；4、揉筒高度：48CM；5、棱骨数量：内棱骨5，外棱骨18。6、结构型式：盘式。 | 1、配套动力功率:3(KW)；2、揉筒回转转速45r/min；3、揉筒直径:65CM；4、揉筒高度:48CM；5、棱骨数量:内棱骨5,外棱骨18.6、结构型式:盘式. |  |  | 0 | 否 |  | 湖北省
农产品初加工机械 | 茶叶加工机械 | 茶叶炒（烘）干机 | 非全自动茶叶炒干机(含扁形茶炒制机) | 茶叶炒干机 | 黄冈市丰景农业机械有限公司 | 6CCP-120 | 非全自动炒干机 | 1、筒体直径:120CM；2、筒体长度:146.3CM；3、外形尺寸:2450*1154*1500(MM)；4、主轴转速:19.6R/MIN；5、配套动力型式:三相异步电动机；6、配套动力功率:1.1KW；7、配套动力电压:380V.8、结构型式:分体式. |  |  | 0 | 否 |  | 湖北省
农产品初加工机械 | 茶叶加工机械 | 茶叶炒（烘）干机 | 非全自动茶叶炒干机(含扁形茶炒制机) | 茶叶炒干机 | 黄冈市丰景农业机械有限公司 | 6CCT-110 | 非全自动炒干机 | 1、筒体直径:110CM；2、筒体长度:164CM；3、外形尺寸:2100*1200*1400(MM)；4、主轴转速:16.6R/MIN；5、配套动力型式:三相异步电动机；6、配套动力功率:1.1KW；7、配套动力电压:380V.8、结构型式:分体式. |  |  | 0 | 否 |  | 湖北省
农产品初加工机械 | 茶叶加工机械 | 茶叶揉捻机 | 揉筒直径50-60CM揉捻机 | 茶叶揉捻机 | 黄冈市丰景农业机械有限公司 | 6CR-55 | 揉桶直径：55cm | 1、配套动力功率:2.2(KW)；2、揉筒回转转速46-48R/MIN；3、揉筒直径:55CM；4、揉筒高度:40CM；5、棱骨数量:内棱骨4,外棱骨15.6、结构型式:揉盘式. |  |  | 0 | 否 |  | 湖北省
其他机械 | 其他机械 | 农业用北斗终端（含渔船用） | 液压控制转向机或电动方向盘,直线精度±2.5CM的北斗导航自动驾驶系统 | 自动导航系统 | 丰疆智能科技股份有限公司 | FJ1001 | 电动方向盘，北斗导航自动驾驶系统，直线精度±2.5cm | 直线度精度1.1-1.9cm;衔接行间距精度:1.6-2.5cm;接收信号源:GPS、BDS、GLN. |  | 非通用类 | 0 | 否 |  | 湖北省
收获后处理机械 | 脱粒机械 | 花生摘果机 | 花生摘果机,配套动力11KW及以上 | 花生摘果机 | 潍坊中迪机械科技有限公司 | 4HZ-1800 | 配套动力功率:≥25.7 kW；结构型式:轴流式；外形尺寸（长×宽×高）:6020×2070×1950 mm；配套动力转速:540/720 r/min；喂入方式:人工喂入；滚筒型式（铁辊或橡胶辊）（主/副）:圆管螺旋式；滚筒数量:1 个；滚筒尺寸（直径×长度）: ∅600×1800 mm；滚筒转速:550 r/min；凹板筛型式: 栅格式；凹板筛筛 | 产品名称:花生摘果机;型号规格:4HZ-1800;结构型式:轴流式;外形尺寸(长×宽×高):6020×2070×1950mm;配套动力功率:≥25.7kW;配套动力转速:540/720r/min;喂入方式:人工喂入;滚筒型式(铁辊或橡胶辊)(主/副):圆管螺旋式;滚筒数量:1个;滚筒尺寸(直径×长度):?600×1800mm;滚筒转速:550r/min;凹板筛型式:栅格式;凹板筛筛体尺寸(长×宽):3340×640mm;分离型式:振动筛;清选型式:风机;风扇数量:1个;风扇直径:720mm;接粮方式:人工;生产率(工作量):≥1100kg/h |  | 非通用类 | 0 | 否 |  | 山东省
收获机械 | 根茎作物收获机械 | 花生收获机 | 联合收获机 | 自走式花生捡拾收获机 | 潍坊中迪机械科技有限公司 | 4HZJ-2600 | 配套发动机标定功率：85kW；配套发动机标定转速：2400r/min；工作状态外形尺寸 (长×宽×高)：6600×3000×3500mm；整机质量：5450kg；最小离地间隙：340mm；最小通过半径：6000mm；作业速度：0-3.2km/h；作业小时生产率：0.2-0.72hm2/h；单位作业量燃油消耗量：20-25kg/hm2；工作幅宽：2600mm；工作行数： 4-8行； | 结构型式:自走轮式;配套发动机生产企业:昆明云内动力股份有限公司;配套发动机牌号型号:YN4EL120-30CR;配套发动机结构型式:立式、直列、增压中冷、电控高压共轨;配套发动机气缸数量:4缸;配套发动机标定功率:85kW;配套发动机标定转速:2400r/min;工作状态外形尺寸(长×宽×高):6600×3000×3500mm;整机质量:5450kg;最小离地间隙:340mm;最小通过半径:6000mm;作业速度:0-3.2km/h;作业小时生产率:0.2-0.72hm2/h;单位作业量燃油消耗量:20-25kg/hm2;工作幅宽:2600mm;工作行数:4-8行;分离机构型式:逐稿筛片;分离机构工作面尺寸(长×宽):2078×860mm;摘果机构型式:切流+横轴流;摘果机构摘辊尺寸(直径×长度):?650×1820;摘果机构摘辊个数:2(1切+1横)个;捡拾机构型式:伸缩齿式;捡拾机构长度:2660mm;清选机构型式:风筛式双层振动筛;清选机构风扇尺寸(直径×宽度):?400×900mm;集果机构集果方式:斗式提升;集果机构果箱容积:2.5m3;轮胎规格前轮:15-24;轮胎规格后轮:10.0/75-15.3;轮距前轮:1850mm;轮距后轮:1745mm;轴距:2580mm;作业挡位:Ⅰ档;驾驶室类型:普通式;变速箱型式:机械式变速(3+1);制动器型式:摩擦片式;集果方式:机械; |  | 非通用类 | 0 | 否 |  | 山东省
收获机械 | 根茎作物收获机械 | 花生收获机 | 与四轮配套,幅宽0.8-1.5米花生收获机 | 花生挖掘机 | 潍坊中迪机械科技有限公司 | 4HX-2 | 结构型式：挖掘式；配套动力型式：轮式拖拉机；配套动力功率范围：22.05～40.0 kW；工作状态外形尺寸 (长×宽×高) ：2250×1000×950mm；整机质量：286kg；作业速度：3-5 km/h；作业小时生产率：0.33-0.53 hm2/h；工作幅宽：810 mm；工作垄/行数：1/2 行；挖掘机构型式：铲式；挖掘机构工作幅宽：810 mm | 结构型式:挖掘式;配套动力型式:轮式拖拉机;配套动力功率范围:22.05~40.0kW;工作状态外形尺寸(长×宽×高):2250×1000×950mm;整机质量:286kg;作业速度:3-5km/h;作业小时生产率:0.33-0.53hm2/h;工作幅宽:810mm;工作垄/行数:1/2行;挖掘机构型式:铲式;挖掘机构工作幅宽:810mm |  | 非通用类 | 0 | 否 |  | 山东省
收获机械 | 饲料作物收获机械 | 青饲料收获机 | 150—160cm悬挂甩刀式青饲料收获机 | 秸秆粉碎收集机 | 河北耕耘农业机械制造有限公司 | 4JH-150 | 悬挂甩刀式；割幅：150cm | 悬挂甩刀式；工作幅宽(mm):1500,配套动力(kW):51.5~66.2,结构形式:悬挂式,挂接方式:三点悬挂,外形尺寸(mm):1500*1950*3500,结构质量(kg):840,最小离地间隙(mm):420,最低割茬高度(mm):100~200,作业速度(km/h):3.0~3.5,生产率(hm2/h):0.20~0.45,秸秆切碎机构型式:甩刀式,秸秆切碎机构转子直径(mm):550,主轴转速(r/min):2160,拋送高度(mm):3000~3500,拋送距离(m):>3,拋送筒回转角度(°):360 |  |  | 0 | 否 |  | 河北省
收获机械 | 饲料作物收获机械 | 青饲料收获机 | 160cm及以上悬挂甩刀式青饲料收获机 | 秸秆粉碎收集机 | 河北耕耘农业机械制造有限公司 | 4JH-220 | 悬挂甩刀式；割幅：220cm | 悬挂甩刀式；工作幅宽(mm):2200,配套动力(kW):80.9~99.3,结构形式:悬挂式,挂接方式:三点悬挂,外形尺寸(mm):1500*2650*3500,结构质量(kg):975,最小离地间隙(mm):460,最低割茬高度(mm):100~200,作业速度(km/h):3.0~3.5,生产率(hm2/h):0.40~0.75,秸秆切碎机构型式:甩刀式,秸秆切碎机构转子直径(mm):550,主轴转速(r/min):2160,拋送高度(mm):3000~3500,拋送距离(m):>3,拋送筒回转角度(°):360 |  |  | 0 | 否 |  | 河北省
收获机械 | 饲料作物收获机械 | 青饲料收获机 | 160cm及以上悬挂甩刀式青饲料收获机 | 秸秆粉碎收集机 | 河北耕耘农业机械制造有限公司 | 4JH-200 | 悬挂甩刀式；割幅：200cm | 悬挂甩刀式；工作幅宽(mm):2000,配套动力(kW):73.5~88.2,结构形式:悬挂式,挂接方式:三点悬挂,外形尺寸(mm):1500*2450*3500,结构质量(kg):930,最小离地间隙(mm):430,最低割茬高度(mm):100~200,作业速度(km/h):3.0~3.5,生产率(hm2/h):0.40~0.7,秸秆切碎机构型式:甩刀式,秸秆切碎机构转子直径(mm):550,主轴转速(r/min):2160,拋送高度(mm):3000~3500,拋送距离(m):>3,拋送筒回转角度(°):360 |  |  | 0 | 否 |  | 河北省
收获机械 | 饲料作物收获机械 | 青饲料收获机 | 160cm及以上悬挂甩刀式青饲料收获机 | 秸秆粉碎收集机 | 河北耕耘农业机械制造有限公司 | 4JH-180 | 悬挂甩刀式；割幅：180cm | 悬挂甩刀式；工作幅宽(mm):1800,配套动力(kW):73.5~88.2,结构形式:悬挂式,挂接方式:三点悬挂,外形尺寸(mm):1500*2250*3500,结构质量(kg):890,最小离地间隙(mm):470,最低割茬高度(mm):100~200,作业速度(km/h):3.0~3.5,生产率(hm2/h):0.35~0.60,秸秆切碎机构型式:甩刀式,秸秆切碎机构转子直径(mm):550,主轴转速(r/min):2160,拋送高度(mm):3000~3500,拋送距离(m):>3,拋送筒回转角度(°):360 |  |  | 0 | 否 |  | 河北省
收获机械 | 饲料作物收获机械 | 青饲料收获机 | 160cm及以上悬挂甩刀式青饲料收获机 | 秸秆粉碎收集机 | 河北耕耘农业机械制造有限公司 | 4JH-165 | 悬挂甩刀式；割幅：165cm | 悬挂甩刀式；工作幅宽(mm):1650,配套动力(kW):66.2~73.5,结构形式:悬挂式,挂接方式:三点悬挂,外形尺寸(mm):1500*2100*3500,结构质量(kg):850,最小离地间隙(mm):440,最低割茬高度(mm):100~200,作业速度(km/h):3.0~3.5,生产率(hm2/h):0.3~0.5,秸秆切碎机构型式:甩刀式,秸秆切碎机构转子直径(mm):550,主轴转速(r/min):2160,拋送高度(mm):3000~3500,拋送距离(m):>3,拋送筒回转角度(°):360 |  |  | 0 | 否 |  | 河北省
耕整地机械 | 耕地机械 | 旋耕机 | 单轴1000—1500mm旋耕机 | 旋耕机 | 河北耕耘农业机械制造有限公司 | 1GQN-140 | 单轴，作业幅宽1.4米 | 配套拖拉机动力:标定功率(KW):18.4~25.7,动力输出轴转速(R/MIN)540,配置参数:结构型式:框架式,外形尺寸(MM):960×1630×980,结构质量(KG):260,幅宽(CM):140,耕深(CM):12~16,传动方式:中间齿轮传动,联接方式:三点悬挂 |  |  | 0 | 否
耕整地机械 | 耕地机械 | 旋耕机 | 单轴1000—1500mm旋耕机 | 旋耕机 | 河北耕耘农业机械制造有限公司 | 1GQN-125 | 单轴，作业幅宽1.25米 | 配套拖拉机动力:标定功率(KW):14.7~22.1,动力输出轴转速(R/MIN)540,配置参数:结构型式:框架式,外形尺寸(MM):960×1490×980,结构质量(KG):245,幅宽(CM):125,耕深(CM):12~16,传动方式:中间齿轮传动,联接方式:三点悬挂. |  |  | 0 | 否
耕整地机械 | 耕地机械 | 旋耕机 | 单轴2000—2500mm旋耕机 | 旋耕机 | 河北耕耘农业机械制造有限公司 | 1GQNKG-230 | 单轴，作业幅宽2.3米 | 配套拖拉机动力:标定功率(KW):69.9~73.5,动力输出轴转速(R/MIN)720/540,结构型式:框架式,外形尺寸(MM):1300×2578×1150,结构质量(KG):516,幅宽(CM):230,耕深(CM):12~16,传动方式:中间齿轮传动,联接方式:三点悬挂. |  |  | 0 | 否
耕整地机械 | 耕地机械 | 旋耕机 | 单轴1500—2000mm旋耕机 | 旋耕机 | 河北耕耘农业机械制造有限公司 | 1GQN-160 | 单轴，作业幅宽1.6米 | 配套拖拉机动力:标定功率(KW):25.7~36.8,动力输出轴转速(R/MIN)540,配置参数:结构型式:框架式,外形尺寸(MM):960×1850×980,结构质量(KG):290,幅宽(CM):160,耕深(CM):12~16,传动方式:中间齿轮传动,联接方式:三点悬挂. |  |  | 0 | 否
耕整地机械 | 耕地机械 | 旋耕机 | 单轴1500—2000mm旋耕机 | 旋耕机 | 河北耕耘农业机械制造有限公司 | 1GQN-150 | 单轴，作业幅宽1.5米 | 配套拖拉机动力:标定功率(KW):22.1~29.4,动力输出轴转速(R/MIN)540,配置参数:结构型式:框架式,外形尺寸(MM):960×1720×980,结构质量(KG):270,幅宽(CM):150,耕深(CM):12~16,传动方式:中间齿轮传动,联接方式:三点悬挂. |  |  | 0 | 否
耕整地机械 | 耕地机械 | 旋耕机 | 单轴1500—2000mm旋耕机 | 旋耕机 | 河北耕耘农业机械制造有限公司 | 1GQNKG-180 | 单轴，作业幅宽1.8米 | 配套动力(KW):36.8-58.8,动力输出轴转速(R/MIN):720,结构形式:框架式,工作幅宽(M):1.8,外形尺寸(MM):1300×2110×1150,耕深(CM):8-16,传动方式:中间齿轮传动,与拖拉机联接方式:三点悬挂. |  |  | 0 | 否
耕整地机械 | 耕地机械 | 旋耕机 | 单轴2500mm及以上旋耕机 | 旋耕机 | 河北耕耘农业机械制造有限公司 | 1GQNKG-320 | 单轴；幅宽：3200mm | 单轴；幅宽(CM):320,外形尺寸(MM):1250*3420*1160,结构质量(KG):650,结构形式:框架式,配套动力(KW):88.2~95.6,常用作业挡:低Ⅱ、低Ⅲ；理论前进速度(M/S):0.56-1.39；动力输出轴转速(R/MIN):720,耕深(CM):12~16,传动方式:中间齿轮传动,与拖拉机联接方式:三点悬挂,设计转速(R/MIN):265,最大回转半径(MM):245,总安装刀数(把):84,旋耕刀型号:IT245 |  |  | 0 | 否
耕整地机械 | 耕地机械 | 旋耕机 | 单轴2500mm及以上旋耕机 | 旋耕机 | 河北耕耘农业机械制造有限公司 | 1GQNKG-280 | 单轴，作业幅宽2.8米 | 配套拖拉机动力:标定功率(KW):88.2~95.6,动力输出轴转速(R/MIN)720/540,结构型式:框架式,外形尺寸(MM):1300×3030×1150,结构质量(KG):545,幅宽(CM):280,耕深(CM):12~16,传动方式:中间齿轮传动,联接方式:三点悬挂. |  |  | 0 | 否
耕整地机械 | 耕地机械 | 旋耕机 | 单轴2500mm及以上旋耕机 | 旋耕机 | 河北耕耘农业机械制造有限公司 | 1GQNKG-260 | 单轴，作业幅宽2.6米 | 配套拖拉机动力:标定功率(KW):80.9~88.2,动力输出轴转速(R/MIN)720/540,结构型式:框架式,外形尺寸(MM):1300×2870×1150,结构质量(KG):528,幅宽(CM):260,耕深(CM):12~16,传动方式:中间齿轮传动,联接方式:三点悬挂. |  |  | 0 | 否
耕整地机械 | 耕地机械 | 旋耕机 | 单轴2500mm及以上旋耕机 | 旋耕机 | 河北耕耘农业机械制造有限公司 | 1GQNKG-250 | 单轴，作业幅宽2.5米 | 配套拖拉机动力:标定功率(KW):73.5~80.9,动力输出轴转速(R/MIN)720/540,结构型式:框架式,外形尺寸(MM):1300×2798×1150,结构质量(KG):522,幅宽(CM):250,耕深(CM):12~16,传动方式:中间齿轮传动,联接方式:三点悬挂. |  |  | 0 | 否
耕整地机械 | 耕地机械 | 旋耕机 | 单轴2500mm及以上旋耕机 | 旋耕机 | 河北耕耘农业机械制造有限公司 | 1GQNKG-380 | 单轴；幅宽：3800mm | 单轴；幅宽(CM):380,外形尺寸(MM):1250*3930*1160,结构质量(KG):710,结构形式:框架式,配套动力(KW):95.6~110.3,常用作业挡:低Ⅱ、低Ⅲ；理论前进速度(M/S):0.56-1.39；动力输出轴转速(R/MIN):720,耕深(CM):12~16,传动方式:中间齿轮传动,与拖拉机联接方式:三点悬挂,设计转速(R/MIN):265,最大回转半径(MM):245,总安装刀数(把):104,旋耕刀型号:IT245 |  |  | 0 | 否
耕整地机械 | 耕地机械 | 旋耕机 | 单轴2500mm及以上旋耕机 | 旋耕机 | 河北耕耘农业机械制造有限公司 | 1GQNKG-300 | 单轴；幅宽：3000mm | 单轴；幅宽(CM):300,外形尺寸(MM):1250*3250*1160,结构质量(KG):600,结构形式:框架式,配套动力(KW):73.5~88.2,常用作业挡:低Ⅱ、低Ⅲ；理论前进速度(M/S):0.56-1.39；动力输出轴转速(R/MIN):720,耕深(CM):12~16,传动方式:中间齿轮传动,与拖拉机联接方式:三点悬挂,设计转速(R/MIN):265,最大回转半径(MM):245,总安装刀数(把):80,旋耕刀型号:IT245 |  |  | 0 | 否
耕整地机械 | 耕地机械 | 旋耕机 | 单轴2500mm及以上旋耕机 | 旋耕机 | 河北耕耘农业机械制造有限公司 | 1GQNKG-350 | 单轴；幅宽：3500mm | 单轴；幅宽(CM):350,外形尺寸(MM):1250*3650*1160,结构质量(KG):660,结构形式:框架式,配套动力(KW):91.9~102.9,常用作业挡:低Ⅱ、低Ⅲ；理论前进速度(M/S):0.56-1.39；动力输出轴转速(R/MIN):720,耕深(CM):12~16,传动方式:中间齿轮传动,与拖拉机联接方式:三点悬挂,设计转速(R/MIN):265,最大回转半径(MM):245,总安装刀数(把):88,旋耕刀型号:IT245 |  |  | 0 | 否
耕整地机械 | 耕地机械 | 旋耕机 | 单轴2000—2500mm旋耕机 | 旋耕机 | 河北耕耘农业机械制造有限公司 | 1GQNKG-200 | 单轴，作业幅宽2米 | 单轴;工作幅宽(cm):200,外形尺寸(mm):1300*2350*1150,结构形式:框架式,配套拖拉机标定功率范围(kW):52.9~73.5,配套拖拉机动力输出轴转速(r/min):720,作业速度范围(m/s):1~5,耕深(cm):8~18,传动方式:中间齿轮传动,刀辊设计转速(r/min):296,刀辊最大回转半径(mm):245,刀辊总安装刀数(把):58,刀轴连接型式:花键连接,旋耕刀型号:IT245 |  |  | 0 | 否
耕整地机械 | 整地机械 | 联合整地机 | 2.5M及以上联合整地机 | 深松整地联合作业机 | 河北耕耘农业机械制造有限公司 | 1SZL-250 | 工作幅宽：2.5m | 数量:4个；外形尺寸(mm):1200*2750*1170,结构质量(kg):581,配套动力(kW):88.2~99.2；整地机构型式:旋耕；结构形式:铲式,双翼深松铲；工作幅宽(cm):250；铲间距(cm):50~70；传动机构型式:中间齿轮传动；深松(cm):≥25；整地(cm):12~16；作业速度(km/h):2~5；作业小时生产率(hm2/h):0.5~1.0 |  |  | 0 | 否 |  | 河北省
耕整地机械 | 整地机械 | 联合整地机 | 2-2.5M深松联合整地机 | 深松整地联合作业机 | 河北耕耘农业机械制造有限公司 | 1SZL-200 | 工作幅宽（m）：2；深松旋耕、深松耙地 | 数量:4个;外形尺寸(mm):1200*2330*1170,结构质量(kg):500,配套动力(kW):73.5~88.2,整地机构型式:旋耕;结构形式:铲式,双翼深松铲;工作幅宽(cm):200;铲间距(cm):50~70;传动机构型式:中间齿轮传动;深松(cm):≥25;整地(cm):12~16;作业速度(km/h):2~5;作业小时生产率(hm2/h):0.4~0.8 |  | 非通用类 | 0 | 否 |  | 河北省
耕整地机械 | 整地机械 | 联合整地机 | 2-2.5M深松联合整地机 | 全方位深松整地联合作业机 | 河北耕耘农业机械制造有限公司 | 1SZLQ-230 | 工作幅宽（m）：2.3；深松旋耕、深松耙地 | 工作幅宽(cm):230,结构型式:悬挂式,配套动力范围(kw):95.6~110.3,工作状态外形尺寸(mm):2920×3330×1470,作业速度(km/h):2~5,作业小时生产率(hm2/h):0.35~0.95,铲间距(cm):中间70;其它65,深松铲结构型式:偏柱式(曲面铲),深松铲排列方式:(前2;后2),深松铲数量:4个,耕深深松(cm):25~30,耕深整地(cm):12~16,旋耕刀型号:IT245,刀辊设计转速(r/min):312,刀辊最大回转半径(mm):245,刀辊总安装刀数:68,整地机构型式:旋耕,刀轴传动方式:中间齿轮传动. |  | 非通用类 | 0 | 否 |  | 河北省
耕整地机械 | 整地机械 | 联合整地机 | 2-2.5M深松联合整地机 | 深松整地联合作业机 | 河北耕耘农业机械制造有限公司 | 1SZL-230 | 工作幅宽：2.3m | 数量:4个；外形尺寸(mm):1200*2550*1170,结构质量(kg):556,配套动力(kW):80.9~95.6；整地机构型式:旋耕；结构形式:铲式,双翼深松铲；工作幅宽(cm):230；铲间距(cm):50~70；传动机构型式:中间齿轮传动；深松(cm):≥25；整地(cm):12~16；作业速度(km/h):2~5；作业小时生产率(hm2/h):0.5~0.9 |  |  | 0 | 否 |  | 河北省
耕整地机械 | 整地机械 | 联合整地机 | 2.5M及以上联合整地机 | 深松整地联合作业机 | 河北耕耘农业机械制造有限公司 | 1SZL-260 | 工作幅宽（m）：2.6；深松旋耕、深松耙地 | 深松铲数量:6个,外形尺寸:1350*2800*1230,结构型式:悬挂式,振动方式:非振动,配套动力范围(kw),110.3~143.5,作业速度(km/h):2~5,作业小时生产率(hm2/h):0.5~1.0,工作幅宽(cm):260,铲间距(cm):(中间60;其余47),深松铲结构型式:凿铲式(双翼深松铲),耕深深松(cm):≥25,耕深整地(cm):12~16,旋耕刀型号:IT245,刀辊设计转速(r/min):321,刀辊最大回转半径(mm)245,总安装刀数:70,整地机构型式:旋耕.刀轴传动方式:中间齿轮传动. |  | 非通用类 | 0 | 否 |  | 河北省
耕整地机械 | 整地机械 | 联合整地机 | 2.5M及以上联合整地机 | 全方位深松整地联合作业机 | 河北耕耘农业机械制造有限公司 | 1SZLQ-260 | 工作幅宽（m）：2.6；深松旋耕、深松耙地 | 工作幅宽(cm):260,结构型式:悬挂式,配套动力范围(kw):127.3~143.5,工作状态外形尺寸(mm):2920*3620*1470,作业速度(km/h):2~5,作业小时生产率(hm2/h):0.35~0.95,铲间距(cm):中间70;其它55,深松铲结构型式:偏柱式(曲面铲),深松铲排列方式:(前2;后4),深松铲数量:6个,耕深深松(cm):25~30,耕深整地(cm):12~16,旋耕刀型号:IT245,刀辊设计转速(r/min):312,刀辊最大回转半径(mm):245,刀辊总安装刀数:72,整地机构型式:旋耕,刀轴传动方式:中间齿轮传动. |  | 非通用类 | 0 | 否 |  | 河北省
耕整地机械 | 整地机械 | 联合整地机 | 2-2.5M深松联合整地机 | 全方位深松整地联合作业机 | 河北耕耘农业机械制造有限公司 | 1SZLQ-220 | 工作幅宽（m）：2.2；深松旋耕、深松耙地 | 工作幅宽(cm):220,结构型式:悬挂式,配套动力范围(kw):95.6~110.3,工作状态外形尺寸(mm):2920×3230×1470,作业速度(km/h):2~5,作业小时生产率(hm2/h):0.35~0.95,铲间距(cm):中间70;其它60,深松铲结构型式:偏柱式(曲面铲),深松铲排列方式:(前2;后2),深松铲数量:4个,耕深深松(cm):25~30,耕深整地(cm):12~16,旋耕刀型号:IT245,刀辊设计转速(r/min):312,刀辊最大回转半径(mm):245,刀辊总安装刀数:64,整地机构型式:旋耕,刀轴传动方式:中间齿轮传动. |  | 非通用类 | 0 | 否 |  | 河北省
耕整地机械 | 整地机械 | 联合整地机 | 2.5M及以上联合整地机 | 深松整地联合作业机 | 河北耕耘农业机械制造有限公司 | 1SZL-280 | 工作幅宽（m）:2.8;深松旋耕、深松耙地 | 深松铲数量:6个,外形尺寸:1350*2970*1230,结构型式:悬挂式,振动方式:非振动,配套动力范围(kw),110.3~143.5,作业速度(km/h):2~5,作业小时生产率(hm2/h):0.5~1.0,工作幅宽(cm):280,铲间距(cm):(中间60;其余53),深松铲结构型式:凿铲式(双翼深松铲),耕深深松(cm):≥25,耕深整地(cm):12~16,旋耕刀型号:IT245,刀辊设计转速(r/min):321,刀辊最大回转半径(mm)245,总安装刀数:74,整地机构型式:旋耕.刀轴传动方式:中间齿轮传动. |  | 非通用类 | 0 | 否 |  | 河北省
耕整地机械 | 整地机械 | 联合整地机 | 2.5M及以上联合整地机 | 全方位深松整地联合作业机 | 河北耕耘农业机械制造有限公司 | 1SZLQ-250 | 工作幅宽（m）：2.5；深松旋耕、深松耙地 | 工作幅宽(cm):250,结构型式:悬挂式,配套动力范围(kw):127.3~143.5,工作状态外形尺寸(mm):2920*3520*1470,作业速度(km/h):2~5,作业小时生产率(hm2/h):0.35~0.95,铲间距(cm):中间70;其它50,深松铲结构型式:偏柱式(曲面铲),深松铲排列方式:(前2;后4),深松铲数量:6个,耕深深松(cm):25~30,耕深整地(cm):12~16,旋耕刀型号:IT245,刀辊设计转速(r/min):312,刀辊最大回转半径(mm):245,刀辊总安装刀数:68,整地机构型式:旋耕,刀轴传动方式:中间齿轮传动. |  | 非通用类 | 0 | 否 |  | 河北省
耕整地机械 | 耕地机械 | 旋耕机 | 双轴2000—2500mm旋耕机 | 双轴灭茬旋耕机 | 河北耕耘农业机械制造有限公司 | 1GKNM-230 | 双轴；工作幅宽（mm）：2300 | 工作幅宽(mm):2300,外形尺寸(mm):1600*2560*1270,标定功率范围(kw):95.6~110.3,动力输出轴转速(r/min):760,与拖拉机连接方式:三点悬挂,结构型式:框架式,最终传动方式旋耕:中间齿轮传动,最终传动方式灭茬:中间齿轮传动,结构质量(kg)940,作业速度范围(m/s):0.56~1.39,耕深(cm):12-16,刀辊最大回转半径设计速度(r/min)灭茬:579旋耕:302,刀辊最大回转半径旋耕(mm)245,刀辊最大回转半径灭茬(mm)165,总安装刀数旋耕(把)68,总安装刀数灭茬(把):120,旋耕刀型号IT245灭茬刀型号PII165. |  | 通用类 | 0 | 否 |  | 河北省
耕整地机械 | 耕地机械 | 旋耕机 | 双轴2000—2500mm旋耕机 | 双轴灭茬旋耕机 | 河北耕耘农业机械制造有限公司 | 1GKNM-220 | 双轴；工作幅宽（mm）：2200 | 工作幅宽(mm):2200,外形尺寸:1600*2460*1270,标定功率范围(kw):95.6-110.3.动力输出轴转速(r/min):760.与拖拉机连接方式:三点悬挂,结构型式:框架式,最终传动方式旋耕:中间齿轮传动,最终传动方式灭茬:中间齿轮传动,结构质量(kg):920,作业速度范围(m/s):0.56~1.39,耕深(cm)12~16,刀辊最大回转半径设计转速(r/min)灭茬:579旋耕302,刀辊最大回转半径旋耕(mm):245,刀辊最大回转半径灭茬(mm):165,总安装刀数旋耕(把):62,总安装刀数灭茬(把)120,旋耕刀型号;IT245,灭茬刀型号:PII165 |  | 通用类 | 0 | 否 |  | 河北省
耕整地机械 | 耕地机械 | 旋耕机 | 双轴2500mm及以上旋耕机 | 双轴灭茬旋耕机 | 河北耕耘农业机械制造有限公司 | 1GKNM-250 | 双轴；工作幅宽（mm）：2500 | 工作幅宽(cm):250,结构型式:悬挂式,配套动力范围(kw):127.3~143.5,工作状态外形尺寸(mm):2920×3520×1470,作业速度(km/h):2~5,作业小时生产率(hm2/h):0.35~0.95,铲间距(cm):中间70;其它50,深松铲结构型式:偏柱式(曲面铲),深松铲排列方式:(前2;后2),深松铲数量:6个,耕深深松(cm):25~30,耕深整地(cm):12~16,旋耕刀型号:IT245,刀辊设计转速(r/min):312,刀辊最大回转半径(mm):245,刀辊总安装刀数:68,整地机构型式:旋耕,刀轴传动方式:中间齿轮传动. |  | 通用类 | 0 | 否 |  | 河北省
耕整地机械 | 耕地机械 | 旋耕机 | 双轴2500mm及以上旋耕机 | 双轴灭茬旋耕机 | 河北耕耘农业机械制造有限公司 | 1GKNM-260 | 双轴；工作幅宽（mm）：2600 | 工作幅宽(cm):260,结构型式:悬挂式,配套动力范围(kw):127.3~143.5,工作状态外形尺寸(mm):2920×3620×1470,作业速度(km/h):2~5,作业小时生产率(hm2/h):0.35~0.95,铲间距(cm):中间70;其它55,深松铲结构型式:偏柱式(曲面铲),深松铲排列方式:(前2;后2),深松铲数量:6个,耕深深松(cm):25~30,耕深整地(cm):12~16,旋耕刀型号:IT245,刀辊设计转速(r/min):312,刀辊最大回转半径(mm):245,刀辊总安装刀数:72,整地机构型式:旋耕,刀轴传动方式:中间齿轮传动. |  | 通用类 | 0 | 否 |  | 河北省
收获机械 | 茎秆收集处理机械 | 秸秆粉碎还田机 | 2.5m及以上秸秆粉碎还田机 | 秸秆粉碎还田机 | 河北耕耘农业机械制造有限公司 | 1JHY-280 | 作业幅宽2.8m | 工作幅宽(M):2.8,结构形式:双侧边皮带传动,配套动力(KW):91.9~99.3,外形尺寸(MM)1400*3260*1130,结构质量(KG):1245,纯工作小时生产率(HM2/H):0.78~1.25,最小离地间隙(MM):400,作业前进速度(KM/H):3~5,切碎轴转速(R/MIN):2160,切碎机构最大回转半径(MM):255,切碎机构总安装刀数(把):168 |  |  | 0 | 否
收获机械 | 茎秆收集处理机械 | 秸秆粉碎还田机 | 2.5m及以上秸秆粉碎还田机 | 秸秆粉碎还田机 | 河北耕耘农业机械制造有限公司 | 1JHY-260 | 作业幅宽2.6m | 工作幅宽(M):2.6,结构形式:双侧边皮带传动,配套动力(KW):80.9~91.9,外形尺寸(MM)1400*3060*1130,结构质量(KG):1120,纯工作小时生产率(HM2/H):0.75~1.15,最小离地间隙(MM):370,作业前进速度(KM/H):3~5,切碎轴转速(R/MIN):2160,切碎机构最大回转半径(MM):255,切碎机构总安装刀数(把):156 |  |  | 0 | 否
收获机械 | 茎秆收集处理机械 | 秸秆粉碎还田机 | 2.5m及以上秸秆粉碎还田机 | 秸秆粉碎还田机 | 河北耕耘农业机械制造有限公司 | 1JHY-300 | 作业幅宽3m | 工作幅宽(M):3.0,结构形式:双侧边皮带传动,配套动力(KW):95.6~102.9,外形尺寸(MM)1400*3460*1130,结构质量(KG):1275,纯工作小时生产率(HM2/H):0.82~1.35,最小离地间隙(MM):350,作业前进速度(KM/H):3~5,切碎轴转速(R/MIN):2160,切碎机构最大回转半径(MM):255,切碎机构总安装刀数(把):180 |  |  | 0 | 否
收获机械 | 茎秆收集处理机械 | 秸秆粉碎还田机 | 2.5m及以上秸秆粉碎还田机 | 秸秆粉碎还田机 | 河北耕耘农业机械制造有限公司 | 1JHY-330 | 作业幅宽3.3m | 工作幅宽(M):3.3,结构形式:双侧边皮带传动,配套动力(KW):102.9~110.3,外形尺寸(MM)1400*3760*1130,结构质量(KG):1340,纯工作小时生产率(HM2/H):0.85~1.50,最小离地间隙(MM):380,作业前进速度(KM/H):3~5,切碎轴转速(R/MIN):2160,切碎机构最大回转半径(MM):255,切碎机构总安装刀数(把):192 |  |  | 0 | 否
收获机械 | 茎秆收集处理机械 | 秸秆粉碎还田机 | 2.5m及以上秸秆粉碎还田机 | 秸秆粉碎还田机 | 河北耕耘农业机械制造有限公司 | 1JHY-360 | 作业幅宽3.6m | 工作幅宽(M):3.6,结构形式:双侧边皮带传动,配套动力(KW):110.3~117.6,外形尺寸(MM)1400*4060*1130,结构质量(KG):1370,纯工作小时生产率(HM2/H):1.02~1.65,最小离地间隙(MM):410,作业前进速度(KM/H):3~5,切碎轴转速(R/MIN):2160,切碎机构最大回转半径(MM):255,切碎机构总安装刀数(把):216 |  |  | 0 | 否
收获机械 | 茎秆收集处理机械 | 秸秆粉碎还田机 | 2.5m及以上秸秆粉碎还田机 | 秸秆粉碎还田机 | 河北耕耘农业机械制造有限公司 | 1JHY-250 | 作业幅宽:2.5m | 结构形式:侧边皮带传动,配套动力:80.9-88.2(KW),外形尺寸(MM):1250×2750×1100,结构质量(KG):700,工作幅宽(M):2.5. |  |  | 0 | 否
收获机械 | 茎秆收集处理机械 | 秸秆粉碎还田机 | 2—2.5m秸秆粉碎还田机 | 秸秆粉碎还田机 | 河北耕耘农业机械制造有限公司 | 1JHY-200 | 作业幅宽:2.0m | 结构形式:侧边皮带传动,配套动力:66.2-73.5(KW),外形尺寸(MM):1250×2265×1050,工作幅宽(M):2.0. |  |  | 0 | 否
收获机械 | 茎秆收集处理机械 | 秸秆粉碎还田机 | 2—2.5m秸秆粉碎还田机 | 秸秆粉碎还田机 | 河北耕耘农业机械制造有限公司 | 1JHY-220 | 作业幅宽:2.2m | 结构形式:侧边皮带传动,配套动力:73.5-80.9(KW),外形尺寸(MM):1300×2450×1100,结构质量(KG):605,工作幅宽(M):2.2. |  |  | 0 | 否
收获机械 | 茎秆收集处理机械 | 秸秆粉碎还田机 | 1.5—2m秸秆粉碎还田机 | 秸秆粉碎还田机 | 河北耕耘农业机械制造有限公司 | 1JHY-172 | 作业幅宽:1.72m | 结构形式:侧边皮带传动,配套动力:58.8-66.2(KW),外形尺寸(MM):1400×1970×1050,工作幅宽(M):1.72. |  |  | 0 | 否
收获机械 | 茎秆收集处理机械 | 秸秆粉碎还田机 | 1.5—2m秸秆粉碎还田机 | 秸秆粉碎还田机 | 河北耕耘农业机械制造有限公司 | 1JHY-150 | 作业幅宽:1.5m | 结构形式:侧边皮带传动,配套动力:55.1-62.5(KW),外形尺寸(MM):1250×1765×1050,,工作幅宽(M):1.5. |  |  | 0 | 否
收获机械 | 茎秆收集处理机械 | 秸秆粉碎还田机 | 1.5—2m秸秆粉碎还田机 | 秸秆粉碎还田机 | 河北耕耘农业机械制造有限公司 | 1JHY-180 | 作业幅宽:1.8m | 工作幅宽(M):1.8,结构形式:侧边皮带传动,配套动力(KW):55.0~65.0,外形尺寸(MM)2050*1350*1050,切碎轴转速(R/MIN):2160,切碎机构最大回转半径(MM):270,切碎机构总安装刀数(把):48,还田刀型式:两弯. |  |  | 0 | 否
收获机械 | 茎秆收集处理机械 | 秸秆粉碎还田机 | 1.5—2m秸秆粉碎还田机 | 秸秆粉碎还田机 | 河北耕耘农业机械制造有限公司 | 1JHY-165 | 作业幅宽:1.65m | 工作幅宽(M):1.65,结构形式:侧边皮带传动,配套动力(KW):48.0~55.1,外形尺寸(MM)1900*1350*1050,结构质量(KG):530,切碎轴转速(R/MIN):2160,切碎机构最大回转半径(MM):270,切碎机构总安装刀数(把):44,还田刀型式:两弯. |  |  | 0 | 否
耕整地机械 | 耕地机械 | 机耕船 | 无动力输出装置机耕船 | 机耕船 | 仙桃市玉沙机械有限公司 | JGC-17 | 船体、发动机；发动机功率：13.2KW | 配置ZS1105型柴油机、标定功率12.1KW,直径400圆盘犁三个,宽1.2M组合滚一套 |  |  | 13.2 | 否 |  | 湖北省
耕整地机械 | 耕地机械 | 机耕船 | 14.7KW及以上带动力输出装置的机耕船 | 机耕船 | 仙桃市玉沙机械有限公司 | JGC-21 | 船体、发动机、动力输出装置；发动机功率：15.5 | 船体长2730MM、高1520MM、宽1050MM.重量:960KG；发动机标准功率:15.5KW.水田轮半径:390MM.胶轮驱动轮半径:300MM.120型旋耕机,耕宽:1200MM、耕深:≥100MM.升降农具及行走轮采用液压杆操作. |  |  | 15.5 | 否
耕整地机械 | 耕地机械 | 旋耕机 | 单轴2000—2500mm旋耕机 | 水田埋茬(草)耕整机 | 徐州龙华农业机械科技发展有限公司 | 1GSZ-240 | 单轴，耕幅：2400mm | 工作幅宽:200CM,配套动力:26.1-33.6KW |  |  | 0 | 否
耕整地机械 | 耕地机械 | 旋耕机 | 单轴2500mm及以上旋耕机 | 水田埋茬(草)耕整机 | 徐州龙华农业机械科技发展有限公司 | 1GSZ-280 | 单轴；耕幅：2800mm | 工作幅宽:280CM,配套动力:37.3-44.8KW |  |  | 0 | 否
耕整地机械 | 耕地机械 | 旋耕机 | 单轴2500mm及以上旋耕机 | 水田埋茬(草)耕整机 | 徐州龙华农业机械科技发展有限公司 | 1GSZ-260 | 单轴；耕幅：2600mm | 工作幅宽:260CM,配套动力:33.6-41.0KW |  |  | 0 | 否
田间管理机械 | 植保机械 | 喷杆喷雾机 | 18—50马力液压驱动自走式喷杆喷雾机 | 自走式喷杆喷雾机 | 湖北星胜机械有限公司 | 3WP-500SH | 功率：25马力；形式：自走式，四轮液压驱动、四轮转向 | 药箱容量:500L；厂家:山东时风(集团)有限公司；型号:SF25；功率:17.6kw； |  |  | 18 | 否 |  | 湖北省
耕整地机械 | 耕地机械 | 旋耕机 | 单轴2000—2500mm旋耕机 | 旋耕机 | 安徽省全椒县富民机械有限公司 | 1GQN-220 | 单轴，作业幅宽2.2米 | 1.标准功率:51.0-59.0KW.2.幅宽:220CM.3.耕深:10-14CM.4.与拖拉机联接方式:标准三点悬挂.5.刀辊转速R/MIN191-254.6.刀辊最大回转半径245MM.7.旋耕机型号IT-245. |  |  | 0 | 否
耕整地机械 | 耕地机械 | 旋耕机 | 单轴2000—2500mm旋耕机 | 旋耕机 | 安徽省全椒县富民机械有限公司 | 1GQN-200 | 单轴，作业幅宽2米 | 1.标准功率:51.0-59.0KW.2.幅宽:220CM.3.耕深:10-14CM.4.与拖拉机联接方式:标准三点悬挂.5.刀辊转速R/MIN191-254.6.刀辊最大回转半径245MM.7.旋耕机型号IT-245. |  |  | 0 | 否
耕整地机械 | 耕地机械 | 旋耕机 | 单轴1000—1500mm旋耕机 | 旋耕机 | 安徽省全椒县富民机械有限公司 | 1GLZ-100 | 单轴，作业幅宽1米 | 1.标准功率:8.8-13.2KW.2.结构型式:卧式.3.结构质量:110KG.4.幅宽:100CM.5.耕深:10-14CM.5.总安装刀数:22把 |  |  | 0 | 否
耕整地机械 | 耕地机械 | 旋耕机 | 单轴1000—1500mm旋耕机 | 旋耕机 | 安徽省全椒县富民机械有限公司 | 1GS-105 | 单轴，作业幅宽1.05米 | 1.标准功率:8.8-13.2KW.2.幅宽:1.05CM.3.耕深:10-14CM.4.与拖拉机联接方式:直联式.5.刀辊转速R/MIN222-347.6.刀辊最大回转半径225MM.7.旋耕机型号ⅡS-225. |  |  | 0 | 否
收获后处理机械 | 脱粒机械 | 玉米脱粒机 | 生产率0.4T/H及以上玉米脱粒机 | 玉米脱粒机 | 汉中市合力机械有限公司 | 5TY-68-150 | 生产率5.76t/h | 结构形式为简式全喂入；配套动力2.2KW；喂入方式为人工喂入；滚筒形式为圆柱杆式；滚筒数量1个；主滚筒长度680MM；主滚筒转数1810R/MIN；凹板筛形式为栅格式；生产率≥5760KG/H |  |  | 0 | 否 |  | 陕西省
收获后处理机械 | 脱粒机械 | 玉米脱粒机 | 生产率0.4T/H及以上玉米脱粒机 | 玉米脱粒机 | 汉中市合力机械有限公司 | 5TY-48-150 | 生产率5.16t/h | 结构形式为简式全喂入；配套动力2.2KW；喂入方式为人工喂入；滚筒形式为圆柱杆式；滚筒数量1个；主滚筒长度480MM；主滚筒转数1810R/MIN；凹板筛形式为栅格式；生产率≥5161KG/H |  |  | 0 | 否 |  | 陕西省
收获后处理机械 | 脱粒机械 | 玉米脱粒机 | 生产率0.4T/H及以上玉米脱粒机 | 玉米脱粒机 | 汉中市合力机械有限公司 | 5TY-30-100 | 生产率0.48t/h | 结构形式为简式全喂入；配套动力1.5KW；喂入方式为人工喂入；滚筒形式为轴流搓擦式；滚筒数量1个；主滚筒长度300MM；主滚筒转数1750R/MIN；凹板筛形式为椎体弧板孔格式；生产率≥479KG/H |  |  | 0 | 否 |  | 陕西省
畜牧机械 | 饲料（草）加工机械设备 | 铡草机 | 1-3T/H铡草机 | 铡草机 | 汉中市合力机械有限公司 | 9ZT-1.0 | 生产率1t/h | 结构形式为筒式；结构质量54KG；外形尺寸:1120×520×810MM；配套动力2.2KW；喂入口宽度415MM；喂入方式为人工喂入；主轴转数1381R/MIN；动刀片数量4个,动刀片刀形:双刃直刀；生产率≧1000KG/H |  |  | 2.2 | 否
农业废弃物利用处理设备 | 废弃物处理设备 | 有机废弃物干式厌氧发酵装置 | 4m³及以上有机废弃物干式厌氧发酵装置 | 秸秆制肥机 | 湖南田野农机制造有限公司 | 11JF-5 | 配加热装置、搅拌装置、进料和出料设备:是 ;发酵罐有效容积:5.4m³; | 1、规格型号:11JF-52、外形尺寸:主机4245*210*2070整机6095*7350*26903、发酵箱容积:5.4M34、搅拌主轴转速:115、生产率:≥506、配套搅拌电机:型号:YE2-132S-4两台;功率:5.5kw;转速:1440r/min7、进料设备:电机型号:YE2-100L2-4;电机功率:3.0kw;电机转速:1430r/min输送方式:刮板式输送长度:2820mm入料口尺寸:400*245mm8、出料设备:电机型号:YE2-100L2-4;功率:3.0kw;转速:1430r/min入料口尺寸:400*245mm9、配套热风炉:型号:5LS116Z;热功率:4.18*10kj/h;燃料种类:生物质颗粒10、配套风机:型号:4-73-4.5A;功率:5.5kw |  | 非通用类 | 22.5 | 否
耕整地机械 | 耕地机械 | 旋耕机 | 单轴1000—1500mm旋耕机 | 旋耕机 | 沂水县飞龙机械有限公司 | 1GXLZ-100 | 单轴，耕幅：1000mm | 外形尺寸:1000×1120×730MM；配套动力:7.35-8.82KW；结构质量:58KG；工作幅宽:100CM；传动方式:中间链传动；总安装刀数:20把；旋耕刀型号:ⅡS195 |  |  | 0 | 否
耕整地机械 | 耕地机械 | 微耕机 | 4KW及以上汽油微耕机 | 微耕机 | 沂水县飞龙机械有限公司 | 1WG-4.0Z | 汽油动力，功率4.0kW | 配套动力:4.0KW；外形尺寸(长×宽×高)MM:1610×990×950；工作幅宽(CM):780；传动方式(发动机输出):直联；传动方式(刀辊):齿轮传动；旋耕刀型号:ⅡS165；总安装刀数量(把):24；主离合器型式:摩擦片离合 |  |  | 4 | 否 |  | 山东省
耕整地机械 | 耕地机械 | 微耕机 | 4KW及以上汽油微耕机 | 微耕机 | 沂水县飞龙机械有限公司 | 1WG-4 | 汽油动力，功率4.0kW | 配套动力:4.0KW；外形尺寸(长×宽×高)MM:1560×990×900；工作幅宽(CM):700；结构质量(KG):70；传动方式(发动机输出):齿轮传动；传动方式(刀辊):齿轮传动；旋耕刀型号:ⅡS195；总安装刀数量(把):18；主离合器型式:涨紧式 |  |  | 4 | 否 |  | 山东省
动力机械 | 拖拉机 | 手扶拖拉机 | 8马力及以上皮带传动手扶拖拉机 | 手扶拖拉机 | 沂水县飞龙机械有限公司 | YH101 | 传动方式：皮带传动；功率10马力 | 皮带传送；配套动力:7.35KW；长×宽×高:2100×910×1100MM |  |  | 7.35 | 否
动力机械 | 拖拉机 | 手扶拖拉机 | 8马力及以上皮带传动手扶拖拉机 | 手扶拖拉机 | 沂水县飞龙机械有限公司 | YH121 | 传动方式：皮带传动；功率12马力 | 皮带传动；配套动力:8.82KW；长×宽×高:2330×950×1100MM |  |  | 8.8 | 否
农产品初加工机械 | 茶叶加工机械 | 茶叶炒（烘）干机 | 烘干面积20m2及以上连续自动式茶叶烘干机 | 茶叶烘干机 | 婺源五岳茶叶木竹机械制造有限公司 | 6CHBZ-20 | 型号:6CHBZ-20;结构型式:自动连续烘板式;传动型式:链条传动;外形尺寸（长×宽×高）:5600×1870×1980;烘板型式:烘板式;风机型式:离心式;风机功率:4kw;有效干燥（摊叶）面积:20m2 | 产品型号:6CHBZ-20,结构型式:自动连续烘板式,传动型式:链条传动,外型尺寸(长*宽*高):5600*1870*1980,烘板型式:烘板式,风机型式:离心式,风机功率:4KW,有效干燥(摊叶)面积:20m2,备注:2013年检验报告中配套功率为9KW,包括引风机、主机、鼓风机等. |  | 非通用类 | 0 | 否 |  | 江西省
农产品初加工机械 | 茶叶加工机械 | 茶叶筛选机 | 其他茶叶筛选机 | 茶叶拣梗机 | 婺源五岳茶叶木竹机械制造有限公司 | 6CJT-80 | 振动阶梯式，拣床宽度820mm，配套功率0.55KW | 规格型号:6CJT-80,结构型式:振动阶梯式,外形尺寸(长*宽*高):(MM)1750*1050*1660,机具质量:220KG,拣床宽度:820MM,配套动力:0.55KW. |  |  | 0 | 否 |  | 江西省
农产品初加工机械 | 茶叶加工机械 | 茶叶筛选机 | 其他茶叶筛选机 | 茶叶平面圆筛机 | 婺源五岳茶叶木竹机械制造有限公司 | 6CSY-90 | 筛床尺寸：1.5*0.75m，筛床转速：200r/min，配套功率：0.75KW | 规格型号:6CSY-90,外形尺寸(长*宽*高):(MM)2295*1490*1335,整机质量:1400KG,筛床转速:200R/MIN,筛床回转半径:40MM,配套动力:0.75KW,筛网尺寸(长*宽):(MM)1500*750,筛床倾角:5度. |  |  | 0 | 否 |  | 江西省
农产品初加工机械 | 茶叶加工机械 | 茶叶理条机 | 锅槽面积0.5-1M2茶叶理条机 | 茶叶理条机 | 婺源五岳茶叶木竹机械制造有限公司 | 6CL-1160X | 型号名称:6CL-1160X型茶叶理条机;结构型式:卧式;加热型式:电加热;电加热功率:13.5KW;下料方式:手工;往复运转电机功率:0.55KW;槽锅面积:0.6m2;锅槽长度:1000×600(mm);槽锅槽数:11槽;往复运转速率:70-120次/min;外形尺寸（长×宽×高）:1850×820×820(mm) | 型号名称:6CL-1160X型茶叶理条机;结构型式:卧式;加热型式:电加热;电加热功率:13.5kw;下料方式:手工;往复运转电机功率:0.55kw;槽锅面积:0.6m2;锅槽长度:1000×600(mm);槽锅槽数:11槽;往复运转速率:70-120(次/min);外形尺寸(长×宽×高):1850×820×820(mm). |  | 非通用类 | 0 | 否 |  | 江西省
农产品初加工机械 | 茶叶加工机械 | 茶叶揉捻机 | 揉筒直径50-60CM揉捻机 | 茶叶揉捻机 | 婺源五岳茶叶木竹机械制造有限公司 | 6CR-55 | 揉桶直径：55cm | 型号:6CR-55,结构型式:揉盘式,传动型式:皮带传动,加压型式:双柱悬臂丝杆加压,控制方式:手动控制,揉桶直径:550MM,揉桶高度:390MM,棱骨数量:内棱骨:4根,外棱骨:16根,配套动力功率:2.2KW,揉桶回转转速:(R/MIN)41-50. |  |  | 0 | 否 |  | 江西省
农产品初加工机械 | 茶叶加工机械 | 茶叶揉捻机 | 揉筒直径60CM及以上揉捻机(含揉捻机组) | 茶叶揉捻机 | 婺源五岳茶叶木竹机械制造有限公司 | 6CR-65 | 揉桶直径：65cm | 型号:6CR-65,结构型式:揉盘式,传动型式:皮带传动,加压型式:双柱悬臂丝杆加压,控制方式:手动控制,揉桶直径:650MM,揉桶高度:480MM,棱骨数量:内棱骨:5根,外棱骨:18根,配套动力功率:3KW,揉桶回转转速:(R/MIN)50. |  |  | 0 | 否 |  | 江西省
农产品初加工机械 | 茶叶加工机械 | 茶叶揉捻机 | 揉筒直径35-50CM揉捻机 | 茶叶揉捻机 | 婺源五岳茶叶木竹机械制造有限公司 | 6CR-45 | 揉桶直径：45cm | 型号:6CR-45,结构型式:揉盘式,传动型式:皮带传动,加压型式:单柱悬臂丝杆加压,控制方式:手动控制,揉桶直径:450MM,揉桶高度:300MM,棱骨数量:内棱骨:4根,外棱骨:16根,配套动力功率:1.1KW,揉桶回转转速:(R/MIN)48-55. |  |  | 0 | 否 |  | 江西省
农产品初加工机械 | 茶叶加工机械 | 茶叶杀青机 | 滚筒直径40-70CM整体式连续杀青机 | 茶叶杀青机 | 婺源五岳茶叶木竹机械制造有限公司 | 6CST-40D | 结构型式:整体式 ;滚筒直径:40cm;滚筒长度:180cm; | 型号名称:6CST-40D型茶叶杀青机;结构型式(滚筒式、网带式、振动床式):滚筒式;热源型式:电;滚筒外径(滚筒式适用):400mm;滚筒内部直段长度(滚筒式适用):1800mm;滚筒转速(滚筒式适用):31r/min;电加热功率(电加热适用):18KW;运转电机功率:0.55KW. |  | 非通用类 | 18.55 | 否
农产品初加工机械 | 茶叶加工机械 | 茶叶杀青机 | 滚筒直径70CM及以上分体式连续杀青机 | 茶叶杀青机 | 婺源五岳茶叶木竹机械制造有限公司 | 6CST-80 | 整体式，滚筒直径80cm、长度4m | 型号:6CST-80,外形尺寸(长*宽*高):(MM)4910*1140*1610,滚筒内径:800MM,滚筒内部直段长度:4000MM,滚筒转速:(R/MIN)19-32,热源型式:柴、煤,滚筒电机额定功率:1.5KW,滚筒电机额定转速:1400R/MIN,滚筒电机额定电压:380V,备注:2009年检验报告中功率2.29KW包括滚筒电机功率、鼓风机功率及排湿风机功率. |  |  | 0 | 否 |  | 江西省
田间管理机械 | 修剪机械 | 茶树修剪机 | 单人手提式茶树修剪机 | 茶树修剪机 | 安溪县神手农业机械有限公司 | MS-3CX-750A | 单人手提式；自带动力；单人操作；作业幅宽：0.75m. | 外形尺寸:1050*290*260MM；切割器切割幅宽750MM；结构质量:5.5kg； |  |  | 0.65 | 否 |  | 福建省
收获机械 | 花卉（茶叶）采收机械 | 采茶机 | 单人采茶机 | 采茶机 | 安溪县神手农业机械有限公司 | MS-4C-60A | 汽油机；单人操作；作业幅宽0.6m | 外形尺寸:动力部份:27.3*29.5*40CM；手持部份:95*30*23CM,切割刀长度635MM；结构质量13.6kg |  |  | 0.75 | 否 |  | 福建省
收获机械 | 花卉（茶叶）采收机械 | 采茶机 | 单人采茶机 | 采茶机 | 安溪县神手农业机械有限公司 | MS-4C-60 | 汽油机；单人操作；作业幅宽0.6m | 外形尺寸:动力部份:27.3*30*40CM；手持部份:95*30*23CM,切割刀长度635MM；结构质量13.5kg |  |  | 1.01 | 否 |  | 福建省
设施农业设备 | 温室大棚设备 | 热风炉 | 供热量大于40万KCAL/H生物质颗粒热风炉 | 生物质成型燃料热风炉 | 安徽益禾机械有限公司 | 5LHS-80 | 送料装置、温控设备；燃料:生物质颗粒；供热量80万KCAL/H，热功率0.93MW | 送料装置、温控设备；燃料:生物质颗粒；供热量80万KCAL/H,热功率0.93MW |  |  | 0 | 否 |  | 安徽省
设施农业设备 | 温室大棚设备 | 热风炉 | 供热量大于40万KCAL/H生物质颗粒热风炉 | 生物质成型燃料热风炉 | 安徽益禾机械有限公司 | 5LHS-50 | 送料装置、温控设备；燃料:生物质颗粒；供热量50万KCAL/H，热功率0.58MW | 送料装置、温控设备；燃料:生物质颗粒；供热量50万KCAL/H,热功率0.58MW |  |  | 0 | 否 |  | 安徽省
收获后处理机械 | 干燥机械 | 谷物烘干机 | 批处理量30t及以上循环式谷物烘干机 | 谷物烘干机 | 江西海帝升科技有限公司 | HDSJ-5HL-30 | 循环式，批处理量30t | 外形尺寸:4505×2910×11900MM；整机质量:6400KG；额定功率:20.9KW；单位耗热量:≤8120KJ/KGH2O；破碎率增量:≤0.5%；结构型式:批次循环式；批次处理量:30吨 |  |  | 0 | 否
收获后处理机械 | 干燥机械 | 谷物烘干机 | 批处理量10—20t循环式谷物烘干机 | 谷物烘干机 | 江西海帝升科技有限公司 | HDSJ-5HL-15 | 循环式，批处理量15t | 外形尺寸:3636×2190×10260MM；整机质量:3000KG；额定功率:9.0KW；单位耗热量:≤8120KJ/KGH2O；破碎率增量:≤0.5%；结构型式:批次循环式；批次处理量:15吨 |  |  | 0 | 否
收获后处理机械 | 干燥机械 | 谷物烘干机 | 批处理量10—20t循环式谷物烘干机 | 谷物烘干机 | 江西海帝升科技有限公司 | HDSJ-5HL-12 | 循环式，批处理量12t | 外形尺寸:3636×2190×9170MM；整机质量:2800KG；额定功率:9.0KW；单位耗热量:≤8120KJ/KGH2O；破碎率增量:≤0.5%；结构型式；批次循环式；批次处理量:12吨 |  |  | 0 | 否
收获后处理机械 | 干燥机械 | 谷物烘干机 | 批处理量10—20t循环式谷物烘干机 | 谷物烘干机 | 江西海帝升科技有限公司 | HDSJ-5HL-10 | 循环式，批处理量10t | 外形尺寸:3636×2190×8080MM；整机质量:2700KG；额定功率:9.0KW；单位耗热量:≤8120KJ/KGH2O；破碎率增量:≤0.5%；结构形式:批次循环式；批次处理量:10吨 |  |  | 0 | 否
畜牧机械 | 饲料（草）加工机械设备 | 饲料混合机 | 1M3及以上卧式(双轴)混合机 | 饲料混合机 | 新乡市和协饲料机械制造有限公司 | 9HWS-1000 | 混合室容积:2m3 | 结构型式:卧式(双轴)；混合室容积(M3):2.0,配套动力:18.5KW,混合均匀度:92.0%,生产率:3311KG/H |  |  | 0 | 否
畜牧机械 | 饲料（草）加工机械设备 | 饲料混合机 | 1M3及以上卧式(双轴)混合机 | 饲料混合机 | 新乡市和协饲料机械制造有限公司 | 9HWS-500C | 混合室容积:1.1m3 | 结构型式:卧式(双轴)；混合室容积(M3):1.1,配套动力:7.5KW,混合均匀度:93.2%,生产率:1208KG/H |  |  | 0 | 否
畜牧机械 | 饲料（草）加工机械设备 | 颗粒饲料压制机 | 环模直径200-300MM颗粒饲料压制机 | 颗粒饲料压制机 | 新乡市和协饲料机械制造有限公司 | 9KLH-250E | 结构形式：环模；环模直径：250mm，配套动力：18.5kW，主轴转速：419r/min | 结构形式:环模;环模直径:250mm,配套动力:18.5kW |  | 非通用类 | 18.5 | 否 |  | 河南省
畜牧机械 | 饲料（草）加工机械设备 | 颗粒饲料压制机 | 环模直径300MM及以上颗粒饲料压制机 | 颗粒饲料压制机 | 新乡市和协饲料机械制造有限公司 | 9KLH-304 | 环模内径：304mm；电机功率：22KW | 结构形式:环模,环模直径:304MM,配套动力:22KW |  |  | 22 | 否 |  | 河南省
畜牧机械 | 饲料（草）加工机械设备 | 饲料混合机 | 2.5M3以下立式混合机 | 饲料混合机 | 新乡市和协饲料机械制造有限公司 | 9HLT-1000 | 混合室容积:2.05m3 | 混合方式:立式(单轴螺旋),混合机容积:2.05M3,主轴转速:415R/MIN,配套动力:2.2KW,混合均匀度:91.1%,生产率:2366KG/H |  |  | 0 | 否
畜牧机械 | 饲料（草）加工机械设备 | 饲料混合机 | 2.5M3以下立式混合机 | 饲料混合机 | 新乡市和协饲料机械制造有限公司 | 9HLT-500 | 混合室容积:1m3 | 混合方式:立式(单轴螺旋),混合机容积:1M3,主轴转速:415R/MIN,配套动力:2.2KW,混合均匀度:90.5%,生产率:1050KG/H |  |  | 0 | 否
畜牧机械 | 饲料（草）加工机械设备 | 饲料（草）粉碎机 | 550MM及以上饲料粉碎机 | 饲料粉碎机 | 新乡市和协饲料机械制造有限公司 | 9FQ-55.5-16 | 转子直径555mm | 粉碎机转子直径:555MM,粉碎室宽度:160MM,主轴转速:2950R/MIN,配套动力:11KW |  |  | 11 | 否
畜牧机械 | 饲料（草）加工机械设备 | 饲料混合机 | 2.5M3以下卧式(单轴)混合机 | 饲料混合机 | 新乡市和协饲料机械制造有限公司 | 9HWP-1000 | 混合室容积:2m3 | 混合方式:卧式(单轴)；混合室容积(M3):2.0,配套动力:11KW,混合均匀度:91.9%,生产率:2794KG/H |  |  | 0 | 否
畜牧机械 | 饲料（草）加工机械设备 | 饲料（草）粉碎机 | 400-550MM饲料粉碎机 | 饲料粉碎机 | 新乡市和协饲料机械制造有限公司 | 9FQ-41-8.5 | 转子直径410mm | 粉碎机转子直径:410MM,粉碎室宽度:85MM,主轴转速:2900R/MIN,配套动力:2.2KW(单相) |  |  | 2.2 | 否
畜牧机械 | 饲料（草）加工机械设备 | 饲料（草）粉碎机 | 400-550MM饲料粉碎机 | 饲料粉碎机 | 新乡市和协饲料机械制造有限公司 | 9FQ-510×200 | 转子直径：:510mm | 粉碎机结构型式:锤片式；转子直径:510MM,粉碎室宽度:200MM,主轴转速:2950R/MIN,配套动力:11KW |  |  | 0 | 否
畜牧机械 | 饲料（草）加工机械设备 | 饲料（草）粉碎机 | 400-550MM饲料粉碎机 | 饲料粉碎机 | 新乡市和协饲料机械制造有限公司 | 9FQ-510×125 | 转子直径：:510mm | 粉碎机结构型式:锤片式；转子直径:510MM,粉碎室宽度:125MM,主轴转速:2950R/MIN,配套动力:7.5KW |  |  | 0 | 否
收获机械 | 谷物收获机械 | 自走轮式谷物联合收割机 | 0.3-1kg/s自走轮式谷物联合收割机 | 小型收割机 | 重庆康朋机电设备制造有限公司 | 4LZ-0.6 | 0.6 kg/s，自走轮式，喂入方式：全喂入 | 型号规格:4LZ-0.6,结构形式:全喂入手扶自走式,额定功率:5.7KW,工作状态外形尺寸(长*宽*高):2650MM*1450MM*1450MM,整机使用质量:230KG,喂入量:0.6KG/S. |  |  | 5.9 | 否
耕整地机械 | 耕地机械 | 微耕机 | 4KW及以上汽油微耕机 | 微耕机 | 重庆康朋机电设备制造有限公司 | 1WG4.0-95FQ-ZC | 汽油动力，功率4.0kW | 结构型式:手持式,配套发动机:生产企业重庆市泰顶动力机械有限公司；型号名称170F汽油机,结构型式强制风冷、四冲程、OHV250、斜置、单缸；标定功率4.0kw；标定转速3600r/min；起手方式手拉绳式启动；外形尺寸(长*宽*高):1450mm*950mm*800mm.结构质量:68kg,传动方式:齿轮传动,连接方式:直联式,刀辊:转速快档135r/min；慢档100r/min；最大回转半径180mm,总安装刀数24把,旋耕刀型号:旱地刀,主离合器型式:摩托片式,耕宽:950mm,作业速度:0.1~0.3m/s |  |  | 4 | 否 |  | 重庆市
新产品大类 | 新产品小类 | 新产品品目 | 生产率700袋/h以上自动装袋机 | 程控食用菌料自动装袋机 | 随州市隆兴食用菌机械设备有限公司 | LXZ-08A | 伺服电机加链轮链条驱动，微电脑程序自动控制装袋，套袋区-配置2套光电感应安全保护装置，生产效率≥700袋/h；外形尺寸:182（不含下料槽长度）×62×107cm；微电脑控制系统：QNG09-500L-S；主动力电机380V/220V，3kW，100L-2，2890r/min；伺服电机DC48V，500W，480r/min；总功率3.5kW。 | 1,外形尺寸cm182×62×107(不含下料槽；2,配套总动力kW3.5；3,生产效率袋/小时>700；4,抱筒驱动型式:组伺服电机+链轮和链条驱动；5,主动力电机台380V/220V,3kW,100L-2,2890r/min；6,伺服电机台DC48V,500W,480r/min；7,微电脑控制箱台QNG09-500L-S；8,数显按键屏幕套DC24V,4W,TGT65S-XT；9,红外扫描光幕套光轴数4-32路,波长850nm,24VDC；10,传动主轴根直径28mm,长度500mm；11,出料螺旋组螺距70mm,长度870mm；12,套袋区光电感应安全保护装置对安全光幕,2对.电机加链轮链条驱动,微电脑程序自动控制装袋,套袋区配置2套光电感应安全保护装置,总功率3.5kW. |  |  | 3.5 | 否 |  | 湖北省
新产品大类 | 新产品小类 | 新产品品目 | 生产率600袋/h以上自动装袋扎口一体机 | 程控食用菌料自动装袋扎口一体机 | 随州市隆兴食用菌机械设备有限公司 | LXZZ-09 | 伺服电机配套链轮和链条驱动，微电脑程序自动控制装袋，套袋区配置2套光电感应安全保护装置，装料完毕后，全自动扎口；生产效率≥650袋/小时；外形尺寸:262×92×143cm；微电脑控制系统QNG09-500L-S；主动力电机380V/220V，3kW，100L-2，2890r/min；伺服电机DC48V，500W，480r/min；推扣电机220V,400W,1350r/min；总功率4.0kW。 | 1,外形尺寸cm262×92×143；2,配套总动力kW4；3,生产效率袋/小时>650；4,抱筒驱动型式组伺服电机+链轮和链条驱动；5,主动力电机台380V/220V,3kW,100L-2,2890r/min；6,伺服电机台DC48V,500W,480r/min；7,微电脑控制箱台QNG09-500L-S；8,数显按键屏幕套DC24V,4W,TGT65S-XT；9,红外扫描光幕套光轴数4-32路,波长850nm,24VDC；10,传动主轴根直径28mm,长度500mm；11,出料螺旋组螺距70mm,长度870mm；12,套袋区光电感应安全保护装置对安全光幕,2对；13,推扣电机台220V,400W,1350r/min；14,触碰屏幕套DC24V,4W；15,PLC控制系统套DC24V,30W,XD3-24T-E.电机配套链轮和链条驱动,微电脑程序自动控制装袋,套袋区配置2套光电感应保护装置,装袋完成后自动完成扎口,总功率4kw. |  |  | 4 | 否 |  | 湖北省
收获机械 | 谷物收获机械 | 自走履带式谷物联合收割机（全喂入） | 1—1.5kg/s自走履带式谷物联合收割机（全喂入）,包含1.5—2.1kg/s自走履带式水稻联合收割机（全喂入） | 全喂入联合收割机 | 德阳市金兴农机制造有限责任公司 | 4LZ-1.2 | 喂入量:1.2kg/s；自走履带式；喂入方式：全喂入 | 结构形式:全喂入履带自走式；喂入量1.2KG/S；配套动力:28.6KW；整机外形尺寸(MM):4560×1845×2410；整机使用质量:2000KG；割台宽度:1355MM；作业小时生产率:0.08-0.15HM2/H；单位面积燃油消耗量:≤30KG/HM2. |  |  | 28.6 | 否
收获机械 | 谷物收获机械 | 自走履带式谷物联合收割机（全喂入） | 1.5—2.1kg/s自走履带式谷物联合收割机（全喂入）,包含2.1—3kg/s自走履带式水稻联合收割机（全喂入） | 全喂入联合收割机 | 德阳市金兴农机制造有限责任公司 | 4LYZ-2.0 | 喂入量:2.0kg/s；自走履带式；喂入方式：全喂入 | 结构形式:全喂入履带自走式；喂入量2.0KG/S；配套动力:45KW；整机外形尺寸(MM):4620×2380×2445；整机使用质量:2825KG；割台宽度:2060MM；作业小时生产率:0.2-0.3HM2/H；单位面积燃油消耗量:28-35KG/HM2. |  |  | 45 | 否
收获机械 | 谷物收获机械 | 自走履带式谷物联合收割机（全喂入） | 1.5—2.1kg/s自走履带式谷物联合收割机（全喂入）,包含2.1—3kg/s自走履带式水稻联合收割机（全喂入） | 全喂入联合收割机 | 德阳市金兴农机制造有限责任公司 | 4LZ-1.6Z | 喂入量:1.6kg/s；自走履带式；喂入方式：全喂入 | 结构形式:全喂入履带自走式；喂入量1.6KG/S；配套动力(国三):33.1KW/36.8KW；整机外形尺寸(MM):4280×1960×2780；整机使用质量:2135KG；割台宽度:1550MM；作业小时生产率:0.1-0.2HM2/H；单位面积燃油消耗量:≤25KG/HM2. |  |  | 33.8 | 否
收获机械 | 谷物收获机械 | 自走履带式谷物联合收割机（全喂入） | 2.1—3kg/s自走履带式谷物联合收割机（全喂入）,包含3—4kg/s自走履带式水稻联合收割机（全喂入） | 谷物联合收割机 | 德阳市金兴农机制造有限责任公司 | 4LZ-2.2Z | 谷物喂入量：2.2kg/s；自走履带式；喂入方式：全喂入 | 结构形式:全喂入履带自走式；喂入量:2.2KG/S；整机外形尺寸(MM):4300×1980×2675；整机使用质量:2360KG；割台宽度:1550MM；履带规格(节距×节数×宽)MM:90×43节×400；国三动力:44.2KW. |  |  | 44.2 | 否
收获机械 | 籽粒作物收获机械 | 油菜籽收获机 | 2.1—3kg/s自走履带式油菜籽收获机 | 全喂入油菜联合收割机 | 德阳市金兴农机制造有限责任公司 | 4LZY-2.5Z | 结构形式：自走履带式；喂入量（kg/s）：2.5 | 结构形式:全喂入履带自走式；喂入量2.5KG/S；配套动力:65KW；整机外形尺寸(MM):5270×2520×2450；整机使用质量:3100KG；割台宽度:2300MM；作业小时生产率:0.2-0.4HM2/H；单位面积燃油消耗量:≤25KG/HM2. |  |  | 65 | 否
收获机械 | 谷物收获机械 | 自走履带式谷物联合收割机（全喂入） | 4kg/s及以上自走履带式谷物联合收割机（全喂入） | 谷物联合收割机 | 德阳市金兴农机制造有限责任公司 | 4LZ-4.0Z | 谷物喂入量:4kg/s；自走履带式；喂入方式：全喂入 | 喂入量:4.0KG/S;自走履带式;喂入方式:全喂入;动力:65/70kw. |  |  | 65 | 否 |  | 四川省
收获机械 | 谷物收获机械 | 自走履带式谷物联合收割机（全喂入） | 4kg/s及以上自走履带式谷物联合收割机（全喂入） | 谷物联合收割机 | 德阳市金兴农机制造有限责任公司 | 4LZ-4.5Z | 谷物喂入量：4.5kg/s；自走履带式；喂入方式：全喂入 | 结构形式:全喂入履带自走式;喂入量:4.5KG/S;整机外形尺寸(MM):5180×2585×2720;整机使用质量:3420KG;割台宽度:2140MM;履带规格(节距×节数×宽)MM:90×54节×500;国三动力:73.5/74KW. |  |  | 73.5 | 否
耕整地机械 | 耕地机械 | 旋耕机 | 单轴1000—1500mm旋耕机 | 旋耕机 | 长葛市俊发农机配件有限公司 | 1GQN-125 | 单轴；幅宽：1250mm | 配套拖拉机标定功率20.6∽25.7KW,动力输出轴转速:540R/MIN,常用作业挡次:I挡、Ⅱ挡,理论前进速度0.56∽1.39M/S,结构型式:框架式,外形尺寸(长X宽X高):960X1460X870MM,结构质量:260KG,幅宽:125CM,耕深:12∽16CM,传动方式:中间齿轮传动,与拖拉机联接方式:三点悬挂联接,刀辊设计转速:236R/MIN,最大回转半径:225MM,总安装刀数:30把,旋耕刀型号IT225/IT225左. |  |  | 0 | 否
耕整地机械 | 耕地机械 | 旋耕机 | 单轴1000—1500mm旋耕机 | 旋耕机 | 长葛市俊发农机配件有限公司 | 1GQN-140 | 单轴；幅宽：1400mm | 配套拖拉机标定功率25.7∽33.1KW,动力输出轴转速:540R/MIN,常用作业挡次:I挡、Ⅱ挡,理论前进速度0.56∽1.39M/S,结构型式:框架式,外形尺寸(长X宽X高):960X1520X870MM,结构质量:280KG,幅宽:140CM,耕深:12∽16CM,传动方式:中间齿轮传动,与拖拉机联接方式:三点悬挂联接,刀辊设计转速:222R/MIN,最大回转半径:225MM,总安装刀数:34把,旋耕刀型号IT225/IT225左. |  |  | 0 | 否
耕整地机械 | 耕地机械 | 旋耕机 | 单轴1500—2000mm旋耕机 | 旋耕机 | 长葛市俊发农机配件有限公司 | 1GQN-150 | 单轴；幅宽：1500mm | 配套拖拉机标定功率25.7∽36.8KW,动力输出轴转速:540R/MIN,常用作业挡次:I挡、Ⅱ挡,理论前进速度0.56∽1.39M/S,结构型式:框架式,外形尺寸(长X宽X高):960X1660X870MM,结构质量:290KG,幅宽:150CM,耕深:12∽16CM,传动方式:中间齿轮传动,与拖拉机联接方式:三点悬挂联接,刀辊设计转速:222R/MIN,最大回转半径:225MM,总安装刀数:34把,旋耕刀型号IT225/IT225左. |  |  | 0 | 否
耕整地机械 | 耕地机械 | 旋耕机 | 单轴2500mm及以上旋耕机 | 旋耕机 | 长葛市俊发农机配件有限公司 | 1GQN-250 | 单轴；幅宽：2500mm | 配套拖拉机标定功率66.2∽88.2KW,动力输出轴转速:540/720R/MIN,常用作业挡次:I挡、Ⅱ挡,理论前进速度0.56∽1.39M/S,结构型式:框架式,外形尺寸(长X宽X高):1240X2760X1100MM,结构质量:560KG,幅宽:250CM,耕深:12∽18CM,传动方式:中间齿轮传动,与拖拉机联接方式:三点悬挂联接,刀辊设计转速:222(N动=540)/296(N动=720)R/MIN,最大回转半径:245MM,总安装刀数:66把,旋耕刀型号IT245/IT245左. |  |  | 0 | 否
耕整地机械 | 耕地机械 | 旋耕机 | 单轴2000—2500mm旋耕机 | 旋耕机 | 长葛市俊发农机配件有限公司 | 1GQN-200 | 单轴；幅宽：2000mm | 配套拖拉机标定功率51.4∽58.8KW,动力输出轴转速:540R/MIN,常用作业挡次:I挡、Ⅱ挡,理论前进速度0.56∽1.39M/S,结构型式:框架式,外形尺寸(长X宽X高):1240X2260X1100MM,结构质量:520KG,幅宽:200CM,耕深:12∽18CM,传动方式:中间齿轮传动,与拖拉机联接方式:三点悬挂联接,刀辊设计转速:222R/MIN,最大回转半径:245MM,总安装刀数:58把,旋耕刀型号IT245/IT245左. |  |  | 0 | 否
耕整地机械 | 耕地机械 | 旋耕机 | 单轴2000—2500mm旋耕机 | 旋耕机 | 长葛市俊发农机配件有限公司 | 1GQN-230 | 单轴；幅宽：2300mm | 配套拖拉机标定功率58.8∽73.5KW,动力输出轴转速:540/720R/MIN,常用作业挡次:I挡、Ⅱ挡,理论前进速度0.56∽1.39M/S,结构型式:框架式,外形尺寸(长X宽X高):1240X2560X1100MM,结构质量:540KG,幅宽:230CM,耕深:12∽18CM,传动方式:中间齿轮传动,与拖拉机联接方式:三点悬挂联接,刀辊设计转速:222(N动=540)/296(N动=720)R/MIN,最大回转半径:245MM,总安装刀数:62把,旋耕刀型号IT245/IT245左. |  |  | 0 | 否
收获机械 | 茎秆收集处理机械 | 秸秆粉碎还田机 | 2—2.5m秸秆粉碎还田机 | 秸秆粉碎还田机 | 长葛市俊发农机配件有限公司 | 4JQ-200 | 作业幅宽2米 | 工作状态外形尺寸1400MMX2280MMX1000MM；工作幅宽198CM；传动方式侧边皮带传动；刀片形式弯刀.直刀；总安装刀数132/108把；与配套拖拉机联接方式三点悬挂 |  |  | 0 | 否 |  | 河南省
收获机械 | 茎秆收集处理机械 | 秸秆粉碎还田机 | 1.5—2m秸秆粉碎还田机 | 秸秆粉碎还田机 | 长葛市俊发农机配件有限公司 | 4JQ-180 | 作业幅宽1.8米 | 工作状态外形尺寸1400MMX2080MMX1000MM；工作幅宽179CM；传动方式侧边皮带传动；刀片形式弯刀.直刀；总安装刀数120/90把；与配套拖拉机联接方式三点悬挂 |  |  | 0 | 否 |  | 河南省
收获机械 | 茎秆收集处理机械 | 秸秆粉碎还田机 | 1.5—2m秸秆粉碎还田机 | 秸秆粉碎还田机 | 长葛市俊发农机配件有限公司 | 4JQ-165 | 作业幅宽1.65米 | 工作外形尺寸1400MMX1950MMX1000MM,工作幅宽164CM,传动方式侧边皮带传动,刀片形式弯刀直刀,总安装倒数108/78把；与配套拖拉机联接方式三点悬挂 |  |  | 0 | 否 |  | 河南省
耕整地机械 | 耕地机械 | 微耕机 | 4KW及以上汽油微耕机 | 微耕机 | 重庆力宁机械制造有限公司 | 1WG4.0-80FQ-ZC | 汽油动力，功率4.0kW | 配套发动机(标定功率:4.0KW、标定转速:3600R/MIN、起动方式:手拉启动、燃油种类:汽油.)工作状态外形尺寸(长×宽×高)MM:1840×800×850、作业速度(M/S):0.05~0.2、作业小时生出率HM2/(H.M):≥0.02、工作幅宽MM:800、传动方式(发动机输出):直联、传动方式刀辊:齿轮传动、总安装刀数:24、旋耕刀型号:旱地刀、主离合器型式:摩擦片式、主离合器状态:常开, |  |  | 4 | 否 |  | 重庆市
耕整地机械 | 耕地机械 | 微耕机 | 4KW及以上汽油微耕机 | 微耕机 | 重庆力宁机械制造有限公司 | 1WG6.5-135FQ-ZC | 汽油动力，功率6.5kW | 结构型式:手持式、配套发动机(生产企业:重庆铭泰机械制造有限公司、型号名称:182F/P汽油机、标定功率:6.5KW、标定转速:3600R/MIN、起动方式:反冲式手拉起动)、外形尺寸(长×宽×高):1680MM×1380MM×980MM、结构质量:97KG、传动方式:齿轮传动、连接方式:直联式、总安装刀数:38、旋耕刀型号:Ⅱ型旱地刀、主离合器型式:摩擦片式、耕宽:1350MM、耕深:≥100MM、作业速度(M/S):0.1~0.3. |  |  | 6.5 | 否 |  | 重庆市
耕整地机械 | 耕地机械 | 微耕机 | 4KW及以上汽油微耕机 | 微耕机 | 重庆力宁机械制造有限公司 | 1WGFQZ4.0-75 | 汽油动力，功率4.0kW | 结构型式:手持式、配套发动机(生产企业:重庆润通科技有限公司、型号名称:RV225汽油机、标定功率:4.0KW、标定转速:3600R/MIN、起动方式:手拉起动)、外形尺寸(长×宽×高):1500MM×770MM×980MM、结构质量:60KG、传动方式:齿轮传动、连接方式:直联式、总安装刀数:24、旋耕刀型号:Ⅱ型旱地刀、主离合器型式:摩擦盘式、耕宽:750MM、耕深:≥100MM、作业速度(M/S):0.1~0.3. |  |  | 4 | 否 |  | 重庆市
耕整地机械 | 耕地机械 | 微耕机 | 4KW及以上汽油微耕机 | 微耕机 | 重庆力宁机械制造有限公司 | 1WG4.0-95FQ-ZC | 汽油动力，功率4.0kW | 配套发动机(标定功率:4.0KW、标定转速:3600R/MIN、起动方式:手拉回复式反冲起动)、外形尺寸(长×宽×高):1600MM×960MM×1000MM、作业速度(M/S):0.1~0.3、作业小时生产率hM2/(h·m):≥0.04、单位作业面积燃油消耗量kg/hM2:≤35、工作幅宽mm:950、传动方式发动机输出:直联、扶把调整幅度垂直方向:130.、刀辊设计转速r/min:快档:135、慢档:105.刀辊最大回转半径mm:180、刀辊总安装刀数:24把、旋耕刀型号:Ⅱ型旱地刀、主离合器型式:摩擦片式、主离合器状态:常开. |  |  | 4 | 否 |  | 重庆市
耕整地机械 | 耕地机械 | 微耕机 | 4KW及以上柴油微耕机 | 微耕机 | 重庆力宁机械制造有限公司 | 1WG6.3-135FC-ZC | 配套功率:6.3kW;柴油机:是 ; | 1.型号名称:1WG6.3-135FC-ZC;2.结构形式:手持式;3.配套发动机标定功率:6.3kW;4.配套发动机标定转速:3600r/min;5.配套发动机起动方式:回弹式绳索起动;6.配套发动机燃油种类:柴油;7.整机外形尺寸(长×宽×高):1770mm×1350mm×1000mm;8.作业速度:0.1~0.3m/s;9.扶把振动:≤50m/s2;10.作业小时生产率:≥0.04hm2(h·m);11.单位作业面积燃油消耗量:≤30kg/hm2;12.工作幅宽:1350mm;13.发动机输出传动方式:直联;14.刀辊传动方式:齿轮传动;15.扶把调整幅度:(水平方向:0°,垂直方向:120°;)16.刀辊设计转速:快档130r/min;慢档:90r/min;17.刀辊最大回转半径:180mm;18.刀辊总安装刀数:38;19.旋耕刀型式:旱地刀;20.主离合器型式:摩擦片式;21.主离合器状态:常开; |  | 非通用类 | 6.3 | 否
耕整地机械 | 耕地机械 | 微耕机 | 4KW及以上柴油微耕机 | 微耕机 | 重庆力宁机械制造有限公司 | 1WG5.3-135FC-ZC | 配套功率:5.3kW;柴油机:是 ; | 1.型号名称:1WG5.3-135FC-ZC型微耕机;2.配套发动机:(标定功率:5.3kW,标定转速:3600r/min,起动方式:手拉起动,燃油种类:柴油;)3.工作状态外形(长×宽×高):1630×1360×970mm;4.作业速度:0.1~0.3m/s;5.作业小时生产率:≥0.4hm2/(h·m);6.单位作业面积燃油燃油消耗量:≤30kg/hm2;7.工作幅宽:1350mm;8.传动方式:(发动机输出:直联,刀辊:齿联传动;)9.扶把调整幅度:(水平方向:0°,垂直方向:120°;)10.刀辊:(设计转速:快档125r/min,慢档70r/min;最大回转半径:180mm,总安装刀数:38;)11.旋耕刀型号:旱地刀;12.主离合器:(型式:摩擦片式,状态:常开;) |  | 非通用类 | 5.3 | 否
耕整地机械 | 耕地机械 | 微耕机 | 4KW及以上柴油微耕机 | 微耕机 | 重庆力宁机械制造有限公司 | 1WG4.05-100FC-ZC | 配套功率:4.05kW;柴油机:是 ; | 1.型号名称:1WG4.05-100FQ-ZC型微耕机;2.结构形式:手持式;3.配套发动机标定功率:4.05kW;4.配套发动机标定转速:3600r/min;5.配套发动机起动方式:反冲式手拉起动;6.配套发动机燃油种类:柴油;7.整机外形尺寸(长×宽×高):1600mm×1000mm×1000mm;8.作业速度:0.1~0.3m/s;9.扶把振动:≤50m/s2;10.作业小时生产率:≥0.04hm2/(h·m);11.单位作业面积燃油消耗量:≤30kg/hm2;12.工作幅宽:1000mm;13.发动机输出传动方式:直联;14.刀辊传动方式:齿轮传动;15.扶把调整幅度(水平方向):0°;16.扶把调整幅度(垂直方向):180°;17.刀辊设计转速:快档135r/min、慢档95r/mmin;18.刀辊最大回转半径:190mm;19.刀辊总安装刀数:24把;20.旋耕刀型式:旱地刀;21.主离合器型式:摩擦片式;22.主离合器状态:常开; |  | 非通用类 | 4.05 | 否
田间管理机械 | 中耕机械 | 田园管理机 | 功率4KW及以上田园管理机 | 田园管理机 | 重庆力宁机械制造有限公司 | 3TG-4.0Q | 配套动力（标定功率：4.0kW、额定转速：3600r/min、燃油种类：汽油、） | 配套功率≥4kW；汽油机动力.结构型式:双轮驱动式、工作状态外形尺寸(长×宽×高)mm:1610×800×960、主变速箱结构型式:有级式、主离合器型式:摩擦片式、主离合器状态:常开、配套动力(标定功率:4.0kW、额定转速:3600r/min、启动方式:手拉启动、燃油种类:汽油、)配套锄草装置(传动方式:齿轮传动、连接方式:直联、锄草工作幅宽:80cm、) |  |  | 0 | 否 |  | 重庆市
农产品初加工机械 | 茶叶加工机械 | 茶叶杀青机 | 滚筒直径40-70CM整体式连续杀青机 | 茶叶滚筒杀青机 | 峨眉山市川江茶叶机械设备有限公司 | 6CST-60 | 整体式；滚筒直径：60cm；滚筒长度：:332cm | 产品型号名称:6CST-60茶叶滚筒杀青机;外形尺寸(长×宽×高):4350mm(含进料接茶盘)×1100mm(含滚轮)×1730mm(含抽湿风机);滚筒直径:600mm;滚筒内部直段长度:3320mm;滚筒转速:0~45r/min;电加热功率:54kW;热源形式:电加热;滚筒电机额定功率:1.5~2.2kW |  |  | 0 | 否 |  | 四川省
农产品初加工机械 | 茶叶加工机械 | 茶叶杀青机 | 滚筒直径70CM及以上整体式连续杀青机 | 茶叶滚筒杀青机 | 峨眉山市川江茶叶机械设备有限公司 | 6CST-80 | 整体式；滚筒直径:80cm；滚筒长度：455cm | 产品型号名称:6CST-80茶叶滚筒杀青机;外形尺寸(长×宽×高):5500mm(含进料接茶盘)×1400mm(含滚轮)×2100mm(含抽湿风机);滚筒直径:800mm;滚筒内部直段长度:4550mm;滚筒转速:0~45r/min;电加热功率:117kW;热源形式:电加热;滚筒电机额定功率:1.5~2.2kW |  |  | 0 | 否 |  | 四川省
农产品初加工机械 | 茶叶加工机械 | 茶叶理条机 | 锅槽面积1-2.5M2茶叶理条机 | 茶叶理条机 | 峨眉山市川江茶叶机械设备有限公司 | 6CL-12/80 | 锅槽面积1.1㎡ | 型号名称:6CL-12/80茶叶理条机;结构形式:锅槽式;作业型式:间歇式;加热形式:电加热;加热功率:24kW;下料方式:人工下料;往复运转电机功率:0.75-1.1kW;槽锅面积:1.1m2;锅槽长度:800mm;槽锅槽数:12槽;往复运转频次:80-220次/min(可调);外形尺寸:长2350mm×宽1180mm×高910mm |  |  | 0 | 否 |  | 四川省
收获机械 | 谷物收获机械 | 自走履带式谷物联合收割机（全喂入） | 0.6—1kg/s自走履带式谷物联合收割机（全喂入）,包含1—1.5kg/s自走履带式水稻联合收割机（全喂入） | 联合收割机 | 成都金川田农机制造有限公司 | 4LZ-0.8 | 喂入量:0.8kg/s；自走履带式；喂入方式：全喂入 | 喂入量:0.8KG/S；结构形式:自走履带式；喂入方式:全喂入 |  |  | 14.7 | 否
收获机械 | 谷物收获机械 | 自走履带式谷物联合收割机（全喂入） | 0.6—1kg/s自走履带式谷物联合收割机（全喂入）,包含1—1.5kg/s自走履带式水稻联合收割机（全喂入） | 联合收割机 | 益阳民福农机装备有限公司 | 4LZ-1.0 | 自走履带全喂入，水稻收割喂入量:1kg/s | 配套动力:常州常发动力机械有限公司生产的常发牌CF25M柴油机,功率:16.4KW,转速:2300R/MIN.标准割幅:1.36M,喂入量:1.0KG/S,工作效率:1-4亩/小时主机配有机械提升拨禾轮(型式为偏心弹齿式)割台搅龙为卧式螺旋输送式、钉齿轴流式单滚筒脱粒、清洗装置有双层筛(凹板筛+振动筛)、回馈式复脱装置、行走变速为机械变速(前进6档、倒退2档)、履带、履带宽度280(MM)接地压力≤24KPA、最小离地间隙≥200MM、整机结构重量980(KG) |  |  | 16.2 | 否
收获机械 | 谷物收获机械 | 自走履带式谷物联合收割机（全喂入） | 1—1.5kg/s自走履带式谷物联合收割机（全喂入）,包含1.5—2.1kg/s自走履带式水稻联合收割机（全喂入） | 联合收割机 | 益阳民福农机装备有限公司 | 4LZ-1.4 | 自走履带全喂入，水稻、小麦收割喂入量:1.4kg/s | 配套动力:常州常发动力机械有限公司生产的常发牌CF30M柴油机,功率:20.1KW,转速:2200R/MIN.标准割幅:1.52M,喂入量:1.4KG/S,工作效率:2-5亩/小时主机配有机械提升拨禾轮(型式为偏心弹齿式)割台搅龙为卧式螺旋输送式、钉齿轴流式单滚筒脱粒、清洗装置有双层筛(凹板筛+振动筛)、回馈式复脱装置、行走变速为机械变速(前进6档、倒退2档)、履带、宽度280(MM)接地压力≤24KPA、最小离地间隙≥200MM、整机结构重量1250(KG) |  |  | 20.1 | 否
收获机械 | 谷物收获机械 | 自走履带式谷物联合收割机（全喂入） | 1.5—2.1kg/s自走履带式谷物联合收割机（全喂入）,包含2.1—3kg/s自走履带式水稻联合收割机（全喂入） | 全喂入稻麦联合收割机 | 益阳民福农机装备有限公司 | 4LZ-1.5 | 自走履带全喂入，谷物收割喂入量:1.5kg/s | 配套动力:江苏常发农业装备股份有限公司CF36M柴油机,功率:23.53KW,转速:2200R/MIN.标准割幅:1.60M,喂入量:1.5KG/S,工作效率:2-6亩/小时主机配有机械提升拨禾轮(型式为偏心弹齿式)割台搅龙为卧式螺旋输送式、钉齿轴流式单滚筒脱粒、清洗装置有双层筛(凹板筛+振动筛)、回馈式复脱装置、行走变速为机械变速(前进6档、倒退2档)、履带宽度280(MM)接地压力≤24KPA、最小离地间隙≥200MM、整机结构重量1650(KG) |  |  | 23 | 否
耕整地机械 | 耕地机械 | 旋耕机 | 1200—2000mm履带自走式旋耕机 | 履带自走式旋耕机 | 湖南润田农机装备科技股份有限公司 | 1GZ-190 | 履带自走式,耕幅1.9米 | 形式:履带自走式；工作幅宽:1900MM |  |  | 55 | 否 |  | 湖南省
耕整地机械 | 耕地机械 | 旋耕机 | 1200—2000mm履带自走式旋耕机 | 履带自走式旋耕机 | 湖南润田农机装备科技股份有限公司 | 1GZ-130 | 履带自走式,耕幅1.3米 | 形式:履带自走式；工作幅宽:1300MM |  |  | 36.8 | 否 |  | 湖南省
耕整地机械 | 耕地机械 | 旋耕机 | 2000mm及以上履带自走式旋耕机 | 履带自走式旋耕机 | 湖南润田农机装备科技股份有限公司 | 1GZ-230 | 履带自走式,耕幅2.3米 | 形式:履带自走式；工作幅宽:2300MM |  |  | 73 | 否 |  | 湖南省
动力机械 | 拖拉机 | 履带式拖拉机 | 50马力及以上轻型履带式拖拉机 | 轻型履带拖拉机 | 湖南润田农机装备科技股份有限公司 | BT-1002 | 功率：73.5kW；驱动方式：橡胶履带式驱动 | 结构型式:三点悬挂式轻型履带拖拉机；履带式；橡胶履带；功率/马力:73.5/100 |  |  | 73.5 | 否 |  | 湖南省
农产品初加工机械 | 茶叶加工机械 | 茶叶理条机 | 锅槽面积0.5-1M2茶叶理条机 | 茶叶理条机 | 安徽绿源机械科技股份有限公司 | 6CL-1260D | 锅槽面积:0.864m2; | 1.结构形式:间歇式;2.加热形式:电加热;3.电加热功率:18kW;4.下料方式:手动;5.往复运转电机功率:0.75kW;6.槽锅面积:0.864m2;7.锅槽长度:600mm;8.槽锅槽数:12槽;9.往复运转频次:180~220次/min;10.外形尺寸(长×宽×高):2475×920×875mm; |  | 非通用类 | 18.75 | 否
农产品初加工机械 | 茶叶加工机械 | 茶叶理条机 | 锅槽面积0.5-1M2茶叶理条机 | 茶叶理条机 | 安徽绿源机械科技股份有限公司 | 6CL-1060D | 锅槽面积:0.696m2; | 1.结构形式:间歇式;2.加热形式:电;3.电加热功率:18kW;4.下料方式:手动;5.往复运转电机功率:0.75kW;6..槽锅面积:0.696m2;7.锅槽长度:600mm;8.槽锅槽数:10槽;9.往复运转频次:120~230次/min10.外形尺寸(长×宽×高):2240×920×890mm |  | 非通用类 | 18.75 | 否
农产品初加工机械 | 茶叶加工机械 | 茶叶理条机 | 锅槽面积0.5-1M2茶叶理条机 | 茶叶理条机 | 安徽绿源机械科技股份有限公司 | 6CL-60-8D | 锅槽面积:0.57m2; | 1.外形尺寸(长×宽×高):1830×940×760mm2.最大锅宽:950mm3.锅槽面积:0.57m24.槽数:8槽5.往复次数:180~230次/min6.配套功率:电机:0.55kW;电热:13.5kW7.整机质量:220kg8.小时生产率≥13kg/h9.成条率:≥85%10.耗电率:≤1kW·h/kg(理条叶) |  | 非通用类 | 14.05 | 否
农产品初加工机械 | 茶叶加工机械 | 茶叶理条机 | 锅槽面积0.5-1M2茶叶理条机 | 茶叶理条机 | 安徽绿源机械科技股份有限公司 | 6CL-60-8 | 锅槽面积:0.57m2; | 1.往复运转频次100~200次/min;2.结构形式:间歇式;3.槽锅槽数:8槽;4.加热形式:柴、煤;5.下料方式:手动;6.往复运转电机功率:0.75kW7.槽锅面积:0.57m2;8.锅槽长度:600mm |  | 非通用类 | 0.75 | 否
农产品初加工机械 | 茶叶加工机械 | 茶叶炒（烘）干机 | 烘干面积20m2及以上连续自动式茶叶烘干机 | 茶叶连续烘干机 | 安徽绿源机械科技股份有限公司 | 6CHZ-20 | 结构型式:连续自动式 ;烘干面积:20.3m2; | 1.结构形式:连续式;2.传动形式:链条传动;3.外形尺寸(长×宽×高):6300×2140×2190mm4.烘板型式:链条烘板式;5.曳引链型式:滚子;6.有效干燥(摊叶)面积:20.3m2. |  | 非通用类 | 0.55 | 否
农产品初加工机械 | 茶叶加工机械 | 茶叶炒（烘）干机 | 烘干面积10m2-20m2连续自动式茶叶烘干机 | 茶叶连续烘干机 | 安徽绿源机械科技股份有限公司 | 6CHZ-10A | 结构型式:连续自动式 ;烘干面积:10m2; | 1.结构形式:连续式;2.传动形式:链条传动;3.外形尺寸(长×宽×高):4670×1830×1760mm;4.烘板型式:链条烘板式;5.曳引链型式:滚子;6.有效干燥(摊叶)面积:10m2. |  | 非通用类 | 0 | 否
农产品初加工机械 | 茶叶加工机械 | 茶叶炒（烘）干机 | 烘干面积10M2以下百叶式茶叶烘干机 | 茶叶烘干机 | 安徽绿源机械科技股份有限公司 | 6CHS-3 | 结构型式:百叶式 ;烘干面积:3m2; | 1.结构形式:手拉百叶式;2.烘板形式:百叶板;3.有效干燥(摊叶)面积:3m2.4.外形尺寸(长×宽×高)mm:1300×820×1010 |  | 非通用类 | 0.37 | 否
农产品初加工机械 | 茶叶加工机械 | 茶叶炒（烘）干机 | 烘干面积10M2以下连续自动式茶叶烘干机 | 茶叶烘干机 | 安徽绿源机械科技股份有限公司 | 6CHZ-6 | 结构型式:连续自动式 ;烘干面积:6m2; | 1.结构形式:连续式;2.传动形式:链条传动;3.有效干燥(摊叶)面积:6m2.4.外形尺寸(长×宽×高)mm:4541×1826×1505 |  | 非通用类 | 0 | 否
农产品初加工机械 | 茶叶加工机械 | 茶叶炒（烘）干机 | 非全自动茶叶炒干机(含扁形茶炒制机) | 茶叶炒干机 | 安徽绿源机械科技股份有限公司 | 6CCG-57 | 结构型式:非全自动茶叶炒干机 ; | 1.结构形式:锅式;2.锅口直径57cm;3.锅深.22.5cm;4.热源形式:柴、煤;5.配套功率:0.14kw;6.外形尺寸(长×宽×高)mm:970×710×1000 |  | 非通用类 | 0.14 | 否
农产品初加工机械 | 茶叶加工机械 | 茶叶炒（烘）干机 | 非全自动茶叶炒干机(含扁形茶炒制机) | 茶叶炒干机 | 安徽绿源机械科技股份有限公司 | 6CCT-60D | 结构型式:非全自动茶叶炒干机 ; | 1.结构形式:滚筒式;2.滚筒直径:Ф60cm3.滚筒长度:105cm4.热源形式:电加热5.电热配套功率:10.8kW6.电机配套功率:0.55000000000000004kW7.外形尺寸(长×宽×高):1340×1000×1370mm |  | 非通用类 | 11.35 | 否
农产品初加工机械 | 茶叶加工机械 | 茶叶炒（烘）干机 | 非全自动茶叶炒干机(含扁形茶炒制机) | 茶叶炒干机 | 安徽绿源机械科技股份有限公司 | 6CCT-100D | 结构型式:非全自动茶叶炒干机 ; | 1.结构形式:滚筒式;2.滚筒直径:Ф100cm;3.滚筒长度:140cm;4.加热形式:电加热;5.电热配套功率:27kW;6.电机配套功率:0.75kW;7.外形尺寸(长×宽×高):1740×1490×1880mm |  | 非通用类 | 27.75 | 否
农产品初加工机械 | 茶叶加工机械 | 茶叶炒（烘）干机 | 非全自动茶叶炒干机(含扁形茶炒制机) | 茶叶炒干机 | 安徽绿源机械科技股份有限公司 | 6CCT-80D | 结构型式:非全自动茶叶炒干机 ; | 1.结构形式:滚筒式;2.滚筒直径:Ф80cm;3.滚筒长度/锅深:115cm;4.热源形式:电加热;5.电热配套功率:18kW;6.电机配套功率:0.55kW;7.外形尺寸(长×宽×高):1485×1240×1635mm |  | 非通用类 | 18.55 | 否
农产品初加工机械 | 茶叶加工机械 | 茶叶理条机 | 锅槽面积2.5M2及以上茶叶理条机 | 茶叶理条机 | 安徽绿源机械科技股份有限公司 | 6CLL-240-10 | 锅槽面积:2.52m2; | 1.外形尺寸(长×宽×高):2900×2170×1000mm2.最大锅宽:1050mm3.锅槽面积:2.52m24.槽数:10槽5.往复次数:120~170次/min6.配套功率:0.75kW;7.整机质量:500kg8.小时生产率:≥60kg/h9.成条率:≥85%10.耗电率:≤0.5kW·h/kg(理条叶) |  | 非通用类 | 0.75 | 否
农产品初加工机械 | 茶叶加工机械 | 茶叶理条机 | 锅槽面积2.5M2及以上茶叶理条机 | 茶叶理条机 | 安徽绿源机械科技股份有限公司 | 6CL-12350XQ | 槽锅面积 3.88㎡, | 1.槽锅面积3.88M2.；2.结构型式:连续式；3.下料方式:自动； |  |  | 0 | 否 |  | 安徽省
农产品初加工机械 | 茶叶加工机械 | 茶叶理条机 | 锅槽面积2.5M2及以上茶叶理条机 | 茶叶理条机 | 安徽绿源机械科技股份有限公司 | 6CL-12350XD | 槽锅面积 3.88㎡ | 1.槽锅面积3.88M2.；2.结构型式:连续式；3.下料方式:自动； |  |  | 0 | 否 |  | 安徽省
农产品初加工机械 | 茶叶加工机械 | 茶叶理条机 | 锅槽面积1-2.5M2茶叶理条机 | 茶叶理条机 | 安徽绿源机械科技股份有限公司 | 6CL-80-17D | 锅槽面积:1.14m2; | 1.外形尺寸(长×宽×高):2540×1130×970mm2.最大锅宽:1430mm3.锅槽面积:1.14m24.槽数:17槽5.往复次数:180~220次/min6.配套功率:电机:1.1kW;电热:24kW7.整机质量:480kg8.小时生产率:≥28kg/h9.成条率:≥85%10.耗电率:≤1kW·h/kg(理条叶) |  | 非通用类 | 25.1 | 否
农产品初加工机械 | 茶叶加工机械 | 茶叶理条机 | 锅槽面积1-2.5M2茶叶理条机 | 茶叶理条机 | 安徽绿源机械科技股份有限公司 | 6CL-80-12 | 锅槽面积:1.15m2; | 1.外形尺寸(长×宽×高):2470×1100×1000mm2.最大锅宽:1440mm3.锅槽面积:1.15m24.槽数:12槽5.往复次数:120~230次/min6.配套功率:25.1kW(其中电热24)7.整机质量:420kg8.小时生产率:≥28kg/h9.成条率:≥85%10.耗电率:≤11kW·h/kg(理条叶) |  | 非通用类 | 25.1 | 否
农产品初加工机械 | 茶叶加工机械 | 茶叶理条机 | 锅槽面积1-2.5M2茶叶理条机 | 茶叶理条机 | 安徽绿源机械科技股份有限公司 | 6CL-1380Q | 锅槽面积:1.1499m2; | 1.结构形式:间歇式;2.加热形式:燃气式;3.下料方式:自动电控;4.往复运转电机功率:0.75kW;5.槽锅面积:1.16m2;6.锅槽长度:800mm;8.槽锅槽数:13槽;9.往复运转频次:180~220次/min;10.外形尺寸(长×宽×高):2540×1231×882mm; |  | 非通用类 | 0.75 | 否
农产品初加工机械 | 茶叶加工机械 | 茶叶理条机 | 锅槽面积1-2.5M2茶叶理条机 | 茶叶理条机 | 安徽绿源机械科技股份有限公司 | 6CL-1280D | 锅槽面积:1.1499m2; | 1.结构形式:间歇式;2.加热形式:电加热;3.电加热功率:24kW;4.下料方式:手动电控;5.往复运转电机功率:1.1kW;6.槽锅面积:1.15m2;7.锅槽长度:800mm;8.槽锅槽数:12槽;9.往复运转频次:180~220次/min;10.外形尺寸(长×宽×高):2485×1233×892mm; |  | 非通用类 | 24 | 否
农产品初加工机械 | 茶叶加工机械 | 茶叶理条机 | 锅槽面积1-2.5M2茶叶理条机 | 茶叶理条机 | 安徽绿源机械科技股份有限公司 | 6CL-2480D | 锅槽面积:2.2799m2; | 1.结构形式:间歇式;2.加热形式:电加热;3.电加热功率:48kW;4.下料方式:手动电控;5.往复运转电机功率:1.5kW;6.槽锅面积:2.30m2;7.锅槽长度:800mm;8.槽锅槽数:24槽;9.往复运转频次:180~220次/min;10.外形尺寸(长×宽×高):4252×1233×960mm; |  | 非通用类 | 49.5 | 否
农产品初加工机械 | 茶叶加工机械 | 茶叶杀青机 | 滚筒直径70CM及以上整体式连续杀青机 | 茶叶滚筒杀青机 | 安徽绿源机械科技股份有限公司 | 6CST-80D | 结构型式:整体式 ;滚筒直径:79cm;滚筒长度:420cm; | 1.热源形式:电;2.外形尺寸(长×宽×高):4790×1350×19503.滚桶内径:Φ790mm4.滚筒内部直段长度:4200mm5.滚筒转速:28-32r/min6.滚筒电机功率:1.1kW7.滚筒电机转速:1440r/min8.滚筒电机额定电压:380V |  | 非通用类 | 89.1 | 否
农产品初加工机械 | 茶叶加工机械 | 茶叶杀青机 | 滚筒直径70CM及以上整体式连续杀青机 | 茶叶滚筒杀青机 | 安徽绿源机械科技股份有限公司 | 6CST-80C | 结构型式:整体式 ;滚筒直径:79.2cm;滚筒长度:420cm; | 1.外形尺寸(长×宽×高):4705×1195×2112mm2.滚筒内径:Ф79.2cm3.滚筒外径:Ф80cm;4.滚筒内部直段长度:4200mm;5.滚筒转速:22~30r/min;6.热源形式:柴、煤;7.滚筒电动机额定功率:0.75kW;8.滚筒电动机额定电压:380V. |  | 非通用类 | 0.75 | 否
农产品初加工机械 | 茶叶加工机械 | 茶叶杀青机 | 滚筒直径70CM及以上整体式连续杀青机 | 茶叶滚筒杀青机 | 安徽绿源机械科技股份有限公司 | 6CST-90D | 结构型式:整体式 ;滚筒直径:89cm;滚筒长度:520cm; | 1.外形尺寸(长×宽×高):5710×1400×2100mm;2.滚筒内径:Ф89cm;3.滚筒外径:Ф90cm;4.滚筒内部直段长度:5200mm;5.滚筒转速20~32r/min6.热源形式:电;7.电加热功率:91.8kw;8.滚筒电动机额定功率:0.75kW;9.滚筒电动机额定转速:910r/min;10.滚筒电动机额定电压:380V |  | 非通用类 | 92.55 | 否
农产品初加工机械 | 茶叶加工机械 | 茶叶杀青机 | 滚筒直径70CM及以上整体式连续杀青机 | 茶叶滚筒杀青机 | 安徽绿源机械科技股份有限公司 | 6CST-90C | 滚筒内径 Ф89cm | 1.滚筒内径Ф89cm；2.热源形式:柴、煤、生物质； |  |  | 0 | 否 |  | 安徽省
农产品初加工机械 | 茶叶加工机械 | 茶叶杀青机 | 滚筒直径40-70CM整体式连续杀青机 | 茶叶滚筒杀青机 | 安徽绿源机械科技股份有限公司 | 6CST-50D | 结构型式:整体式 ;滚筒直径:49cm;滚筒长度:250.5cm; | 1.热源形式:电;2.外形尺寸(长×宽×高):2880×1000×1500mm3.滚桶内径:Φ490mm4.滚筒内部直段长度:2505mm5.滚筒转速:28-32r/min6.滚筒电机功率:0.55kW7.滚筒电机转速:1440r/min8.滚筒电机额定电压:380V |  | 非通用类 | 25.55 | 否
农产品初加工机械 | 茶叶加工机械 | 茶叶杀青机 | 滚筒直径40-70CM整体式连续杀青机 | 茶叶滚筒杀青机 | 安徽绿源机械科技股份有限公司 | 6CST-50 | 结构型式:整体式 ;滚筒直径:49cm;滚筒长度:250.5cm; | 1.热源形式:柴、煤;2.外形尺寸(长×宽×高):2900×865×1540mm3.滚桶内径:Φ490mm4.滚筒内部直段长度:2505mm5.滚筒转速:28-32r/min6.滚筒电机功率:0.55kW7.滚筒电机转速:1440r/min8.滚筒电机额定电压:380V |  | 非通用类 | 0.55 | 否
农产品初加工机械 | 茶叶加工机械 | 茶叶杀青机 | 滚筒直径40-70CM整体式连续杀青机 | 茶叶滚筒杀青机 | 安徽绿源机械科技股份有限公司 | 6CST-60 | 结构型式:整体式 ;滚筒直径:59cm;滚筒长度:302.5cm; | 1.热源形式:柴、煤;2.外形尺寸(长×宽×高):3450×940×1655mm3.滚桶内径:Φ590mm4.滚筒内部直段长度:3025mm5.滚筒转速:28-32r/min6.滚筒电机功率:0.55kW7.滚筒电机转速:1440r/min8.滚筒电机额定电压:380V |  | 非通用类 | 0.55 | 否
农产品初加工机械 | 茶叶加工机械 | 茶叶杀青机 | 滚筒直径40-70CM整体式连续杀青机 | 茶叶滚筒杀青机 | 安徽绿源机械科技股份有限公司 | 6CST-60D | 结构型式:整体式 ;滚筒直径:59.2cm;滚筒长度:302cm; | 1.外形尺寸(长×宽×高):3420×1050×1670mm2.滚筒内径:Ф59.2cm3.滚筒外径:Ф60cm4.滚筒内部直段长度:3020mm5.滚筒转速:22~30r/min6.电加热功率:42kW7.热源形式:电8.滚筒电动机额定功率:0.55kW9.滚筒电动机额定转速:885r/min10滚筒电动机额定电压:380V1.滚筒转速(r/min):22~30;2.热源形式:电 |  | 非通用类 | 0.55 | 否
农产品初加工机械 | 茶叶加工机械 | 茶叶揉捻机 | 揉筒直径35-50CM揉捻机 | 茶叶揉捻机 | 安徽绿源机械科技股份有限公司 | 6CR-45 | 揉桶直径 Ф450mm | 1.揉桶直径Ф450mm；2.传动形式:皮带+蜗轮蜗杆式；3.加压型式:单柱丝杆式； |  |  | 0 | 否 |  | 安徽省
农产品初加工机械 | 茶叶加工机械 | 茶叶揉捻机 | 揉筒直径35-50CM揉捻机 | 茶叶揉捻机 | 安徽绿源机械科技股份有限公司 | 6CR-35 | 揉筒直径:35cm; | 1.结构形式:盘式;2.传动形式:皮带+蜗轮蜗杆式;3.加压型式:单柱丝杆式;4.控制方式:人工;5.揉桶直径:350mm;6.揉桶高度:252mm;7.棱骨数量:内棱骨:4根;外棱骨:12根;8.配套动力功率:0.55kW;9.揉桶回转转速:42~50r/min |  | 非通用类 | 0.55 | 否
农产品初加工机械 | 茶叶加工机械 | 茶叶揉捻机 | 揉筒直径50-60CM揉捻机 | 茶叶揉捻机 | 安徽绿源机械科技股份有限公司 | 6CR-55 | 揉桶直径 550 mm | 1.揉桶直径550mm；2.传动形式:皮带+齿轮箱式；3.销售时,要带2.2KW电机1台；4.加压型式:双柱丝杆式； |  |  | 0 | 否 |  | 安徽省
收获机械 | 茎秆收集处理机械 | 秸秆粉碎还田机 | 1.5—2m秸秆粉碎还田机 | 秸秆粉碎还田机 | 安徽邓氏机械制造有限公司 | 1JH-180 | 作业幅宽1.8m | 配套动力:(58.8-73.5)KW、外形尺寸:(2050*1400*950)MM、结构质量:550KG、工作幅宽:1800MM、最小离地间隙:≥300MM、作业前进速度:(2.5-5.0)KM/H |  |  | 0 | 否
收获机械 | 茎秆收集处理机械 | 秸秆粉碎还田机 | 2—2.5m秸秆粉碎还田机 | 秸秆粉碎还田机 | 安徽邓氏机械制造有限公司 | 1JH-200 | 作业幅宽2m | 配套动力:(70-100)KW、外形尺寸:(2460*1500*1000)MM、结构质量:620KG、工作幅宽:2M、最小离地间隙:≥300MM、作业前进速度:(2.5-5.0)KM/H |  |  | 0 | 否
收获机械 | 茎秆收集处理机械 | 秸秆粉碎还田机 | 2—2.5m秸秆粉碎还田机 | 秸秆粉碎还田机 | 安徽邓氏机械制造有限公司 | 1JH-220 | 作业幅宽2.2m | 配套动力:(70-100)KW、外形尺寸:(2660*1500*1000)MM、结构质量:630KG、工作幅宽:2.2CM、最小离地间隙:≥300MM、作业前进速度:(2.5-5.0)KM/H |  |  | 0 | 否
收获机械 | 茎秆收集处理机械 | 秸秆粉碎还田机 | 2.5m及以上秸秆粉碎还田机 | 秸秆粉碎还田机 | 安徽邓氏机械制造有限公司 | 1JH-250 | 作业幅宽2.5m | 配套动力:(0.83-1.24)KW、外形尺寸:(2950*1400*1000)MM、结构质量:650KG、工作幅宽:2.5M、最小离地间隙:≧300MM、作业前进速度:(2.5-5.0)KM/H |  |  | 0 | 否
耕整地机械 | 耕地机械 | 深松机 | 4—5铲深松机 | 深松机 | 安徽邓氏机械制造有限公司 | 1S-200 | 深松部件：4个 | 工作尺寸:(1520*2630*1330)MM、结构质量:825KG、工作幅宽:200CM、深松铲数量:4个、铲间距:74(中间)63(两侧)、耕深深松:25-35CM |  |  | 0 | 否 |  | 安徽省
耕整地机械 | 耕地机械 | 深松机 | 4—5铲深松机 | 深松机 | 安徽邓氏机械制造有限公司 | 1S-180 | 深松部件：5个 | 工作尺寸:(2200*1080*1250)MM、结构质量:280KG、工作幅宽:180CM、深松铲数量:5个、铲间距:36CM、耕深深松:30-40CM |  |  | 0 | 否 |  | 安徽省
耕整地机械 | 耕地机械 | 深松机 | 4—5铲深松机 | 旋耕深松机 | 安徽邓氏机械制造有限公司 | 1SZL-200 | 深松部件：5个 | 工作尺寸:(1100*2300*1300)MM、结构质量:560KG、工作幅宽:200CM、深松铲数量:5个、铲间距:45CM、耕深深松:30CM |  |  | 0 | 否 |  | 安徽省
耕整地机械 | 耕地机械 | 深松机 | 6铲及以上深松机 | 深松机 | 安徽邓氏机械制造有限公司 | 1S-300 | 深松部件：6个 | 工作尺寸:(1460*3340*1385)MM、结构质量:1130KG、工作幅宽:300CM、深松铲数量:6个、铲间距:70CM(中间)57.5CM(两侧)、耕深深松:25-35CM |  |  | 0 | 否 |  | 安徽省
种植施肥机械 | 播种机械 | 免耕播种机 | 12—18行免耕条播机 | 免耕施肥播种机 | 安徽邓氏机械制造有限公司 | 2BMSF-13-12 | 播种行数：13 | 工作尺寸:(1900*2440*1520)MM、结构质量:640KG、工作幅宽:210CM、工作行数:13行、行距:16.2CM |  |  | 0 | 否 |  | 安徽省
耕整地机械 | 耕地机械 | 旋耕机 | 单轴2000—2500mm旋耕机 | 旋耕机 | 安徽邓氏机械制造有限公司 | 1GQN-200 | 单轴；幅宽：2000mm | 配套动力:(40.4-66.1)KW、结构质量:530KG、幅宽:200CM、耕深:旱耕(8-16)CM、外形尺寸:(2250*1000*1180)MM |  |  | 0 | 否
耕整地机械 | 耕地机械 | 旋耕机 | 单轴2500mm及以上旋耕机 | 旋耕机 | 安徽邓氏机械制造有限公司 | 1GQN-250 | 单轴；幅宽：2500mm | 配套动力:(40.4-66.1)KW、结构质量:620KG、幅宽:250CM、耕深:旱耕≧12CM、外形尺寸:(2650*1000*1180)MM |  |  | 0 | 否
收获机械 | 饲料作物收获机械 | 打（压）捆机 | 1.2—1.7m捡拾压捆机 | 秸秆捡拾打捆机 | 安徽邓氏机械制造有限公司 | 9YG-1222 | 捡拾宽度1.222m | 捡拾器宽度:1222MM、卷压滚筒数量:13个、工作尺寸:(2210*1860*1440)MM、卷压滚筒转速:350-400R/MIN |  |  | 0 | 否 |  | 安徽省
耕整地机械 | 耕地机械 | 深松机 | 4—5铲深松机 | 深松机 | 益阳方圆机械制造有限公司 | 1S-226 | 深松部件：4个 | 结构形式:悬挂式长*宽*高:2340*900*1320工作幅度:2.26铲间距:565深松铲数量:4把 |  |  | 0 | 否 |  | 湖南省
耕整地机械 | 耕地机械 | 旋耕机 | 2000mm及以上履带自走式旋耕机 | 自走履带式旋耕机 | 益阳方圆机械制造有限公司 | 1GZL-230 | 履带自走式,耕幅2.3米 | 1结构型式履带自走式2外型尺寸(mm)长×宽×高3230×2350×23003整机质量kg19804工作幅宽mm23005履带节距×节数×宽90mm×48节×350mm6轨距mm12007旋耕刀传动方式中央齿轮传动8旋耕刀具旋耕刀9设计转速r/min280-32010最大回转半径mm19511总安装刀数把6212旋耕刀型号IT195系列14配套动力YN4D086-30CR柴油机,60kW,2400r/min,320kg |  |  | 60 | 否 |  | 湖南省
田间管理机械 | 植保机械 | 植保无人飞机 | 10-20L电动多旋翼植保无人飞机 | 农业植保无人机 | 江苏优埃唯智能科技有限公司 | 3WWDZ-10C | 外形尺寸（长*宽*高） mm 1200×1200×450 整机重量 kg 12.1 喷杆长度mm 1200 药箱容量 L 10.3 锂电池容量 mAh 12000×4 最大起飞重量kg 22.4 飞行速度 m/s 10 飞行高度 m 20 液泵排量 L/min 4.5 喷头 个 4 空载悬停时间min 28.5 满载悬停时间min 10.7 防护等级 IP56 单台配备电池数 4组 | 结构型式四旋翼外形尺寸(长×宽×高)mm1200×1200×450整机重量kg12.1喷雾机喷杆长度mm1200药箱容量L10.3锂电池容量mAh12000×4最大起飞重量kg22.4飞行速度m/s0~10额定喷雾压力MPA0.2~0.5飞行高度m≤20液泵排量L/min4.5喷头型式扇形压力喷头喷头数量个4机身材料铝合金加碳纤维材料驱动方式无刷电机直接驱动药箱安装位置有固定安装位置和唯一匹配紧固件身份密钥需用户账户密码登录方可作业飞行控制芯片具备电子围栏功能智能化管控平台能够对作业飞行远程实时监控、安全管控防重喷漏喷实时记录飞行轨迹,防止重喷漏喷断点续喷自动记录断药点,加药或更换电池后自动寻找断药点一键起飞、返航可实现一键起飞、一键返航至起飞点防漂移施药系统配备防漂移喷头避障系统可识别直径≥2.5cm的障碍物,实现视觉避障定位系统GPS或RTK精准定位空载悬停时间min≥28.5满载悬停时间min≥10.7防护等级IP56操控系统遥控器、手机APP失控保护在遥控器出现故障或无线控制信号收到干扰时,能返回起飞点全自主飞行全自主飞行,厘米级定位电池4组电池有外壳和电路保护功能 |  | 自选品目 | 3.2 | 否 |  | 江苏省
田间管理机械 | 植保机械 | 植保无人飞机 | 10-20L电动多旋翼植保无人飞机 | 农业植保无人机 | 咸宁市天意模型科技有限公司 | 3WTYI8-10C | 1、植保机起飞全重26kg，载药量10L；2、设计飞行速度≤15m/s，设计飞行真高≤20米，能够在视距内或扩展视距内操作；3、有固定的药箱安装位置和唯一匹配紧固件；4、有操作人员身份密钥接入装置、经密钥连接后方可作业；5、加装有飞行控制芯片、电子围栏、避障系统软件、作业数据实时记录存储设备和施药作业系统，作业可识别、可监测、可追查；6、智能锂电池44.4v*6组；7、充电器可同时充5组智能电池。 | 1、植保机起飞全重26kg,载药量10L;2、设计飞行速度≤15m/s,设计飞行真高≤20米,能够在视距内或扩展视距内操作;3、有固定的药箱安装位置和唯一匹配紧固件;4、有操作人员身份密钥接入装置、经密钥连接后方可作业;5、加装有飞行控制芯片、电子围栏、避障系统软件、作业数据实时记录存储设备和施药作业系统,作业可识别、可监测、可追查;6、智能锂电池44.4v*6组;7、充电器可同时充5组智能电池. |  | 自选品目 | 0.45 | 否 |  | 湖北省
田间管理机械 | 中耕机械 | 田园管理机 | 功率4KW及以上田园管理机 | 田园管理机 | 重庆卓格豪斯机械有限公司 | 3TGQ-5.5 | 配套动力5.8Kw | 发动机形式:汽油；标定功率:5.8KW；外形尺寸(长×宽×高):156.5CM×61CM×84CM；开沟深度:≥10CM；培土高度:≥15CM |  |  | 5.8 | 否 |  | 重庆市
耕整地机械 | 耕地机械 | 微耕机 | 2.2-4KW微耕机 | 微耕机 | 重庆卓格豪斯机械有限公司 | 1WG2.5-40FQ-ZC | 汽油动力，功率2.5kW | 发动机形式:汽油；标定功率:2.5KW；外形尺寸(长×宽×高):133CM×60CM×95CM；耕宽:40CM |  |  | 2.5 | 否 |  | 重庆市
耕整地机械 | 耕地机械 | 微耕机 | 2.2-4KW微耕机 | 微耕机 | 重庆卓格豪斯机械有限公司 | 1WG2.2-40FQ-ZC | 汽油动力，功率2.2kW | 发动机形式:汽油；标定功率:2.2KW；外形尺寸(长×宽×高):133CM×60CM×95CM；耕宽:40CM |  |  | 2.2 | 否 |  | 重庆市
耕整地机械 | 耕地机械 | 微耕机 | 2.2-4KW微耕机 | 微耕机 | 重庆卓格豪斯机械有限公司 | 1WG2.5-60FQ-ZC | 发动机标定功率：2.5kW,标定转速：3600r/min，起动方式：手拉起动，燃油种类：汽油，工作状态外形尺寸（长×宽×高）1300×620×830，作业速度：0.05-0.2m/s，作业小时生产率：≧0.02h㎡/(h.m),单位作业面积燃油消耗量：≦35kg/h㎡，工作幅宽：600mm，传动方式：直联、齿轮传动，扶把调整幅度：水平方向0°、垂直方向42°，刀辊设计转速：220r/min。 | 发动机标定功率:2.5kW,标定转速:3600r/min,起动方式:手拉起动,燃油种类:汽油,工作状态外形尺寸(长×宽×高)1300×620×830,作业速度:0.05-0.2m/s,作业小时生产率:≧0.02hm2/(h.m),单位作业面积燃油消耗量:≦35kg/hm2,工作幅宽:600mm,传动方式:直联、齿轮传动,扶把调整幅度:水平方向0°、垂直方向42°,刀辊设计转速:220r/min,最大回转半径:165mm,总安装刀数:18把,旋耕刀型号:旱地刀,主离合器型式:摩擦片式,状态:常开 |  | 非通用类 | 2.5 | 否 |  | 重庆市
耕整地机械 | 耕地机械 | 微耕机 | 4KW及以上柴油微耕机 | 微耕机 | 重庆卓格豪斯机械有限公司 | 1WG4.05-87FC-ZC | 型号名称：1WG4.05-87FC-ZC微耕机；结构型式：手持式；配套发动机标定功率：4.05kW；配套发动机标定转速：3600r/min；配套发动机启动方式：手拉启动；配套发动机燃油类型：柴油；整机外形尺寸（长×宽×高）：1430mm×890mm×980mm；作业速度：0.1-0.3m/s；扶把振动：≦50m/S2；作业小时生产率：≧0.04h㎡/（h.m)； | 型号名称:1WG4.05-87FC-ZC微耕机;结构型式:手持式;配套发动机标定功率:4.05kW;配套发动机标定转速:3600r/min;配套发动机启动方式:手拉启动;配套发动机燃油类型:柴油;整机外形尺寸(长×宽×高):1430mm×890mm×980mm;作业速度:0.1-0.3m/s;扶把振动:≦50m/S2;作业小时生产率:≧0.04hm2/(h.m);单位作业面积燃油消耗量:≦30kg/hm2;工作幅宽:870mm;发动机输出传动方式:直联;刀辊传动方式:齿轮传动;扶把调整幅度(水平方向):0°;扶把调整幅度(垂直方向):140°;刀辊设计速度:155r/min;刀辊最大回转半径:165mm;刀辊总安装刀数:24把;旋耕刀型号:防缠刀;主离合器型式:摩擦片式;主离合器状态:常开 |  | 非通用类 | 4.05 | 否 |  | 重庆市
耕整地机械 | 耕地机械 | 微耕机 | 4KW及以上汽油微耕机 | 微耕机 | 重庆卓格豪斯机械有限公司 | 1WG4.0-90FQ-ZCA | 发动机形式：汽油；标定功率（kW）：4.0，外形尺寸：1390mm×910mm×990mm,标定转速：3600r/min，作业速度：0.1-0.3m/s，工作幅宽：900mm，发动机输出方式：直联，刀辊传动方式：齿轮传动，主离合器型式：摩擦片式，主离合器状态：常开。 | 发动机形式:汽油;标定功率(kW):4.0,外形尺寸:1390mm×910mm×990mm,标定转速:3600r/min,作业速度:0.1-0.3m/s,工作幅宽:900mm,发动机输出方式:直联,刀辊传动方式:齿轮传动,主离合器型式:摩擦片式,主离合器状态:常开. |  | 非通用类 | 4 | 否 |  | 重庆市
耕整地机械 | 耕地机械 | 微耕机 | 4KW及以上汽油微耕机 | 微耕机 | 重庆卓格豪斯机械有限公司 | 1WG4.2-90FQ-ZC | 发动机形式：汽油；标定功率（kW）：4.2，外形尺寸：1350mm×890mm×930mm,标定转速：3800r/min，作业速度：0.1-0.3m/s，工作幅宽：900mm，发动机输出方式：直联，刀辊传动方式：齿轮传动，主离合器型式：摩擦片式，主离合器状态：常开。 | 发动机形式:汽油;标定功率(kW):4.2,外形尺寸:1350mm×890mm×930mm,标定转速:3800r/min,作业速度:0.1-0.3m/s,工作幅宽:900mm,发动机输出方式:直联,刀辊传动方式:齿轮传动,主离合器型式:摩擦片式,主离合器状态:常开. |  | 非通用类 | 4.2 | 否 |  | 重庆市
耕整地机械 | 耕地机械 | 微耕机 | 4KW及以上汽油微耕机 | 微耕机 | 重庆卓格豪斯机械有限公司 | 1WG4.0-60FQ-ZC | 发动机标定功率：4.0kW,标定转速：3600r/min，起动方式：手拉起动，燃油种类：汽油，工作状态外形尺寸（长×宽×高）1300×620×830，作业速度：0.05-0.2m/s，作业小时生产率：≧0.02h㎡/(h.m),单位作业面积燃油消耗量：≦35kg/h㎡，工作幅宽：600mm，传动方式：直联、齿轮传动，扶把调整幅度：水平方向0°、垂直方向42°，刀辊设计转速：220r/min。 | 发动机标定功率:4.0kW,标定转速:3600r/min,起动方式:手拉起动,燃油种类:汽油,工作状态外形尺寸(长×宽×高)1300×620×830,作业速度:0.05-0.2m/s,作业小时生产率:≧0.02hm2/(h.m),单位作业面积燃油消耗量:≦35kg/hm2,工作幅宽:600mm,传动方式:直联、齿轮传动,扶把调整幅度:水平方向0°、垂直方向42°,刀辊设计转速:220r/min,最大回转半径:165mm,总安装刀数:18把,旋耕刀型号:旱地刀,主离合器型式:摩擦片式,状态:常开 |  | 非通用类 | 4 | 否 |  | 重庆市
耕整地机械 | 耕地机械 | 微耕机 | 4KW及以上汽油微耕机 | 微耕机 | 重庆卓格豪斯机械有限公司 | 1WG4.3-87FQ-ZC | 发动机标定功率：4.3kW,标定转速：3600r/min，起动方式：手拉起动，燃油种类：汽油，工作状态外形尺寸（长×宽×高）1390×1005×990，作业速度：0.1-0.3m/s，作业小时生产率：≧0.04h㎡/(h.m),单位作业面积燃油消耗量：≦35kg/h㎡，工作幅宽：870mm，传动方式：直联、齿轮传动，扶把调整幅度：水平方向0°、垂直方向145°，刀辊设计转速：150r/min。 | 发动机标定功率:4.3kW,标定转速:3600r/min,起动方式:手拉起动,燃油种类:汽油,工作状态外形尺寸(长×宽×高)1390×1005×990,作业速度:0.1-0.3m/s,作业小时生产率:≧0.04hm2/(h.m),单位作业面积燃油消耗量:≦35kg/hm2,工作幅宽:870mm,传动方式:直联、齿轮传动,扶把调整幅度:水平方向0°、垂直方向145°,刀辊设计转速:150r/min,最大回转半径:155mm,总安装刀数:24把,旋耕刀型号:防缠刀,主离合器型式:摩擦片式,状态:常开 |  | 非通用类 | 4.3 | 否 |  | 重庆市
耕整地机械 | 耕地机械 | 微耕机 | 4KW及以上汽油微耕机 | 微耕机 | 重庆卓格豪斯机械有限公司 | 1WG4.0-90FQ-ZC | 汽油动力，功率4.0kW | 发动机形式:汽油；传动方式:齿轮传动；标定功率:4.0KW；外形尺寸(长×宽×高):144CM×90CM×98CM；耕宽:90CM；耕深:≥10CM |  |  | 4 | 否 |  | 重庆市
耕整地机械 | 耕地机械 | 微耕机 | 4KW及以上汽油微耕机 | 微耕机 | 重庆卓格豪斯机械有限公司 | 1WG4.0-75FQ-ZC | 汽油动力，功率4.0kW | 发动机形式:汽油;传动方式:齿轮传动;标定功率:4.0KW;外形尺寸(长×宽×高):141CM×90CM×88CM;耕宽:75CM;耕深:≥10CM |  |  | 4 | 否 |  | 重庆市
农产品初加工机械 | 茶叶加工机械 | 茶叶揉捻机 | 揉筒直径60CM及以上揉捻机(含揉捻机组) | 茶叶揉捻机 | 浙江上洋机械股份有限公司 | 6CR-65 | 揉桶直径：65cm | 外形尺寸(长×宽×高):1630×1400×1630MM,揉桶外径:Φ650MM,揉桶高度:500MM,棱骨(内棱骨/外棱骨):5/16根,揉桶回转速度:45±5R/MIN,、整机重量:双臂690KG,曲臂中心距:220MM,加压装置:双柱丝杆式,配Y112M-4/4KW电机 |  |  | 0 | 否 |  | 浙江省
农产品初加工机械 | 茶叶加工机械 | 茶叶揉捻机 | 揉筒直径50-60CM揉捻机 | 茶叶揉捻机 | 浙江上洋机械股份有限公司 | 6CR-55 | 揉筒直径：55cm | 外形尺寸(长×宽×高):1410×1365×1420MM,揉桶外径:Φ550MM,揉桶高度:400MM,棱骨(内棱骨/外棱骨):5/16根,揉桶回转速度:40-50R/MIN,整机重量:427KG,曲臂中心距:195MM,加压装置:单柱丝杆式,小时生产率:≥65KG/H,电机功率:2.2KG |  |  | 0 | 否
农产品初加工机械 | 茶叶加工机械 | 茶叶揉捻机 | 揉筒直径35-50CM揉捻机 | 茶叶揉捻机 | 浙江上洋机械股份有限公司 | 6CR-40 | 揉筒直径：40cm | 外形尺寸(长×宽×高):1200×1100×1200MM,揉桶外径:Φ400MM,揉桶高度:300MM,棱骨(内棱骨/外棱骨):4/12根,揉桶回转速度:58R/MIN,整机重量:192KG,曲臂中心距:165MM,加压装置:单柱丝杆式,小时生产率:≥30KG/H,电机功率:1.1KW |  |  | 0 | 否
农产品初加工机械 | 茶叶加工机械 | 茶叶揉捻机 | 揉筒直径35-50CM揉捻机 | 茶叶揉捻机 | 浙江上洋机械股份有限公司 | 6CR-35 | 揉筒直径：35cm | 小时生产率:≥15KG/H、外形尺寸(长×宽×高):1100×1000×1200MM、揉桶外径:Φ350MM、揉桶高度:250MM、棱骨(内棱骨/外棱骨):4/12根、主电动机功率:0.55KW、曲臂中心距:160MM、加压装置:单柱丝杆式,整机重量:176KG |  |  | 0 | 否
农产品初加工机械 | 茶叶加工机械 | 茶叶杀青机 | 滚筒直径40-70CM整体式连续杀青机 | 茶叶滚筒杀青机 | 浙江上洋机械股份有限公司 | 6CST-50 | 整体式，滚筒直径50cm、长度2.2m | 加热源形式:煤、气、电,外形尺寸(长×宽×高):3000×840×1350MM,滚筒内径×长度:Φ500×2200MM,滚筒转速:31-37R/MIN,电动机功率/电压:0.75/380KW/V,配YC8034/0.75或YS8014/0.75KW,碳钢筒体,482KG |  |  | 0 | 否 |  | 浙江省
农产品初加工机械 | 茶叶加工机械 | 茶叶杀青机 | 滚筒直径40-70CM整体式连续杀青机 | 茶叶滚筒杀青机 | 浙江上洋机械股份有限公司 | 6CST-40 | 整体式，滚筒直径40cm、长度1.8m | 能源:柴煤、电,外形尺寸(长×宽×高):2385×760×1260MM,滚筒内径:Φ400MM、滚筒转速:28-32R/MIN,电动机功率/电压:0.55/220KW/V,YC8034/0.55KW或YS8014/0.55KW,碳钢筒体；360KG |  |  | 0 | 否 |  | 浙江省
农产品初加工机械 | 茶叶加工机械 | 茶叶杀青机 | 滚筒直径70CM及以上连续式超高温热风杀青机(含电磁杀青) | 超高温热风茶叶滚筒杀青机 | 浙江上洋机械股份有限公司 | 6CSF-80 | 整体式，滚筒直径80cm，长度4.2m；高温热风炉，供热量60*104kj/h。 | 外形尺寸(长×宽×高):4925×1010×2216MM,滚筒内径×长度:Φ800×4200MM,滚筒转速:4-32R/MIN,电动机功率1.5KW、整机重量:850KG,加热源形式:煤、气、电,杀青方式:高温热风,不锈钢筒体 |  |  | 0 | 否 |  | 浙江省
农产品初加工机械 | 茶叶加工机械 | 茶叶杀青机 | 滚筒直径70CM及以上整体式连续杀青机 | 茶叶滚筒杀青机 | 浙江上洋机械股份有限公司 | 6CST-80 | 整体式，滚筒直径80cm，长度4m | 外形尺寸(长×宽×高):5050×1190×2800MM,滚筒内径×长度:Φ800×4000MM,滚筒转速:20-30R/MIN,电动机功率1.1KW,加热源形式:煤、气、电,整机重量:3104KG,碳钢筒体 |  |  | 0 | 否 |  | 浙江省
农产品初加工机械 | 茶叶加工机械 | 茶叶炒（烘）干机 | 非全自动茶叶炒干机(含扁形茶炒制机) | 茶叶炒干机 | 浙江上洋机械股份有限公司 | 6CCP-60 | 非全自动炒干机 | 外形尺寸(长×宽×高):1550×910×1420MM、滚筒尺寸(腰径×长度):600×1205MM,转速调节范围:27-33R/MIN,电动机功率/电压:0.55/380KW/V、加热源形式:煤、电、气、整机重量:302KG,碳钢筒体 |  |  | 0 | 否 |  | 浙江省
农产品初加工机械 | 茶叶加工机械 | 茶叶炒（烘）干机 | 非全自动茶叶炒干机(含扁形茶炒制机) | 茶叶烘焙机 | 浙江上洋机械股份有限公司 | 6CH941Ⅰ | 非全自动茶叶烘焙机 | 外形尺寸(长×宽×高):2800×480×876MM,烘茶盘(直径×高:480×80MM、总盘数:5个、摊放面积:0.9M2),热风炉(名称:RFL-25金属热风炉、生产厂家:上洋),鼓风机功率/电压:1.65KW/380V,整机重量:130KG |  |  | 0 | 否 |  | 浙江省
农产品初加工机械 | 茶叶加工机械 | 茶叶炒（烘）干机 | 非全自动茶叶炒干机(含扁形茶炒制机) | 双锅曲毫炒干机 | 浙江上洋机械股份有限公司 | 6CCGQ-60 | 非全自动炒干机 | 外形尺寸(长×宽×高):2110×890×1158MM,圆锅口直径:600MM,锅数:2锅,电动机功率/电压:1.1KW/380V,电热源功率/电压:10.6KW/380V,加热源形式:电,整机重量:电:340KG |  |  | 0 | 否 |  | 浙江省
农产品初加工机械 | 茶叶加工机械 | 茶叶炒（烘）干机 | 非全自动茶叶炒干机(含扁形茶炒制机) | 双锅曲毫炒干机 | 浙江上洋机械股份有限公司 | 6CCGQ-50 | 非全自动炒干机 | 外形尺寸(长×宽×高):1800×800×1000MM,圆锅口直径:500MM,锅数:2锅,电动机功率/电压:0.55KW/380V,电热源功率/电压:7.6KW/220V,加热源形式:电,整机重量:226KG |  |  | 0 | 否 |  | 浙江省
农产品初加工机械 | 茶叶加工机械 | 茶叶炒（烘）干机 | 非全自动茶叶炒干机(含扁形茶炒制机) | 茶叶炒干机 | 浙江上洋机械股份有限公司 | 6CCP-110 | 非全自动炒干机 | 外形尺寸(长×宽×高):1915×1350×2120MM,滚筒尺寸(腰径×长度):1100×1560MM,转速调节范围:22-28R/MIN,电动机功率:1.1KW/380V,加热源形式:煤、电、气,整机重量:1356KG,碳钢筒体 |  |  | 0 | 否 |  | 浙江省
农产品初加工机械 | 茶叶加工机械 | 茶叶炒（烘）干机 | 烘干面积10M2以下连续自动式茶叶烘干机 | 茶叶烘干机 | 浙江上洋机械股份有限公司 | 6CHB-3 | 自动链板式，面积3㎡ | 外形尺寸(长×宽×高):3100×840×1400MM,有效摊叶面积:3M2,自动链板式、烘板层数:4层,减速器(名称:MB07Y无极变速机,电动机功率:0.55KW),减速机(名称:XWD摆线针轮减速机、功率:0.55KW),柴煤式热风炉(名称:RFL-25金属热风炉,厂家:上洋),加热型式:煤、电、气,整机重量:636KG,镀锌烘板 |  |  | 0 | 否 |  | 浙江省
农产品初加工机械 | 茶叶加工机械 | 茶叶炒（烘）干机 | 烘干面积10m2-20m2连续自动式茶叶烘干机 | 茶叶烘干机 | 浙江上洋机械股份有限公司 | 6CHB-20 | 自动链板式，面积20㎡ | 外形尺寸(长×宽×高):6708×1774×2100MM,有效摊叶面积:20M2,自动链板式、烘板层数:6层,减速器(名称:YCT132-4A电磁调速电动机、电动机功率:1.1KW),减速机(名称:XW-8125-29摆线针轮减速机、功率:1.1KW),柴煤型热风炉(名称:FP-100喷流式金属热风炉,厂家:上洋),加热型式:煤、气.整机重量:2066KG,镀锌烘板 |  |  | 0 | 否 |  | 浙江省
农产品初加工机械 | 茶叶加工机械 | 茶叶炒（烘）干机 | 烘干面积10m2-20m2连续自动式茶叶烘干机 | 茶叶烘干机 | 浙江上洋机械股份有限公司 | 6CHB-10 | 自动链板式，面积10㎡ | 外形尺寸(长×宽×高):5763×1524×1650MM,有效摊叶面积:10M2,自动链板式、烘网层数:4层,减速器(名称:YCT112-4B,0.75KW,)减速机(名称:XW-8125-59摆线针轮减速机、功率:1.1KW),柴煤型热风炉(名称:FP-50喷流式金属热风炉,厂家:上洋),加热型式:煤、气.整机重量:1354KG,镀锌烘板 |  |  | 0 | 否 |  | 浙江省
农产品初加工机械 | 茶叶加工机械 | 茶叶理条机 | 锅槽面积1-2.5M2茶叶理条机 | 茶叶理条机 | 浙江上洋机械股份有限公司 | 6CLZ-80 | 锅槽面积1.18㎡ | 外形尺寸(长×宽×高):2336×1110×1050MM,锅体(长×宽×高):800×1540×85MM,锅槽面积:1.18M2,电动机功率:0.55KW/380V,电热源功率:18KW/380V,整机重量:397KG |  |  | 0 | 否 |  | 浙江省
农产品初加工机械 | 茶叶加工机械 | 茶叶理条机 | 锅槽面积0.5-1M2茶叶理条机 | 茶叶理条机 | 浙江上洋机械股份有限公司 | 6CLZ-60/11 | 锅槽面积0.528㎡ | 外形尺寸(长×宽×高):1920×890×940MM,锅体(长×宽×高):80×600×85MM,电动机功率:0.55KW/380V,加热源形式:电热式,电热源功率:8.0KW/380V,整机重量:222KG |  |  | 0 | 否 |  | 浙江省
种植施肥机械 | 栽植机械 | 水稻插秧机 | 8行及以上四轮乘坐式水稻插秧机 | 高速插秧机 | 浙江锦禾农业科技有限公司 | 2ZG-8A2D | 四轮乘坐式；8行 | 结构型式:高速乘坐式;外形尺寸(工作状态,长×宽×高)mm:3510×2520×2550;行距(mm):250;工作行数:8行;穴距调节机构型式:操纵杆机械换挡;穴距调节档位数量:6;变速方式:液压无极变速+机械变速2档;行走轮型式:前无内胎橡胶车轮、后无内胎橡胶凸爪高耳车轮;前轮直径:650mm;后轮直径:950mm;平衡机构型式:电动式(左右)、电动+液压式(前后);插植/栽植臂型式:旋转式强制插秧发动机型号:403D-11型柴油机;制造商:无锡珀金斯芝浦发动机有限公司;标定功率(kW):21;标定转速(r/min):3400;发动机排放标准:GB20891-2014中第三阶段标准 |  | 通用类 | 21 | 否 |  | 浙江省
种植施肥机械 | 栽植机械 | 水稻插秧机 | 8行及以上四轮乘坐式水稻插秧机 | 高速插秧机 | 浙江锦禾农业科技有限公司 | 2ZG-8KZD | 四轮乘坐式；8行 | 结构型式:高速乘坐式;外形尺寸(工作状态,长×宽×高)mm:3500×2480×2560;行距(mm):170/330;工作行数:8行;穴距调节机构型式:操纵杆机械换挡;穴距调节档位数量:6;变速方式:液压无极变速+机械变速2档;行走轮型式:前无内胎橡胶车轮、后无内胎橡胶凸爪高耳车轮;前轮直径:650mm;后轮直径:950mm;平衡机构型式:电动式(左右)、电动+液压式(前后);插植/栽植臂型式:旋转式强制插秧发动机型号:403D-11型柴油机;制造商:无锡珀金斯芝浦发动机有限公司;标定功率(kW):21;标定转速(r/min):3400;发动机排放标准:GB20891-2014中第三阶段标准 |  | 通用类 | 21 | 否 |  | 浙江省
种植施肥机械 | 栽植机械 | 水稻插秧机 | 8行及以上四轮乘坐式水稻插秧机 | 高速插秧机 | 浙江锦禾农业科技有限公司 | 2ZG-8KZ型 | 8行四轮乘坐式水稻插秧机 | 结构型式:高速乘坐式;外形尺寸(工作状态,长×宽×高)mm:4000×2450×2510;结构质量(kg):960;行距(cm):170/330;工作行数:8行;穴距调节机构型式:操纵杆机械换挡;穴距调节档位数量:6;变速方式:液压无极变速+机械变速2档;行走轮型式:前无内胎橡胶车轮、后无内胎橡胶凸爪高耳车轮;前轮直径:650mm;后轮直径:950mm;平衡机构型式:电动式(左右)电动+液压式(前后);插植/栽植臂型式:旋转式强制插秧;配套发动机信息:型号:LJ368QA;配套发动机生产企业:无锡五菱动力机械有限责任公司;标定功率(kW):18.5;标定转速(r/min):2900. |  |  | 18.5 | 否 |  | 浙江省
种植施肥机械 | 栽植机械 | 水稻插秧机 | 6—7行四轮乘坐式水稻插秧机 | 高速插秧机 | 浙江锦禾农业科技有限公司 | 2ZG-6 | 四轮乘坐式；6行 | 结构型式:高速乘坐式;外形尺寸(工作状态,长×宽×高)mm:4030×2200×2600;结构质量(kg):940;行距(mm):300;工作行数:6行;穴距调节机构型式:操纵杆机械换挡;穴距调节档位数量:6;变速方式:液压无极变速+机械变速2档;行走轮型式:前无内胎橡胶车轮、后无内胎橡胶凸爪高耳车轮;前轮直径:650mm;后轮直径:950mm;平衡机构型式:电动式(左右)电动+液压式(前后);插植/栽植臂型式:旋转式强制插秧.发动机型号:LJ368QA;制造商:无锡五菱动力机械有限责任公司;标定功率(kW):18.5;标定转速(r/min):2900. |  | 通用类 | 18.5 | 否 |  | 浙江省
动力机械 | 拖拉机 | 轮式拖拉机 | 20—30马力两轮驱动拖拉机 | 轮式拖拉机 | 山东山拖凯泰农业装备有限公司 | 山拖280 | 功率:28马力；驱动方式：两轮驱动 | 驱动轮数:两轮驱动；发动机标定功率(KW):20.6 |  |  | 20.6 | 否
动力机械 | 拖拉机 | 轮式拖拉机 | 30—40马力两轮驱动拖拉机 | 轮式拖拉机 | 山东山拖凯泰农业装备有限公司 | 山拖300 | 功率:30马力；驱动方式：两轮驱动 | 驱动轮数:两轮驱动；发动机标定功率(KW):22.1 |  |  | 22.1 | 否
动力机械 | 拖拉机 | 轮式拖拉机 | 50—60马力两轮驱动拖拉机 | 轮式拖拉机 | 山东山拖凯泰农业装备有限公司 | 山拖500D | 功率:50马力；驱动方式：两轮驱动 | 驱动轮数:两轮驱动；发动机标定功率(KW):36.8 |  |  | 36.8 | 否
动力机械 | 拖拉机 | 轮式拖拉机 | 50—60马力两轮驱动拖拉机 | 轮式拖拉机 | 山东山拖凯泰农业装备有限公司 | 山拖500 | 功率:50马力；驱动方式：两轮驱动 | 驱动轮数:两轮驱动；发动机标定功率(KW):36.8 |  |  | 36.8 | 否
动力机械 | 拖拉机 | 轮式拖拉机 | 40—50马力两轮驱动拖拉机 | 轮式拖拉机 | 山东山拖凯泰农业装备有限公司 | 山拖450B | 功率：45马力；驱动方式：两轮驱动 | 驱动轮数:两轮驱动；发动机标定功率(KW):33.1 |  |  | 33.1 | 否
动力机械 | 拖拉机 | 轮式拖拉机 | 40—50马力两轮驱动拖拉机 | 轮式拖拉机 | 山东山拖凯泰农业装备有限公司 | 山拖450A | 功率：45马力；驱动方式：两轮驱动 | 驱动轮数:两轮驱动；发动机标定功率(KW):33.1 |  |  | 33.1 | 否
动力机械 | 拖拉机 | 轮式拖拉机 | 40—50马力两轮驱动拖拉机 | 轮式拖拉机 | 山东山拖凯泰农业装备有限公司 | 山拖450 | 功率:45马力；驱动方式：两轮驱动 | 驱动轮数:两轮驱动；发动机标定功率(KW):33.1 |  |  | 33.1 | 否
动力机械 | 拖拉机 | 轮式拖拉机 | 30—40马力两轮驱动拖拉机 | 轮式拖拉机 | 山东山拖凯泰农业装备有限公司 | 山拖350 | 功率:35马力；驱动方式：两轮驱动 | 驱动轮数:两轮驱动；发动机标定功率(KW):25.7 |  |  | 25.7 | 否
动力机械 | 拖拉机 | 轮式拖拉机 | 40—50马力两轮驱动拖拉机 | 轮式拖拉机 | 山东山拖凯泰农业装备有限公司 | 山拖400B | 功率:40马力；驱动方式：两轮驱动 | 驱动轮数:两轮驱动；发动机标定功率(KW):29.4 |  |  | 29.4 | 否
动力机械 | 拖拉机 | 轮式拖拉机 | 40—50马力两轮驱动拖拉机 | 轮式拖拉机 | 山东山拖凯泰农业装备有限公司 | 山拖400A | 功率:40马力；驱动方式：两轮驱动 | 驱动轮数:两轮驱动；发动机标定功率(KW):29.4 |  |  | 29.4 | 否
动力机械 | 拖拉机 | 轮式拖拉机 | 60—70马力两轮驱动拖拉机 | 轮式拖拉机 | 山东山拖凯泰农业装备有限公司 | 山拖600 | 功率：60马力；驱动方式：两轮驱动 | 发动机标定功率(kw):44；驱动方式:两轮驱动 |  |  | 0 | 否 |  | 山东省
动力机械 | 拖拉机 | 轮式拖拉机 | 60—70马力两轮驱动拖拉机 | 轮式拖拉机 | 山东山拖凯泰农业装备有限公司 | 山拖600D | 功率：60马力；驱动方式：两轮驱动 | 驱动方式:两轮驱动；发动机标定功率(KW):44.1 |  |  | 44.1 | 否
动力机械 | 拖拉机 | 轮式拖拉机 | 70—80马力两轮驱动拖拉机 | 轮式拖拉机 | 山东山拖凯泰农业装备有限公司 | 山拖700 | 功率：70马力；驱动方式：两轮驱动 | 驱动方式:两轮驱动；发动机标定功率(KW):51.5 |  |  | 51.5 | 否
动力机械 | 拖拉机 | 轮式拖拉机 | 50—60马力两轮驱动拖拉机 | 轮式拖拉机 | 山东山拖凯泰农业装备有限公司 | 山拖550A | 功率：55马力；驱动方式：两轮驱动 | 发动机标定功率(kw):40.5；驱动方式:两轮驱动 |  |  | 0 | 否 |  | 山东省
动力机械 | 拖拉机 | 轮式拖拉机 | 50—60马力两轮驱动拖拉机 | 轮式拖拉机 | 山东山拖凯泰农业装备有限公司 | 山拖500A | 功率：50马力；驱动方式：两轮驱动 | 发动机标定功率(kw):36.8；驱动方式:两轮驱动 |  |  | 0 | 否 |  | 山东省
动力机械 | 拖拉机 | 轮式拖拉机 | 50—60马力两轮驱动拖拉机 | 轮式拖拉机 | 山东山拖凯泰农业装备有限公司 | 山拖550 | 功率:55马力；驱动方式：两轮驱动 | 驱动轮数:两轮驱动；发动机标定功率(KW):40.5 |  |  | 40.4 | 否
动力机械 | 拖拉机 | 轮式拖拉机 | 50—60马力两轮驱动拖拉机 | 轮式拖拉机 | 山东山拖凯泰农业装备有限公司 | 山拖550D | 功率：55马力；驱动方式：两轮驱动 | 驱动轮数:两轮驱动；发动机标定功率(KW):40.5 |  |  | 40.4 | 否
动力机械 | 拖拉机 | 轮式拖拉机 | 80—90马力两轮驱动拖拉机 | 轮式拖拉机 | 山东山拖凯泰农业装备有限公司 | 山拖800 | 功率：80马力；驱动方式：两轮驱动 | 发动机标定功率(kw):58.8；驱动方式:两轮驱动 |  |  | 0 | 否 |  | 山东省
动力机械 | 拖拉机 | 轮式拖拉机 | 90—100马力两轮驱动拖拉机 | 轮式拖拉机 | 山东山拖凯泰农业装备有限公司 | 山拖900 | 功率：90马力；驱动方式：两轮驱动 | 发动机标定功率(kw):66.2；驱动方式:两轮驱动 |  |  | 0 | 否 |  | 山东省
动力机械 | 拖拉机 | 轮式拖拉机 | 100马力及以上两轮驱动拖拉机 | 轮式拖拉机 | 山东山拖凯泰农业装备有限公司 | 山拖1000 | 功率：100马力；驱动方式：两轮驱动 | 驱动方式:两轮驱动；发动机标定功率(KW):51.5 |  |  | 73.5 | 否
动力机械 | 拖拉机 | 轮式拖拉机 | 70—80马力四轮驱动拖拉机 | 轮式拖拉机 | 山东山拖凯泰农业装备有限公司 | 山拖704 | 功率：70马力；驱动方式：四轮驱动 | 驱动方式:四轮驱动；发动机标定功率(KW):51.5 |  |  | 51.5 | 否
动力机械 | 拖拉机 | 轮式拖拉机 | 60—70马力四轮驱动拖拉机 | 轮式拖拉机 | 山东山拖凯泰农业装备有限公司 | 山拖604 | 功率：60马力；驱动方式：四轮驱动 | 发动机标定功率(kw):44；驱动方式:四轮驱动 |  |  | 0 | 否 |  | 山东省
动力机械 | 拖拉机 | 轮式拖拉机 | 60—70马力四轮驱动拖拉机 | 轮式拖拉机 | 山东山拖凯泰农业装备有限公司 | 山拖604D | 功率：60马力；驱动方式：四轮驱动 | 驱动方式:四轮驱动；发动机标定功率(KW):44.1 |  |  | 44.1 | 否
动力机械 | 拖拉机 | 轮式拖拉机 | 50—60马力四轮驱动拖拉机 | 轮式拖拉机 | 山东山拖凯泰农业装备有限公司 | 山拖554A | 功率：55马力；驱动方式：四轮驱动 | 发动机标定功率(kw):40.5；驱动方式:四轮驱动 |  |  | 0 | 否 |  | 山东省
动力机械 | 拖拉机 | 轮式拖拉机 | 50—60马力四轮驱动拖拉机 | 轮式拖拉机 | 山东山拖凯泰农业装备有限公司 | 山拖504A | 功率：50马力；驱动方式：四轮驱动 | 发动机标定功率(kw):36.8；驱动方式:四轮驱动 |  |  | 0 | 否 |  | 山东省
动力机械 | 拖拉机 | 轮式拖拉机 | 50—60马力四轮驱动拖拉机 | 轮式拖拉机 | 山东山拖凯泰农业装备有限公司 | 山拖504D | 功率:50马力；驱动方式：四轮驱动 | 驱动轮数:四轮驱动；发动机标定功率(KW):36.8 |  |  | 36.8 | 否
动力机械 | 拖拉机 | 轮式拖拉机 | 50—60马力四轮驱动拖拉机 | 轮式拖拉机 | 山东山拖凯泰农业装备有限公司 | 山拖554D | 功率:55马力；驱动方式：四轮驱动 | 驱动轮数:四轮驱动;发动机标定功率(KW):40.5 |  |  | 40.43 | 否
动力机械 | 拖拉机 | 轮式拖拉机 | 50—60马力四轮驱动拖拉机 | 轮式拖拉机 | 山东山拖凯泰农业装备有限公司 | 山拖554 | 功率:55马力；驱动方式：四轮驱动 | 驱动轮数:四轮驱动；发动机标定功率(KW):40.4 |  |  | 40.5 | 否
动力机械 | 拖拉机 | 轮式拖拉机 | 50—60马力四轮驱动拖拉机 | 轮式拖拉机 | 山东山拖凯泰农业装备有限公司 | 山拖504 | 功率：50马力；驱动方式：四轮驱动 | 驱动轮数:四轮驱动；发动机标定功率(KW):36.8 |  |  | 36.8 | 否
动力机械 | 拖拉机 | 轮式拖拉机 | 30—40马力四轮驱动拖拉机 | 轮式拖拉机 | 山东山拖凯泰农业装备有限公司 | 山拖354 | 功率:35马力；驱动方式：四轮驱动 | 驱动轮数:四轮驱动；发动机标定功率(KW):25.7 |  |  | 25.7 | 否
动力机械 | 拖拉机 | 轮式拖拉机 | 30—40马力四轮驱动拖拉机 | 轮式拖拉机 | 山东山拖凯泰农业装备有限公司 | 山拖304 | 功率:32马力；驱动方式：四轮驱动 | 驱动轮数:四轮驱动；发动机标定功率(KW):22.1 |  |  | 23.5 | 否
动力机械 | 拖拉机 | 轮式拖拉机 | 20—30马力四轮驱动拖拉机 | 轮式拖拉机 | 山东山拖凯泰农业装备有限公司 | 山拖284 | 功率:28马力；驱动方式：四轮驱动 | 驱动轮数:四轮驱动；发动机标定功率(KW):20.6 |  |  | 20.6 | 否
动力机械 | 拖拉机 | 轮式拖拉机 | 100马力及以上两轮驱动拖拉机 | 轮式拖拉机 | 山东山拖凯泰农业装备有限公司 | 山拖1400 | 功率：140马力；驱动方式：两轮驱动 | 发动机标定功率(kw):103；驱动方式:两轮驱动 |  |  | 0 | 否 |  | 山东省
动力机械 | 拖拉机 | 轮式拖拉机 | 100马力及以上两轮驱动拖拉机 | 轮式拖拉机 | 山东山拖凯泰农业装备有限公司 | 山拖1500 | 功率：150马力；驱动方式：两轮驱动 | 发动机标定功率(kw):110.3；驱动方式:两轮驱动 |  |  | 0 | 否 |  | 山东省
动力机械 | 拖拉机 | 轮式拖拉机 | 40—50马力四轮驱动拖拉机 | 轮式拖拉机 | 山东山拖凯泰农业装备有限公司 | 山拖454B | 功率:45马力；驱动方式：四轮驱动 | 驱动轮数:四轮驱动；发动机标定功率(KW):33.1 |  |  | 33.1 | 否
动力机械 | 拖拉机 | 轮式拖拉机 | 40—50马力四轮驱动拖拉机 | 轮式拖拉机 | 山东山拖凯泰农业装备有限公司 | 山拖454A | 功率:45马力；驱动方式：四轮驱动 | 驱动轮数:四轮驱动；发动机标定功率(KW):33.1 |  |  | 33.1 | 否
动力机械 | 拖拉机 | 轮式拖拉机 | 40—50马力四轮驱动拖拉机 | 轮式拖拉机 | 山东山拖凯泰农业装备有限公司 | 山拖454 | 功率:45马力；驱动方式：四轮驱动 | 驱动轮数:四轮驱动；发动机标定功率(KW):33.1 |  |  | 33.1 | 否
动力机械 | 拖拉机 | 轮式拖拉机 | 40—50马力四轮驱动拖拉机 | 轮式拖拉机 | 山东山拖凯泰农业装备有限公司 | 山拖404B | 功率:40马力；驱动方式：四轮驱动 | 驱动轮数:四轮驱动；发动机标定功率(KW):29.4 |  |  | 29.5 | 否
动力机械 | 拖拉机 | 轮式拖拉机 | 40—50马力四轮驱动拖拉机 | 轮式拖拉机 | 山东山拖凯泰农业装备有限公司 | 山拖404A | 功率:40马力；驱动方式：四轮驱动 | 驱动轮数:四轮驱动；发动机标定功率(KW):29.4 |  |  | 29.5 | 否
动力机械 | 拖拉机 | 轮式拖拉机 | 160马力及以上四轮驱动拖拉机 | 轮式拖拉机 | 山东山拖凯泰农业装备有限公司 | 山拖2204 | 功率：220马力；驱动方式：四轮驱动 | 发动机标定功率(kw):136；驱动方式:四轮驱动 |  |  | 0 | 否 |  | 山东省
动力机械 | 拖拉机 | 轮式拖拉机 | 160马力及以上四轮驱动拖拉机 | 轮式拖拉机 | 山东山拖凯泰农业装备有限公司 | 山拖1854A | 功率：185马力；驱动方式：四轮驱动 | 发动机标定功率(kw):162；驱动方式:四轮驱动 |  |  | 0 | 否 |  | 山东省
动力机械 | 拖拉机 | 轮式拖拉机 | 160马力及以上四轮驱动拖拉机 | 轮式拖拉机 | 山东山拖凯泰农业装备有限公司 | 山拖1854 | 功率：136kW；驱动方式：四轮驱动 | 驱动方式:四轮驱动；发动机标定功率(KW):136 |  |  | 136 | 否 |  | 山东省
动力机械 | 拖拉机 | 轮式拖拉机 | 160马力及以上四轮驱动拖拉机 | 轮式拖拉机 | 山东山拖凯泰农业装备有限公司 | 山拖1604 | 功率：118kW；驱动方式：四轮驱动 | 驱动方式:四轮驱动；发动机标定功率(KW):118 |  |  | 118 | 否 |  | 山东省
动力机械 | 拖拉机 | 轮式拖拉机 | 100—120马力四轮驱动拖拉机 | 轮式拖拉机 | 山东山拖凯泰农业装备有限公司 | 山拖1004 | 功率：100马力；驱动方式：四轮驱动 | 驱动方式:四轮驱动；发动机标定功率(KW):73.5 |  |  | 73.5 | 否
动力机械 | 拖拉机 | 轮式拖拉机 | 90—100马力四轮驱动拖拉机 | 轮式拖拉机 | 山东山拖凯泰农业装备有限公司 | 山拖904 | 功率：90马力；驱动方式：四轮驱动 | 发动机标定功率(kw):66.2；驱动方式:四轮驱动 |  |  | 0 | 否 |  | 山东省
动力机械 | 拖拉机 | 轮式拖拉机 | 80—90马力四轮驱动拖拉机 | 轮式拖拉机 | 山东山拖凯泰农业装备有限公司 | 山拖804G | 功率:80马力；驱动方式：四轮驱动 | 驱动轮数:四轮驱动；发动机标定功率(KW):60 |  |  | 58.8 | 否
动力机械 | 拖拉机 | 轮式拖拉机 | 80—90马力四轮驱动拖拉机 | 轮式拖拉机 | 山东山拖凯泰农业装备有限公司 | 山拖804 | 功率：80马力；驱动方式：四轮驱动 | 发动机标定功率(kw):58.8；驱动方式:四轮驱动 |  |  | 0 | 否 |  | 山东省
动力机械 | 拖拉机 | 轮式拖拉机 | 140—160马力四轮驱动拖拉机 | 轮式拖拉机 | 山东山拖凯泰农业装备有限公司 | 山拖1404A | 功率：140马力；驱动方式：四轮驱动 | 发动机标定功率(kw):103；驱动方式:四轮驱动 |  |  | 0 | 否 |  | 山东省
动力机械 | 拖拉机 | 轮式拖拉机 | 140—160马力四轮驱动拖拉机 | 轮式拖拉机 | 山东山拖凯泰农业装备有限公司 | 山拖1504A | 功率：150马力；驱动方式：四轮驱动 | 发动机标定功率(kw):110.3；驱动方式:四轮驱动 |  |  | 0 | 否 |  | 山东省
动力机械 | 拖拉机 | 轮式拖拉机 | 140—160马力四轮驱动拖拉机 | 轮式拖拉机 | 山东山拖凯泰农业装备有限公司 | 山拖1504 | 功率：111kW；驱动方式：四轮驱动 | 驱动方式:四轮驱动；发动机标定功率(KW):111 |  |  | 111 | 否 |  | 山东省
动力机械 | 拖拉机 | 轮式拖拉机 | 140—160马力四轮驱动拖拉机 | 轮式拖拉机 | 山东山拖凯泰农业装备有限公司 | 山拖1404 | 功率：103kW；驱动方式：四轮驱动 | 驱动方式:四轮驱动；发动机标定功率(KW):103 |  |  | 103 | 否 |  | 山东省
动力机械 | 拖拉机 | 轮式拖拉机 | 120—140马力四轮驱动拖拉机 | 轮式拖拉机 | 山东山拖凯泰农业装备有限公司 | 山拖1204 | 功率:120马力；驱动方式：四轮驱动 | 驱动轮数:四轮驱动；发动机标定功率(KW):88.2 |  |  | 88.2 | 否
动力机械 | 拖拉机 | 轮式拖拉机 | 120—140马力四轮驱动拖拉机 | 轮式拖拉机 | 山东山拖凯泰农业装备有限公司 | 山拖1304 | 功率：133马力；驱动方式：四轮驱动 | 驱动方式:四轮驱动:发动机标定功率(KW):97.5 |  |  | 97.5 | 否
种植施肥机械 | 栽植机械 | 水稻插秧机 | 6行及以上手扶步进式水稻插秧机 | 手扶式水稻插秧机 | 江苏德顺精密机械有限公司 | 2ZS-6B | 6行手扶步进式水稻插秧机 | 2ZS-6B型手扶式水稻插秧机,配备了风冷四冲程汽油发动机,功率3.3KW；采用曲柄摇杆式插植机构,工作行数为6行,行距30CM；行走轮为粗轮毂、橡胶轮胎. |  |  | 3.3 | 否 |  | 江苏省
种植施肥机械 | 栽植机械 | 水稻插秧机 | 4行手扶步进式水稻插秧机 | 手扶式水稻插秧机 | 江苏德顺精密机械有限公司 | 2ZS-430S | 手扶步进式；4行 | 2ZS-430S型手扶式水稻插秧机,配备了风冷四冲程汽油发动机,功率3.3KW；采用曲柄摇杆式插植机构,工作行数为4行,行距30CM；行走轮为粗轮毂、橡胶轮胎. |  |  | 3.3 | 否 |  | 江苏省
农产品初加工机械 | 茶叶加工机械 | 茶叶筛选机 | 双层128个以上执行单元茶叶色选机 | 茶叶色选机 | 安徽摩森光电科技有限公司 | 6CSX-136S | 2层，136个执行单元。 | 茶叶色选机；色选机执行单元数:136；应用彩色线阵CCD图像传感器技术 |  |  | 0 | 否 |  | 安徽省
收获后处理机械 | 干燥机械 | 谷物烘干机 | 批处理量10—20t循环式谷物烘干机 | 谷物干燥机 | 安徽野田农业装备有限公司 | 5HP-16 | 批处理量16t，循环式 | 结构型式:固定式；整机质量:4200KG；外形尺寸:3430MM×4055MM×12260MM；小时处理量(稻谷):≥800KG/H；循环批处理量:16T；加热方式:间接加热；处理方式:批式循环；电机总功率:11.57KW；安全装置:过载保护、漏电保护、满粮报警、故障报警、灭火器等. |  |  | 0 | 否
收获后处理机械 | 干燥机械 | 谷物烘干机 | 批处理量20—30t循环式谷物烘干机 | 谷物干燥机 | 安徽野田农业装备有限公司 | 5HP-20 | 循环式，批处理量20t | 结构型式:固定式；整机质量:4600KG；外形尺寸:3300MM×4550MM×12050MM；小时处理量(稻谷):≥1200KG/H；循环批处理量:20T；加热方式:间接加热；处理方式:批式循环；电机总功率:12.12KW；安全装置:过载保护、漏电保护、满粮报警、故障报警、灭火器等. |  |  | 0 | 否 |  | 安徽省
收获后处理机械 | 干燥机械 | 谷物烘干机 | 批处理量30t及以上循环式谷物烘干机 | 谷物烘干机 | 安徽野田农业装备有限公司 | 5HP-32 | 批处理量32t，循环式 | 结构型式:固定式；整机质量:6300KG；外形尺寸:4190MM×5200MM×12560MM；小时处理量(稻谷):≥1600KG/H；循环批处理量:32T；加热方式:间接加热；处理方式:批式循环；电机总功率:17.87KW；安全装置:过载保护、漏电保护、满粮报警、故障报警、灭火器等. |  |  | 0 | 否
种植施肥机械 | 栽植机械 | 水稻插秧机 | 6行及以上手扶步进式水稻插秧机 | 手扶式水稻插秧机 | 潍坊潍佳农业装备有限公司 | 2ZF-630 | 手扶步进式；6行 | 外形尺寸:2370*2280*1080；行数:6行. |  |  | 3.5 | 否
种植施肥机械 | 栽植机械 | 水稻插秧机 | 4行手扶步进式水稻插秧机 | 手扶式水稻插秧机 | 潍坊潍佳农业装备有限公司 | 2ZF-430 | 手扶步进式；4行 | 外形尺寸:2540*1520*1100；行数:4行. |  |  | 3.3 | 否
畜牧机械 | 饲料（草）加工机械设备 | 铡草机 | 1-3T/H铡草机 | 铡草机 | 石家庄万通机械制造有限公司 | 9Z-2.4 | 生产率：2-2.4t/h | 配套动力:15KW电动机结构型式:圆盘式结构质量:1000KG外形尺寸:2570MM×1700MM×4200MM喂入口宽度:400MM喂入方式:机械轴向喂入主轴转速:500R/MIN喂入辊转速:213R/MIN动刀片数量:3动刀片刀型:凸弧形圆盘或滚筒直径:1315MM设计切草长度:18MM |  |  | 0 | 否
畜牧机械 | 饲料（草）加工机械设备 | 铡草机 | 1-3T/H铡草机 | 铡草机 | 石家庄万通机械制造有限公司 | 9Z-1.0 | 生产率：1.035t/h | 配套动力:7.5KW结构形式:圆盘式结构质量:360KG外形尺寸:1750×1180×2030MM喂入口宽度:250MM喂入方式:机械轴向喂入主轴转速:800R/MIN喂入辊转速:332R/MIN动刀片数量:3动刀片刀型:凸弧形圆盘或滚筒直径:950MM设计切草长度:20MM |  |  | 0 | 否
畜牧机械 | 饲料（草）加工机械设备 | 铡草机 | 3-6T/H铡草机 | 铡草机 | 石家庄万通机械制造有限公司 | 93ZP-600A | 生产率：5-6t/h | 配套动力:11-15KW结构型式:盘式结构质量:1000KG外型尺寸:2800×1530×3200喂入口宽度:380喂入方式:机械轴向喂入主轴转速:500R/MIN喂入辊转速:316、469、533、792R/MIN动刀片数量:3片动刀片刀形:直刃式圆盘或滚筒直径:1290MM设计切草长度:15、25、28、40MM生产率:5.901T/H |  |  | 0 | 否
水产机械 | 水产养殖机械 | 增氧机 | 微孔曝气式增氧机 | 曝气增氧机 | 台州市黄岩三民农业科技有限公司 | SM-1.5 | 曝气增氧机，功率：1.5kw | 风机形式:旋蜗风机,配套动力:1.5kw,额定风压:18kPa,曝气盘规格:400-600mm,曝气管长度:50m. |  | 非通用类 | 1.5 | 否 |  | 浙江省
收获后处理机械 | 干燥机械 | 谷物烘干机 | 处理量100t/d及以上连续式谷物烘干机 | 粮食烘干机 | 郑州市黄河锅炉辅机厂 | 5HSN-200 | 连续式,处理量200t/d | 烘干机型号5HSN-200结构形式连续式外形尺寸2500X2500X22700处理量200T/D降水幅15%装机容量94KW |  |  | 0 | 否
收获后处理机械 | 干燥机械 | 谷物烘干机 | 处理量100t/d及以上连续式谷物烘干机 | 粮食烘干机 | 郑州市黄河锅炉辅机厂 | 5HSN-500 | 连续式,处理量500t/d | 烘干机型号5HSN-500结构形式连续式外形尺寸4000X4500X26700处理量500T/D降水幅15%装机容量212.2 |  |  | 0 | 否
收获后处理机械 | 干燥机械 | 谷物烘干机 | 处理量100t/d及以上连续式谷物烘干机 | 粮食烘干机 | 郑州市黄河锅炉辅机厂 | 5HSN-300 | 连续式,处理量300t/d | 烘干机型号5HSN-300结构形式连续式外形尺寸3500X3500X23700处理量300T/D降水幅15%装机容量150.2 |  |  | 0 | 否
种植施肥机械 | 播种机械 | 免耕播种机 | 6行及以上免耕精量穴播机 | 免耕气吸施肥播种机 | 河北农哈哈机械集团有限公司 | 2BYQF-6 | 精量排种器；播种行数：6行 | 外形尺寸:1650*3380*1450mm；行距:550-650mm；工作行数:6行；工作幅宽:3300-3900mm；排种器型式:气吸式；排种器数量:6个；排肥器型式:外槽轮式；排肥器数量:6个；开沟器形式:芯铧式；地轮型式:橡胶轮 |  |  | 0 | 否 |  | 河北省
耕整地机械 | 整地机械 | 联合整地机 | 2-2.5M深松联合整地机 | 深松整地联合作业机 | 河北农哈哈机械集团有限公司 | 1SZL-230 | 工作幅宽：2.3m | 外形尺寸:1340*2580*1285mm；结构质量:570kg；深松部件结构型式:铲式；整地机构型式:旋耕机 |  |  | 0 | 否 |  | 河北省
耕整地机械 | 整地机械 | 联合整地机 | 2.5M及以上联合整地机 | 深松整地联合作业机 | 河北农哈哈机械集团有限公司 | 1SZL-250 | 工作幅宽：2.5m | 外形尺寸:1600*2830*1180mm；结构质量:650kg；配套动力:88.2-102.9KW；整地机构型式:镇压辊；传动机构型式:中间传动 |  |  | 0 | 否 |  | 河北省
种植施肥机械 | 播种机械 | 免耕播种机 | 12—18行免耕条播机 | 免耕覆盖施肥播种机 | 河北农哈哈机械集团有限公司 | 2BMGF-16/8 | 播种行数：16 | 外形尺寸:1760*2750*1250mm；结构质量:760kg；工作幅宽:248cm；排种器形式:外槽轮式 |  |  | 0 | 否 |  | 河北省
种植施肥机械 | 播种机械 | 免耕播种机 | 12—18行免耕条播机 | 免耕覆盖施肥播种机 | 河北农哈哈机械集团有限公司 | 2BMGF-18/9 | 播种行数：18 | 外形尺寸:2150*2850*1400mm；工作幅宽:2700mm；排种器形式:钉轮式 |  |  | 0 | 否 |  | 河北省
种植施肥机械 | 播种机械 | 免耕播种机 | 12—18行免耕条播机 | 免耕覆盖施肥播种机 | 河北农哈哈机械集团有限公司 | 2BMGF-14/7 | 播种行数：14 | 外形尺寸:2100*2350*1360mm；行距:宽20cm；窄:10cm；工作幅宽:2100mm；播种行数:14行 |  |  | 0 | 否 |  | 河北省
种植施肥机械 | 播种机械 | 免耕播种机 | 6行及以上免耕穴播机 | 玉米免耕施肥精播机 | 河北农哈哈机械集团有限公司 | 2BYFSF-6 | 普通排种器；播种行数：6行 | 外形尺寸:1630*3600*980mm；工作幅宽:360cm；行距:60cm；排种器形式:勺轮式；传动机构型式:链传动；开沟器型式:芯铧式 |  |  | 0 | 否 |  | 河北省
种植施肥机械 | 播种机械 | 免耕播种机 | 4—5行免耕穴播机 | 玉米免耕施肥精播机 | 河北农哈哈机械集团有限公司 | 2BYFSF-5C | 普通排种器；播种行数：5行 | 型号规格/2BYFSF-5C结构型式/机械式、悬挂式配套动力范围kW≥36.8工作状态外形尺寸(长×宽×高)mm1700×2715×1165作业速度范围km/h4~11作业小时生产率hm2/h0.5~0.75行距mm500~620工作行数行5工作幅宽mm2500~3100排种器型式/勺轮式排种器数量个5 |  | 通用类 | 0 | 否 |  | 河北省
种植施肥机械 | 播种机械 | 免耕播种机 | 6行及以上免耕穴播机 | 玉米免耕施肥精播机 | 河北农哈哈机械集团有限公司 | 2BYFSF-6C | 普通排种器；播种行数：6行 | 型号规格/2BYFSF-6C结构型式/机械式、悬挂式配套动力范围kW≥44.1工作状态外形尺寸(长×宽×高)mm1700×3320×1160作业速度范围km/h4~11作业小时生产率hm2/h0.6~0.88行距mm500~620工作行数行6工作幅宽mm3000~3720排种器型式/勺轮式排种器数量个6 |  | 通用类 | 0 | 否 |  | 河北省
种植施肥机械 | 播种机械 | 免耕播种机 | 4—5行免耕精量穴播机 | 免耕气吸施肥播种机 | 河北农哈哈机械集团有限公司 | 2BYQF-4 | 精量排种器；播种行数：4行 | 外形尺寸:1600*2070*1250mm；行距:550-650mm；工作幅宽:2200-2600mm；排种器形式:气吸式；排肥器形式:外槽轮式；开沟器形式:芯铧式 |  |  | 0 | 否 |  | 河北省
种植施肥机械 | 播种机械 | 免耕播种机 | 2—3行免耕穴播机 | 玉米免耕施肥精播机 | 河北农哈哈机械集团有限公司 | 2BYFSF-3 | 普通排种器；播种行数：3行 | 外形尺寸:1700*1520*1180mm；结构质量:290kg；工作幅宽:159-210cm；排种器形式:勺轮式 |  |  | 0 | 否 |  | 河北省
种植施肥机械 | 播种机械 | 免耕播种机 | 2—3行免耕穴播机 | 玉米免耕施肥精播机 | 河北农哈哈机械集团有限公司 | 2BYFSF-2 | 普通排种器；播种行数：2行 | 外形尺寸:1700*1250*1180mm；结构质量:190kg；工作幅宽:106-140cm；排种器形式:勺轮式 |  |  | 0 | 否 |  | 河北省
种植施肥机械 | 播种机械 | 免耕播种机 | 4—5行免耕穴播机 | 玉米免耕施肥精播机 | 河北农哈哈机械集团有限公司 | 2BYFSF-5 | 普通排种器；播种行数：5行 | 外形尺寸:1630*2900*980mm；工作幅宽:300cm；行距:60cm；排种器形式:勺轮式；播种行数:5行 |  |  | 0 | 否 |  | 河北省
种植施肥机械 | 播种机械 | 免耕播种机 | 4—5行免耕穴播机 | 玉米免耕施肥精播机 | 河北农哈哈机械集团有限公司 | 2BYFSF-4C | 普通排种器；播种行数：4行 | 外形尺寸:1650*2150*1210mm;结构质量:500kg;工作幅宽:200-248cm;排种器形式:勺轮式;播种行数:4行 |  |  | 0 | 否 |  | 河北省
种植施肥机械 | 播种机械 | 免耕播种机 | 4—5行免耕穴播机 | 玉米免耕施肥精播机 | 河北农哈哈机械集团有限公司 | 2BYFSF-4 | 普通排种器；播种行数：4行 | 外形尺寸:1580*2000*998mm；结构质量:350kg；工作幅宽:180-274.4cm；排种器形式:勺轮式；播种行数:4行 |  |  | 0 | 否 |  | 河北省
耕整地机械 | 耕地机械 | 深松机 | 4—5铲深松机 | 深松机 | 河北农哈哈机械集团有限公司 | 1S-220 | 深松部件：4个 | 外形尺寸:1150*2500*1300mm；结构质量:280kg；配套动力:≥66.2LKW |  |  | 0 | 否 |  | 河北省
耕整地机械 | 耕地机械 | 旋耕机 | 单轴2500mm及以上旋耕机 | 旋耕机 | 河北农哈哈机械集团有限公司 | 1GQN-250B | 单轴，作业幅宽2.5米 | 工作幅宽:2500MM；结构质量:580KG；传动方式:中间齿轮传动；刀辊总安装刀数:72把 |  |  | 0 | 否
耕整地机械 | 耕地机械 | 旋耕机 | 单轴2000—2500mm旋耕机 | 旋耕机 | 河北农哈哈机械集团有限公司 | 1GQN-230B | 单轴，作业幅宽2.3米 | 工作幅宽:2300MM；结构质量:470KG；传动方式:中间齿轮传动；刀辊总安装刀数:64把 |  |  | 0 | 否
耕整地机械 | 耕地机械 | 旋耕机 | 单轴2000—2500mm旋耕机 | 旋耕机 | 河北农哈哈机械集团有限公司 | 1GQN-200B | 单轴，作业幅宽2米 | 工作幅宽:2000MM；单轴；配套动力:58.8-73.5KW |  |  | 0 | 否
动力机械 | 拖拉机 | 轮式拖拉机 | 40—50马力两轮驱动拖拉机 | 轮式拖拉机 | 潍坊昊田农业装备有限公司 | TY400 | 功率:40马力；驱动方式：两轮驱动 | 驱动型式:4×2两轮驱动,外廓尺寸(MM):3200×1560×1965(1470消音器下置),轴距(MM):1720,轮距(出厂MM):1170/1200,最小使用质量(KG):1180,最大配重(前/后)(KG):48/350,档位数(前进/后退):8/2,变速箱型式:(4+1)×2组成式,输出轴转速(R/MIN):720,发动机(国Ⅲ):4TE40(莱动、29.5/2400),选装:SD4BW3D1(四达、30/2400),JD4B4M2(农华、29.42/2300),4DW91-40GG33U(锡柴、29.5/2400),4B2-40V32(全柴、29.4/2400). |  |  | 29.4 | 否
动力机械 | 拖拉机 | 轮式拖拉机 | 30—40马力两轮驱动拖拉机 | 轮式拖拉机 | 潍坊昊田农业装备有限公司 | TY300 | 功率:30马力；驱动方式：两轮驱动 | 驱动型式:4×2两轮驱动,外廓尺寸(MM):2944×1560×1965,轴距(MM):1559,轮距(出厂MM):1170/1200,最小使用质量(KG):1160,最大配重(前/后)(KG):48/300,档位数(前进/后退):8/2,变速箱型式:(4+1)×2组成式,动力输出轴转速(R/MIN):540或720,发动机(国Ⅲ):JD2E6N6(农华、22.06/2400) |  |  | 22.1 | 否
动力机械 | 拖拉机 | 轮式拖拉机 | 30—40马力两轮驱动拖拉机 | 轮式拖拉机 | 潍坊昊田农业装备有限公司 | TY350 | 功率:35马力；驱动方式：两轮驱动 | 驱动型式:4×2两轮驱动,外廓尺寸(MM):3082×1560×1965,轴距(MM):1690,轮距(出厂MM):1170/1200,最小使用质量(KG):1170,最大配重(前/后)(KG):48/300,档位数(前进/后退):8/2,变速箱型式:(4+1)×2组成式,动力输出轴转速(R/MIN):540或720,发动机(国Ⅲ):4TE35(莱动、25.8/2350),选装:4DW81-35GG3U(锡柴、25.8/2300),JD3E6N3(农华、25.74/2300) |  |  | 25.7 | 否
动力机械 | 拖拉机 | 轮式拖拉机 | 40—50马力两轮驱动拖拉机 | 轮式拖拉机 | 潍坊昊田农业装备有限公司 | TY450 | 功率：45马力；驱动方式：两轮驱动 | 驱动型式:4×2两轮驱动,外廓尺寸(MM):3600×1540×2110(1470消音器下置),轴距(MM):1880,轮距(出厂MM):1170/1200,最小使用质量(KG):1380,最大配重(前/后)(KG):48/300,档位数(前进/后退):8/2,变速箱型式:(4+1)×2组成式,动力输出轴转速(R/MIN):540/720,发动机(国Ⅲ):4TE45A(莱动、33.1/2400),选装:SD4DW3D2(四达、34/2400),JD4B4M1(农华、33.09/2300),4DW91-45GG33(锡柴、33.1/2400),YD4J45V1(扬动、33.1/2400),4B2-45V32(全柴、33.1/2400) |  |  | 33.1 | 否
动力机械 | 拖拉机 | 轮式拖拉机 | 40—50马力两轮驱动拖拉机 | 轮式拖拉机 | 潍坊昊田农业装备有限公司 | TY450G | 驱动方式：两轮驱动、功率：33.1kW | 驱动型式:4×2两轮驱动,外廓尺寸(mm):3320×1380×1365(防翻架2040),轴距(mm):1650,轮距(出厂mm):960/1000,最小使用质量(kg):1350,最大配重(前/后)(kg):48/60,档位数(前进/后退):8/2,连接方式:直联,启动方式:电启动,转向系型式:前轮液压转向,转向器型式:摆线转阀式全液压转向器,制动系型式:机械蹄式,离合器型式:单片、干式、单作用、常结合,变速箱型式:(4+1)×2组成式,换挡方式:机械有级变速,中央传动型式:螺旋锥齿轮,轮胎型号:4.50-12/9.5-16,悬挂装置类别:1N类,悬挂装置型式:后置三点悬挂,动力输出轴转速(r/min):540/720, |  | 通用类 | 33.1 | 否 |  | 山东省
动力机械 | 拖拉机 | 轮式拖拉机 | 50—60马力两轮驱动拖拉机 | 轮式拖拉机 | 潍坊昊田农业装备有限公司 | 昊田550 | 功率:55马力；驱动方式：两轮驱动 | 驱动型式:4×2两轮驱动,外廓尺寸(MM):3850×1650×2300,轴距(MM):2035,轮距(出厂MM):1250/1300,最小使用质量(KG):2030,最大配重(前/后)(KG):108/300,档位数(前进/后退):8/4,变速箱型式:(2+1)×4组成式,动力输出轴转速(R/MIN):540/720,发动机(国Ⅲ):SD4BW3Z(四达、41/2400),选装:4B2-55U32(全柴、40.4/2400),JD4E6Z8(农华、40.5/2300),4TD55(莱动、40.5/2400),YD4JZ55C1(扬动、40.4/2400),4DW93-55GG3U(锡柴、40.5/2400) |  |  | 40.4 | 否
动力机械 | 拖拉机 | 轮式拖拉机 | 50—60马力两轮驱动拖拉机 | 轮式拖拉机 | 潍坊昊田农业装备有限公司 | 昊田500 | 功率:50马力；驱动方式：两轮驱动 | 驱动型式:4×2两轮驱动,外廓尺寸(MM):3800×1614×2080,轴距(MM):1946,轮距(出厂MM):1250/1300,最小使用质量(KG):1980,最大配重(前/后)(KG):144/300,档位数(前进/后退):8/4,变速箱型式:(2+1)×4组成式,动力输出轴转速(R/MIN):540/720,发动机(国Ⅲ):4D32G31(新柴、36.8/2400),4L68(常柴、36.8/2400),JD4E6N7(农华、36.77/2400),4TE50(莱动、36.8/2400),4C3-50V32(全柴、36.8/2400),4DW91-50GG3U(锡柴、36.8/2400). |  |  | 36.8 | 否
动力机械 | 拖拉机 | 轮式拖拉机 | 50—60马力两轮驱动拖拉机 | 轮式拖拉机 | 潍坊昊田农业装备有限公司 | 昊田500G | 驱动方式：两轮驱动、功率：36.8kW | 驱动型式:两轮驱动,外廓尺寸(mm):3465×1385×1395,轴距(mm):1800,轮距(出厂mm):960/1050,最小使用质量(kg):1480,最大配重(前/后)(kg):48/100,档位数(前进/后退):8/2,连接方式:直联,启动方式:电启动,转向系型式:前轮液压转向,转向器型式:摆线转阀式全液压转向器,制动系型式:机械蹄式,离合器型式:单片、干式、单作用、常结合,变速箱型式:(4+1)×2组成式,换挡方式:机械有级变速,中央传动型式:螺旋锥齿轮,轮胎型号:180/70-12/13.6-16,悬挂装置类别:1N类,悬挂装置型式:后置三点悬挂,动力输出轴转速(r/min):540/720, |  | 通用类 | 36.8 | 否 |  | 山东省
动力机械 | 拖拉机 | 轮式拖拉机 | 60—70马力两轮驱动拖拉机 | 轮式拖拉机 | 潍坊昊田农业装备有限公司 | 昊田600G | 驱动方式：两轮驱动、功率：45kW | 驱动型式:4×2两轮驱动,外廓尺寸(mm):3525×1380×2127,轴距(mm):1640,轮距(出厂mm):960/1050,最小使用质量(kg):1400,最大配重(前/后)(kg):48/100,档位数(前进/后退):8/2,连接方式:直联,启动方式:电启动,转向系型式:前轮液压转向,转向器型式:摆线转阀式全液压转向器,制动系型式:机械蹄式,离合器型式:单片、干式、单作用、常结合,变速箱型式:(4+1)×2组成式,换挡方式:机械有级变速,中央传动型式:螺旋锥齿轮,轮胎型号:7.00-12/13.6-16,悬挂装置类别:1N类,悬挂装置型式:后置三点悬挂,动力输出轴转速(r/min):540/720 |  | 通用类 | 45 | 否 |  | 山东省
动力机械 | 拖拉机 | 轮式拖拉机 | 60—70马力两轮驱动拖拉机 | 轮式拖拉机 | 潍坊昊田农业装备有限公司 | 昊田600 | 功率:60马力；驱动方式：两轮驱动 | 驱动型式:4×2两轮驱动,外廓尺寸(MM):3850×1650×2300,轴距(MM):2040,轮距(出厂MM):1250/1300,最小使用质量(KG):2120,最大配重(前/后)(KG):144/360,档位数(前进/后退):8/8,变速箱型式:(1+1)×4×2组成式,动力输出轴转速(R/MIN):540/720,发动机(国Ⅲ):SD4DW3Z2(四达、45/2400),选装:4B2-60U32(全柴、44/2400),JD4E6Z7(农华、44.2/2300),4TD60(莱动、44.2/2500),YD4JZ60C1(扬动、44.1/2400) |  |  | 44.1 | 否
动力机械 | 拖拉机 | 轮式拖拉机 | 40—50马力四轮驱动拖拉机 | 轮式拖拉机 | 潍坊昊田农业装备有限公司 | TY404 | 功率:40马力；驱动方式：四轮驱动 | 驱动型式:4×4四轮驱动,外廓尺寸(MM):3250×1560×1965,轴距(MM):1860,轮距(出厂MM):1200/1200,最小使用质量(KG):1300,最大配重(前/后)(KG):60/350,档位数(前进/后退):8/2,变速箱型式:(4+1)×2组成式,动力输出轴转速(R/MIN):720,发动机(国Ⅲ):4TE40(莱动、29.5/2400),选装:SD4BW3D1(四达、30/2400),JD4B4M2(农华、29.42/2300),4DW91-40GG33U(锡柴、29.5/2400),4B2-40V32(全柴、29.4/2400) |  |  | 29.4 | 否
动力机械 | 拖拉机 | 轮式拖拉机 | 30—40马力四轮驱动拖拉机 | 轮式拖拉机 | 潍坊昊田农业装备有限公司 | TY304 | 功率:30马力；驱动方式：四轮驱动 | 驱动型式:4×4四轮驱动,外廓尺寸(MM):3074×1560×1965,轴距(MM):1606,轮距(出厂MM):1200/1200,最小使用质量(KG):1290,最大配重(前/后)(KG):60/300,档位数(前进/后退):8/2,变速箱型式:(4+1)×2组成式,动力输出轴转速(R/MIN):540或720,发动机(国Ⅲ):JD2E6N6(农华、22.06/2400) |  |  | 22.1 | 否
动力机械 | 拖拉机 | 轮式拖拉机 | 30—40马力四轮驱动拖拉机 | 轮式拖拉机 | 潍坊昊田农业装备有限公司 | TY354 | 功率:35马力；驱动方式：四轮驱动 | 驱动型式:4×4四轮驱动,外廓尺寸(MM):3168×1560×1965,轴距(MM):1772,轮距(出厂MM):1200/1200,最小使用质量(KG):1300,最大配重(前/后)(KG):60/300,档位数(前进/后退):8/2,变速箱型式:(4+1)×2组成式,动力输出轴转速(R/MIN):540或720,发动机(国Ⅲ):4TE35(莱动、25.8/2350),选装:4DW81-35GG3U(锡柴、25.8/2300),JD3E6N3(农华、25.74/2300) |  |  | 25.7 | 否
动力机械 | 拖拉机 | 轮式拖拉机 | 50—60马力四轮驱动拖拉机 | 轮式拖拉机 | 潍坊昊田农业装备有限公司 | 昊田504 | 功率:50马力；驱动方式：四轮驱动 | 驱动型式:4×4四轮驱动,外廓尺寸(MM):3800×1614×2130,轴距(MM):2060,轮距(出厂MM):1250/1300,最小使用质量(KG):2205,最大配重(前/后)(KG):144/300,档位数(前进/后退):8/4,变速箱型式:(2+1)×4组成式,动力输出轴转速(R/MIN):540/720,发动机(国Ⅲ):4D32G31(新柴、36.8/2400),4L68(常柴、36.8/2400),JD4E6N7(农华、36.77/2400),4TE50(莱动、36.8/2400),4C3-50V32(全柴、36.8/2400),4DW91-50GG3U(锡柴、36.8/2400) |  |  | 36.8 | 否
动力机械 | 拖拉机 | 轮式拖拉机 | 40—50马力四轮驱动拖拉机 | 轮式拖拉机 | 潍坊昊田农业装备有限公司 | TY454G | 功率：46马力；驱动方式：四轮驱动 | 驱动型式:4×4四轮驱动,外廓尺寸(MM):3150×1270×1300,轴距(MM):1750,轮距(出厂MM):1000/1000,最小使用质量(KG):1430,最大配重(前/后)(KG):36/120,档位数(前进/后退):8/2,变速箱型式:(4+1)×2组成式,动力输出轴转速(R/MIN):540/720,发动机(国Ⅲ):SD4DW3D2(四达、34/2400),选装:4DW91-45GG33U(锡柴、33.1/2400),YD4J45V1(扬动、33.1/2400),4B2-45V32(全柴、33.1/2400),4TE45A(莱动、33.1/2400),JD4B4M1(农华、33.09/2300) |  |  | 34 | 否
动力机械 | 拖拉机 | 轮式拖拉机 | 40—50马力四轮驱动拖拉机 | 轮式拖拉机 | 潍坊昊田农业装备有限公司 | TY454 | 功率:45马力；驱动方式：四轮驱动 | 驱动型式:4×4四轮驱动,外廓尺寸(MM):3500×1700×2130(1470消音器下置),轴距(MM):1980,轮距(出厂MM):1250/1300,最小使用质量(KG):1490,最大配重(前/后)(KG):48/300,档位数(前进/后退):8/2,变速箱型式:(4+1)×2组成式,动力输出轴转速(R/MIN):540/720,发动机(国Ⅲ):4TE45A(莱动、33.1/2400),选装:SD4DW3D2(四达、34/2400),JD4B4M1(农华、33.09/2300),4DW91-45GG33(锡柴、33.1/2400),YD4J45V1(扬动、33.1/2400),4B2-45V32(全柴、33.1/2400) |  |  | 33.1 | 否
动力机械 | 拖拉机 | 轮式拖拉机 | 50—60马力四轮驱动拖拉机 | 轮式拖拉机 | 潍坊昊田农业装备有限公司 | 昊田504G | 驱动方式：四轮驱动、功率：36.8kW | 驱动型式:四轮驱动,外廓尺寸(mm):3525×1380×1395,轴距(mm):1880,轮距(出厂mm):1000/1050,最小使用质量(kg):1600,最大配重(前/后)(kg):48/120,档位数(前进/后退):8/2,连接方式:直联,启动方式:电启动,转向系型式:前轮液压转向,转向器型式:摆线转阀式全液压转向器,制动系型式:机械蹄式,离合器型式:单片、干式、单作用、常结合,变速箱型式:(4+1)×2组成式,换挡方式:机械有级变速,中央传动型式:螺旋锥齿轮,轮胎型号:7.00-12/13.6-16,悬挂装置类别:1N类,悬挂装置型式:后置三点悬挂,动力输出轴转速(r/min):540/720, |  | 通用类 | 36.8 | 否 |  | 山东省
动力机械 | 拖拉机 | 轮式拖拉机 | 60—70马力四轮驱动拖拉机 | 轮式拖拉机 | 潍坊昊田农业装备有限公司 | 昊田604G | 功率：61马力；驱动方式：四轮驱动 | 驱动型式:4×4四轮驱动,外廓尺寸(MM):3340×1320×1350(安全架2116),轴距(MM):1800,轮距(出厂MM):1000/1000,最小使用质量(KG):1550,最大配重(前/后)(KG):48/120,档位数(前进/后退):8/2,变速箱型式:(4+1)×2组成式,动力输出轴转速(R/MIN):540/720,发动机(国Ⅲ):SD4DW3Z2(四达、45/2400),选装:4TD60(莱动、44.2/2500),4B2-60U32(全柴、44/2400),JD4E6Z7(农华、44.2/2300),YD4JZ60C1(扬动、44.1/2400) |  |  | 45 | 否
动力机械 | 拖拉机 | 轮式拖拉机 | 60—70马力四轮驱动拖拉机 | 轮式拖拉机 | 潍坊昊田农业装备有限公司 | 昊田604 | 功率:60马力；驱动方式：四轮驱动 | 驱动型式:4×4四轮驱动,外廓尺寸(MM):3800×1650×2300,轴距(MM):2040,轮距(出厂MM):1250/1300,最小使用质量(KG):2360,最大配重(前/后)(KG):144/360,档位数(前进/后退):8/8,变速箱型式:(1+1)×4×2组成式,动力输出轴转速(R/MIN):540/720,发动机(国Ⅲ):SD4DW3Z2(四达、45/2400),选装:4B2-60U32(全柴、44/2400),JD4E6Z7(农华、44.2/2300),4TD60(莱动、44.2/2500),YD4JZ60C1(扬动、44.1/2400) |  |  | 44.1 | 否
动力机械 | 拖拉机 | 轮式拖拉机 | 50—60马力四轮驱动拖拉机 | 轮式拖拉机 | 潍坊昊田农业装备有限公司 | 昊田554G | 功率：56马力；驱动方式：四轮驱动 | 驱动型式:4×4四轮驱动,外廓尺寸(MM):3340×1320×1350(安全架:2116),轴距(MM):1800,轮距(出厂MM):1000/1000,最小使用质量(KG):1550,最大配重(前/后)(KG):48/120,档位数(前进/后退):8/2,变速箱型式:(4+1)×2组成式,动力输出轴转速(R/MIN):540/720,发动机(国Ⅲ):SD4BW3Z(四达、41/2400),选装:4DW93-55GG3U(锡柴、40.5/2400),4TD55(莱动、40.4/2400),4B2-55U32(全柴、40.4/2400),JD4E6Z8(农华、40.5/2300),YD4JZ55C1(扬动、40.4/2400) |  |  | 41 | 否
动力机械 | 拖拉机 | 轮式拖拉机 | 50—60马力四轮驱动拖拉机 | 轮式拖拉机 | 潍坊昊田农业装备有限公司 | 昊田554 | 功率:55马力；驱动方式：四轮驱动 | 驱动型式:4×4四轮驱动,外廓尺寸(MM):3800×1650×2300,轴距(MM):2040,轮距(出厂MM):1250/1300,最小使用质量(KG):2135,最大配重(前/后)(KG):108/300,档位数(前进/后退):8/4,变速箱型式:(2+1)×4组成式,动力输出轴转速(R/MIN):540/720,发动机(国Ⅲ):SD4BW3Z(四达、41/2400),选装:4B2-55U32(全柴、40.4/2400),JD4E6Z8(农华、40.5/2300),4TD55(莱动、40.5/2400),YD4JZ55C1(扬动、40.4/2400),4DW93-55GG3U(锡柴、40.5/2400) |  |  | 40.5 | 否
动力机械 | 拖拉机 | 轮式拖拉机 | 70—80马力四轮驱动拖拉机 | 轮式拖拉机 | 潍坊昊田农业装备有限公司 | 昊田704 | 功率:70马力；驱动方式：四轮驱动 | 驱动型式:4×4四轮驱动,外廓尺寸(MM):3750×1650×2540,轴距(MM):2025,轮距(出厂MM):1250/1300,最小使用质量(KG):2278,最大配重(前/后)(KG):108/300,档位数(前进/后退):8/4,动力输出轴转速(R/MIN):540/760,发动机(国Ⅲ):4B5-70U32(全柴、51.5/2400),选装:JD4E6Z5(江动、51.5/2400),SD4DW3Z(四达、52/2400),4TD70(莱动、51.5/2400),YD4CZ70C1(扬动、51.5/2400) |  |  | 51.5 | 否
动力机械 | 拖拉机 | 轮式拖拉机 | 70—80马力四轮驱动拖拉机 | 轮式拖拉机 | 潍坊昊田农业装备有限公司 | 昊田704G | 功率：71马力；驱动方式：四轮驱动 | 驱动型式:4×4四轮驱动,外廓尺寸(MM):3700×1390×1330(安全架2156),轴距(MM):1990,轮距(出厂MM):1000/1100,最小使用质量(KG):1860,最大配重(前/后)(KG):48/120,档位数(前进/后退):12/12,变速箱型式:4×3×(1+1)组成式,动力输出轴转速(R/MIN):540/720,发动机(国Ⅲ):SD4DW3Z(四达、52/2400)选装:4TD70(莱动、51.5/2400),JD4E6Z5(江动、51.5/2400),YD4CZ70C1(扬动、51.5/2400),4B5-70U32(全柴、51.5/2400) |  |  | 52 | 否
动力机械 | 拖拉机 | 轮式拖拉机 | 120—140马力四轮驱动拖拉机 | 轮式拖拉机 | 潍坊昊田农业装备有限公司 | 昊田1304 | 功率:130马力；驱动方式：四轮驱动 | 驱动型式:4×4四轮驱动,外廓尺寸(MM):4760×2150×2800,轴距(MM):2600,轮距(出厂MM):1810/1790,最小使用质量(KG):4313,最大配重(前/后)(KG):310/170,档位数(前进/后退):16/8,变速箱型式:4×(2+1)×2组成式,换挡方式:啮合套,中央传动型式:螺旋圆锥齿轮副,轮胎型号:13.6-24/16.9-34,悬挂装置类别:2类,悬挂装置型式:后置三点悬挂,动力输出轴转速(R/MIN):760/850,发动机(国Ⅲ):1006D-S6TA17(天津雷沃、95.6/2200),选装:6M3-130U32(天利、95.6/2200),YC6J155-T301(玉柴、95.6/2300),WP6G140E330(潍柴、97.5/2200),LR6A3ZU23/0956E(一拖、95.6/2300) |  |  | 95.6 | 否
动力机械 | 拖拉机 | 轮式拖拉机 | 100—120马力四轮驱动拖拉机 | 轮式拖拉机 | 潍坊昊田农业装备有限公司 | 昊田1004G | 驱动方式：四轮驱动、功率：73.6kW | 驱动型式:4×4四轮驱动,外廓尺寸(mm):3825×1406×1400(防翻架2270),轴距(mm):2050,轮距(出厂mm):1000/1100,最小使用质量(kg):1860,最大配重(前/后)(kg):56/60,档位数(前进/后退):12/12,连接方式:直联,启动方式:电启动,转向系型式:前轮液压转向,转向器型式:摆线转阀式全液压转向器,制动系型式:油浴盘式制动器,离合器型式:单片、干式、双作用、常结合,变速箱型式:4×3×(1+1)组成式,换挡方式:机械有级变速,中央传动型式:螺旋锥齿轮,轮胎型号:7.00-12/13.6-16,悬挂装置类别:1类,悬挂装置型式:后置三点悬挂,动力输出轴转速(r/min):540/720, |  | 通用类 | 73.6 | 否 |  | 山东省
动力机械 | 拖拉机 | 轮式拖拉机 | 100—120马力四轮驱动拖拉机 | 轮式拖拉机 | 潍坊昊田农业装备有限公司 | 昊田1004 | 驱动方式：四轮驱动、功率：73.6kW | 驱动型式:4×4四轮驱动,外廓尺寸(mm):4000×1600×2655(驾驶室顶)(2665安全架顶),轴距(mm):2095,轮距(出厂mm):1250/1300,最小使用质量(kg):2750,最大配重(前/后)(kg):64/160,档位数(前进/后退):12/12,连接方式:直联,启动方式:电启动,转向系型式:前轮液压转向,转向器型式:摆线转阀式全液压转向器,制动系型式:油浴盘式制动器,离合器型式:单片、干式、双作用、常结合,变速箱型式:4×3×(1+1)组成式,换挡方式:机械有级变速,中央传动型式:螺旋锥齿轮,轮胎型号:8.3-24/11-32,悬挂装置类别:1类,悬挂装置型式:后置三点悬挂,动力输出轴转速(r/min):540/720, |  | 通用类 | 73.6 | 否 |  | 山东省
动力机械 | 拖拉机 | 轮式拖拉机 | 120—140马力四轮驱动拖拉机 | 轮式拖拉机 | 潍坊昊田农业装备有限公司 | 昊田1204 | 功率:120马力；驱动方式：四轮驱动 | 驱动型式:4×4四轮驱动,外廓尺寸(MM):4530×2050×2920,轴距(MM):2600,轮距(出厂MM):1610/1608,最小使用质量(KG):4040,最大配重(前/后)(KG):310/320,档位数(前进/后退):16/8,变速箱型式:4×(2+1)×2组成式,动力输出轴转速(R/MIN):760/850,发动机(国Ⅲ):6M1-120U33(天利、88.3/2300),选装:1006D-S6TA15(天津雷沃、88.2/2200),YC6J140-T301(玉柴、88.2/2300),LR6M5U23(一拖、88.2/2300) |  |  | 88.2 | 否
动力机械 | 拖拉机 | 轮式拖拉机 | 140—160马力四轮驱动拖拉机 | 轮式拖拉机 | 潍坊昊田农业装备有限公司 | 昊田1504 | 功率：111kW；驱动方式：四轮驱动 | 驱动型式:4×4四轮驱动,外廓尺寸(mm):5090×2480×3005,轴距(mm):2650,轮距(出厂mm):1900/2020,最小使用质量(kg):4900,最大配重(前/后)(kg):780/240或480,档位数(前进/后退):16/8,连接方式:直联,启动方式:电启动,转向系型式:全液压转向,转向器型式:摆线转阀式,制动系型式:静液压盘式,离合器型式:单片、干式、双作用、常结合式,变速箱型式:4×(2+1)×2组成式,换挡方式:啮合套,中央传动型式:螺旋圆锥齿轮副,轮胎型号:14.9-26/18.4-38,悬挂装置类别:3类,悬挂装置型式:后置三点悬挂,动力输出轴转速(r/min):540/1000,发动机(国Ⅲ):WP6G150E330(潍柴、111/2200),选装:YC6J175-T303(玉柴、110.3/2200),LR6M3ZU23/1103E(一拖、110.2/2300),1106D-S6TA46(雷沃、110.3/2200),6M3-150U32(天利、110.3/2200) |  |  | 111 | 否 |  | 山东省
动力机械 | 拖拉机 | 轮式拖拉机 | 140—160马力四轮驱动拖拉机 | 轮式拖拉机 | 潍坊昊田农业装备有限公司 | 昊田1404 | 功率：105kW；驱动方式：四轮驱动 | 驱动型式:4×4四轮驱动,外廓尺寸(mm):5090×2480×3005,轴距(mm):2650,轮距(出厂mm):1900/2020,最小使用质量(kg):4900,最大配重(前/后)(kg):780/240或480,档位数(前进/后退):16/8,连接方式:直联,启动方式:电启动,转向系型式:全液压转向,转向器型式:摆线转阀式,制动系型式:静液压盘式,离合器型式:单片、干式、双作用、常结合式,变速箱型式:4×(2+1)×2组成式,换挡方式:啮合套,中央传动型式:螺旋圆锥齿轮副,轮胎型号:14.9-26/18.4-38,悬挂装置类别:2类,悬挂装置型式:后置三点悬挂,动力输出轴转速(r/min):540/1000,发动机(国Ⅲ):WP6G140E330(潍柴、105/2200),选装:YC6J165-T301(玉柴、102.9/2300),LR6M3ZU23/1030E(一拖、103/2300),1106D-S6TA44(雷沃、102.9/2200),6M3-140U32(天利、103/2200) |  |  | 105 | 否 |  | 山东省
动力机械 | 拖拉机 | 轮式拖拉机 | 80—90马力四轮驱动拖拉机 | 轮式拖拉机 | 潍坊昊田农业装备有限公司 | 昊田804G | 驱动方式：四轮驱动、功率：58.8kW | 驱动型式:4×4四轮驱动,外廓尺寸(mm):3540×1320×2116,轴距(mm):1860,轮距(出厂mm):1000/1050,最小使用质量(kg):1600,最大配重(前/后)(kg):48/60,档位数(前进/后退):8/2,连接方式:直联,启动方式:电启动,转向系型式:前轮液压转向,转向器型式:摆线转阀式全液压转向器,制动系型式:机械蹄式,离合器型式:单片、干式、单作用、常结合,变速箱型式:(4+1)×2组成式,换挡方式:机械有级变速,中央传动型式:螺旋锥齿轮,轮胎型号:7.00-12/13.6-16,悬挂装置类别:1类,悬挂装置型式:后置三点悬挂,动力输出轴转速(r/min):540/720, |  | 通用类 | 58.8 | 否 |  | 山东省
动力机械 | 拖拉机 | 轮式拖拉机 | 80—90马力四轮驱动拖拉机 | 轮式拖拉机 | 潍坊昊田农业装备有限公司 | 昊田804 | 驱动方式：四轮驱动、功率：58.8kW | 驱动型式:4×4四轮驱动,外廓尺寸(mm):3600×1600×2130,轴距(mm):1970,轮距(出厂mm):1200/1200,最小使用质量(kg):1650,最大配重(前/后)(kg):48/120,档位数(前进/后退):8/2,连接方式:直联,启动方式:电启动,转向系型式:前轮液压转向,转向器型式:摆线转阀式全液压转向器,制动系型式:机械蹄式,离合器型式:单片、干式、单作用、常结合,变速箱型式:(4+1)×2组成式,换挡方式:机械有级变速,中央传动型式:螺旋锥齿轮,轮胎型号:6.50-16/11.2-24,悬挂装置类别:1类,悬挂装置型式:后置三点悬挂,动力输出轴转速(r/min):540/720, |  | 通用类 | 58.8 | 否 |  | 山东省
动力机械 | 拖拉机 | 轮式拖拉机 | 90—100马力四轮驱动拖拉机 | 轮式拖拉机 | 潍坊昊田农业装备有限公司 | 昊田904 | 驱动方式：四轮驱动、功率：66.2kW | 驱动型式:4×4四轮驱动,外廓尺寸(mm):3600×1600×2230,轴距(mm):1970,轮距(出厂mm):1200/1200,最小使用质量(kg):1700,最大配重(前/后)(kg):48/120,档位数(前进/后退):8/2,连接方式:直联,启动方式:电启动,转向系型式:前轮液压转向,转向器型式:摆线转阀式全液压转向器,制动系型式:机械蹄式,离合器型式:单片、干式、单作用、常结合,变速箱型式:(4+1)×2组成式,换挡方式:机械有级变速,中央传动型式:螺旋锥齿轮,轮胎型号:6.50-16/12.4-24,悬挂装置类别:1类,悬挂装置型式:后置三点悬挂,动力输出轴转速(r/min):540/720, |  | 通用类 | 66.2 | 否 |  | 山东省
动力机械 | 拖拉机 | 轮式拖拉机 | 90—100马力四轮驱动拖拉机 | 轮式拖拉机 | 潍坊昊田农业装备有限公司 | 昊田904G | 驱动方式：四轮驱动、功率：66.2kW | 驱动型式:4×4四轮驱动,外廓尺寸(mm):3640×1320×1350(方向盘)(至安全架2116),轴距(mm):1860,轮距(出厂mm):1200/1050,最小使用质量(kg):1550,最大配重(前/后)(kg):48/60,档位数(前进/后退):8/2,连接方式:直联,启动方式:电启动,转向系型式:前轮液压转向,转向器型式:摆线转阀式全液压转向器,制动系型式:机械蹄式,离合器型式:单片、干式、单作用、常结合,变速箱型式:(4+1)×2组成式,换挡方式:机械有级变速,中央传动型式:螺旋锥齿轮,轮胎型号:7.00-12/13.6-16,悬挂装置类别:1类,悬挂装置型式:后置三点悬挂,动力输出轴转速(r/min):540/720 |  | 通用类 | 66.2 | 否 |  | 山东省
动力机械 | 拖拉机 | 轮式拖拉机 | 100—120马力四轮驱动拖拉机 | 轮式拖拉机 | 潍坊昊田农业装备有限公司 | 昊田1104 | 功率:110马力；驱动方式：四轮驱动 | 驱动型式:4×4四轮驱动,外廓尺寸(MM):4530×2050×2810,轴距(MM):2366,轮距(出厂MM):1610/1608,最小使用质量(KG):3855,最大配重(前/后)(KG):310/320,档位数(前进/后退):16/8,变速箱型式:(2+1)×4×2组成式,动力输出轴转速(R/MIN):760/850,发动机(国Ⅲ):6M1-110U33(天利、81/2300),选装:1006D-S6TA13(天津雷沃、81/2200),YC6J125-T303(玉柴、81/2300) |  |  | 80.9 | 否
动力机械 | 拖拉机 | 轮式拖拉机 | 160马力及以上四轮驱动拖拉机 | 轮式拖拉机 | 潍坊昊田农业装备有限公司 | 昊田2004 | 驱动方式：四轮驱动、功率：147kW | 驱动型式:四轮驱动,外廓尺寸(mm):5090×2400×3005,轴距(mm):2650,轮距(出厂mm):1900/1850,最小使用质量(kg):5100,最大配重(前/后)(kg):660/480,档位数(前进/后退):16/8,连接方式:直联,启动方式:电启动,转向系型式:前轮液压转向,转向器型式:摆线转阀式全液压转向器,制动系型式:静液压,盘式、湿式,离合器型式:单片、干式、双作用、常结合,变速箱型式:4×(2+1)×2组成式,换挡方式:机械有级变速,中央传动型式:螺旋锥齿轮,轮胎型号:14.9-26/18.4-38,悬挂装置类别:3类,悬挂装置型式:后置三点悬挂,动力输出轴转速(r/min):540/1000 |  | 通用类 | 147 | 否 |  | 山东省
动力机械 | 拖拉机 | 轮式拖拉机 | 160马力及以上四轮驱动拖拉机 | 轮式拖拉机 | 潍坊昊田农业装备有限公司 | 昊田1804 | 功率：132.5kW；驱动方式：四轮驱动 | 驱动型式:4×4四轮驱动,外廓尺寸(mm):5300×2750×3090,轴距(mm):2800,轮距(出厂mm):1820/1780,最小使用质量(kg):6400,最大配重(前/后)(kg):780/720,档位数(前进/后退):16/16,连接方式:直联,启动方式:电启动,转向系型式:全液压转向,转向器型式:摆线转阀式,制动系型式:静液压盘式,离合器型式:单片、干式、双作用、常结合式,变速箱型式:(1+1)×4×4组成式,换挡方式:同步器+啮合套,中央传动型式:螺旋圆锥齿轮副,轮胎型号:18.4-26/20.8-38,悬挂装置类别:3类,悬挂装置型式:后置三点悬挂,动力输出轴转速(r/min):720/1000,发动机(国Ⅲ):WP6G180E330(潍柴、132.5/2200),选装:YC6J200-T301(玉柴、132.4/2200),LR6M3LU22/1324E(一拖、132.4/2200),1106D-SR6TA29(雷沃、132.4/2200) |  |  | 132.5 | 否 |  | 山东省
动力机械 | 拖拉机 | 轮式拖拉机 | 160马力及以上四轮驱动拖拉机 | 轮式拖拉机 | 潍坊昊田农业装备有限公司 | 昊田1604 | 功率：118kW；驱动方式：四轮驱动 | 驱动型式:4×4四轮驱动,外廓尺寸(mm):5300×2750×3090,轴距(mm):2800,轮距(出厂mm):2000/1780,最小使用质量(kg):6400,最大配重(前/后)(kg):780/720,档位数(前进/后退):16/16,连接方式:直联,启动方式:电启动,转向系型式:全液压转向,转向器型式:摆线转阀式,制动系型式:静液压盘式,离合器型式:单片、干式、双作用、常结合式,变速箱型式:(1+1)×4×4组成式,换挡方式:同步器+啮合套,中央传动型式:螺旋圆锥齿轮副,轮胎型号:16.9-28/18.4-42,悬挂装置类别:3类,悬挂装置型式:后置三点悬挂,动力输出轴转速(r/min):720/1000,发动机(国Ⅲ):WP6G160E330(潍柴、118/2200),选装:YC6J190-T301(玉柴、117.6/2300),LR6M3LU22/1177E(一拖、117.7/2200),1106D-S6TA48(雷沃、117.6/2200) |  |  | 118 | 否 |  | 山东省
动力机械 | 拖拉机 | 轮式拖拉机 | 160马力及以上四轮驱动拖拉机 | 轮式拖拉机 | 潍坊昊田农业装备有限公司 | 昊田2204 | 驱动方式：四轮驱动、功率：162kW | 驱动型式:四轮驱动,外廓尺寸(mm):5200×2750×3090(至排气管顶),轴距(mm):2800,轮距(出厂mm):1820/1780,最小使用质量(kg):6400,最大配重(前/后)(kg):660/240,档位数(前进/后退):16/16,连接方式:直联,启动方式:电启动,转向系型式:前轮液压转向,转向器型式:摆线转阀式全液压转向器,制动系型式:静液压,盘式、湿式,离合器型式:单片、干式、双作用、常结合,变速箱型式:4×4×(1+1)组成式,换挡方式:机械有级变速,中央传动型式:螺旋锥齿轮,轮胎型号:18.4-26/20.8-38,悬挂装置类别:3类,悬挂装置型式:后置三点悬挂,动力输出轴转速(r/min):720/1000, |  | 通用类 | 162 | 否 |  | 山东省
动力机械 | 拖拉机 | 轮式拖拉机 | 160马力及以上四轮驱动拖拉机 | 轮式拖拉机 | 潍坊昊田农业装备有限公司 | 昊田1604A | 驱动方式：四轮驱动、功率：118kW | 驱动型式:四轮驱动,外廓尺寸(mm):5010×2110×3000(至滤清器),轴距(mm):2615,轮距(出厂mm):1610/1692,最小使用质量(kg):4500,最大配重(前/后)(kg):660/320,档位数(前进/后退):16/8,连接方式:直联,启动方式:电启动,转向系型式:前轮液压转向,转向器型式:摆线转阀式全液压转向器,制动系型式:静液压,盘式、湿式,离合器型式:单片、干式、双作用、常结合,变速箱型式:4×(2+1)×2组成式,换挡方式:机械有级变速,中央传动型式:螺旋锥齿轮,轮胎型号:13.6-24/16.9-34,悬挂装置类别:2类,悬挂装置型式:后置三点悬挂,动力输出轴转速(r/min):760/850, |  | 通用类 | 118 | 否 |  | 山东省
动力机械 | 拖拉机 | 轮式拖拉机 | 160马力及以上四轮驱动拖拉机 | 轮式拖拉机 | 潍坊昊田农业装备有限公司 | 昊田1804A | 驱动方式：四轮驱动、功率：132.5kW | 驱动型式:四轮驱动,外廓尺寸(mm):5010×2110×3100(至滤清器),轴距(mm):2615,轮距(出厂mm):1610/1692,最小使用质量(kg):4500,最大配重(前/后)(kg):780/480,档位数(前进/后退):16/8,连接方式:直联,启动方式:电启动,转向系型式:前轮液压转向,转向器型式:摆线转阀式全液压转向器,制动系型式:静液压,盘式、湿式,离合器型式:单片、干式、双作用、常结合,变速箱型式:4×(2+1)×2组成式,换挡方式:机械有级变速,中央传动型式:螺旋锥齿轮,轮胎型号:13.6-24/16.9-34,悬挂装置类别:3类,悬挂装置型式:后置三点悬挂,动力输出轴转速(r/min):760/850, |  | 通用类 | 132.5 | 否 |  | 山东省
耕整地机械 | 耕地机械 | 微耕机 | 4KW及以上汽油微耕机 | 微耕机 | 重庆卓西农机有限公司 | 1WG4.0-95FQ-ZC | 汽油动力，功率=4kW | 配套发动机标定功率:4.0kW；配套发动机标定转速:3600r/min；配套发动机起动方式:回复式手拉启动；配套发动机燃油种类:汽油；工作状态外形尺寸(长×宽×高):1480×960×970mm；作业速度:0.1~0.3m/s；作业小时生产率:≥0.04hm2/(h·m)；单位作业面积燃油消耗量:≤35kg/hm2；工作幅宽:950mm；传动方式发动机输出:直联；传动方式刀辊:齿轮传动；扶把调整幅度水平方向:0°；扶把调整幅度垂直方向:215°；刀辊设计转速:快档:145r/min慢档:105r/min；刀辊最大回转半径:180mm；刀辊总安装刀数:32把；旋耕刀型号:旱地刀；主离合器型式:摩擦片式；主离合器状态:常开 |  |  | 0 | 否 |  | 重庆市
耕整地机械 | 耕地机械 | 微耕机 | 4KW及以上汽油微耕机 | 微耕机 | 重庆卓西农机有限公司 | 1WG4.0-95FQ-ZC-A | 汽油动力，功率=4kW | 配套发动机标定功率:4.0kW；配套发动机标定转速:3600r/min；配套发动机起动方式:手拉起动；配套发动机燃油种类:汽油；工作状态外形尺寸(长×宽×高):1550×960×950mm；作业速度:0.1~0.3m/s；作业小时生产率:≥0.04hm2/(h·m)；单位作业面积燃油消耗量:≤35kg/hm2；工作幅宽:950mm；传动方式发动机输出:直联；传动方式刀辊:齿轮传动；扶把调整幅度水平方向:0°；扶把调整幅度垂直方向:150°；刀辊设计转速:快档:150r/min慢档:124r/min；刀辊最大回转半径:180mm；刀辊总安装刀数:32把；旋耕刀型号:旱地刀；主离合器型式:摩擦片式；主离合器状态:常开 |  |  | 0 | 否 |  | 重庆市
耕整地机械 | 耕地机械 | 微耕机 | 4KW及以上汽油微耕机 | 微耕机 | 重庆卓西农机有限公司 | 1WG4.0-60FQ-ZC | 汽油动力，功率=4kW | 配套发动机标定功率:4.0kW；配套发动机标定转速:3600r/min；配套发动机起动方式:回复式手拉启动；配套发动机燃油种类:汽油；工作状态外形尺寸(长×宽×高):1350×640×820mm；作业速度:0.1~0.3m/s；作业小时生产率:≥0.02hm2/(h·m)；单位作业面积燃油消耗量:≤35kg/hm2；工作幅宽:600mm；传动方式发动机输出:直联；传动方式刀辊:齿轮传动；扶把调整幅度水平方向:0°；扶把调整幅度垂直方向:75°；刀辊设计转速:245r/min；刀辊最大回转半径:160mm；刀辊总安装刀数:18把；旋耕刀型号:防缠刀；主离合器型式:摩擦片式；主离合器状态:常开 |  |  | 0 | 否 |  | 重庆市
耕整地机械 | 耕地机械 | 微耕机 | 4KW及以上汽油微耕机 | 微耕机 | 重庆卓西农机有限公司 | 1WG4.0-90FQ-ZL | 汽油动力，功率=4kW | 配套发动机标定功率:4.0kW；配套发动机标定转速:3600r/min；配套发动机起动方式:回复式手拉起动；配套发动机燃油种类:汽油；工作状态外形尺寸(长×宽×高):1460×910×950mm；作业速度:0.1~0.3m/s；作业小时生产率:≥0.04hm2/(h·m)；单位作业面积燃油消耗量:≤35kg/hm2；工作幅宽:900mm；传动方式发动机输出:直联式；传动方式刀辊:链条传动；扶把调整幅度水平方向:0°；扶把调整幅度垂直方向:180°；刀辊设计转速:145r/min；刀辊最大回转半径:160mm；刀辊总安装刀数:24把；旋耕刀型号:旱地刀；主离合器型式:牙嵌式；主离合器状态:常开 |  |  | 0 | 否 |  | 重庆市
收获后处理机械 | 干燥机械 | 谷物烘干机 | 批处理量10—20t循环式谷物烘干机 | 批式循环谷物干燥机 | 湖北佳粮机械股份有限公司 | 5HDX-12 | 1.结构型式：循环式；2.干燥方式：间接加热；3.尺寸（mm）：3800×2740×9630；4.干燥段数量/高度（个/mm）：1/1220；5.缓苏段数量/高度（个/mm）：10/610；6.热风机功率(kw)：2.2/3.0；7.排粮机功率(kw)：0.2；8.热风炉/燃烧器功率(kw)：2.2/1.3；9.提升机功率(kw)：1.5；10.总功率(kw)：7；11.批次处理量（t）：12.5 | 1.结构型式:循环式;2.干燥方式:间接加热;3.尺寸(mm):3800×2740×9630;4.干燥段数量/高度(个/mm):1/1220;5.缓苏段数量/高度(个/mm):10/610;6.热风机功率(kw):2.2/3.0;7.排粮机功率(kw):0.2;8.热风炉/燃烧器功率(kw):2.2/1.3;9.提升机功率(kw):1.5;10.总功率(kw):7;11.批次处理量(t):12.5 |  | 通用类 | 7 | 否 |  | 湖北省
农产品初加工机械 | 碾米机械 | 组合米机 | 7.5KW及以上砻碾组合米机 | 组合碾米机 | 湖北佳粮机械股份有限公司 | 6LN-20/15SZ | 结构型式：砻碾组合式； 总功率：24.55kw；碾米辊尺寸(直径×长度)mm：Φ150×400；主轴转速r/min：1350-1400；结构质量:1320kg；外形尺寸(长×宽×高)mm:4100×2800×3000 产量：1000kg/h；剥壳机一台,清选机一台,碾米装置一套，粉碎装置一套，提升装置一套。 | 结构型式:砻碾组合式;总功率:24.55kw;碾米辊尺寸(直径×长度)mm:Φ150×400;主轴转速r/min:1350-1400;结构质量:1320kg;外形尺寸(长×宽×高)mm:4100×2800×3000产量:1000kg/h;剥壳机一台,清选机一台,碾米装置一套,粉碎装置一套,提升装置一套. |  | 非通用类 | 24.55 | 否 |  | 湖北省
农产品初加工机械 | 碾米机械 | 组合米机 | 7.5KW及以上砻碾组合米机 | 组合碾米机 | 湖北佳粮机械股份有限公司 | 6LN-15/15SFP | 砻碾功能，电机功率：20.37kw，上料机构，筛选机构，风选机构、谷壳粉碎机构 | 砻碾功能,功率≥7.5kw,上料机构,筛选机构,风选机构、谷壳粉碎机构 |  |  | 20.37 | 否 |  | 湖北省
农产品初加工机械 | 碾米机械 | 组合米机 | 7.5KW及以上砻碾组合米机 | 组合碾米机 | 湖北佳粮机械股份有限公司 | 6LN-15/15SFZ | 砻碾功能，电机功率：25.17kw，上料机构，筛选机构，风选机构、谷壳粉碎机构 | 砻碾功能,功率≥7.5kw,上料机构,筛选机构,风选机构、谷壳粉碎机构 |  |  | 25.17 | 否 |  | 湖北省
田间管理机械 | 植保机械 | 喷杆喷雾机 | 50—100马力自走式喷杆喷雾机 | 自走式喷杆喷雾机 | 青州市隆顺农业机械有限公司 | 3WPZ-3000A | 功率：74KW；形式：自走式，四轮驱动、四轮转向 | 功率:74KW;形式:自走式,四轮驱动、四轮转向;运输状态尺寸:5750×2650×2760(mm);药箱容量:3000L;喷雾工作压力:0.3-0.5MPa;喷杆长度:16.100m;喷幅:17.500m;喷头型式:扇形,雾锥角;配套动力名称、结构型式:四缸、直列、水冷四冲程;配套动力标定功率/转速:74KW/2400(r/min);配套泵:隔膜泵;配套泵工作压力:2.5MPa;配套泵流量:160-180L/min;驱动方式/转向方式:四轮驱动、四轮转向;排放阶段:国三; |  | 通用类 | 74 | 否 |  | 山东省
田间管理机械 | 植保机械 | 喷杆喷雾机 | 50—100马力自走式喷杆喷雾机 | 自走式喷杆喷雾机 | 青州市隆顺农业机械有限公司 | 3WPZ-700C | 功率：50马力；形式：自走式，四轮驱动、四轮转向 | 功率:36.8KW;形式:自走式,四轮驱动、四轮转向;运输状态尺寸:4980×2200×2630(mm);药箱容量:700L;喷雾工作压力:0.3-0.5MPa;喷杆长度:17.38m;喷头型式:扇形,雾锥角110;配套动力名称、结构型式:立式水冷四缸柴油机;配套动力标定功率/转速:36.8KW/2400(r/min);配套泵:齿轮泵;配套泵工作压力:0.3-2.0MPa;配套泵流量:60L/min;驱动方式/转向方式:四轮驱动、四轮液压转向;排放阶段:国三; |  |  | 0 | 否 |  | 山东省
田间管理机械 | 植保机械 | 喷杆喷雾机 | 50—100马力自走式喷杆喷雾机 | 自走式喷杆喷雾机 | 青州市隆顺农业机械有限公司 | 3WPZ-1000A | 功率：74KW；形式：自走式，四轮驱动、四轮转向 | 功率:74KW;形式:自走式,四轮驱动、四轮转向;运输状态尺寸:5800×2080×2800(mm);药箱容量:1000L;喷雾工作压力:0.3-0.5MPa;喷杆长度:23.600m;喷幅:25.000m;喷头型式:扇形,雾锥角;配套动力名称、结构型式:四缸、直列、水冷四冲程;配套动力标定功率/转速:74KW/2400(r/min);配套泵:齿轮泵;配套泵工作压力:0.3-2.0MPa;配套泵流量:60L/min;驱动方式/转向方式:四轮驱动、四轮转向;排放阶段:国三; |  | 通用类 | 74 | 否 |  | 山东省
田间管理机械 | 植保机械 | 喷杆喷雾机 | 50—100马力自走式喷杆喷雾机 | 自走式喷杆喷雾机 | 青州市隆顺农业机械有限公司 | 3WPZ-800A | 功率：74KW；形式：自走式，四轮驱动、四轮转向 | 功率:74KW;形式:自走式,四轮驱动、四轮转向;运输状态尺寸:4630×2330×2800(mm);药箱容量:800L;喷雾工作压力:0.3-0.5MPa;喷杆长度:10.200m;喷幅:11.700m;喷头型式:扇形,雾锥角;配套动力名称、结构型式:四缸、直列、水冷四冲程;配套动力标定功率/转速:74KW/2400(r/min);配套泵:齿轮泵;配套泵工作压力:0.3-2.0MPa;配套泵流量:60L/min;驱动方式/转向方式:四轮驱动、四轮转向;排放阶段:国三; |  | 通用类 | 74 | 否 |  | 山东省
田间管理机械 | 植保机械 | 喷杆喷雾机 | 50—100马力自走式喷杆喷雾机 | 自走式喷杆喷雾机 | 青州市隆顺农业机械有限公司 | 3WPZ-1600M | 功率：50马力；形式：自走式，四轮驱动、四轮转向 | 功率:36.8KW;形式:自走式,四轮驱动、四轮转向;运输状态尺寸:5010×2460×2600(mm);药箱容量:1600L;喷雾工作压力:0.3-0.5MPa;喷杆长度:11.9m;喷头型式:扇形,雾锥角110°;配套动力名称、结构型式:立式水冷四缸柴油机;配套动力标定功率/转速:36.8KW/2400(r/min);配套泵:隔膜泵;配套泵工作压力:2.5MPa;配套泵流量:160-180L/min;驱动方式/转向方式:四轮驱动、四轮液压转向;排放阶段:国三; |  |  | 0 | 否 |  | 山东省
田间管理机械 | 植保机械 | 喷杆喷雾机 | 50—100马力自走式喷杆喷雾机 | 自走式喷杆喷雾机 | 青州市隆顺农业机械有限公司 | 3WPZ-700B | 功率：50马力（36.8kw）；形式：自走式，四轮驱动、四轮转向 | 功率:36.8KW;形式:自走式,四轮驱动、四轮转向;运输状态尺寸:4680×2200×2630(MM);药箱容量:700L;喷雾工作压力:0.5-0.7MPA;喷杆长度:10000MM;喷头型式:扇形雾防滴喷头;配套动力名称、结构型式:四缸水冷四冲程柴油机;配套动力标定功率/转速:36.8KW/2400(R/MIN);配套泵:齿轮泵;配套泵工作压力:0.3-2.0MPA;配套泵流量:60L/MIN;驱动方式/转向方式:四轮驱动、四轮转向;排放阶段:国三; |  |  | 36.8 | 否 |  | 山东省
田间管理机械 | 植保机械 | 喷杆喷雾机 | 50—100马力自走式喷杆喷雾机 | 自走式喷杆喷雾机 | 青州市隆顺农业机械有限公司 | 3WPZ-700A | 功率：50马力（36.8kw）；形式：自走式，四轮驱动、四轮转向 | 功率:36.8KW;形式:自走式,四轮驱动、四轮转向;运输状态尺寸:4300×1930×2210(MM);药箱容量:700L;喷雾工作压力:0.2-0.4MPA;喷杆喷幅:11.5M;配套喷头型式:扇形;配套喷头数量:19+2(侧喷);配套喷头雾锥角:110度;配套喷头间隔:500MM;配套泵名称:隔膜泵;配套泵工作压力:2.5MPA;配套泵流量:45L/MIN;配套泵转速:600R/MIN;配套动力名称、结构型式:四缸柴油机;配套动力标定功率/转速:36.8KW/2400(R/MIN);驱动方式/转向方式:四轮驱动、四轮转向;排放阶段:国3; |  |  | 36.8 | 否 |  | 山东省
田间管理机械 | 植保机械 | 喷杆喷雾机 | 18—50马力自走式喷杆喷雾机 | 自走式喷杆喷雾机 | 青州市隆顺农业机械有限公司 | 3WPZ-600A | 功率：36马力（26.5kw）；形式：自走式，四轮驱动、四轮转向 | 功率:26.5KW;形式:自走式,四轮驱动、四轮转向;运输状态尺寸:4450×1820×2500(MM);药箱容量:600L;喷雾工作压力:0.5-0.7MPA;喷杆长度:10000MM;喷头型式:扇形雾防滴喷头;配套动力名称、结构型式:三缸水冷四冲程柴油机;配套动力标定功率/转速:26.5KW/2400(R/MIN);配套泵:齿轮泵;配套泵工作压力:0.3-2.0MPA;配套泵流量:60L/MIN;驱动方式/转向方式:四轮驱动、四轮转向;排放阶段:国三; |  |  | 26.5 | 否 |  | 山东省
收获后处理机械 | 干燥机械 | 谷物烘干机 | 批处理量10—20t循环式谷物烘干机 | 气吸循环式粮食干燥机 | 河北皓凯农业机械有限公司 | 5HQX-10 | 批处理量10-20T循环式谷物干燥机，检测报告批次处理量：10.37T | 批处理量10-20T循环式谷物干燥机,检测报告批次处理量:10.37T |  | 通用类 | 23 | 否 |  | 河北省
田间管理机械 | 植保机械 | 喷杆喷雾机 | 18—50马力自走式喷杆喷雾机 | 自走式喷杆喷雾机 | 青州市汇丰农业装备科技有限公司 | 3WPZ-700H | 功率：36马力（26.5kw）；形式：自走式，四轮驱动、四轮转向 | 3WPZ-700H型自走式喷杆喷雾机参数型式:自走式规格型号:3WPZ-700H外形尺寸:工作状态3740×10000×2435MM运输状态4500×1620×2435MM药箱容量:700L喷杆作业(整机作业)常用作业压力:0.5~0.8MPA喷头型式:扇形喷杆:升降机构型式:电动推杆折叠机构型式:电动推杆喷杆长度:10.0M配套动力:名称、机构型式柴油机、四缸直列水冷四冲程国三发动机标定功率/转速26.5/2400KW(R/MIN)配套泵:型式三缸柱塞泵工作压力:2.0~4.0MPA流量22~30L/MIN离地间隙:90.0CM轴距:215.0CM前/后最大轮距150.0/150.0前/后轮胎规格:前轮外径92.0CM前轮胎宽12.0CM前/后轮胎型式:高花充气橡胶轮胎制动器型式:鼓式离合器型式:干式单片常结合摩擦式驱动方式:四轮驱动四轮转向驾驶室:无 |  |  | 26.5 | 否 |  | 山东省
田间管理机械 | 植保机械 | 喷杆喷雾机 | 18—50马力自走式喷杆喷雾机 | 自走式喷杆喷雾机 | 青州市汇丰农业装备科技有限公司 | 3WPZ-500H | 功率：25马力（18kw）；形式：自走式，四轮驱动、四轮转向 | 3WPZ-500H型自走式喷杆喷雾机参数型式:自走式规格型号:3WPZ-500H外形尺寸:工作状态3900×10000×2345MM运输状态4500×1580×2345MM药箱容量:500L喷杆作业(整机作业)常用作业压力:0.5~0.8MPA喷头型式:扇形喷杆:升降机构型式:电动推杆折叠机构型式:电动推杆喷杆长度:10.0M配套动力:名称、机构型式柴油机、单缸直列水冷四冲程国三发动机标定功率/转速18/2200KW(R/MIN)配套泵:型式三缸柱塞泵工作压力:2.0~4.0MPA流量22~30L/MIN离地间隙:106.0CM轴距:216.0CM前/后最大轮距151.0/151.0前/后轮胎规格:前轮外径110.0CM前轮胎宽8.0CM前/后轮胎型式:高花实心橡胶轮制动器型式:鼓式离合器型式:干式单片常结合摩擦式驱动方式:四轮驱动四轮转向驾驶室:无 |  |  | 18 | 否 |  | 山东省
田间管理机械 | 植保机械 | 喷杆喷雾机 | 50—100马力自走式喷杆喷雾机 | 自走式喷杆喷雾机 | 青州市汇丰农业装备科技有限公司 | 3WPZ-700HKW | 50马力；形式：自走式，四轮驱动，四轮转向 | 型式:自走式规格型号:3WPZ-700HKW外形尺寸:工作状态:4670*12000*2760MM(1.05米充气轮)4900*12000*3035MM(1.6米水田轮)4670*12000*2820MM(1.17米充气轮)运输状态:4800*1930*2760MM(1.05米充气轮)4850*1890*3035MM(1.6米水田轮)4850*1930*2820MM(1.17米充气轮)药箱容量:700L喷杆作业(整机作业)常用工作压力:0.5~0.8MPA喷头型式:扇形喷杆:升降机构型式:液压油缸折叠机构型式:液压油缸喷杆长度:12M配套动力:名称、结构、型式:柴油机、四缸直列水冷四冲程标定功率/转速:36.8/2400KW(R/MIN)配套泵:型式:三缸柱塞泵工作压力:2.0~4.0MPA流量:22~30L/MIN离地间隙:78CM(1.05米充气轮)/106CM(1.6米水田轮)/84CM(1.17米充气轮)轴距(自走式):230CM前/后最大轮距(自走式):181/181CM前/后轮胎规格(自走式):前轮外径:105CM充气轮/160CM水田轮/117CM充气轮前轮胎宽:8/12CM后轮外径:105CM充气轮/160CM水田轮/117CM充气轮后轮胎宽:8/12CM前/后轮胎型式:充气轮胎、实心轮胎制动器型式(自走式):鼓式离合器型式(自走式):无级变速驱动方式(自走式):四轮驱动、四轮转向驾驶室(自走式):无 |  |  | 36.8 | 否 |  | 山东省
田间管理机械 | 植保机械 | 喷杆喷雾机 | 50—100马力自走式喷杆喷雾机 | 自走式喷杆喷雾机 | 青州市汇丰农业装备科技有限公司 | 3WPZ-700HB | 50马力；形式：自走式，四轮驱动，四轮转向 | 型式:自走式规格型号:3WPZ-700HB外形尺寸:工作状态:4200*12000*2305MM(1.05米充气轮)4200*12000*2365MM(1.17米充气轮)4370*12000*2580MM(1.6米水田轮)运输状态:5200*1920*2305MM(1.05米充气轮)5200*1920*2365MM(1.17米充气轮)5200*1880*2580MM(1.6米水田轮)药箱容量:700L喷杆作业(整机作业)常用工作压力:0.5~0.8MPA喷头型式:扇形喷杆:升降机构型式:液压油缸折叠机构型式:液压油缸喷杆长度:12M配套动力:名称、结构、型式:柴油机、四缸直列水冷四冲程标定功率/转速:36.8/2400KW(R/MIN)配套泵:型式:三缸柱塞泵工作压力:2.0~4.0MPA流量:22~301/MIN离地间隙:76CM(1.05米充气轮)/104CM(1.6米水田轮)/82CM(1.17米充气轮)轴距(自走式):230CM前/后最大轮距(自走式):181/181CM前/后轮胎规格(自走式):前轮外径:105CM充气轮/160CM水田轮/117CM充气轮前轮胎宽:8/12CM后轮外径:105CM充气轮/160CM水田轮/117CM充气轮后轮胎宽:8/12CM前/后轮胎型式:充气轮胎、实心轮胎制动器型式(自走式):鼓式离合器型式(自走式):弹簧压盘驱动方式(自走式):四轮驱动、四轮转向驾驶室(自走式):无 |  |  | 36.8 | 否 |  | 山东省
田间管理机械 | 植保机械 | 喷杆喷雾机 | 50—100马力自走式喷杆喷雾机 | 自走式喷杆喷雾机 | 青州市汇丰农业装备科技有限公司 | 3WPZ-700HW | 50马力；形式：自走式，四轮驱动，四轮转向 | 3WPZ-700HW型自走式喷杆喷雾机参数型式:自走式规格型号:3WPZ-700HW外形尺寸:工作状态3820×10000×2520MM运输状态4500×1580×2520MM药箱容量:700L喷杆作业(整机作业)常用作业压力:0.5~0.8MPA喷头型式:扇形喷杆:升降机构型式:电动推杆折叠机构型式:电动推杆喷杆长度:10.0M配套动力:名称、机构型式柴油机、四缸直列水冷四冲程国三发动机标定功率/转速36.8/2400KW(R/MIN)配套泵:型式三缸柱塞泵工作压力:2.0~4.0MPA流量22~30L/MIN离地间隙:110.0CM轴距:230.0CM前/后最大轮距152.0/152.0前/后轮胎规格:前轮外径110.0CM前轮胎宽8.0CM前/后轮胎型式:高花实心橡胶轮制动器型式:鼓式离合器型式:/驱动方式:四轮驱动四轮转向驾驶室:无 |  |  | 36.8 | 否 |  | 山东省
田间管理机械 | 植保机械 | 喷杆喷雾机 | 18—50马力自走式喷杆喷雾机 | 喷杆式喷雾机 | 青州市汇丰农业装备科技有限公司 | 3WPZ-1000型自走式喷杆喷雾机 | 形式:自走式、四轮驱动、四轮转向;功率:19.9马力; | 结构形式:自走式;工作压力Mpa:0.5-0.8;外形尺寸:4500×1490×2300;喷杆长度mm:1000;驱动形式:四轮驱动;转向方式:四轮转向;发动机名称:柴油机,单缸水冷四冲程;标定功率:14.71Kw/2200(r/min);配套泵结构型式:三缸柱塞泵;额定压力Mpa:2.0-4.0;额定流量L/min:22-30;药箱容积:300L;空气室材质:不锈钢;空气室质量:300g;蓄电池:铅酸蓄电池,容量:105Ah,电压12V. |  | 通用类 | 14.71 | 否
田间管理机械 | 植保机械 | 喷杆喷雾机 | 18—50马力自走式喷杆喷雾机 | 喷杆式喷雾机 | 青州市汇丰农业装备科技有限公司 | 3WPZ-300型自走式喷杆喷雾机 | 形式:自走式、四轮驱动、四轮转向;功率:19.9马力; | 结构形式:自走式;工作压力Mpa:0.5-0.8;外形尺寸:4500×1490×1750;喷杆长度mm:1000;驱动形式:四轮驱动;转向方式:四轮转向;发动机名称:柴油机,单缸水冷四冲程;标定功率:14.71Kw/2200(r/min);配套泵结构型式:三缸柱塞泵;额定压力Mpa:2.0-4.0;额定流量L/min:22-30;药箱容积:300L;空气室材质:不锈钢;空气室质量:300g;蓄电池:铅酸蓄电池,容量:105Ah,电压12V. |  | 通用类 | 14.71 | 否
田间管理机械 | 植保机械 | 喷杆喷雾机 | 18—50马力自走式喷杆喷雾机 | 喷杆式喷雾机 | 青州市汇丰农业装备科技有限公司 | 3WPZ-800型自走式喷杆喷雾机 | 形式:自走式、四轮驱动、四轮转向;功率:19.9马力; | 结构形式:自走式;工作压力Mpa:0.5-0.8;外形尺寸:4500×1490×2100;喷杆长度mm:1000;驱动形式:四轮驱动;转向方式:四轮转向;发动机名称:柴油机,单缸水冷四冲程;标定功率:14.71Kw/2200(r/min);配套泵结构型式:三缸柱塞泵;额定压力Mpa:2.0-4.0;额定流量L/min:22-30;药箱容积:300L;空气室材质:不锈钢;空气室质量:300g;蓄电池:铅酸蓄电池,容量:105Ah,电压12V. |  | 通用类 | 14.71 | 否
田间管理机械 | 植保机械 | 喷杆喷雾机 | 50—100马力自走式喷杆喷雾机 | 自走式喷杆喷雾机 | 青州市汇丰农业装备科技有限公司 | 3WPZ-700KB | 结构型式：自走式；配套动力名称：柴油机 四缸直列水冷四冲程；标定功率/转速：36.8/2400KW/(r/min）；驱动方式：四轮驱动、四轮转向； | 结构型式:自走式;外形尺寸(工作状态,长×宽×高)mm:4800×16500×3200(1.6米水田轮)4800×16500×2980(1.17米充气轮)运输状态:4800×1920×3200(1.6米水田轮)4800×1920×2980(1.17米充气轮);药箱额定容量700L;喷杆作业常用压力:0.5-0.8MPa配套喷头型式:扇形;喷杆长度:16.5m;喷杆降机构型式:液压油缸;喷杆折叠机构型式:液压折叠+手动折叠;配套动力名称:柴油机四缸直列水冷四冲程;标定功率/转速:36.8/2400KW/(r/min);配套泵型式:三缸柱塞泵;配套泵工作压力:2.0-4.0MPa配套泵流量:42-50L/min;离地间隙:1040(1.6米水田轮)/825(1.17米充气轮);前/后最大轮距mm:1800;轴距mm:2310;前/后轮胎规格mm:前轮外径:1600(1.6米水田轮)/1170(1.17米充气轮)前轮胎宽mm:88(1.6米水田轮)/140(1.17米充气轮)后轮外径:1600(1.6米水田轮)/1170(1.17米充气轮)后轮胎宽:88(1.6米水田轮)/140(1.17米充气轮);前/后轮胎型式:水田轮/充气轮;离合器型式:弹簧压盘式;制动器型式:鼓式;驱动方式:四轮驱动、四轮转向;驾驶室:无; |  | 通用类 | 36.8 | 否 |  | 山东省
田间管理机械 | 植保机械 | 喷杆喷雾机 | 50—100马力自走式喷杆喷雾机 | 自走式喷杆喷雾机 | 青州市汇丰农业装备科技有限公司 | 3WPZ-700KW | 结构型式：自走式；配套动力名称、结构形式：柴油机 四缸水冷四冲程；标定功率/转速：36.8/2400KW/(r/min）；驱动方式：四轮驱动，四轮转向； | 结构型式:自走式外形尺寸(工作状态,长×宽×高)mm:4800×12000×2915(1.17米充气轮)4800×12000×3130(1.6米实心轮);运输状态mm:4820×1900×2915(1.17米充气轮)4820×1900×3130(1.6米实心轮);药箱额定容量:700L;喷杆作业常用压力:0.5-0.8MPa;配套喷头型式:扇形;喷杆长度:12m;喷杆升降机构型式:液压升降;喷杆折叠机构型式:主臂液压+侧臂手动;配套动力名称、结构形式:柴油机四缸水冷四冲程;标定功率/转速:36.8/2400KW/(r/min);配套泵形式:三缸柱塞泵,配套泵工作压力:2.0-4.0MPa,配套泵流量:22-30L/min;离地间隙:895(1.17米充气轮)/1110(1.6米实心轮);轴距:2300mm;前后最大轮距:1800/1800mm;前后轮台规格前轮外径:1170(1.17米充气轮)/1600(1.6米实心轮);前轮胎宽:140(1.17米充气轮)/90(1.6米实心轮);后轮外径:1170(1.17米充气轮)/1600(1.6米实心轮)后轮胎宽:140(1.17米充气轮)/90(1.6米实心轮);前/后轮胎型式:充气轮/实心轮;制动器型式:鼓式;离合器型式:无;驱动方式:四轮驱动,四轮转向;驾驶室:无 |  | 通用类 | 36.8 | 否 |  | 山东省
田间管理机械 | 植保机械 | 喷杆喷雾机 | 50—100马力自走式喷杆喷雾机 | 自走式喷杆喷雾机 | 青州市汇丰农业装备科技有限公司 | 3WPZ-2000 | 结构型式：自走式；配套动力名称、结构形式：柴油机 四缸水冷四冲程；标定功率/转速：36.8/2400KW/(r/min）；驱动方式：四轮驱动，四轮转向； | 结构型式:自走式外形尺寸(工作状态,长×宽×高)mm:4500×18600×2860(0.95米充气轮)4500×18600×2960(1.17米充气轮);运输状态mm:4600×2900×2860(0.95米充气轮)4600×2900×2960(1.17米充气轮);药箱额定容量:2000L;喷杆作业常用压力:0.5-0.8MPa;配套喷头型式:扇形;喷杆长度:18.6m;喷杆升降机构型式:液压升降;喷杆折叠机构型式:主臂液压+侧臂手动;配套动力名称、结构形式:柴油机四缸水冷四冲程;标定功率/转速:36.8/2400KW/(r/min);配套泵形式:齿轮泵,配套泵工作压力:0.3-2.0MPa,配套泵流量:80-100L/min;离地间隙:1200(0.95米充气轮)/1310(1.17米充气轮);轴距:2110mm;前后最大轮距:2000、2100、2200、2300、2400mm可调;前后轮台规格前轮外径:950(0.95米充气轮)/1170(1.17米充气轮);前轮胎宽:200(0.95米充气轮)/140(1.17米充气轮);后轮外径:950(0.95米充气轮)/1170(1.17米充气轮)后轮胎宽:200(0.95米充气轮)/140(1.17米充气轮);前/后轮胎型式:充气轮/实心轮;制动器型式:鼓式;离合器型式:干式多片常接合摩擦式;驱动方式:四轮驱动,四轮转向;驾驶室:无 |  | 通用类 | 36.8 | 否 |  | 山东省
田间管理机械 | 植保机械 | 喷杆喷雾机 | 50—100马力自走式喷杆喷雾机 | 自走式喷杆喷雾机 | 青州市汇丰农业装备科技有限公司 | 3WPZ-700B | 结构型式：自走式; 配套动力名称、结构形式：柴油机 四缸水冷四冲程；标定功率/转速：36.8/2400KW/(r/min）；驱动方式：四轮驱动，四轮转向； | 结构型式:自走式;外形尺寸(工作状态,长×宽×高)mm:4800×12000×2375(1.17米充气轮)4800×12000×2600(1.6米实心轮);运输状态mm:5500×1910×2375(1.17米充气轮)5500×1900×2600(1.6米实心轮);药箱额定容量:700L;喷杆作业常用压力:0.5-0.8MPa;配套喷头型式:扇形;喷杆长度:12m;喷杆升降机构型式:液压升降;喷杆折叠机构型式:液压折叠;配套动力名称、结构形式:柴油机四缸水冷四冲程;标定功率/转速:36.8/2400KW/(r/min);配套泵形式:齿轮泵,配套泵工作压力:0.3-2.0MPa,配套泵流量:60L/min;离地间隙:905(1.17米充气轮)/1120(1.6米实心轮);轴距:2310mm;前后最大轮距:1800/1800mm;前后轮台规格前轮外径:1170(1.17米充气轮)/1600(1.6米实心轮);前轮胎宽:140(1.17米充气轮)/90(1.6米实心轮);后轮外径:1170(1.17米充气轮)/1600(1.6米实心轮)后轮胎宽:140(1.17米充气轮)/90(1.6米实心轮);前/后轮胎型式:充气轮/实心轮;制动器型式:鼓式;离合器型式:干式多片常接合摩擦式;驱动方式:四轮驱动,四轮转向;驾驶室:无 |  | 通用类 | 36.8 | 否 |  | 山东省
田间管理机械 | 植保机械 | 喷杆喷雾机 | 50—100马力自走式喷杆喷雾机 | 自走式喷杆喷雾机 | 青州市汇丰农业装备科技有限公司 | 3WPZ-700 | 结构型式：自走式；配套动力名称、结构形式：柴油机 四缸水冷四冲程；标定功率/转速：36.8/2400KW/(r/min）；驱动方式：四轮驱动，四轮转向； | 结构型式:自走式外形尺寸(工作状态,长×宽×高)mm:4500×12000×2460(0.9米充气轮)4500×12000×2560(1.1米实心轮)4500×12000×2595(1.17米充气轮);运输状态mm:5460×1780×2460(0.9米充气轮)5460×1780×2560(1.1米实心轮)5460×1810×2595(1.17米充气轮);药箱额定容量:700L;喷杆作业常用压力:0.5-0.8MPa;配套喷头型式:扇形;喷杆长度:12m;喷杆升降机构型式:液压升降;喷杆折叠机构型式:液压折叠;配套动力名称、结构形式:柴油机四缸水冷四冲程;标定功率/转速:36.8/2400KW/(r/min);配套泵形式:齿轮泵,配套泵工作压力:0.5-3.5MPa,配套泵流量:37-58L/min;离地间隙:925(0.9米充气轮)/1025(1.1米实心轮)/1060(1.17米充气轮);轴距:2310mm;前后最大轮距:1500/1500mm;前后轮台规格前轮外径:900(0.9米充气轮)/1100(1.1米实心轮)/1170(1.17米充气轮);前轮胎宽:100(0.9米充气轮)/90(1.1米实心轮)/140(1.17米充气轮);后轮外径:900(0.9米充气轮)/1100(1.1米实心轮)/1170(1.17米充气轮)后轮胎宽:100(0.9米充气轮)/90(1.1米实心轮)/140(1.17米充气轮);前/后轮胎型式:充气轮/实心轮;制动器型式:鼓式;离合器型式:干式多片常接合摩擦式;驱动方式:四轮驱动,四轮转向;驾驶室:无 |  | 通用类 | 36.8 | 否 |  | 山东省
田间管理机械 | 植保机械 | 喷杆喷雾机 | 50—100马力自走式喷杆喷雾机 | 自走式喷杆喷雾机 | 青州市汇丰农业装备科技有限公司 | 3WPZ-700W | 结构型式：自走式；配套动力名称、结构形式：柴油机 四缸水冷四冲程；标定功率/转速：36.8/2400KW/(r/min）；驱动方式：四轮驱动，四轮转向； | 结构型式:自走式外形尺寸(工作状态,长×宽×高)mm:4560×12000×2980(0.9米充气轮)4560×12000×3080(1.1米实心轮)4560×12000×3100(1.17米充气轮);运输状态mm:4600×1810×2980(0.9米充气轮)4600×1810×3080(1.1米实心轮)4530×1810×3100(1.17米充气轮);药箱额定容量:700L;喷杆作业常用压力:0.5-0.8MPa;配套喷头型式:扇形;喷杆长度:12m;喷杆升降机构型式:液压升降;喷杆折叠机构型式:主臂液压+侧臂手动;配套动力名称、结构形式:柴油机四缸水冷四冲程;标定功率/转速:36.8/2400KW/(r/min);配套泵形式:三缸柱塞泵,配套泵工作压力:2.0-4.0MPa,配套泵流量:22-30L/min;离地间隙:940(0.9米充气轮)/1040(1.1米实心轮)/1050(1.17米充气轮);轴距:2330mm;前后最大轮距:1510/1510mm;前后轮台规格前轮外径:900(0.9米充气轮)/1100(1.1米实心轮)/1170(1.17米充气轮);前轮胎宽:110(0.9米充气轮)/88(1.1米实心轮)/140(1.17米充气轮);后轮外径:900(0.9米充气轮)/1100(1.1米实心轮)/1170(1.17米充气轮)后轮胎宽:110(0.9米充气轮)/88(1.1米实心轮)/140(1.17米充气轮);前/后轮胎型式:充气轮/实心轮;制动器型式:鼓式;离合器型式:无;驱动方式:四轮驱动,四轮转向;驾驶室:无 |  | 通用类 | 36.8 | 否 |  | 山东省
动力机械 | 拖拉机 | 轮式拖拉机 | 160马力及以上四轮驱动拖拉机 | 轮式拖拉机 | 安徽金马重机制造有限公司 | JM2404G | 发动机功率240马力；驱动方式：四轮驱动 单片、干式、独立操纵离合器 4×4×(1+1)组成式变速箱 | 发动机功率177kW;驱动方式:四轮驱动单片、干式、独立操纵离合器4×4×(1+1)组成式变速箱 |  | 通用类 | 177 | 否 |  | 安徽省
动力机械 | 拖拉机 | 轮式拖拉机 | 160马力及以上四轮驱动拖拉机 | 轮式拖拉机 | 安徽金马重机制造有限公司 | JM1804F | 发动机功率180马力；驱动方式：四轮驱动 单片、干式、独立操纵离合器 4×(2+1)×2组成式变速箱 | 发动机功率132.5kW;驱动方式:四轮驱动单片、干式、独立操纵离合器4×(2+1)×2组成式变速箱 |  | 通用类 | 132.5 | 否 |  | 安徽省
动力机械 | 拖拉机 | 轮式拖拉机 | 160马力及以上四轮驱动拖拉机 | 轮式拖拉机 | 安徽金马重机制造有限公司 | JM1604G | 发动机功率160马力；驱动方式：四轮驱动 单片、干式、双作用离合器 (1+1)×4×4组成式变速箱 | 发动机功率118kW;驱动方式:四轮驱动单片、干式、双作用离合器(1+1)×4×4组成式变速箱 |  | 通用类 | 118 | 否 |  | 安徽省
动力机械 | 拖拉机 | 轮式拖拉机 | 160马力及以上四轮驱动拖拉机 | 轮式拖拉机 | 安徽金马重机制造有限公司 | JM1804G | 发动机功率180马力；驱动方式：四轮驱动 单片、干式、独立操纵离合器 (1+1) ×4×4组成式变速箱 | 发动机功率132.5kW;驱动方式:四轮驱动单片、干式、双作用离合器(1+1)×4×4组成式变速箱 |  | 通用类 | 132.5 | 否 |  | 安徽省
动力机械 | 拖拉机 | 轮式拖拉机 | 160马力及以上四轮驱动拖拉机 | 轮式拖拉机 | 安徽金马重机制造有限公司 | JM2104G | 功率：155kW；驱动方式：四轮驱动 | 发动机功率155kW；驱动方式:四轮驱动干式、双作用离合器4×4×(1+1)组成式变速箱 |  |  | 155 | 否 |  | 安徽省
动力机械 | 拖拉机 | 轮式拖拉机 | 160马力及以上四轮驱动拖拉机 | 轮式拖拉机 | 安徽金马重机制造有限公司 | JM1604F | 功率：118kW；驱动方式：四轮驱动 | 发动机功率118kW；驱动方式:四轮驱动单片、干式、双作用离合器4×(2+1)×2组成式变速箱 |  |  | 118 | 否 |  | 安徽省
动力机械 | 拖拉机 | 轮式拖拉机 | 140—160马力四轮驱动拖拉机 | 轮式拖拉机 | 安徽金马重机制造有限公司 | JM1504 | 发动机功率150马力；驱动方式：四轮驱动 单片、干式、独立操纵双作用离合器 4×(2+1)×2组成式变速箱 | 发动机功率110.3kW;驱动方式:四轮驱动单片、干式、独立操纵双作用离合器4×(2+1)×2组成式变速箱 |  | 通用类 | 110.3 | 否 |  | 安徽省
动力机械 | 拖拉机 | 轮式拖拉机 | 140—160马力四轮驱动拖拉机 | 轮式拖拉机 | 安徽金马重机制造有限公司 | JM1404 | 发动机功率140马力；驱动方式：四轮驱动 单片、干式、独立操纵双作用离合器 4×(2+1)×2组成式变速箱 | 发动机功率103kW;驱动方式:四轮驱动单片、干式、独立操纵双作用离合器4×(2+1)×2组成式变速箱 |  | 通用类 | 103 | 否 |  | 安徽省
动力机械 | 拖拉机 | 轮式拖拉机 | 140—160马力四轮驱动拖拉机 | 轮式拖拉机 | 安徽金马重机制造有限公司 | JM1504D | 功率：111kW；驱动方式：四轮驱动 | 发动机功率111kW；驱动方式:四轮驱动单片、干式、双作用离合器4×(2+1)×2组成式变速箱 |  |  | 111 | 否 |  | 安徽省
动力机械 | 拖拉机 | 轮式拖拉机 | 120—140马力四轮驱动拖拉机 | 轮式拖拉机 | 安徽金马重机制造有限公司 | JM1204 | 功率：120马力；驱动方式：四轮驱动 | 发动机功率88.2KW；驱动方式:四轮驱动单片、干式、独立操纵双作用离合器4×(2+1)×2组成式变速箱 |  |  | 88.2 | 否
动力机械 | 拖拉机 | 轮式拖拉机 | 120—140马力四轮驱动拖拉机 | 轮式拖拉机 | 安徽金马重机制造有限公司 | JM1304 | 功率：130马力；驱动方式：四轮驱动 | 发动机功率95.6KW；驱动方式:四轮驱动单片、干式、独立操纵双作用离合器4×(2+1)×2组成式变速箱 |  |  | 95.6 | 否
动力机械 | 拖拉机 | 轮式拖拉机 | 140—160马力四轮驱动拖拉机 | 轮式拖拉机 | 宏力重工有限公司 | HL1404 | 功率：103kW；驱动方式：四轮驱动 | 外廊尺寸:5050*2055*3005mm；驱动方式:四轮驱动；功率:103KW；轴距:2510mm；轮距(前轮/后轮):1600、1700、1800、1900/1610、1710、1810、1910(mm)；最小离地间隙:490mm；最小使用质量:4465kg；发动机与离合器连接方式:直联；启动方式:电启动；动力输出轴功率:87.6KW；最大牵引力:32KN |  |  | 103 | 否 |  | 河北省
动力机械 | 拖拉机 | 轮式拖拉机 | 140—160马力四轮驱动拖拉机 | 轮式拖拉机 | 宏力重工有限公司 | HL1504 | 功率：110.3kW；驱动方式：四轮驱动 | 外廊尺寸:5025*2385*3070mm；驱动方式:四轮驱动；功率:110.3KW；轴距:2550mm；轮距(前轮/后轮):1620、1784、1792、1912、1954、2074、2082、2202/1620-2020(mm)；最小离地间隙:460mm；最小使用质量:5130kg；发动机与离合器连接方式:直联；启动方式:电启动；动力输出轴功率:93.8KW；最大牵引力:32KN |  |  | 110.3 | 否 |  | 河北省
动力机械 | 拖拉机 | 轮式拖拉机 | 160马力及以上四轮驱动拖拉机 | 轮式拖拉机 | 宏力重工有限公司 | HL1804 | 功率：132.4kW；驱动方式：四轮驱动 | 外廊尺寸:5230*2790*3300(单轮mm)、5230*3365*3300(双轮mm)；驱动方式:四轮驱动；功率:132.4KW；轴距:2760mm；轮距(前轮/后轮):1720、1815、1900、2000、2100/1680-2380(单轮mm)、1720、1815、1900、2000、2100/2300(双轮mm)；最小离地间隙:410mm；最小使用质量:6700kg(单轮)、7252kg(双轮)；发动机与离合器连接方式:直联；启动方式:电启动；动力输出轴功率:112.6KW；最大牵引力:38KN |  |  | 132.4 | 否 |  | 河北省
动力机械 | 拖拉机 | 轮式拖拉机 | 160马力及以上四轮驱动拖拉机 | 轮式拖拉机 | 宏力重工有限公司 | HL1604 | 功率：117.6kW；驱动方式：四轮驱动 | 外廊尺寸:5025*2270*3235mm；驱动方式:四轮驱动；功率:117.6KW；轴距:2550mm；轮距(前轮/后轮):1784、1792、1912、1954、2074、2082、2202/1620-2020(mm)；最小离地间隙:460mm；最小使用质量:5130kg；发动机与离合器连接方式:直联；启动方式:电启动；动力输出轴功率:100.0KW；最大牵引力:35KN |  |  | 117.6 | 否 |  | 河北省
动力机械 | 拖拉机 | 轮式拖拉机 | 160马力及以上四轮驱动拖拉机 | 轮式拖拉机 | 宏力重工有限公司 | HL1604-G | 外廊尺寸：驾驶室：5030*2300*3250；安全架：5030*2300*3000；驱动方式：四轮驱动； 功率：118KW；轴距：2600mm ；轮距（前轮/后轮）：1600、1700、1800、1900、2000/1610、1710、1810、1910、2010(mm)；最小离地间隙：驾驶室：470；安全架：420；最小使用质量：驾驶室：4880kg；安全架：4200kg；发动机与离合器连接方 | 外廊尺寸:驾驶室:5030*2300*3250；安全架:5030*2300*3000；驱动方式:四轮驱动；功率:118KW；轴距:2600mm；轮距(前轮/后轮):1600、1700、1800、1900、2000/1610、1710、1810、1910、2010(mm)；最小离地间隙:驾驶室:470；安全架:420；最小使用质量:驾驶室:4880kg；安全架:4200kg；发动机与离合器连接方式:直联；启动方式:电启动；动力输出轴功率:≥100.3KW；最大牵引力:35KN |  |  | 0 | 否 |  | 河北省
田间管理机械 | 植保机械 | 喷杆喷雾机 | 50—100马力自走式喷杆喷雾机 | 自走式喷杆喷雾机 | 青州市沃龙植保机械有限公司 | 3WPZ-700 | 功率：50马力（36.8kw）；形式：自走式，四轮驱动、四轮转向 | 药箱容量:700L,喷杆长度:10300mm,配套泵:齿轮泵,工作压力:0.3-2.0MPa,离地间隙:940mm,轴距:2360mm. |  |  | 36.8 | 否 |  | 山东省
田间管理机械 | 中耕机械 | 田园管理机 | 功率4KW及以上田园管理机 | 田园管理机 | 沂水沭拖机械有限公司 | 3TG-4QA | 配套动力4Kw | 配套发动机额定功率:4.0KW；发动机燃油种类:汽油 |  |  | 4 | 否 |  | 山东省
田间管理机械 | 中耕机械 | 田园管理机 | 功率4KW及以上田园管理机 | 田园管理机 | 沂水沭拖机械有限公司 | 3TGQ-5 | 配套动力标定功率；4.0kw | 配套动力标定功率:5.2kw.配套动力燃油种类:汽油. |  | 非通用类 | 0 | 否 |  | 山东省
田间管理机械 | 中耕机械 | 田园管理机 | 功率4KW及以上田园管理机 | 田园管理机 | 沂水沭拖机械有限公司 | 3TGQ-4C | 配套动力标定功率4.0kw | 配套动力标定功率:4.0kw.燃油种类:汽油. |  | 非通用类 | 0 | 否 |  | 山东省
田间管理机械 | 中耕机械 | 田园管理机 | 功率4KW及以上田园管理机 | 田园管理机 | 沂水沭拖机械有限公司 | 3TGQ-4B | 配套动力标定功率4.0kw | 配套动力额定功率:4.0kw.燃油种类:汽油. |  | 非通用类 | 4 | 否 |  | 山东省
耕整地机械 | 耕地机械 | 微耕机 | 4KW及以上汽油微耕机 | 微型耕耘机 | 沂水沭拖机械有限公司 | 1WGA4.0-95 | 汽油动力，功率4.0kW | 配套发动机额定功率:4.0KW；发动机型号:170F型汽油机 |  |  | 4 | 否 |  | 山东省
耕整地机械 | 耕地机械 | 微耕机 | 4KW及以上汽油微耕机 | 微型耕耘机 | 沂水沭拖机械有限公司 | 1WG-4 | 汽油动力，功率4.1kW | 配套发动机额定功率:4.1KW；发动机机构形式:风冷单缸汽油机 |  |  | 4.1 | 否 |  | 山东省
耕整地机械 | 耕地机械 | 旋耕机 | 单轴1000—1500mm旋耕机 | 旋耕机 | 沂水沭拖机械有限公司 | 1GS9L-110 | 单轴，作业幅宽1.1米 | 型号:1GS9L-110配套拖拉机标定功率:≥8.8外形尺寸:1750*1210*940幅宽:110CM结构质量:90KG |  |  | 0 | 否
农产品初加工机械 | 茶叶加工机械 | 茶叶杀青机 | 滚筒直径70CM及以上整体式连续杀青机 | 茶叶滚筒杀青机 | 武义华帅茶叶瓜子机械有限公司 | 6CST-80 | 整机质量（kg）：1600；外形尺寸（长×宽×高mm）：5000×1200×1700；电机功率（kW）：1.5；结构形式：滚筒式；能源形式：燃煤；材质：普材；生产率（kg/h）：300-350；滚筒尺寸（直径×长度cm）：80×400； | 整机质量(kg):1600；外形尺寸(长×宽×高mm):5000×1200×1700；电机功率(kW):1.5；结构形式:滚筒式；能源形式:燃煤；材质:普材；生产率(kg/h):300-350；滚筒尺寸(直径×长度cm):80×400； |  |  | 0 | 否 |  | 浙江省
农产品初加工机械 | 茶叶加工机械 | 茶叶杀青机 | 滚筒直径70CM及以上整体式连续杀青机 | 茶叶滚筒杀青机 | 武义华帅茶叶瓜子机械有限公司 | 6CST-70 | 整机质量（kg）：1200；外形尺寸（长×宽×高）（mm)：4900×1000×1550；电机功率（KW/V)：1.5/380；结构形式：滚筒式；热源形式：煤加热；材质：普材；滚筒尺寸（直径×长度cm）：70×40； | 整机质量(kg):1200;外形尺寸(长×宽×高)(mm):4900×1000×1550;电机功率(KW/V):1.5/380;结构形式:滚筒式;热源形式:煤加热;材质:普材;滚筒尺寸(直径×长度cm):70×40; |  | 非通用类 | 0 | 否 |  | 浙江省
农产品初加工机械 | 茶叶加工机械 | 茶叶杀青机 | 滚筒直径40-70CM整体式连续杀青机 | 茶叶滚筒杀青机 | 武义华帅茶叶瓜子机械有限公司 | 6CST-50 | 整机质量（kg）：700；外形尺寸（长×宽×高mm）：3200×820×1400；电机功率（kW）：0.75；结构形式：滚筒式；能源形式：燃煤；材质：普材；生产率（kg/h）：100-160；滚筒尺寸（直径×长度cm）：50×250； | 整机质量(kg):700；外形尺寸(长×宽×高mm):3200×820×1400；电机功率(kW):0.75；结构形式:滚筒式；能源形式:燃煤；材质:普材；生产率(kg/h):100-160；滚筒尺寸(直径×长度cm):50×250； |  |  | 0 | 否 |  | 浙江省
农产品初加工机械 | 茶叶加工机械 | 茶叶杀青机 | 滚筒直径40-70CM整体式连续杀青机 | 茶叶滚筒杀青机 | 武义华帅茶叶瓜子机械有限公司 | 6CST-60 | 整机质量（kg）：900；外形尺寸（长×宽×高mm）：3800×900×1400；电机功率（kW/v）：1.1/380；结构形式：滚筒式；能源形式：燃煤；材质：普材；生产率（kg/h）：150-160；滚筒尺寸（直径×长度cm）：60×320； | 整机质量(kg):900；外形尺寸(长×宽×高mm):3800×900×1400；电机功率(kW/v):1.1/380；结构形式:滚筒式；能源形式:燃煤；材质:普材；生产率(kg/h):150-160；滚筒尺寸(直径×长度cm):60×320； |  |  | 0 | 否 |  | 浙江省
农产品初加工机械 | 茶叶加工机械 | 茶叶揉捻机 | 揉筒直径35-50CM揉捻机 | 茶叶揉捻机 | 武义华帅茶叶瓜子机械有限公司 | 6CR-45 | 揉筒直径:45cm | 整机质量(KG):185；外形尺寸(长×宽×高)(MM):1240×1020×200；配套动力(KW):1.1；结构形式:盘式；揉筒尺寸(直径×高度CM):45×31；生产率(KG/H):≥30；传动形式:皮带+齿轮；加压形式:单柱丝杆式；控制方式:人工控制；棱条材质:不锈钢；揉筒材质:不锈钢；揉盘材质:不锈钢； |  |  | 1.1 | 否
农产品初加工机械 | 茶叶加工机械 | 茶叶揉捻机 | 揉筒直径50-60CM揉捻机 | 茶叶揉捻机 | 武义华帅茶叶瓜子机械有限公司 | 6CR-55 | 揉筒直径：55cm | 整机质量(KG):420；外形尺寸(长×宽×高)(MM):1500×1300×1500；配套动力(KW):2.2；结构形式:盘式双臂加压；揉筒尺寸(直径×高度CM):55×40；生产率(KG/H):60-90；棱条材质:不锈钢；揉筒材质:不锈钢；揉盘材质:不锈钢； |  |  | 0 | 否
农产品初加工机械 | 茶叶加工机械 | 茶叶揉捻机 | 揉筒直径60CM及以上揉捻机(含揉捻机组) | 茶叶揉捻机 | 武义华帅茶叶瓜子机械有限公司 | 6CR-65 | 揉筒直径:65cm | 整机质量(KG):550；外形尺寸(长×宽×高)(MM):1600×1420×1630；配套动力(KW):3；结构形式:盘式；揉筒尺寸(直径×高度CM):65×47；生产率(KG/H):≥100；传动形式:皮带+齿轮；加压形式:双柱丝杆式；控制方式:人工控制；棱条材质:不锈钢；揉筒材质:不锈钢；揉盘材质:不锈钢； |  |  | 3 | 否
农产品初加工机械 | 茶叶加工机械 | 茶叶炒（烘）干机 | 烘干面积10m2-20m2连续自动式茶叶烘干机 | 茶叶烘干机 | 武义华帅茶叶瓜子机械有限公司 | 6CHB-20 | 结构形式：自动链板式；外形尺寸（长×宽×高）（mm）：6180×2120×1965；传动电机功率：0.75kw/380v；能源形式：燃煤；整机质量：1900kg；有效摊叶面积：20m2；烘板层数：6层； 生产率：120kg/h；烘板材质：镀锌板。 | 结构形式:自动链板式；外形尺寸(长×宽×高)(mm):6180×2120×1965；传动电机功率:0.75kw/380v；能源形式:燃煤；整机质量:1900kg；有效摊叶面积:20m2；烘板层数:6层；生产率:120kg/h；烘板材质:镀锌板. |  |  | 0 | 否 |  | 浙江省
农产品初加工机械 | 茶叶加工机械 | 茶叶炒（烘）干机 | 烘干面积10m2-20m2连续自动式茶叶烘干机 | 茶叶烘干机 | 武义华帅茶叶瓜子机械有限公司 | 6CHB-35 | 结构形式：自动链板式；外形尺寸（长×宽×高）（mm）：6600×2200×2400；热风机功率：5.5kw/380v；传动电机功率：0.75kw/380v；能源形式：燃煤；整机质量：2600kg；有效摊叶面积：35m2；烘板层数：8层； 生产率：190kg/h；烘板材质：镀锌板。 | 结构形式:自动链板式；外形尺寸(长×宽×高)(mm):6600×2200×2400；热风机功率:5.5kw/380v；传动电机功率:0.75kw/380v；能源形式:燃煤；整机质量:2600kg；有效摊叶面积:35m2；烘板层数:8层；生产率:190kg/h；烘板材质:镀锌板. |  |  | 0 | 否 |  | 浙江省
农产品初加工机械 | 茶叶加工机械 | 茶叶炒（烘）干机 | 烘干面积10M2及以上百叶式茶叶烘干机 | 茶叶烘干机 | 武义华帅茶叶瓜子机械有限公司 | 6CHS-14 | 结构形式：手动百页式；外形尺寸（长×宽×高）（mm）：2300×1610×1420；热风机功率：2.2kw/380v；抽烟机功率：0.75kw/380v；能源形式：燃煤；整机质量：（不含热风炉）490kg；耗热量：MJ/ kg≤12；有效摊叶面积：14m2；烘板层数：7层； 生产率：80-90kg/h；烘板材质：不锈钢+镀锌板 | 结构形式:手动百页式；外形尺寸(长×宽×高)(mm):2300×1610×1420；热风机功率:2.2kw/380v；抽烟机功率:0.75kw/380v；能源形式:燃煤；整机质量:(不含热风炉)490kg；耗热量:MJ/kg≤12；有效摊叶面积:14m2；烘板层数:7层；生产率:80-90kg/h；烘板材质:不锈钢+镀锌板 |  |  | 0 | 否 |  | 浙江省
农产品初加工机械 | 茶叶加工机械 | 茶叶炒（烘）干机 | 非全自动茶叶炒干机(含扁形茶炒制机) | 茶叶炒干机 | 武义华帅茶叶瓜子机械有限公司 | 6CCT-120 | 结构形式：滚筒式；外形尺寸（长×宽×高）（mm）：2150×1520×2000；电机总功率：1.5kw//380v；能源形式：燃煤；整机质量：560kg；滚筒体尺寸（腰径×长度mm）1200×1420； 生产率：35-45kg/h；材质：普材。 | 结构形式:滚筒式；外形尺寸(长×宽×高)(mm):2150×1520×2000；电机总功率:1.5kw//380v；能源形式:燃煤；整机质量:560kg；滚筒体尺寸(腰径×长度mm)1200×1420；生产率:35-45kg/h；材质:普材. |  |  | 0 | 否 |  | 浙江省
动力机械 | 拖拉机 | 手扶拖拉机 | 8马力及以上皮带传动手扶拖拉机 | 山地手扶拖拉机 | 宝鸡大通农业装备科技有限责任公司 | LN101P | 功率：7.7kW；驱动方式：皮带驱动 | 整机(型号:LN101P；型式:左右差高轴、牵引、驱动兼用型；外形尺寸mm:1880(反向扶手展开2480)*780*1320；常用轮距:630mm；驱动轴尺寸(轴径*长度mm):驱动输出轴Φ28*201、末端轴Φ28*205；最小离地间隙mm:200-380(可调)；最小离地部位:变速箱下方；最小使用质量:296kg；档位数(前进/倒退):3/1；各档理论速度km/h:Ⅰ4.5、Ⅱ6.4、Ⅲ14.7、R3.7；启动方式:手摇启动)、发动机(排放阶段:国三排放阶段；型式:卧式、单缸、水冷、四冲程、直喷式；型号:H14；生产企业:常柴股份有限公司；气缸数:1；标定功率:7.7kw；标定转速:2400r/min；喷油泵型号:D014；喷油器型号:KBAL-P045；ECU型号:CCK310；空气滤清器型式:油浴式；进气方式:自然吸气；冷却系统型式:蒸发水冷式；)前照灯型号:12V/45W；油箱容积L:6.0；消声腔尺寸(直径*高度)mm:Φ136*180；消声器质量kg:1.8；离合器型式:单片、干式、常接合、摩擦式；变速箱型式:3+1机械组成式、圆柱齿轮传动、滑移齿轮变档；轮胎型号:5.00-12四层、人字花纹；轮胎气压kPa:200； |  |  | 7.7 | 否 |  | 陕西省
耕整地机械 | 耕地机械 | 微耕机 | 4KW及以上汽油微耕机 | 微耕机 | 重庆锐科摩托车配件有限公司 | 1WG4.1-100FQ-ZC | 型号名称;170F汽油机、结构型式：单缸、四冲程、强制冷风，额定功率：4.1，启动方式：手拉启动，额定转速：3600r/min，传动方式：齿轮直传，连接方式：直联式 | 型号名称:170F汽油机、额定功率:4.1、结构型式:单缸、四冲程、强制冷风、启动方式:手拉启动. |  |  | 0 | 否 |  | 重庆市
农产品初加工机械 | 茶叶加工机械 | 茶叶炒（烘）干机 | 烘干面积10M2以下百叶式茶叶烘干机 | 茶叶烘干机 | 安徽丰源机械有限公司 | 6CH-5 | 百页式烘干机，有效烘干面积：5㎡ | 结构形式:百页式外形尺寸:2400×970×1700小时生产率:≥30有效干燥面积:5M2电机功率:1.1kw |  |  | 0 | 否 |  | 安徽省
农产品初加工机械 | 茶叶加工机械 | 茶叶炒（烘）干机 | 烘干面积10M2以下百叶式茶叶烘干机 | 茶叶烘干机 | 安徽丰源机械有限公司 | 6CH-8 | 百页式烘干机，烘干机面积：8㎡ | 结构形式:百页式外形尺寸:1765×1155×1115小时生产率:≥44有效干燥面积:8M2电机功率:1.5kw |  |  | 0 | 否 |  | 安徽省
农产品初加工机械 | 茶叶加工机械 | 茶叶炒（烘）干机 | 烘干面积10M2以下百叶式茶叶烘干机 | 茶叶烘干机 | 安徽丰源机械有限公司 | 6CH-3 | 百页式烘干机，有效烘干面积：3㎡ | 结构形式:百页式外形尺寸:2300×700×1600小时生产率:≥20有效干燥面积:3M2电机功率:0.55kw |  |  | 0 | 否 |  | 安徽省
农产品初加工机械 | 茶叶加工机械 | 茶叶炒（烘）干机 | 烘干面积10m2-20m2连续自动式茶叶烘干机 | 茶叶烘干机 | 安徽丰源机械有限公司 | 6CHZ-10 | 链网式烘干机，有效烘干面积：10.2㎡ | 结构形式:链网式外形尺寸:4700×1320×1260小时生产率:≥62有效干燥面积:10.2M2电机功率:0.55kw |  |  | 0 | 否 |  | 安徽省
农产品初加工机械 | 茶叶加工机械 | 茶叶理条机 | 锅槽面积0.5-1M2茶叶理条机 | 茶叶理条机 | 安徽丰源机械有限公司 | 6CLZ-60-11 | 锅槽宽度：60cm，锅槽数量：11槽，电机0.55kw锅槽面积：0.54㎡，燃料为柴火 | 外形尺寸:1855×865×860最大锅宽:900锅槽面积:0.54M2锅槽数:11往复次数(次/min):170-240电机功率:0.55kw产量kg/h:≥20 |  |  | 0 | 否 |  | 安徽省
农产品初加工机械 | 茶叶加工机械 | 茶叶理条机 | 锅槽面积1-2.5M2茶叶理条机 | 连续式电热茶叶理条机 | 安徽丰源机械有限公司 | 6CLL-230-10D | 锅槽数：10，锅槽面积：2.21㎡，功率：25.1kw（其中电加热24kw） | 外形尺寸:2720×1830×1000最大锅宽:960锅槽面积:2.21M2锅槽数:10往复次数(次/min):100-180电机功率:1.1kw产量kg/h:≥60 |  |  | 0 | 否 |  | 安徽省
农产品初加工机械 | 茶叶加工机械 | 茶叶理条机 | 锅槽面积1-2.5M2茶叶理条机 | 茶叶多用理条机 | 安徽丰源机械有限公司 | 6CLDY-80-12 | 锅槽面积:1.06m2; | 外形尺寸:2250×1030×1000最大锅宽:1400锅槽数:12往复次数(次/min):120-220电机功率:0.75kw产量kg/h:≥40 |  | 非通用类 | 21 | 否
农产品初加工机械 | 茶叶加工机械 | 茶叶理条机 | 锅槽面积1-2.5M2茶叶理条机 | 茶叶热风理条机 | 安徽丰源机械有限公司 | 6CLLF-200-10 | 锅槽宽度：200cm，锅槽面积：1.82㎡，锅槽数：10槽，风机：0.75kw，电机：1.5kw，燃料为柴火， | 外形尺寸:2520×1770×820最大锅宽:910锅槽面积:1.82M2锅槽数:10往复次数(次/min):100-200电机功率:1.5kw产量kg/h:≥60 |  |  | 0 | 否 |  | 安徽省
农产品初加工机械 | 茶叶加工机械 | 茶叶杀青机 | 滚筒直径40-70CM整体式连续杀青机 | 茶叶滚筒杀青机 | 安徽丰源机械有限公司 | 6CST-40 | 滚筒直径：40cm，滚筒内部长度：1730mm | 外形尺寸:2100×750×1300滚筒内径:400滚筒内部直段长度:1800滚筒转速:29±电机功率:0.55kw |  |  | 0 | 否 |  | 安徽省
农产品初加工机械 | 茶叶加工机械 | 茶叶杀青机 | 滚筒直径40-70CM整体式连续杀青机 | 茶叶滚筒杀青机 | 安徽丰源机械有限公司 | 6CST-80 | 滚筒直径779mm滚筒内部长度4500mm | 外形尺寸:4712×1457×1903滚筒内径:780滚筒内部直段长度:4502滚筒转速:21电机功率:1.5kw |  |  | 0 | 否 |  | 安徽省
农产品初加工机械 | 茶叶加工机械 | 茶叶杀青机 | 滚筒直径40-70CM整体式连续杀青机 | 茶叶滚筒杀青机 | 安徽丰源机械有限公司 | 6CST-60 | 滚筒直径：584mm，滚筒内部长度3000mm | 外形尺寸:3555×984×1766滚筒内径:585滚筒内部直段长度:3000滚筒转速:25-30电机功率:1.1kw |  |  | 0 | 否 |  | 安徽省
农产品初加工机械 | 茶叶加工机械 | 茶叶杀青机 | 滚筒直径40-70CM整体式连续杀青机 | 茶叶滚筒杀青机 | 安徽丰源机械有限公司 | 6CST-50 | 滚筒直径：50cm，滚筒内部长度：2215mm | 滚筒内径:500mm,滚筒内部长度:2200mm,电机功率:0.75KW |  |  | 0 | 否 |  | 安徽省
农产品初加工机械 | 茶叶加工机械 | 茶叶杀青机 | 滚筒直径70CM及以上整体式连续杀青机 | 茶叶滚筒杀青机 | 安徽丰源机械有限公司 | 6CST-70 | 滚筒直径：700mm，滚筒内部长度：3800mm，电机：1.1kw，滚筒有辅助热风，风机：0.120KW | 外形尺寸:3950×900×2050滚筒内径:700滚筒内部直段长度:3800滚筒转速:28-32电机功率:1.5kw |  |  | 0 | 否 |  | 安徽省
耕整地机械 | 耕地机械 | 旋耕机 | 单轴2000—2500mm旋耕机 | 旋耕机 | 盐城市盾田机械制造有限公司 | 1GQL-240 | 单轴，作业幅宽2.4米 | 单轴；耕幅:2400mm；结构型式:圆梁式 |  |  | 0 | 否 |  | 江苏省
耕整地机械 | 耕地机械 | 旋耕机 | 单轴2000—2500mm旋耕机 | 旋耕机 | 盐城市盾田机械制造有限公司 | 1GQL-220 | 单轴，作业幅宽2.2米 | 单轴；耕幅:2200mm；结构型式:圆梁式 |  |  | 0 | 否 |  | 江苏省
耕整地机械 | 耕地机械 | 旋耕机 | 单轴2000—2500mm旋耕机 | 水田埋茬(草)耕整机 | 盐城市盾田机械制造有限公司 | 1JMSL-240 | 单轴，作业幅宽2.4米 | 单轴；耕幅:2400mm；结构型式:圆梁式 |  |  | 0 | 否 |  | 江苏省
耕整地机械 | 耕地机械 | 旋耕机 | 单轴2500mm及以上旋耕机 | 旋耕机 | 盐城市盾田机械制造有限公司 | 1GQ-280 | 单轴，作业幅宽2.8米 | 单轴；耕幅:2800mm；结构型式:圆梁式 |  |  | 0 | 否 |  | 江苏省
耕整地机械 | 耕地机械 | 旋耕机 | 单轴2500mm及以上旋耕机 | 旋耕机 | 盐城市盾田机械制造有限公司 | 1GQ-260 | 单轴，作业幅宽2.6米 | 单轴；耕幅:2600mm；结构型式:圆梁式 |  |  | 0 | 否 |  | 江苏省
耕整地机械 | 耕地机械 | 旋耕机 | 单轴2500mm及以上旋耕机 | 水田埋茬(草)耕整机 | 盐城市盾田机械制造有限公司 | 1JMSL-300 | 单轴，作业幅宽3米 | 单轴；耕幅:3000mm；结构型式:圆梁式 |  |  | 0 | 否 |  | 江苏省
耕整地机械 | 耕地机械 | 旋耕机 | 单轴2500mm及以上旋耕机 | 水田埋茬(草)耕整机 | 盐城市盾田机械制造有限公司 | 1JMSL-280 | 单轴，作业幅宽2.8米 | 单轴；耕幅:2800mm；结构型式:圆梁式 |  |  | 0 | 否 |  | 江苏省
耕整地机械 | 耕地机械 | 旋耕机 | 单轴2500mm及以上旋耕机 | 水田埋茬(草)耕整机 | 盐城市盾田机械制造有限公司 | 1JMSL-260 | 单轴，作业幅宽2.6米 | 单轴；耕幅:2600mm；结构型式:圆梁式 |  |  | 0 | 否 |  | 江苏省
种植施肥机械 | 栽植机械 | 水稻插秧机 | 6行及以上手扶步进式水稻插秧机 | 手扶式插秧机 | 盐城市盾田机械制造有限公司 | 2ZS-6H | 6行手扶步进式水稻插秧机 | 插秧机结构型式:手扶步进式；工作行数:6行 |  |  | 3.3 | 否 |  | 江苏省
种植施肥机械 | 栽植机械 | 水稻插秧机 | 6—7行四轮乘坐式水稻插秧机 | 乘坐式高速插秧机 | 中联重机股份有限公司(原:奇瑞重工股份有限公司) | 2ZGQ-6 | 四轮乘坐式；6行 | 插秧机的结构形式:四轮乘坐式;作业行数(行);6 |  |  | 11.4 | 否
种植施肥机械 | 栽植机械 | 水稻插秧机 | 4行手扶步进式水稻插秧机 | 手扶式插秧机 | 中联重机股份有限公司(原:奇瑞重工股份有限公司) | 2ZF-4 | 手扶步进式；4行 | 插秧机的结构形式:手扶步进式；作业行数(行):4 |  |  | 3.3 | 否
田间管理机械 | 植保机械 | 喷杆喷雾机 | 18—50马力自走式喷杆喷雾机 | 自走式喷杆喷雾机 | 中联重机股份有限公司(原:奇瑞重工股份有限公司) | 3WP-600HB | 功率：25马力（18.5kw）；形式：自走式，四轮驱动、四轮转向 | 型式:自走式；配套动力:18.5KW；驱动方式/转向方式(自走式):四轮驱动/四轮转向；发动机信息:国三,3M78,常柴,功率:18.5KW； |  |  | 18.5 | 否 |  | 安徽省
田间管理机械 | 植保机械 | 喷杆喷雾机 | 18—50马力自走式喷杆喷雾机 | 自走式喷杆喷雾机 | 中联重机股份有限公司(原:奇瑞重工股份有限公司) | 3WP-600HA | 功率：25马力（18.5kw）；形式：自走式，四轮驱动、四轮转向 | 型式:自走式；配套动力:18.5KW；驱动方式/转向方式(自走式):四轮驱动/四轮转向发动机信息:国三,3M78,常柴,功率:18.5KW； |  |  | 18.5 | 否 |  | 安徽省
收获机械 | 谷物收获机械 | 自走履带式谷物联合收割机（全喂入） | 1.5—2.1kg/s自走履带式谷物联合收割机（全喂入）,包含2.1—3kg/s自走履带式水稻联合收割机（全喂入） | 履带式全喂入谷物联合收割机 | 中联重机股份有限公司(原:奇瑞重工股份有限公司) | 4LZT-2.0Z | 自走履带全喂入，谷物收割喂入量:2kg/s | 喂入量(KG/S):2;自走履带式;喂入方式:全喂入;发动机信息:国三,4B2-61U31,全柴,功率:45kW; |  |  | 45 | 否
收获机械 | 谷物收获机械 | 自走履带式谷物联合收割机（全喂入） | 2.1—3kg/s自走履带式谷物联合收割机（全喂入）,包含3—4kg/s自走履带式水稻联合收割机（全喂入） | 履带式全喂入谷物联合收割机 | 中联重机股份有限公司(原:奇瑞重工股份有限公司) | 4LZT-2.5Z | 喂入量:2.5kg/s；自走履带式；喂入方式：全喂入 | 喂入量(KG/S):2.5;自走履带式;喂入方式:全喂入;发动机信息:国三,4C6-75U31,全柴,功率:55kW; |  |  | 55 | 否
收获机械 | 谷物收获机械 | 自走履带式谷物联合收割机（全喂入） | 2.1—3kg/s自走履带式谷物联合收割机（全喂入）,包含3—4kg/s自走履带式水稻联合收割机（全喂入） | 履带式全喂入谷物联合收割机 | 中联重机股份有限公司(原:奇瑞重工股份有限公司) | 4LZT-2.5Q | 喂入量:2.5kg/s；自走履带式；喂入方式：全喂入 | 喂入量(KG/S):2.5;自走履带式;喂入方式:全喂入;发动机信息:国三,4C6-75U31,全柴,功率:55kW; |  |  | 55 | 否
收获机械 | 谷物收获机械 | 自走履带式谷物联合收割机（全喂入） | 3—4kg/s自走履带式谷物联合收割机（全喂入）,包含4kg/s及以上自走履带式水稻联合收割机（全喂入） | 履带式全喂入谷物联合收割机 | 中联重机股份有限公司(原:奇瑞重工股份有限公司) | 4LZT-3.0ZB | 喂入量:3.0kg/s；自走履带式；喂入方式：全喂入 | 喂入量(KG/S):3;自走履带式;喂入方式:全喂入;发动机信息:国三,4C6-75U31,全柴,功率:55kW; |  |  | 50 | 否
收获机械 | 谷物收获机械 | 自走履带式谷物联合收割机（全喂入） | 3—4kg/s自走履带式谷物联合收割机（全喂入）,包含4kg/s及以上自走履带式水稻联合收割机（全喂入） | 履带式全喂入谷物联合收割机 | 中联重机股份有限公司(原:奇瑞重工股份有限公司) | 4LZT-3.0ZA | 喂入量:3.0kg/s；自走履带式；喂入方式：全喂入 | 喂入量(KG/S):3;自走履带式;喂入方式:全喂入;发动机信息:国三,4L88,常柴,功率:48kW; |  |  | 48 | 否
收获机械 | 谷物收获机械 | 自走履带式谷物联合收割机（全喂入） | 3—4kg/s自走履带式谷物联合收割机（全喂入）,包含4kg/s及以上自走履带式水稻联合收割机（全喂入） | 履带式全喂入谷物联合收割机 | 中联重机股份有限公司(原:奇瑞重工股份有限公司) | 4LZT-3.5Q | 喂入量:3.5kg/s；自走履带式；喂入方式：全喂入 | 喂入量(KG/S):3.5;自走履带式;喂入方式:全喂入;发动机信息:国三,4G33TC,常柴,功率:65kW; |  |  | 63.9 | 否
收获机械 | 谷物收获机械 | 自走履带式谷物联合收割机（全喂入） | 3—4kg/s自走履带式谷物联合收割机（全喂入）,包含4kg/s及以上自走履带式水稻联合收割机（全喂入） | 履带式全喂入谷物联合收割机 | 中联重机股份有限公司(原:奇瑞重工股份有限公司) | 4LZT-3.0D | 喂入量:3.0kg/s；自走履带式；喂入方式：全喂入 | 喂入量(KG/S):3；自走履带式；喂入方式:全喂入 |  |  | 52 | 否
收获机械 | 谷物收获机械 | 自走履带式谷物联合收割机（全喂入） | 1.5—2.1kg/s自走履带式谷物联合收割机（全喂入）,包含2.1—3kg/s自走履带式水稻联合收割机（全喂入） | 履带式全喂入谷物联合收割机 | 中联重机股份有限公司(原:奇瑞重工股份有限公司) | 4LZT-2.0ZA | 喂入量:2.0kg/s；自走履带式；喂入方式：全喂入 | 作物种类:水稻、小麦;喂入量(KG/S):2;自走履带式;喂入方式:全喂入;发动机信息:国三,4B2-61U31,全柴,功率:45kW; |  |  | 45 | 否
收获机械 | 谷物收获机械 | 自走履带式谷物联合收割机（全喂入） | 1.5—2.1kg/s自走履带式谷物联合收割机（全喂入）,包含2.1—3kg/s自走履带式水稻联合收割机（全喂入） | 履带式全喂入谷物联合收割机 | 中联重机股份有限公司(原:奇瑞重工股份有限公司) | 4LZT-1.6D | 喂入量:1.6kg/s；自走履带式；喂入方式：全喂入 | 喂入量(KG/S):1.6;自走履带式;喂入方式:全喂入;发动机信息:国三,ZN390BT,常柴,功率:23.5kW; |  |  | 23 | 否
收获机械 | 谷物收获机械 | 自走轮式谷物联合收割机 | 7kg/s及以上自走轮式谷物联合收割机 | 自走式谷物联合收割机 | 中联重机股份有限公司(原:奇瑞重工股份有限公司) | 4LZ-10CZH | 结构型式：全喂入自走轮式；喂入量(kg/s):10； | 结构形式:全喂入自走轮式；喂入量(kg/s):10；发动机信息:国三,YC4A175-T300,玉柴,129kW；国三,4M6-175C32,全柴,129kW； |  |  | 0 | 否 |  | 安徽省
收获机械 | 谷物收获机械 | 自走轮式谷物联合收割机 | 7kg/s及以上自走轮式谷物联合收割机 | 自走式谷物联合收割机 | 中联重机股份有限公司(原:奇瑞重工股份有限公司) | 4LZ-9BZH | 喂入量：9kg/s；自走轮式；喂入方式：全喂入 | 结构形式:全喂入自走轮式；喂入量(KG/S):9；发动机信息:国三,YC4A160-T300,玉柴,功率:118KW；国三,YC4A160-T310,玉柴,功率:118KW；国三,YC4A160-T350,玉柴,功率:118KW；国三,4M8-160U32,全柴,功率:118KW；国三,LR4N5LU22/1180E,东方红,功率:118KW；国三,WP4G160E330,道依茨,功率:118KW；国三,YC4A175-T300,玉柴,功率:129KW；国三,4M6-175C32,全柴,功率:129KW； |  |  | 118 | 否 |  | 安徽省
收获机械 | 谷物收获机械 | 自走轮式谷物联合收割机 | 7kg/s及以上自走轮式谷物联合收割机 | 自走式谷物联合收割机 | 中联重机股份有限公司(原:奇瑞重工股份有限公司) | 4LZ-10CZ | 喂入量：10kg/s；自走轮式；喂入方式：全喂入 | 结构型式:全喂入自走轮式；喂入量(KG/S):10；发动机信息:国三,YC4A175-T300,玉柴,功率:129KW；国三,4M6-175C32,全柴,功率:129KW； |  |  | 129 | 否 |  | 安徽省
收获机械 | 谷物收获机械 | 自走轮式谷物联合收割机 | 7kg/s及以上自走轮式谷物联合收割机 | 自走式谷物联合收割机 | 中联重机股份有限公司(原:奇瑞重工股份有限公司) | 4LZ-8BZ | 喂入量：8kg/s；自走轮式；喂入方式：全喂入 | 结构形式:全喂入自走轮式；喂入量(KG/S):8；发动机信息:国三,YC4A160-T300,玉柴,功率:118KW；国三,YC4A160-T310,玉柴,功率:118KW；国三,4M8-160U32,全柴,功率:118KW；国三,LR4N5LU22/1180E,东方红,功率:118KW；国三,WP4G160E330,道依茨,功率:118KW；国三,YC4A175-T300,玉柴,功率:129KW；国三,4M6-175C32,全柴,功率:129KW； |  |  | 118 | 否 |  | 安徽省
收获机械 | 谷物收获机械 | 自走轮式谷物联合收割机 | 7kg/s及以上自走轮式谷物联合收割机 | 自走式谷物联合收割机 | 中联重机股份有限公司(原:奇瑞重工股份有限公司) | 4LZ-8BH | 喂入量：8kg/s；自走轮式；喂入方式：全喂入 | 结构形式:全喂入自走轮式;喂入量(KG/S):8;发动机信息:国三,YC4A160-T300,玉柴,功率:118KW;国三,YC4A160-T310,玉柴,功率:118KW;国三,4M8-160U32,全柴,功率:118KW;国三,LR4N5LU22/1180E,东方红,功率:118KW;国三,YC4A165-T300,玉柴,功率:121KW;国三,4M6-165C32,全柴,功率:121.5KW; |  |  | 118 | 否 |  | 安徽省
收获机械 | 谷物收获机械 | 自走轮式谷物联合收割机 | 7kg/s及以上自走轮式谷物联合收割机 | 自走式谷物联合收割机 | 中联重机股份有限公司(原:奇瑞重工股份有限公司) | 4LZ-8B2 | 喂入量：8kg/s；自走轮式；喂入方式：全喂入 | 结构形式:全喂入自走轮式；喂入量(KG/S):8发动机信息:国三,YC4A150-T311,玉柴,功率:110KW；国三,YC4A150-T302,玉柴,功率:110KW；国三,4M6-150U32,全柴,功率:110.3KW；国三,4M6-150C32,全柴,功率:110.5KW；国三,YC4A160-T300,玉柴,功率:118KW；国三,YC4A160-T310,玉柴,功率:118KW；国三,4M6-160U32,全柴,功率:118KW；国三,4M6-160C32,全柴,功率:118KW； |  |  | 110 | 否 |  | 安徽省
收获机械 | 谷物收获机械 | 自走轮式谷物联合收割机 | 7kg/s及以上自走轮式谷物联合收割机 | 自走式谷物联合收获机 | 中联重机股份有限公司(原:奇瑞重工股份有限公司) | 4LZ-8B1 | 喂入量：8kg/s；自走轮式；喂入方式：全喂入 | 喂入量(KG/S):8;自走轮式;喂入方式:全喂入;发动机信息:国三,YC4A160-T300,玉柴,功率:118kW;国三,YC4A160-T310,玉柴,功率:118kW;国三,YC4A160-T350,玉柴,功率:118kW;国三,4M8-160U32,全柴,功率:118kW;国三,LR4N5LU22/1180E,东方红,功率:118kW;国三,4M6-160U32,全柴,功率:118kW;国三,YC4A165-T300,玉柴,功率:121kW;国三,4M6-165C32,全柴,功率:121.5kW;国三,YC4A175-T300,玉柴,功率:129kW;国三,4M6-175C32,全柴,功率:129kW;国三,WP4.1NG175E301,潍柴,功率:129kW; |  |  | 118 | 否
收获机械 | 谷物收获机械 | 自走轮式谷物联合收割机 | 7kg/s及以上自走轮式谷物联合收割机 | 自走式谷物联合收获机 | 中联重机股份有限公司(原:奇瑞重工股份有限公司) | 4LZ-8F1 | 喂入量：8kg/s；自走轮式；喂入方式：全喂入 | 喂入量(KG/S):8;自走轮式;喂入方式:全喂入;发动机信息:国三,CA6DF3-20GG3U,锡柴,功率:148kW,型式核准号:CNFCG30360050003; |  |  | 140 | 否
收获机械 | 谷物收获机械 | 自走轮式谷物联合收割机 | 7kg/s及以上自走轮式谷物联合收割机 | 自走式谷物联合收获机 | 中联重机股份有限公司(原:奇瑞重工股份有限公司) | 4LZ-8CZ1 | 喂入量：8kg/s；自走轮式；喂入方式：全喂入 | 喂入量(KG/S):8;自走轮式;喂入方式:全喂入;发动机信息:国三,YC4A160-T310,玉柴,功率:118kW;国三,YC4A160-T350,玉柴,功率:118kW;国三,4M8-160U32,全柴,功率:118kW;国三,LR4N5LU22/1180E,东方红,功率:118kW;国三,YC4A160-T300,玉柴,功率:118kW;国三,WP4G160E330,道依茨,功率:118kW; |  |  | 118 | 否
收获机械 | 谷物收获机械 | 自走轮式谷物联合收割机 | 7kg/s及以上自走轮式谷物联合收割机 | 自走式谷物联合收获机 | 中联重机股份有限公司(原:奇瑞重工股份有限公司) | 4LZ-8BZ1 | 喂入量：8kg/s；自走轮式；喂入方式：全喂入 | 喂入量(KG/S):8;自走轮式;喂入方式:全喂入;发动机信息:国三,YC4A160-T310,玉柴,功率:118kW;国三,YC4A160-T350,玉柴,功率:118kW;国三,4M8-160U32,全柴,功率:118kW;国三,LR4N5LU22/1180E,东方红,功率:118kW;国三,YC4A160-T300,玉柴,功率:118kW;国三,YC4A175-T300,玉柴,功率:129kW;国三,4M6-175C32,全柴,功率:129kW; |  |  | 118 | 否
收获机械 | 谷物收获机械 | 自走轮式谷物联合收割机 | 3—4kg/s自走轮式谷物联合收割机 | 自走式谷物联合收割机 | 中联重机股份有限公司(原:奇瑞重工股份有限公司) | 4LZ-3A | 3.0 kg/s，自走轮式，喂入方式：全喂入 | 喂入量(KG/S):3；自走轮式；喂入方式:全喂入 |  |  | 66 | 否
收获机械 | 谷物收获机械 | 自走轮式谷物联合收割机 | 5—6kg/s自走轮式谷物联合收割机 | 自走式谷物联合收割机 | 中联重机股份有限公司(原:奇瑞重工股份有限公司) | 4LZ-5BH1 | 5.0kg/s，自走轮式，喂入方式：全喂入 | 喂入量(KG/S):5；自走轮式；喂入方式:全喂入 |  |  | 81 | 否
收获机械 | 谷物收获机械 | 自走轮式谷物联合收割机 | 6—7kg/s自走轮式谷物联合收割机 | 自走式谷物联合收割机 | 中联重机股份有限公司(原:奇瑞重工股份有限公司) | 4LZ-6A1 | 6.0kg/s，自走轮式，喂入方式：全喂入 | 喂入量(KG/S):6;自走轮式;喂入方式:全喂入;发动机信息:国三,YC4A125-T310,玉柴,功率:92kW;国三,4M6-125U32,全柴,功率:92kW;国三,YC4A130-T313,玉柴,功率:98kW;国三,4M6-130U32,全柴,功率:95.6kW;国三,4M6-133U32,全柴,功率:98kW; |  |  | 92 | 否
收获机械 | 谷物收获机械 | 自走轮式谷物联合收割机 | 6—7kg/s自走轮式谷物联合收割机 | 自走式谷物联合收割机 | 中联重机股份有限公司(原:奇瑞重工股份有限公司) | 4LZ-6BH3 | 6.0kg/s，自走轮式，喂入方式：全喂入 | 喂入量(KG/S):6;自走轮式;喂入方式:全喂入;发动机信息:国三,YC4A125-T310,玉柴,功率:92kW;国三,4M6-125U32,全柴,功率:92kW;国三,YC4A130-T313,玉柴,功率:98kW;国三,4M6-130U32,全柴,功率:95.6kW;国三,4M6-133U32,全柴,功率:98kW; |  |  | 92 | 否
收获机械 | 谷物收获机械 | 自走轮式谷物联合收割机 | 6—7kg/s自走轮式谷物联合收割机 | 自走式谷物联合收割机 | 中联重机股份有限公司(原:奇瑞重工股份有限公司) | 4LZ-6CH | 6.0kg/s，自走轮式，喂入方式：全喂入 | 喂入量(KG/S):6;自走轮式;喂入方式:全喂入;发动机信息:国三,YC4A140-T311,玉柴,功率:103kW;国三,4M6-140U32,全柴,功率:103kW;国三,LR4M5LU22/1030E,东方红,功率:103kW;国三,YC4A150-T311,玉柴,功率:110kW;国三,4M6-150U32,全柴,功率:110.3kW;国三,LR4N5LU23/1103E,东方红,功率:110.3kW; |  |  | 103 | 否
收获机械 | 谷物收获机械 | 自走轮式谷物联合收割机 | 5—6kg/s自走轮式谷物联合收割机 | 自走式谷物联合收割机 | 中联重机股份有限公司(原:奇瑞重工股份有限公司) | 4LZ-5AH | 5.0kg/s，自走轮式，喂入方式：全喂入 | 喂入量(KG/S):5;自走轮式;喂入方式:全喂入;发动机信息:国三,4M4-110U32,全柴,功率:81kW;国三,YC4A110-T312,玉柴,功率:82kW;国三,LR4M5ZU22/0810E,东方红,功率:81kW; |  |  | 81 | 否
收获机械 | 谷物收获机械 | 自走轮式谷物联合收割机 | 5—6kg/s自走轮式谷物联合收割机 | 自走式谷物联合收割机 | 中联重机股份有限公司(原:奇瑞重工股份有限公司) | 4LZ-5BH | 5.0kg/s，自走轮式，喂入方式：全喂入 | 喂入量(KG/S):5;自走轮式;喂入方式:全喂入;发动机信息:国三,4M4-110U32,全柴,功率:81kW;国三,YC4A110-T312,玉柴,功率:82kW;国三,LR4M5ZU22/0810E,东方红,功率:81kW; |  |  | 81 | 否
收获机械 | 谷物收获机械 | 自走轮式谷物联合收割机 | 6—7kg/s自走轮式谷物联合收割机 | 自走式谷物联合收割机 | 中联重机股份有限公司(原:奇瑞重工股份有限公司) | 4LZ-6A | 6.0kg/s，自走轮式，喂入方式：全喂入 | 喂入量(KG/S):6;自走轮式;喂入方式:全喂入;发动机信息:国三,YC4A125-T310,玉柴,功率:92kW;国三,4M6-125U32,全柴,功率:92kW;国三,YC4A130-T313,玉柴,功率:98kW;国三,4M6-130U32,全柴,功率:95.6kW;国三,4M6-133U32,全柴,功率:98kW; |  |  | 92 | 否
收获机械 | 谷物收获机械 | 自走轮式谷物联合收割机 | 6—7kg/s自走轮式谷物联合收割机 | 自走式谷物联合收割机 | 中联重机股份有限公司(原:奇瑞重工股份有限公司) | 4LZ-6BH1 | 6.0kg/s，自走轮式，喂入方式：全喂入 | 喂入量(KG/S):6;自走轮式;喂入方式:全喂入;发动机信息:国三,YC4A125-T310,玉柴,功率:92kW;国三,4M6-125U32,全柴,功率:92kW;国三,YC4A130-T313,玉柴,功率:98kW;国三,4M6-130U32,全柴,功率:95.6kW;国三,4M6-133U32,全柴,功率:98kW; |  |  | 92 | 否
收获机械 | 谷物收获机械 | 自走轮式谷物联合收割机 | 6—7kg/s自走轮式谷物联合收割机 | 自走式谷物联合收割机 | 中联重机股份有限公司(原:奇瑞重工股份有限公司) | 4LZ-6B1 | 6.0kg/s，自走轮式，喂入方式：全喂入 | 喂入量(KG/S):6;自走轮式;喂入方式:全喂入;发动机信息:国三,YC4A125-T310,玉柴,功率:92kW;国三,4M6-125U32,全柴,功率:92kW;国三,YC4A130-T313,玉柴,功率:98kW;国三,4M6-130U32,全柴,功率:95.6kW;国三,4M6-133U32,全柴,功率:98kW; |  |  | 92 | 否
收获机械 | 谷物收获机械 | 自走轮式谷物联合收割机 | 7kg/s及以上自走轮式谷物联合收割机 | 自走式谷物联合收割机 | 中联重机股份有限公司(原:奇瑞重工股份有限公司) | 4LZ-8B | 8.0kg/s，自走轮式，喂入方式：全喂入 | 喂入量(KG/S):8;自走轮式;喂入方式:全喂入;发动机信息:国三,YC4A140-T311,玉柴,功率:103kW;国三,4M6-140U32,全柴,功率:103kW;国三,LR4M5LU22/1030E,东方红,功率:103kW;国三,YC4A150-T311,玉柴,功率:110kW;国三,4M6-150U32,全柴,功率:110.3kW;国三,LR4N5LU23/1103E,东方红,功率:110.3kW; |  |  | 103 | 否
收获机械 | 谷物收获机械 | 自走轮式谷物联合收割机 | 7kg/s及以上自走轮式谷物联合收割机 | 自走式谷物联合收割机 | 中联重机股份有限公司(原:奇瑞重工股份有限公司) | 4LZ-8CZ | 8.0kg/s，自走轮式，喂入方式：全喂入 | 喂入量(KG/S):8;自走轮式;喂入方式:全喂入;发动机信息:国三,YC4A140-T311,玉柴,功率:103kW;国三,4M6-140U32,全柴,功率:103kW;国三,LR4M5LU22/1030E,东方红,功率:103kW;国三,YC4A150-T311,玉柴,功率:110kW;国三,4M6-150U32,全柴,功率:110.3kW;国三,LR4N5LU23/1103E,东方红,功率:110.3kW; |  |  | 103 | 否
收获机械 | 谷物收获机械 | 自走轮式谷物联合收割机 | 7kg/s及以上自走轮式谷物联合收割机 | 自走式谷物联合收割机 | 中联重机股份有限公司(原:奇瑞重工股份有限公司) | 4LZ-7B3 | 喂入量：7kg/s；自走轮式；喂入方式：全喂入 | 喂入量(KG/S):7;自走轮式;喂入方式:全喂入;发动机信息:国三,YC4A140-T311,玉柴,功率:103kW;国三,4M6-140U32,全柴,功率:103kW;国三,LR4M5LU22/1030E,东方红,功率:103kW;国三,YC4A150-T311,玉柴,功率:110kW;国三,4M6-150U32,全柴,功率:110.3kW;国三,LR4N5LU23/1103E,东方红,功率:110.3kW; |  |  | 110.3 | 否
收获机械 | 谷物收获机械 | 自走轮式谷物联合收割机 | 7kg/s及以上自走轮式谷物联合收割机 | 自走式谷物联合收割机 | 中联重机股份有限公司(原:奇瑞重工股份有限公司) | 4LZ-7A | 7.0kg/s，自走轮式，喂入方式：全喂入 | 喂入量(KG/S):7;自走轮式;喂入方式:全喂入;发动机信息:国三,YC4A140-T311,玉柴,功率:103kW;国三,4M6-140U32,全柴,功率:103kW;国三,LR4M5LU22/1030E,东方红,功率:103kW;国三,YC4A150-T311,玉柴,功率:110kW;国三,4M6-150U32,全柴,功率:110.3kW;国三,LR4N5LU23/1103E,东方红,功率:110.3kW; |  |  | 103 | 否
收获机械 | 谷物收获机械 | 自走轮式谷物联合收割机 | 7kg/s及以上自走轮式谷物联合收割机 | 自走式谷物联合收割机 | 中联重机股份有限公司(原:奇瑞重工股份有限公司) | 4LZ-7CH | 7.0kg/s，自走轮式，喂入方式：全喂入 | 喂入量(KG/S):7;自走轮式;喂入方式:全喂入;发动机信息:国三,YC4A125-T310,玉柴,功率:92kW;国三,4M6-125U32,全柴,功率:92kW;国三,YC4A130-T313,玉柴,功率:98kW;国三,4M6-130U32,全柴,功率:95.6kW;国三,4M6-133U32,全柴,功率:98kW; |  |  | 92 | 否
收获机械 | 谷物收获机械 | 自走轮式谷物联合收割机 | 7kg/s及以上自走轮式谷物联合收割机 | 自走式谷物联合收割机 | 中联重机股份有限公司(原:奇瑞重工股份有限公司) | 4LZ-7CHG | 7.0kg/s，自走轮式，喂入方式：全喂入 | 喂入量(KG/S):7;自走轮式;喂入方式:全喂入;发动机信息:国三,YC4A140-T311,玉柴,功率:103kW;国三,4M6-140U32,全柴,功率:103kW;国三,LR4M5LU22/1030E,东方红,功率:103kW;国三,YC4A150-T311,玉柴,功率:110kW;国三,4M6-150U32,全柴,功率:110.3kW;国三,LR4N5LU23/1103E,东方红,功率:110.3kW; |  |  | 103 | 否
收获机械 | 谷物收获机械 | 自走轮式谷物联合收割机 | 6—7kg/s自走轮式谷物联合收割机 | 自走式谷物联合收割机 | 中联重机股份有限公司(原:奇瑞重工股份有限公司) | 4LZ-6B4 | 6.0kg/s，自走轮式，喂入方式：全喂入 | 喂入量(KG/S):6;自走轮式;喂入方式:全喂入;发动机信息:国三,YC4A140-T311,玉柴,功率:103kW;国三,4M6-140U32,全柴,功率:103kW;国三,LR4M5LU22/1030E,东方红,功率:103kW;国三,YC4A150-T311,玉柴,功率:110kW;国三,4M6-150U32,全柴,功率:110.3kW;国三,LR4N5LU23/1103E,东方红,功率:110.3kW; |  |  | 103 | 否
收获机械 | 谷物收获机械 | 自走轮式谷物联合收割机 | 6—7kg/s自走轮式谷物联合收割机 | 自走式谷物联合收割机 | 中联重机股份有限公司(原:奇瑞重工股份有限公司) | 4LZ-6B3 | 6.0kg/s，自走轮式，喂入方式：全喂入 | 喂入量(KG/S):6;自走轮式;喂入方式:全喂入;发动机信息:国三,YC4A140-T311,玉柴,功率:103kW;国三,4M6-140U32,全柴,功率:103kW;国三,LR4M5LU22/1030E,东方红,功率:103kW;国三,YC4A150-T311,玉柴,功率:110kW;国三,4M6-150U32,全柴,功率:110.3kW;国三,LR4N5LU23/1103E,东方红,功率:110.3kW; |  |  | 103 | 否
收获机械 | 谷物收获机械 | 自走轮式谷物联合收割机 | 6—7kg/s自走轮式谷物联合收割机 | 自走式谷物联合收割机 | 中联重机股份有限公司(原:奇瑞重工股份有限公司) | 4LZ-6B2 | 6.0kg/s，自走轮式，喂入方式：全喂入 | 喂入量(KG/S):6;自走轮式;喂入方式:全喂入;发动机信息:国三,YC4A125-T310,玉柴,功率:92kW;国三,4M6-125U32,全柴,功率:92kW;国三,YC4A130-T313,玉柴,功率:98kW;国三,4M6-130U32,全柴,功率:95.6kW;国三,4M6-133U32,全柴,功率:98kW; |  |  | 92 | 否
收获机械 | 谷物收获机械 | 自走轮式谷物联合收割机 | 6—7kg/s自走轮式谷物联合收割机 | 自走式谷物联合收割机 | 中联重机股份有限公司(原:奇瑞重工股份有限公司) | 4LZ-6K | 结构型式：自走式全喂入；喂入量(kg/s):6； | 结构形式:全喂入自走轮式；喂入量(kg/s):6；发动机信息:国三,YC4A130-T300,玉柴,功率:96kW； |  |  | 0 | 否 |  | 安徽省
收获机械 | 谷物收获机械 | 自走轮式谷物联合收割机 | 7kg/s及以上自走轮式谷物联合收割机 | 自走式谷物联合收割机 | 中联重机股份有限公司(原:奇瑞重工股份有限公司) | 4LZ-7BZ1 | 7.0kg/s，自走轮式，喂入方式：全喂入 | 喂入量(KG/S):7;自走轮式;喂入方式:全喂入;发动机信息:国三,YC4A140-T311,玉柴,功率:103kW;国三,4M6-140U32,全柴,功率:103kW;国三,LR4M5LU22/1030E,东方红,功率:103kW;国三,YC4A150-T311,玉柴,功率:110kW;国三,4M6-150U32,全柴,功率:110.3kW;国三,LR4N5LU23/1103E,东方红,功率:110.3kW; |  |  | 103 | 否
收获机械 | 谷物收获机械 | 自走轮式谷物联合收割机 | 7kg/s及以上自走轮式谷物联合收割机 | 自走式谷物联合收割机 | 中联重机股份有限公司(原:奇瑞重工股份有限公司) | 4LZ-7B2 | 7.0kg/s，自走轮式，喂入方式：全喂入 | 喂入量(KG/S):7;自走轮式;喂入方式:全喂入;发动机信息:国三,YC4A140-T311,玉柴,功率:103kW;国三,4M6-140U32,全柴,功率:103kW;国三,LR4M5LU22/1030E,东方红,功率:103kW;国三,YC4A150-T311,玉柴,功率:110kW;国三,4M6-150U32,全柴,功率:110.3kW;国三,LR4N5LU23/1103E,东方红,功率:110.3kW;国三,YC4A150-T351,玉柴,功率:110kW;国三,4M6-150C32,全柴,功率:110.5kW; |  |  | 103 | 否
收获机械 | 谷物收获机械 | 自走轮式谷物联合收割机 | 7kg/s及以上自走轮式谷物联合收割机 | 自走式谷物联合收割机 | 中联重机股份有限公司(原:奇瑞重工股份有限公司) | 4LZ-7B1 | 7.0kg/s，自走轮式，喂入方式：全喂入 | 喂入量(KG/S):7;自走轮式;喂入方式:全喂入;发动机信息:国三,YC4A125-T310,玉柴,功率:92kW;国三,4M6-125U32,全柴,功率:92kW;国三,YC4A130-T313,玉柴,功率:98kW;国三,4M6-130U32,全柴,功率:95.6kW;国三,4M6-133U32,全柴,功率:98kW; |  |  | 92 | 否
收获机械 | 谷物收获机械 | 自走轮式谷物联合收割机 | 7kg/s及以上自走轮式谷物联合收割机 | 自走式谷物联合收割机 | 中联重机股份有限公司(原:奇瑞重工股份有限公司) | 4LZ-7A1 | 7.0kg/s，自走轮式，喂入方式：全喂入 | 喂入量(KG/S):7;自走轮式;喂入方式:全喂入;发动机信息:国三,YC4A140-T311,玉柴,功率:103kW;国三,4M6-140U32,全柴,功率:103kW;国三,LR4M5LU22/1030E,东方红,功率:103kW;国三,YC4A150-T311,玉柴,功率:110kW;国三,4M6-150U32,全柴,功率:110.3kW;国三,LR4N5LU23/1103E,东方红,功率:110.3kW; |  |  | 103 | 否
收获机械 | 谷物收获机械 | 自走轮式谷物联合收割机 | 7kg/s及以上自走轮式谷物联合收割机 | 自走式谷物联合收割机 | 中联重机股份有限公司(原:奇瑞重工股份有限公司) | 4LZ-7CZ | 7.0kg/s，自走轮式，喂入方式：全喂入 | 喂入量(KG/S):7;自走轮式;喂入方式:全喂入;发动机信息:国三,YC4A140-T311,玉柴,功率:103kW;国三,4M6-140U32,全柴,功率:103kW;国三,LR4M5LU22/1030E,东方红,功率:103kW;国三,YC4A150-T311,玉柴,功率:110kW;国三,4M6-150U32,全柴,功率:110.3kW;国三,LR4N5LU23/1103E,东方红,功率:110.3kW; |  |  | 103 | 否
收获机械 | 饲料作物收获机械 | 打（压）捆机 | 1.2—1.7m捡拾压捆机 | 圆草捆打捆机 | 中联重机股份有限公司(原:奇瑞重工股份有限公司) | 9YY-1000 | 捡拾宽度1.57m | 结构型式:牵引式；捡拾宽度(M):1.57,作业方式:移动式；草捆形状:圆捆 |  |  | 0 | 否 |  | 安徽省
收获机械 | 根茎作物收获机械 | 花生收获机 | 联合收获机 | 自走式花生捡拾收获机 | 中联重机股份有限公司(原:奇瑞重工股份有限公司) | 4HJL-6A | 功率:95.6kW;收获型式:捡拾收获 ;功能:分离、摘果、集箱; | 捡拾机构工作幅宽(mm):2600;结构型式:自走轮式;发动机信息:国三,YCD4J33T6-130,玉柴,功率:95.6kW;国三,YC4DK140-T300,玉柴,功率:103kW; |  | 非通用类 | 95.6 | 否
收获机械 | 籽粒作物收获机械 | 油菜籽收获机 | 3—4kg/s自走履带式油菜籽收获机 | 履带式全喂入油菜联合收割机 | 中联重机股份有限公司(原:奇瑞重工股份有限公司) | 4LZY-3.0ZA | 结构形式：自走履带式；喂入量（kg/s）：3.0 | 喂入量(KG/S):3；自走履带式；喂入方式:全喂入 |  |  | 0 | 否
收获机械 | 籽粒作物收获机械 | 油菜籽收获机 | 4kg/s及以上自走履带式油菜籽收获机 | 履带式全喂入油菜联合收割机 | 中联重机股份有限公司(原:奇瑞重工股份有限公司) | 4LZY-4.0Z | 结构形式：自走履带式；喂入量（kg/s）：4.0 | 喂入量(KG/S):4;自走履带式;喂入方式:全喂入;发动机信息:国三,4G33TC,常柴,功率:72kW;国三,4C6-100U32,全柴,功率:74kW;国三,YC4DK100-T301,玉柴,功率:73.5kW;国三,CA498Z-10T3R,大柴,功率:73.5kW;国三,YCD4N23T8-100A,玉柴,功率:73kW;国三,4C6-100C31,全柴,功率:74kW; |  |  | 65 | 否
收获机械 | 饲料作物收获机械 | 打（压）捆机 | 2.2m及以上捡拾压捆机 | 履带自走式方草捆打捆机 | 中联重机股份有限公司(原:奇瑞重工股份有限公司) | 9YZ-2200FA | 捡拾宽度（m）：2.2； | 捡拾宽度(m):2.2；发动机信息:国三,4C6-82U32,全柴,功率:60kW；国三,YC4DK90-T300,玉柴,功率:66kW； |  |  | 0 | 否 |  | 安徽省
收获机械 | 饲料作物收获机械 | 打（压）捆机 | 2.2m及以上捡拾压捆机 | 秸秆粉碎方草捆打捆机 | 中联重机股份有限公司(原:奇瑞重工股份有限公司) | 9YF-220SS | 捡拾宽度（m）：2.22； | 捡拾宽度(mm):2220,工作状态外型尺寸(长×宽×高)(mm):6390×2800×1750；配套动力(kW):≥90；打结器数量(个):2 |  |  | 0 | 否 |  | 安徽省
收获机械 | 饲料作物收获机械 | 打（压）捆机 | 2.2m及以上捡拾压捆机 | 秸秆粉碎方草捆打捆机 | 中联重机股份有限公司(原:奇瑞重工股份有限公司) | 9YF-2200S | 捡拾宽度2.2m | 结构型式:牵引式；捡拾宽度(M):2.2,作业方式:移动式；草捆形状:方捆 |  |  | 0 | 否 |  | 安徽省
收获机械 | 饲料作物收获机械 | 打（压）捆机 | 2.2m及以上捡拾压捆机 | 牵引式方捆打捆机 | 中联重机股份有限公司(原:奇瑞重工股份有限公司) | 9YF-2200 | 捡拾宽度2.2m | 结构型式:牵引式；捡拾宽度(M):2.2,作业方式:移动式；草捆形状:方捆 |  |  | 0 | 否 |  | 安徽省
收获机械 | 饲料作物收获机械 | 打（压）捆机 | 2.2m及以上捡拾压捆机 | 履带自走式打捆机 | 中联重机股份有限公司(原:奇瑞重工股份有限公司) | 9YFL-2200 | 捡拾宽度（m）：2.2； | 捡拾宽度(m):2.2;发动机信息:国三,4G33TC,常柴,功率:74.5kW; |  | 通用类 | 74.5 | 否 |  | 安徽省
收获机械 | 饲料作物收获机械 | 打（压）捆机 | 1.7—2.2m捡拾压捆机 | 圆草捆打捆机 | 中联重机股份有限公司(原:奇瑞重工股份有限公司) | 9YY-1250 | 捡拾宽度1.97m | 结构型式:牵引式；捡拾宽度(M):1.97,作业方式:移动式；草捆形状:圆捆 |  |  | 0 | 否 |  | 安徽省
收获机械 | 饲料作物收获机械 | 打（压）捆机 | 1.7—2.2m捡拾压捆机 | 牵引式捡拾方捆压捆机 | 中联重机股份有限公司(原:奇瑞重工股份有限公司) | 9YS-1800 | 捡拾宽度1.8m | 结构型式:牵引式；捡拾宽度(M):1.8,作业方式:移动式；草捆形状:方捆 |  |  | 0 | 否 |  | 安徽省
收获机械 | 饲料作物收获机械 | 打（压）捆机 | 1.7—2.2m捡拾压捆机 | 牵引式方捆打捆机 | 中联重机股份有限公司(原:奇瑞重工股份有限公司) | 9YF-1900C | 捡拾宽度1.9m | 结构型式:牵引式；捡拾宽度(M):1.9,作业方式:移动式；草捆形状:方捆 |  |  | 0 | 否 |  | 安徽省
收获机械 | 饲料作物收获机械 | 打（压）捆机 | 1.7—2.2m捡拾压捆机 | 圆草捆打捆机 | 中联重机股份有限公司(原:奇瑞重工股份有限公司) | 9YY-1000A | 捡拾宽度（m）：1.71； | 捡拾宽度(mm):1710,工作状态外型尺寸(长×宽×高)(mm):3570×2200×2090；配套动力(kW):≥66.2；卷压滚筒转速(r/min):135 |  |  | 0 | 否 |  | 安徽省
收获机械 | 饲料作物收获机械 | 打（压）捆机 | 1.7—2.2m捡拾压捆机 | 履带自走式方草捆打捆机 | 中联重机股份有限公司(原:奇瑞重工股份有限公司) | 9YZ-1900FA | 捡拾宽度:1.905m;草捆尺寸(直径X宽度或长x宽x高):4.86x2.3x2.78m; | 捡拾宽度(m):1.9;国三,4C6-82U32,全柴,功率:60kW; |  | 通用类 | 60 | 否
收获机械 | 饲料作物收获机械 | 打（压）捆机 | 1.7—2.2m捡拾压捆机 | 方草捆打捆机 | 中联重机股份有限公司(原:奇瑞重工股份有限公司) | 9YF-2000 | 捡拾宽度:1.985m; | 捡拾宽度(mm):2000,工作状态外型尺寸(长×宽×高)(mm):4800×2640×1750;配套动力(kW):≥50;打结器数量(个):2 |  | 通用类 | 0 | 否
收获机械 | 谷物收获机械 | 自走履带式谷物联合收割机（全喂入） | 4kg/s及以上自走履带式谷物联合收割机（全喂入） | 履带式全喂入谷物联合收割机 | 中联重机股份有限公司(原:奇瑞重工股份有限公司) | 4LZT-4.5Q | 喂入量:4.5kg/s；自走履带式；喂入方式：全喂入 | 喂入量(KG/S):4.5;自走履带式;喂入方式:全喂入;发动机信息:国三,4C6-100U32,全柴,功率:74kW;国三,4G33TC,常柴,功率:72kW; |  |  | 73.5 | 否
收获机械 | 谷物收获机械 | 自走履带式谷物联合收割机（全喂入） | 4kg/s及以上自走履带式谷物联合收割机（全喂入） | 履带式全喂入谷物联合收割机 | 中联重机股份有限公司(原:奇瑞重工股份有限公司) | 4LZT-4.0ZC | 喂入量:4.0kg/s；自走履带式；喂入方式：全喂入 | 喂入量(KG/S):4;自走履带式;喂入方式:全喂入;发动机信息:国三,4G33TC,常柴,功率:72kW;国三,4C6-100U32,全柴,功率:74kW;国三,YC4DK100-T301,玉柴,功率:73.5kW;国三,CA498Z-10T3R,大柴,功率:73.5kW;国三,YCD4N23T8-100A,玉柴,功率:73kW;国三,4C6-100C31,全柴,功率:74kW; |  |  | 70 | 否
收获机械 | 谷物收获机械 | 自走履带式谷物联合收割机（全喂入） | 4kg/s及以上自走履带式谷物联合收割机（全喂入） | 履带式全喂入谷物联合收割机 | 中联重机股份有限公司(原:奇瑞重工股份有限公司) | 4LZT-4.0ZB | 喂入量:4.0kg/s；自走履带式；喂入方式：全喂入 | 喂入量(KG/S):4;自走履带式;喂入方式:全喂入;发动机信息:国三,4G33TC,常柴,功率:72kW;国三,4C6-100U32,全柴,功率:74kW;国三,YC4DK100-T301,玉柴,功率:73.5kW;国三,CA498Z-10T3R,大柴,功率:73.5kW;国三,YCD4N23T8-100A,玉柴,功率:73kW;国三,4C6-100C31,全柴,功率:74kW; |  |  | 70 | 否
收获机械 | 谷物收获机械 | 自走履带式谷物联合收割机（全喂入） | 4kg/s及以上自走履带式谷物联合收割机（全喂入） | 履带式全喂入谷物联合收割机 | 中联重机股份有限公司(原:奇瑞重工股份有限公司) | 4LZT-4.0Z | 喂入量:4.0kg/s；自走履带式；喂入方式：全喂入 | 喂入量(KG/S):4；自走履带式；喂入方式:全喂入 |  |  | 63.9 | 否
收获机械 | 谷物收获机械 | 自走履带式谷物联合收割机（全喂入） | 4kg/s及以上自走履带式谷物联合收割机（全喂入） | 履带式全喂入谷物联合收割机 | 中联重机股份有限公司(原:奇瑞重工股份有限公司) | 4LZT-4.0QB | 喂入量:4.0kg/s；自走履带式；喂入方式：全喂入 | 作物种类:水稻、小麦;喂入量(KG/S):4;自走履带式;喂入方式:全喂入;发动机信息:国三,4G33TC,常柴,功率:72kW;国三,4C6-100U32,全柴,功率:74kW;国三,YC4DK100-T301,玉柴,功率:73.5kW;国三,CA498Z-10T3R,大柴,功率:73.5kW;国三,YCD4N23T8-100A,玉柴,功率:73kW;国三,4C6-100C31,全柴,功率:74kW; |  |  | 70 | 否
收获机械 | 谷物收获机械 | 自走履带式谷物联合收割机（全喂入） | 4kg/s及以上自走履带式谷物联合收割机（全喂入） | 履带式全喂入谷物联合收割机 | 中联重机股份有限公司(原:奇瑞重工股份有限公司) | 4LZT-4.0QA | 喂入量:4.0kg/s；自走履带式；喂入方式：全喂入 | 作物种类:水稻、小麦;喂入量(KG/S):4;自走履带式;喂入方式:全喂入;发动机信息:国三,4G33TC,常柴,功率:72kW;国三,4C6-100U32,全柴,功率:74kW,型式核准号:CNFCG30602040001;国三,YC4DK100-T301,玉柴,功率:73.5kW;国三,CA498Z-10T3R,大柴,功率:73.5kW;国三,YCD4N23T8-100A,玉柴,功率:73kW;国三,4C6-100C31,全柴,功率:74kW; |  |  | 70 | 否
收获机械 | 谷物收获机械 | 自走履带式谷物联合收割机（全喂入） | 4kg/s及以上自走履带式谷物联合收割机（全喂入） | 履带式全喂入谷物联合收割机 | 中联重机股份有限公司(原:奇瑞重工股份有限公司) | 4LZT-4.0HB | 喂入量:4.0kg/s；自走履带式；喂入方式：全喂入 | 喂入量(KG/S):4；自走履带式；喂入方式:全喂入 |  |  | 81 | 否
收获机械 | 谷物收获机械 | 自走履带式谷物联合收割机（全喂入） | 4kg/s及以上自走履带式谷物联合收割机（全喂入） | 履带式全喂入谷物联合收割机 | 中联重机股份有限公司(原:奇瑞重工股份有限公司) | 4LZT-4.0H | 喂入量:4.0kg/s；自走履带式；喂入方式：全喂入 | 喂入量(KG/S):4；自走履带式；喂入方式:全喂入 |  |  | 92 | 否
收获机械 | 谷物收获机械 | 自走履带式谷物联合收割机（全喂入） | 4kg/s及以上自走履带式谷物联合收割机（全喂入） | 履带式全喂入谷物联合收割机 | 中联重机股份有限公司(原:奇瑞重工股份有限公司) | 4LZT-4.0ZA | 喂入量:4.0kg/s；自走履带式；喂入方式：全喂入 | 作物种类:水稻、小麦;喂入量(KG/S):4;自走履带式;喂入方式:全喂入;发动机信息:国三,4G33TC,常柴,功率:72kW;国三,4C6-100U32,全柴,功率:74kW;国三,YC4DK100-T301,玉柴,功率:73.5kW;国三,CA498Z-10T3R,大柴,功率:73.5kW;国三,YCD4N23T8-100A,玉柴,功率:73kW;国三,4C6-100C31,全柴,功率:74kW; |  |  | 70 | 否
收获机械 | 谷物收获机械 | 自走履带式谷物联合收割机（全喂入） | 4kg/s及以上自走履带式谷物联合收割机（全喂入） | 履带式全喂入谷物联合收割机 | 中联重机股份有限公司(原:奇瑞重工股份有限公司) | 4LZT-4.5QA | 喂入量:4.5kg/s；自走履带式；喂入方式：全喂入 | 喂入量(KG/S):4.5；自走履带式；喂入方式:全喂入 |  |  | 81 | 否
收获机械 | 谷物收获机械 | 自走履带式谷物联合收割机（全喂入） | 4kg/s及以上自走履带式谷物联合收割机（全喂入） | 履带式全喂入谷物联合收割机 | 中联重机股份有限公司(原:奇瑞重工股份有限公司) | 4LZT-8.0H | 喂入量:8.0kg/s；自走履带式；喂入方式：全喂入 | 喂入量(KG/S):8;自走履带式;喂入方式:全喂入;发动机信息:国三,YCD4P33T7-150,玉柴,功率:110.3kW; |  |  | 110 | 否
收获机械 | 谷物收获机械 | 自走履带式谷物联合收割机（全喂入） | 4kg/s及以上自走履带式谷物联合收割机（全喂入） | 履带式全喂入谷物联合收割机 | 中联重机股份有限公司(原:奇瑞重工股份有限公司) | 4LZT-4.5Z | 喂入量:4.5kg/s；自走履带式；喂入方式：全喂入 | 喂入量(KG/S):4.5;自走履带式;喂入方式:全喂入;发动机信息:国三,4G33TC,常柴,功率:72kW;国三,4C6-100U32,全柴,功率:74kW;国三,YC4DK100-T301,玉柴,功率:73.5kW;国三,CA498Z-10T3R,大柴,功率:73.5kW;国三,YCD4N23T8-100A,玉柴,功率:73kW;国三,4C6-100C31,全柴,功率:74kW; |  |  | 70 | 否
收获机械 | 谷物收获机械 | 自走履带式谷物联合收割机（全喂入） | 4kg/s及以上自走履带式谷物联合收割机（全喂入） | 履带式全喂入谷物联合收割机 | 中联重机股份有限公司(原:奇瑞重工股份有限公司) | 4LZT-6.0ZB | 喂入量:6.0kg/s；自走履带式；喂入方式：全喂入 | 喂入量(KG/S):6;自走履带式;喂入方式:全喂入;发动机信息:国三,YC4DK120-T301,玉柴,功率:88kW; |  |  | 81 | 否
收获机械 | 谷物收获机械 | 自走履带式谷物联合收割机（全喂入） | 4kg/s及以上自走履带式谷物联合收割机（全喂入） | 履带式全喂入谷物联合收割机 | 中联重机股份有限公司(原:奇瑞重工股份有限公司) | 4LZT-6.0ZA | 喂入量:6.0kg/s；自走履带式；喂入方式：全喂入 | 喂入量(KG/S):6;自走履带式;喂入方式:全喂入;发动机信息:国三,YC4DK120-T301,玉柴,功率:88kW,信息公开编号:CNFCG3000158000400000001; |  |  | 81 | 否
收获机械 | 谷物收获机械 | 自走履带式谷物联合收割机（全喂入） | 4kg/s及以上自走履带式谷物联合收割机（全喂入） | 履带式全喂入谷物联合收割机 | 中联重机股份有限公司(原:奇瑞重工股份有限公司) | 4LZT-6.0QA | 喂入量:6.0kg/s；自走履带式；喂入方式：全喂入 | 喂入量(KG/S):6;自走履带式;喂入方式:全喂入;发动机信息:国三,YC4DK120-T301,玉柴,功率:88kW; |  |  | 81 | 否
收获机械 | 谷物收获机械 | 自走履带式谷物联合收割机（全喂入） | 4kg/s及以上自走履带式谷物联合收割机（全喂入） | 自走履带式谷物联合收割机(全喂入) | 中联重机股份有限公司(原:奇瑞重工股份有限公司) | 4LZT-5.0H | 喂入量:5.0kg/s；自走履带式；喂入方式：全喂入 | 喂入量(KG/S):5；自走履带式；喂入方式:全喂入 |  |  | 110 | 否
收获机械 | 谷物收获机械 | 自走履带式谷物联合收割机（全喂入） | 4kg/s及以上自走履带式谷物联合收割机（全喂入） | 履带式全喂入谷物联合收割机 | 中联重机股份有限公司(原:奇瑞重工股份有限公司) | 4LZT-6.0HC | 喂入量:6.0kg/s；自走履带式；喂入方式：全喂入 | 喂入量(KG/S):6;自走履带式;喂入方式:全喂入;发动机信息:国三,4H11,常柴,功率:92kW; |  |  | 92 | 否
收获机械 | 谷物收获机械 | 自走履带式谷物联合收割机（全喂入） | 4kg/s及以上自走履带式谷物联合收割机（全喂入） | 履带式全喂入谷物联合收割机 | 中联重机股份有限公司(原:奇瑞重工股份有限公司) | 4LZT-6.0HB | 喂入量:6.0kg/s；自走履带式；喂入方式：全喂入 | 喂入量(KG/S):6;自走履带式;喂入方式:全喂入;发动机信息:国三,YCD4P33T7-150,玉柴,功率:110.3kW; |  |  | 110 | 否
收获机械 | 谷物收获机械 | 自走履带式谷物联合收割机（全喂入） | 4kg/s及以上自走履带式谷物联合收割机（全喂入） | 履带式全喂入谷物联合收割机 | 中联重机股份有限公司(原:奇瑞重工股份有限公司) | 4LZT-5.0Q | 喂入量:5.0kg/s；自走履带式；喂入方式：全喂入 | 喂入量(KG/S):5;自走履带式;喂入方式:全喂入;发动机信息:国三,4C6-100U32,全柴,功率:74kW;国三,YC4DK100-T301,玉柴,功率:73.5kW;国三,CA498Z-10T3R,大柴,功率:73.5kW;国三,4C6-100C31,全柴,功率:74kW; |  |  | 72.8 | 否
收获机械 | 谷物收获机械 | 自走履带式谷物联合收割机（全喂入） | 4kg/s及以上自走履带式谷物联合收割机（全喂入） | 履带式全喂入谷物联合收割机 | 中联重机股份有限公司(原:奇瑞重工股份有限公司) | 4LZT-5.5QB | 喂入量:5.5kg/s；自走履带式；喂入方式：全喂入 | 喂入量(KG/S):5.5;自走履带式;喂入方式:全喂入;发动机信息:国三,4G33TC,常柴,功率:72kW,国三,4C6-100U32,全柴,功率:74kW;国三,YC4DK100-T301,玉柴,功率:73.5kW;国三,CA498Z-10T3R,大柴,功率:73.5kW;国三,YCD4N23T8-100A,玉柴,功率:73kW;国三,4C6-100C31,全柴,功率:74kW; |  |  | 72 | 否
收获机械 | 谷物收获机械 | 自走履带式谷物联合收割机（全喂入） | 4kg/s及以上自走履带式谷物联合收割机（全喂入） | 履带式全喂入谷物联合收割机 | 中联重机股份有限公司(原:奇瑞重工股份有限公司) | 4LZT-5.0ZC | 喂入量:5.0kg/s；自走履带式；喂入方式：全喂入 | 喂入量(KG/S):5;自走履带式;喂入方式:全喂入;发动机信息:国三,4C6-100U32,全柴,功率:74kW;国三,4G33TC,常柴,功率:72kW;国三,YC4DK100-T301,玉柴,功率:73.5kW;国三,CA498Z-10T3R,大柴,功率:73.5kW;国三,YCD4N23T8-100A,玉柴,功率:73kW;国三,4C6-100C31,全柴,功率:74kW; |  |  | 70 | 否
收获机械 | 谷物收获机械 | 自走履带式谷物联合收割机（全喂入） | 4kg/s及以上自走履带式谷物联合收割机（全喂入） | 履带式全喂入谷物联合收割机 | 中联重机股份有限公司(原:奇瑞重工股份有限公司) | 4LZT-5.0QC | 喂入量:5.0kg/s；自走履带式；喂入方式：全喂入 | 喂入量(KG/S):5;自走履带式;喂入方式:全喂入;发动机信息:国三,4C6-100U32,全柴,功率:74kW;国三,4G33TC,常柴,功率:72kW;国三,YC4DK100-T301,玉柴,功率:73.5kW;国三,CA498Z-10T3R,大柴,功率:73.5kW;国三,YCD4N23T8-100A,玉柴,功率:73kW;国三,4C6-100C31,全柴,功率:74kW; |  |  | 70 | 否
收获机械 | 谷物收获机械 | 自走履带式谷物联合收割机（全喂入） | 4kg/s及以上自走履带式谷物联合收割机（全喂入） | 履带式全喂入谷物联合收割机 | 中联重机股份有限公司(原:奇瑞重工股份有限公司) | 4LZT-4.0ZE | 喂入量:4.0kg/s；自走履带式；喂入方式：全喂入 | 喂入量(KG/S):4;自走履带式;喂入方式:全喂入;发动机信息:国三,4C6-75U31,全柴,功率:55kW,型式核准号:CNFCG30602040009; |  |  | 55 | 否
收获机械 | 谷物收获机械 | 自走履带式谷物联合收割机（全喂入） | 4kg/s及以上自走履带式谷物联合收割机（全喂入） | 履带式全喂入谷物联合收割机 | 中联重机股份有限公司(原:奇瑞重工股份有限公司) | 4LZT-5.0Z | 喂入量:5.0kg/s；自走履带式；喂入方式：全喂入 | 喂入量(KG/S):5;自走履带式;喂入方式:全喂入;发动机信息:国三,4C6-100U32,全柴,功率:74kW;国三,4G33TC,常柴,功率:72kW;国三,YC4DK100-T301,玉柴,功率:73.5kW;国三,CA498Z-10T3R,大柴,功率:73.5kW;国三,YCD4N23T8-100A,玉柴,功率:73kW;国三,4C6-100C31,全柴,功率:74kW; |  |  | 70 | 否
收获机械 | 谷物收获机械 | 自走履带式谷物联合收割机（全喂入） | 4kg/s及以上自走履带式谷物联合收割机（全喂入） | 履带式全喂入谷物联合收割机 | 中联重机股份有限公司(原:奇瑞重工股份有限公司) | 4LZT-6.0ZF1 | 谷物喂入量：6kg/s；自走履带式；喂入方式：全喂入 | 结构型式:履带式全喂入；喂入量(KG/S):6；发动机信息:国三,YC4DK120-T301,玉柴,功率:88KW；国三,4C6-120C31,全柴,功率:89KW；国三,4G1-130C31,全柴,功率:95KW； |  |  | 88 | 否 |  | 安徽省
收获机械 | 谷物收获机械 | 自走履带式谷物联合收割机（全喂入） | 4kg/s及以上自走履带式谷物联合收割机（全喂入） | 履带式全喂入谷物联合收割机 | 中联重机股份有限公司(原:奇瑞重工股份有限公司) | 4LZT-6.0ZF | 谷物喂入量：6kg/s；自走履带式；喂入方式：全喂入 | 结构型式:履带式全喂入；喂入量(KG/S):6；发动机信息:国三,YC4DK120-T301,玉柴,功率:88KW；国三,4C6-120C31,全柴,功率:89KW；国三,4G1-130C31,全柴,功率:95KW； |  |  | 88 | 否 |  | 安徽省
收获机械 | 谷物收获机械 | 自走履带式谷物联合收割机（全喂入） | 4kg/s及以上自走履带式谷物联合收割机（全喂入） | 履带式全喂入谷物联合收割机 | 中联重机股份有限公司(原:奇瑞重工股份有限公司) | 4LZT-6.0ZE1 | 谷物喂入量：6kg/s；自走履带式；喂入方式：全喂入 | 结构型式:履带式全喂入；喂入量(KG/S):6；发动机信息:国三,YC4DK120-T301,玉柴,功率:88KW；国三,4C6-120C31,全柴,功率:89KW；国三,4G1-130C31,全柴,功率:95KW； |  |  | 88 | 否 |  | 安徽省
收获机械 | 谷物收获机械 | 自走履带式谷物联合收割机（全喂入） | 4kg/s及以上自走履带式谷物联合收割机（全喂入） | 履带式全喂入谷物联合收割机 | 中联重机股份有限公司(原:奇瑞重工股份有限公司) | 4LZT-6.0ZE | 谷物喂入量：6kg/s；自走履带式；喂入方式：全喂入 | 结构型式:履带式全喂入；喂入量(KG/S):6；发动机信息:国三,YC4DK120-T301,玉柴,功率:88KW；国三,4C6-120C31,全柴,功率:89KW；国三,4G1-130C31,全柴,功率:95KW； |  |  | 88 | 否 |  | 安徽省
收获机械 | 谷物收获机械 | 自走履带式谷物联合收割机（全喂入） | 4kg/s及以上自走履带式谷物联合收割机（全喂入） | 履带式全喂入谷物联合收割机 | 中联重机股份有限公司(原:奇瑞重工股份有限公司) | 4LZT-6.0ZD1 | 谷物喂入量：6kg/s；自走履带式；喂入方式：全喂入 | 结构型式:履带式全喂入；喂入量(KG/S):6；发动机信息:国三,YC4DK120-T301,玉柴,功率:88KW；国三,4C6-120C31,全柴,功率:89KW；国三,4G1-130C31,全柴,功率:95KW； |  |  | 88 | 否 |  | 安徽省
收获机械 | 谷物收获机械 | 自走履带式谷物联合收割机（全喂入） | 4kg/s及以上自走履带式谷物联合收割机（全喂入） | 履带式全喂入谷物联合收割机 | 中联重机股份有限公司(原:奇瑞重工股份有限公司) | 4LZT-6.0ZD | 谷物喂入量：6kg/s；自走履带式；喂入方式：全喂入 | 结构型式:履带式全喂入；喂入量(KG/S):6；发动机信息:国三,YC4DK120-T301,玉柴,功率:88KW；国三,4C6-120C31,全柴,功率:89KW；国三,4G1-130C31,全柴,功率:95KW； |  |  | 88 | 否 |  | 安徽省
收获机械 | 谷物收获机械 | 自走履带式谷物联合收割机（全喂入） | 4kg/s及以上自走履带式谷物联合收割机（全喂入） | 履带式全喂入谷物联合收割机 | 中联重机股份有限公司(原:奇瑞重工股份有限公司) | 4LZT-6.0ZC1 | 谷物喂入量：6kg/s；自走履带式；喂入方式：全喂入 | 结构型式:履带式全喂入;喂入量(KG/S):6;发动机信息:国三,4C6-110C31,全柴,功率:81KW;国三,YC4DK110-T306,玉柴,功率:81KW; |  |  | 81 | 否 |  | 安徽省
收获机械 | 谷物收获机械 | 自走履带式谷物联合收割机（全喂入） | 4kg/s及以上自走履带式谷物联合收割机（全喂入） | 履带式全喂入谷物联合收割机 | 中联重机股份有限公司(原:奇瑞重工股份有限公司) | 4LZT-6.0ZC | 谷物喂入量：6kg/s；自走履带式；喂入方式：全喂入 | 结构型式:履带式全喂入;喂入量(KG/S):6;发动机信息:国三,4C6-110C31,全柴,功率:81KW;国三,YC4DK110-T306,玉柴,功率:81KW; |  |  | 81 | 否 |  | 安徽省
收获机械 | 谷物收获机械 | 自走履带式谷物联合收割机（全喂入） | 4kg/s及以上自走履带式谷物联合收割机（全喂入） | 履带式全喂入谷物联合收割机 | 中联重机股份有限公司(原:奇瑞重工股份有限公司) | 4LZT-5.0QD | 谷物喂入量：5kg/s；自走履带式；喂入方式：全喂入 | 结构型式:履带式全喂入；喂入量(KG/S):5；发动机信息:国三,4C6-95U32,全柴,功率:70KW；国三,YC4DK100-T301,玉柴,功率:73.5KW； |  |  | 70 | 否 |  | 安徽省
收获机械 | 谷物收获机械 | 自走履带式谷物联合收割机（全喂入） | 4kg/s及以上自走履带式谷物联合收割机（全喂入） | 履带式全喂入谷物联合收割机 | 中联重机股份有限公司(原:奇瑞重工股份有限公司) | 4LZT-4.0ZF | 谷物喂入量：4kg/s；自走履带式；喂入方式：全喂入 | 结构型式:履带式全喂入；喂入量(KG/S):4；发动机信息:国三,4C6-75U31,全柴,功率:55KW； |  |  | 55 | 否 |  | 安徽省
收获机械 | 谷物收获机械 | 自走履带式谷物联合收割机（全喂入） | 4kg/s及以上自走履带式谷物联合收割机（全喂入） | 履带式全喂入谷物联合收割机 | 中联重机股份有限公司(原:奇瑞重工股份有限公司) | 4LZT-7.0Z1 | 喂入量:7kg/s;全喂入方式:是 ;自走履带式:是 ; | 结构型式:履带式全喂入;喂入量(kg/s):7.0;发动机信息:国三,4G2-125C32,全柴,功率:92kW;国三,YC4DK125-T301,玉柴,功率:92kW; |  | 通用类 | 92 | 否
收获机械 | 谷物收获机械 | 自走履带式谷物联合收割机（全喂入） | 4kg/s及以上自走履带式谷物联合收割机（全喂入） | 履带式全喂入谷物联合收割机 | 中联重机股份有限公司(原:奇瑞重工股份有限公司) | 4LZT-7.0Z | 喂入量:7kg/s;全喂入方式:是 ;自走履带式:是 ; | 结构型式:履带式全喂入;喂入量(kg/s):7.0;发动机信息:国三,4G2-125C32,全柴,功率:92kW;国三,YC4DK125-T301,玉柴,功率:92kW; |  | 通用类 | 92 | 否
收获机械 | 谷物收获机械 | 自走履带式谷物联合收割机（全喂入） | 4kg/s及以上自走履带式谷物联合收割机（全喂入） | 履带式全喂入谷物联合收割机 | 中联重机股份有限公司(原:奇瑞重工股份有限公司) | 4LZT-7.0ZA | 喂入量:7kg/s;全喂入方式:是 ;自走履带式:是 ; | 结构型式:履带式全喂入;喂入量(kg/s):7.0;发动机信息:国三,4G2-130C31,全柴,功率:95kW;国三,YC4DK130-T300,玉柴,功率:96kW; |  | 通用类 | 95 | 否
收获机械 | 谷物收获机械 | 自走履带式谷物联合收割机（全喂入） | 4kg/s及以上自走履带式谷物联合收割机（全喂入） | 履带式全喂入谷物联合收割机 | 中联重机股份有限公司(原:奇瑞重工股份有限公司) | 4LZT-7.0ZA1 | 喂入量:7kg/s;全喂入方式:是 ;自走履带式:是 ; | 结构型式:履带式全喂入;喂入量(kg/s):7.0;发动机信息:国三,4G2-130C31,全柴,功率:95kW;国三,YC4DK130-T300,玉柴,功率:96kW; |  | 通用类 | 95 | 否
收获机械 | 玉米收获机械 | 自走式玉米籽粒联合收获机 | 5行及以上自走式玉米籽粒联合收获机 | 自走式玉米籽粒联合收获机 | 中联重机股份有限公司(原:奇瑞重工股份有限公司) | 4YZ-6F1 | 结构型式：自走轮式；工作行数：6行；工作幅宽（mm）：3900； | 结构型式:自走轮式;工作行数:6行;工作幅宽(mm):3900;发动机信息:国三,CA6DF3-20GG3U,锡柴,功率:148kW,型式核准号:CNFCG30360050003; |  | 通用类 | 148 | 否 |  | 安徽省
收获机械 | 玉米收获机械 | 自走式玉米籽粒联合收获机 | 5行及以上自走式玉米籽粒联合收获机 | 自走式玉米籽粒联合收获机 | 中联重机股份有限公司(原:奇瑞重工股份有限公司) | 4YZL-5B2 | 收获行数:5行;自走式:是 ;幅宽(幅宽≥2.8m):2.91m; | 结构型式(自走式):脱粒型;工作行数:5行;工作幅宽(mm):2930;发动机信息:国三,YC4A175-T300,玉柴,功率:129kW; |  | 通用类 | 129 | 否
收获机械 | 玉米收获机械 | 自走式玉米籽粒联合收获机 | 5行及以上自走式玉米籽粒联合收获机 | 自走式玉米籽粒联合收获机 | 中联重机股份有限公司(原:奇瑞重工股份有限公司) | 4YZ-7F1 | 结构型式：自走式；工作行数：7行；工作幅宽（mm）：4550； | 结构型式:自走轮式;工作行数:7行;工作幅宽(mm):4550;发动机信息:国三,CA6DF3-20GG3U,锡柴,功率:148kW,型式核准号:CNFCG30360050003; |  | 通用类 | 148 | 否 |  | 安徽省
收获机械 | 玉米收获机械 | 自走式玉米籽粒联合收获机 | 5行及以上自走式玉米籽粒联合收获机 | 自走式玉米籽粒联合收获机 | 中联重机股份有限公司(原:奇瑞重工股份有限公司) | 4YZL-5BZH | 结构型式：自走式；工作行数：5行；工作幅宽（mm）：2930； | 结构型式(自走式):脱粒型;工作行数:5行;工作幅宽(mm):2930;发动机信息:国三,4M6-175C32,全柴,功率:129kW;国三,YC4A175-T300,玉柴,功率:129kW; |  | 通用类 | 129 | 否 |  | 安徽省
收获机械 | 玉米收获机械 | 自走式玉米籽粒联合收获机 | 5行及以上自走式玉米籽粒联合收获机 | 自走式玉米籽粒联合收获机 | 中联重机股份有限公司(原:奇瑞重工股份有限公司) | 4YZL-5BZH1 | 结构型式：自走式；工作行数：5行；工作幅宽（mm）：3170； | 结构型式(自走式):脱粒型;工作行数:5行;工作幅宽(mm):3170;发动机信息:国三,4M6-175C32,全柴,功率:129kW;国三,YC4A175-T300,玉柴,功率:129kW; |  | 通用类 | 129 | 否 |  | 安徽省
收获机械 | 玉米收获机械 | 自走式玉米籽粒联合收获机 | 5行及以上自走式玉米籽粒联合收获机 | 自走式玉米籽粒联合收获机 | 中联重机股份有限公司(原:奇瑞重工股份有限公司) | 4YZL-5CZ2 | 5行割台；幅宽：3.17m；形式：自走式（籽粒收获型） | 结构型式(自走式):脱粒型；工作行数:5行；工作幅宽(MM):3170；发动机信息:国三,YC4A160-T300,玉柴,功率:118KW；国三,YC4A160-T310,玉柴,功率:118KW；国三,YC4A160-T350,玉柴,功率:118KW；国三,4M8-160U32,全柴,功率:118KW；国三,LR4N5LU22/1180E,东方红,功率:118KW；国三,WP4G160E330,道依茨,功率:118KW；国三,YC4A175-T300,玉柴,功率:129KW；国三,4M6-175C32,全柴,功率:129KW； |  |  | 118 | 否 |  | 安徽省
收获机械 | 玉米收获机械 | 自走式玉米籽粒联合收获机 | 5行及以上自走式玉米籽粒联合收获机 | 自走式玉米籽粒联合收获机 | 中联重机股份有限公司(原:奇瑞重工股份有限公司) | 4YZL-5BZ1 | 5行割台；幅宽：3.17m；形式：自走式（籽粒收获型） | 结构型式(自走式):脱粒型；工作行数:5行；工作幅宽(MM):3170；发动机信息:国三,YC4A160-T300,玉柴,功率:118KW；国三,YC4A160-T310,玉柴,功率:118KW；国三,YC4A160-T350,玉柴,功率:118KW；国三,4M8-160U32,全柴,功率:118KW；国三,LR4N5LU22/1180E,东方红,功率:118KW；国三,WP4G160E330,道依茨,功率:118KW；国三,YC4A175-T300,玉柴,功率:129KW；国三,4M6-175C32,全柴,功率:129KW； |  |  | 118 | 否 |  | 安徽省
收获机械 | 玉米收获机械 | 自走式玉米籽粒联合收获机 | 5行及以上自走式玉米籽粒联合收获机 | 自走式玉米籽粒联合收获机 | 中联重机股份有限公司(原:奇瑞重工股份有限公司) | 4YZL-5B1 | 5行割台；幅宽：3.17m；形式：自走式（籽粒收获型） | 结构型式(自走式):脱粒型；工作行数:5行；工作幅宽(MM):3170；发动机信息:国三,YC4A160-T300,玉柴,功率:118KW；国三,YC4A160-T310,玉柴,功率:118KW；国三,4M8-160U32,全柴,功率:118KW；国三,LR4N5LU22/1180E,东方红,功率:118KW；国三,YC4A165-T300,玉柴,功率:121KW；国三,4M6-165C32,全柴,功率:121.5KW； |  |  | 118 | 否 |  | 安徽省
收获机械 | 玉米收获机械 | 自走式玉米籽粒联合收获机 | 5行及以上自走式玉米籽粒联合收获机 | 自走式玉米籽粒联合收获机 | 中联重机股份有限公司(原:奇瑞重工股份有限公司) | 4YZL-6CZ | 6行割台；幅宽：3.48m；形式：自走式（籽粒收获型） | 结构型式:自走式；工作行数:6行；工作幅宽(MM):3480；发动机信息:国三,YC4A160-T310,玉柴,功率:118KW；国三,YC4A160-T350,玉柴,功率:118KW；国三,4M8-160U32,全柴,功率:118KW；国三,LR4N5LU22/1180E,东方红,功率:118KW； |  |  | 118 | 否 |  | 安徽省
收获机械 | 玉米收获机械 | 自走式玉米籽粒联合收获机 | 5行及以上自走式玉米籽粒联合收获机 | 自走式玉米籽粒联合收获机 | 中联重机股份有限公司(原:奇瑞重工股份有限公司) | 4YZL-5CZ1 | 5行割台；幅宽：2.9m；形式：自走式（籽粒收获型） | 结构型式:自走式；工作行数:5行；工作幅宽(MM):3300；发动机信息:国三,YC4A160-T310,玉柴,功率:118KW；国三,YC4A160-T350,玉柴,功率:118KW；国三,4M8-160U32,全柴,功率:118KW；国三,LR4N5LU22/1180E,东方红,功率:118KW； |  |  | 118 | 否 |  | 安徽省
收获机械 | 玉米收获机械 | 自走式玉米籽粒联合收获机 | 5行及以上自走式玉米籽粒联合收获机 | 自走式玉米籽粒联合收获机 | 中联重机股份有限公司(原:奇瑞重工股份有限公司) | 4YZL-5BZ | 5行割台；幅宽：2.9m；形式：自走式（籽粒收获型） | 结构型式:自走式;工作行数:5行;工作幅宽(MM):2900;发动机信息:国三,YC4A160-T310,玉柴,功率:118KW;国三,YC4A160-T350,玉柴,功率:118KW;国三,4M8-160U32,全柴,功率:118KW;国三,LR4N5LU22/1180E,东方红,功率:118KW;国三,YC4A175-T300,玉柴,功率:129kW;国三,4M6-175C32,全柴,功率:129kW; |  |  | 118 | 否 |  | 安徽省
收获机械 | 玉米收获机械 | 自走式玉米籽粒联合收获机 | 5行及以上自走式玉米籽粒联合收获机 | 自走式玉米籽粒联合收获机 | 中联重机股份有限公司(原:奇瑞重工股份有限公司) | 4YZL-5B | 5行割台；幅宽：2.9m；形式：自走式（籽粒收获型） | 结构型式:自走式；工作行数:5行；工作幅宽(MM):2900；发动机信息:国三,YC4A150-T311,玉柴,功率:110KW；国三,YC4A150-T351,玉柴,功率:110KW；国三,4M6-150U32,全柴,功率:110.3KW；国三,LR4N5LU22/1103E,东方红,功率:110.3KW； |  |  | 110 | 否 |  | 安徽省
收获机械 | 玉米收获机械 | 自走式玉米籽粒联合收获机 | 4行自走式玉米籽粒联合收获机 | 自走式玉米籽粒联合收获机 | 中联重机股份有限公司(原:奇瑞重工股份有限公司) | 4YZL-4BZ1 | 4行割台；幅宽：2.2m；形式：自走式（籽粒收获型） | 结构型式:自走轮式；工作行数:4行；工作幅宽(MM):2200；发动机信息:国三,4M6-140U33,全柴,功率:103KW；国三,YC4A140-T312,玉柴,功率:103KW；国三,4M6-150U33,全柴,功率:110.3KW；国三,YC4A150-T312,玉柴,功率:110KW；国三,LR4N5LU23/1103E,东方红,功率:110.3KW； |  |  | 103 | 否 |  | 安徽省
收获机械 | 玉米收获机械 | 自走式玉米籽粒联合收获机 | 4行自走式玉米籽粒联合收获机 | 自走式玉米籽粒联合收获机 | 中联重机股份有限公司(原:奇瑞重工股份有限公司) | 4YZL-4BZ | 4行割台；幅宽：2.22m；形式：自走式（籽粒收获型） | 结构型式:自走轮式；工作行数:4行；工作幅宽(MM):2200；发动机信息:国三,YC4A125-T311,玉柴,功率:92KW,型式核准号:CNFCG30158340024； |  |  | 92 | 否 |  | 安徽省
收获机械 | 玉米收获机械 | 自走式玉米籽粒联合收获机 | 4行自走式玉米籽粒联合收获机 | 自走式玉米籽粒联合收获机 | 中联重机股份有限公司(原:奇瑞重工股份有限公司) | 4YZL-4B1 | 4行割台；幅宽：2.22m；形式：自走式（籽粒收获型） | 结构型式:自走式；工作行数:4行；工作幅宽(MM):2200；发动机信息:国三,4M6-140U33,全柴,功率:103KW；国三,YC4A140-T312,玉柴,功率:103KW；国三,4M6-150U33,全柴,功率:110.3KW；国三,YC4A150-T312,玉柴,功率:110KW；国三,LR4N5LU23/1103E,东方红,功率:110.3KW； |  |  | 103 | 否 |  | 安徽省
收获机械 | 玉米收获机械 | 自走式玉米籽粒联合收获机 | 4行自走式玉米籽粒联合收获机 | 自走式玉米籽粒联合收获机 | 中联重机股份有限公司(原:奇瑞重工股份有限公司) | 4YZL-4B | 4行割台；幅宽：2.2m；形式：自走式（籽粒收获型） | 结构型式:自走轮式；工作行数:4行；工作幅宽(MM):2200；发动机信息:国三,YC4A125-T311,玉柴,功率:92KW,型式核准号:CNFCG30158340024； |  |  | 92 | 否 |  | 安徽省
收获机械 | 玉米收获机械 | 自走式玉米籽粒联合收获机 | 4行自走式玉米籽粒联合收获机 | 自走式玉米籽粒联合收获机 | 中联重机股份有限公司(原:奇瑞重工股份有限公司) | 4YZL-4A | 4行割台；幅宽：2.2m；形式：自走式（籽粒收获型） | 结构型式:自走轮式；工作行数:4行；工作幅宽(MM):2200；发动机信息:国三,LR4M5ZU22/0810E,东方红,功率:81KW；国三,YC4A110-T312,玉柴,功率:82KW；国三,4M4-110U32,全柴,功率:81KW； |  |  | 81 | 否 |  | 安徽省
收获机械 | 玉米收获机械 | 自走式玉米收获机 | 5行及以上摘穗剥皮型自走式玉米收获机 | 自走式玉米联合收获机 | 中联重机股份有限公司(原:奇瑞重工股份有限公司) | 4YZ-5A | 结构型式：自走式（摘穗剥皮型）；工作行数：5行；工作幅宽（mm）：2825； | 结构型式:自走式(摘穗剥皮型);工作行数:5行;工作幅宽(mm):2825;发动机信息:国三,YC6J160-T300,玉柴,功率:118kW,型式核准号:CNFCG30158360011; |  | 通用类 | 118 | 否 |  | 安徽省
收获机械 | 玉米收获机械 | 自走式玉米收获机 | 5行及以上摘穗剥皮型自走式玉米收获机 | 自走式玉米联合收获机 | 中联重机股份有限公司(原:奇瑞重工股份有限公司) | 4YZ-5A2 | 结构型式：自走式（摘穗剥皮型）；工作行数：5行；工作幅宽（mm）：2825； | 结构型式:自走式(摘穗剥皮型);工作行数:5行;工作幅宽(mm):2825;发动机信息:国三,YC6J160-T300,玉柴,功率:118kW,型式核准号:CNFCG30158360011; |  | 通用类 | 118 | 否 |  | 安徽省
收获机械 | 玉米收获机械 | 自走式玉米收获机 | 4行摘穗剥皮型自走式玉米收获机 | 自走式玉米联合收获机 | 中联重机股份有限公司(原:奇瑞重工股份有限公司) | 4YZ-4CM3 | 结构型式：自走式（摘穗剥皮型）、粉碎还田型；工作行数：4行；工作幅宽（mm）：2450； | 结构型式:自走式(摘穗剥皮型)、粉碎还田型;工作行数:4行;工作幅宽(mm):2450;发动机信息:国三,4M6-175C32,全柴,功率:129kW;国三,YC4A175-T301,玉柴,功率:129kW; |  | 通用类 | 129 | 否 |  | 安徽省
收获机械 | 玉米收获机械 | 自走式玉米收获机 | 4行摘穗剥皮型自走式玉米收获机 | 自走式玉米收获机 | 中联重机股份有限公司(原:奇瑞重工股份有限公司) | 4YZ-4CM2A | 收获行数:4行;工作幅宽(2.2m≤幅宽<2.8m):2.22m;自走式(摘穗剥皮型):是 ; | 结构型式:自走式(摘穗剥皮型)、粉碎还田;作行数:4行;工作幅宽(mm):2230;发动机信息:国三,YCA05190-T301,玉柴,功率:140kW; |  | 通用类 | 140 | 否
收获机械 | 玉米收获机械 | 自走式玉米收获机 | 4行摘穗剥皮型自走式玉米收获机 | 自走式玉米收获机 | 中联重机股份有限公司(原:奇瑞重工股份有限公司) | 4YZ-4E1A | 收获行数:4行;工作幅宽(2.2m≤幅宽<2.8m):2.406m;自走式(摘穗剥皮型):是 ; | 结构型式:自走式(摘穗剥皮型)、粉碎还田;作行数:4行;工作幅宽(mm):2400;发动机信息:国三,YCA05190-T301,玉柴,功率:140kW; |  | 通用类 | 140 | 否
收获机械 | 玉米收获机械 | 自走式玉米收获机 | 4行摘穗剥皮型自走式玉米收获机 | 自走式玉米联合收获机 | 中联重机股份有限公司(原:奇瑞重工股份有限公司) | 4YZ-4A | 结构型式：自走式（摘穗剥皮型）；工作行数：4行；工作幅宽（mm）：2560； | 结构型式:自走式(摘穗剥皮型);工作行数:4行;工作幅宽(mm):2560;发动机信息:国三,YC6J160-T300,玉柴,功率:118kW,型式核准号:CNFCG30158360011; |  | 通用类 | 118 | 否 |  | 安徽省
收获机械 | 玉米收获机械 | 自走式玉米收获机 | 4行摘穗剥皮型自走式玉米收获机 | 自走式玉米联合收获机 | 中联重机股份有限公司(原:奇瑞重工股份有限公司) | 4YZ-4H1 | 结构型式：自走式（摘穗剥皮型）；工作行数：4行；工作幅宽（mm）：2600； | 结构型式:自走式(摘穗剥皮型);工作行数:4行;工作幅宽(mm):2600;发动机信息:国三,YC6J160-T300,玉柴,功率:118kW,型式核准号:CNFCG30158360011; |  | 通用类 | 118 | 否 |  | 安徽省
收获机械 | 玉米收获机械 | 自走式玉米收获机 | 4行摘穗剥皮型自走式玉米收获机 | 自走式玉米联合收获机 | 中联重机股份有限公司(原:奇瑞重工股份有限公司) | 4YZ-4E2 | 结构型式：自走式（摘穗剥皮型）、粉碎还田型；工作行数：4行；工作幅宽（mm）：2350； | 结构型式:自走式(摘穗剥皮型)、粉碎还田型;工作行数:4行;工作幅宽(mm):2350;发动机信息:国三,WP6G180E330,潍柴,功率:132.5kW;国三,YC6J180-T300,玉柴,功率:133kW; |  | 通用类 | 132.5 | 否 |  | 安徽省
收获机械 | 玉米收获机械 | 自走式玉米收获机 | 3行摘穗剥皮型自走式玉米收获机 | 自走式玉米联合收获机 | 中联重机股份有限公司(原:奇瑞重工股份有限公司) | 4YZ-3G1 | 结构型式：自走式（摘穗剥皮型）；工作行数：3行；工作幅宽（mm）：1740； | 结构型式:自走式(摘穗剥皮型);工作行数:3行;工作幅宽(mm):1740;发动机信息:国三,YC4A125-T311,玉柴,功率:92kW,型式核准号:CNFCG30158340024; |  | 通用类 | 92 | 否 |  | 安徽省
收获机械 | 玉米收获机械 | 自走式玉米收获机 | 3行摘穗剥皮型自走式玉米收获机 | 自走式玉米联合收获机 | 中联重机股份有限公司(原:奇瑞重工股份有限公司) | 4YZ-3E1 | 3行割台；幅宽：1.94m；形式：自走式（摘穗剥皮型） | 结构型式:自走式(摘穗剥皮型)；工作行数:3行；工作幅宽(MM):1940；发动机信息:国三,YC4A160-T311,玉柴,功率:118KW；国三,4M8-160U33,全柴,功率:118KW；国三,LR4N5LU23/1180E,东方红,功率:118KW；国三,YC4A175-T301,玉柴,功率:129KW；国三,4M6-175C33,全柴,功率:129KW； |  |  | 118 | 否 |  | 安徽省
收获机械 | 玉米收获机械 | 自走式玉米收获机 | 3行摘穗剥皮型自走式玉米收获机 | 自走式玉米联合收获机 | 中联重机股份有限公司(原:奇瑞重工股份有限公司) | 4YZ-3EH | 3行割台；幅宽：2.035m；形式：自走式（摘穗剥皮型） | 结构型式:自走式(摘穗剥皮型)；工作行数:3行；工作幅宽(MM):2035；发动机信息:国三,4M6-140U33,全柴,功率:103KW；国三,YC4A140-T312,玉柴,功率:103KW；国三,4M6-150U33,全柴,功率:110.3KW；国三,YC4A150-T312,玉柴,功率:110KW；国三,LR4N5LU23/1103E,东方红,功率:110.3KW； |  |  | 103 | 否 |  | 安徽省
收获机械 | 玉米收获机械 | 自走式玉米收获机 | 3行摘穗剥皮型自走式玉米收获机 | 自走式玉米联合收获机 | 中联重机股份有限公司(原:奇瑞重工股份有限公司) | 4YZ-3E | 3行割台；幅宽：2.04m；形式：自走式（摘穗剥皮型） | 结构型式:自走式(摘穗剥皮型)；工作行数:3行；工作幅宽(MM):2040；发动机信息:国三,4M6-140U33,全柴,功率:103KW；国三,YC4A140-T312,玉柴,功率:103KW；国三,4M6-150U33,全柴,功率:110.3KW；国三,YC4A150-T312,玉柴,功率:110KW；国三,LR4N5LU23/1103E,东方红,功率:110.3KW； |  |  | 103 | 否 |  | 安徽省
收获机械 | 玉米收获机械 | 自走式玉米收获机 | 3行摘穗剥皮型自走式玉米收获机 | 自走式玉米联合收获机 | 中联重机股份有限公司(原:奇瑞重工股份有限公司) | 4YZ-3CM | 3行割台；幅宽：1.95m；形式：自走式（摘穗剥皮型） | 结构型式:自走式(摘穗剥皮型)；工作行数:3行；工作幅宽(MM):1950；发动机信息:国三,4M6-140U33,全柴,功率:103KW,型式核准号:CNFCG30972020024；国三,YC4A140-T312,玉柴,功率:103KW,型式核准号:CNFCG30158340014；国三,4M6-150U33,全柴,功率:110.3KW,型式核准号:CNFCG30972020021；国三,YC4A150-T312,玉柴,功率:110KW,型式核准号:CNFCG30158340007；国三,LR4N5LU23/1103E,东方红,功率:110.3KW,型式核准号:CNFCG30669250003； |  |  | 103 | 否 |  | 安徽省
收获机械 | 玉米收获机械 | 自走式玉米收获机 | 3行摘穗剥皮型自走式玉米收获机 | 自走式玉米联合收获机 | 中联重机股份有限公司(原:奇瑞重工股份有限公司) | 4YZ-3C1 | 3行割台；幅宽：1.95m；形式：自走式（摘穗剥皮型） | 结构型式:自走式(摘穗剥皮型)；工作行数:3行；工作幅宽(MM):1950；发动机信息:国三,4M6-140U33,全柴,功率:103KW；国三,YC4A140-T312,玉柴,功率:103KW；国三,4M6-150U33,全柴,功率:110.3KW；国三,YC4A150-T312,玉柴,功率:110KW；国三,LR4N5LU23/1103E,东方红,功率:110.3KW； |  |  | 103 | 否 |  | 安徽省
收获机械 | 玉米收获机械 | 自走式玉米收获机 | 3行摘穗剥皮型自走式玉米收获机 | 自走式玉米联合收获机 | 中联重机股份有限公司(原:奇瑞重工股份有限公司) | 4YZ-3E2 | 结构型式：自走式（摘穗剥皮型）、粉碎还田型；工作行数：3行；工作幅宽（mm）：1800； | 结构型式:自走式(摘穗剥皮型)、粉碎还田型;工作行数:3行;工作幅宽(mm):1800;发动机信息:国三,YC4A160-T311,玉柴,功率:118kW;国三,WP4G160E331,潍柴,功率:118kW;国三,YC4A165-T301,玉柴,功率:121kW; |  | 通用类 | 118 | 否 |  | 安徽省
收获机械 | 玉米收获机械 | 自走式玉米收获机 | 4行摘穗剥皮型自走式玉米收获机 | 自走式玉米联合收获机 | 中联重机股份有限公司(原:奇瑞重工股份有限公司) | 4YZ-4E1 | 4行割台；幅宽：2.5m；形式：自走式（摘穗剥皮型） | 结构型式:自走式(摘穗剥皮型)；工作行数:4行；工作幅宽(MM):2500；发动机信息:国三,YC4A160-T311,玉柴,功率:118KW；国三,4M8-160U33,全柴,功率:118KW；国三,LR4N5LU23/1180E,东方红,功率:118KW；国三,YC4A175-T301,玉柴,功率:129KW；国三,4M6-175C33,全柴,功率:129KW； |  |  | 118 | 否 |  | 安徽省
收获机械 | 玉米收获机械 | 自走式玉米收获机 | 4行摘穗剥皮型自走式玉米收获机 | 自走式玉米联合收获机 | 中联重机股份有限公司(原:奇瑞重工股份有限公司) | 4YZ-4EH | 4行割台；幅宽：2.2m；形式：自走式（摘穗剥皮型） | 结构型式:自走式(摘穗剥皮型)；工作行数:4行；工作幅宽(MM):2200；发动机信息:国三,4M6-140U33,全柴,功率:103KW；国三,YC4A140-T312,玉柴,功率:103KW；国三,4M6-150U33,全柴,功率:110.3KW；国三,YC4A150-T312,玉柴,功率:110KW；国三,LR4N5LU23/1103E,东方红,功率:110.3KW； |  |  | 103 | 否 |  | 安徽省
收获机械 | 玉米收获机械 | 自走式玉米收获机 | 4行摘穗剥皮型自走式玉米收获机 | 自走式玉米联合收获机 | 中联重机股份有限公司(原:奇瑞重工股份有限公司) | 4YZ-4E | 4行割台；幅宽：2.2m；形式：自走式（摘穗剥皮型） | 结构型式:自走式(摘穗剥皮型)；工作行数:4行；工作幅宽(MM):2200；发动机信息:国三,4M6-140U33,全柴,功率:103KW；国三,YC4A140-T312,玉柴,功率:103KW；国三,4M6-150U33,全柴,功率:110.3KW；国三,YC4A150-T312,玉柴,功率:110KW；国三,LR4N5LU23/1103E,东方红,功率:110.3KW； |  |  | 103 | 否 |  | 安徽省
收获机械 | 玉米收获机械 | 自走式玉米收获机 | 4行摘穗剥皮型自走式玉米收获机 | 自走式玉米联合收获机 | 中联重机股份有限公司(原:奇瑞重工股份有限公司) | 4YZ-4CMH | 4行割台；幅宽：2.2m；形式：自走式（摘穗剥皮型） | 结构型式:自走式(摘穗剥皮型)；工作行数:4行；工作幅宽(MM):2200；发动机信息:国三,4M6-140U33,全柴,功率:103KW；国三,YC4A140-T312,玉柴,功率:103KW；国三,4M6-150U33,全柴,功率:110.3KW；国三,YC4A150-T312,玉柴,功率:110KW；国三,LR4N5LU23/1103E,东方红,功率:110.3KW； |  |  | 103 | 否 |  | 安徽省
收获机械 | 玉米收获机械 | 自走式玉米收获机 | 4行摘穗剥皮型自走式玉米收获机 | 自走式玉米联合收获机 | 中联重机股份有限公司(原:奇瑞重工股份有限公司) | 4YZ-4CM2 | 4行割台；幅宽：2.32m；形式：自走式（摘穗剥皮型） | 结构型式:自走式(摘穗剥皮型)；工作行数:4行；工作幅宽(MM):2320；发动机信息:国三,YC4A160-T311,玉柴,功率:118KW；国三,4M8-160U33,全柴,功率:118KW；国三,LR4N5LU23/1180E,东方红,功率:118KW；国三,YC4A175-T301,玉柴,功率:129KW；国三,4M6-175C33,全柴,功率:129KW； |  |  | 118 | 否 |  | 安徽省
收获机械 | 玉米收获机械 | 自走式玉米收获机 | 4行摘穗剥皮型自走式玉米收获机 | 自走式玉米联合收获机 | 中联重机股份有限公司(原:奇瑞重工股份有限公司) | 4YZ-4CM1 | 4行割台；幅宽：2.2m；形式：自走式（摘穗剥皮型） | 结构型式:自走式(摘穗剥皮型)；工作行数:4行；工作幅宽(MM):2200；发动机信息:国三,4M6-140U33,全柴,功率:103KW；国三,YC4A140-T312,玉柴,功率:103KW；国三,4M6-150U33,全柴,功率:110.3KW；国三,YC4A150-T312,玉柴,功率:110KW；国三,LR4N5LU23/1103E,东方红,功率:110.3KW； |  |  | 103 | 否 |  | 安徽省
收获机械 | 玉米收获机械 | 自走式玉米收获机 | 4行摘穗剥皮型自走式玉米收获机 | 自走式玉米联合收获机 | 中联重机股份有限公司(原:奇瑞重工股份有限公司) | 4YZ-4CM | 4行割台；幅宽：2.2m；形式：自走式（摘穗剥皮型） | 结构型式:自走式(摘穗剥皮型)；工作行数:4行；工作幅宽(MM):2200；发动机信息:国三,4M6-140U33,全柴,功率:103KW；国三,YC4A140-T312,玉柴,功率:103KW；国三,4M6-150U33,全柴,功率:110.3KW；国三,YC4A150-T312,玉柴,功率:110KW；国三,LR4N5LU23/1103E,东方红,功率:110.3KW； |  |  | 103 | 否 |  | 安徽省
收获机械 | 玉米收获机械 | 自走式玉米收获机 | 4行摘穗剥皮型自走式玉米收获机 | 自走式玉米联合收获机 | 中联重机股份有限公司(原:奇瑞重工股份有限公司) | 4YZ-4CH | 4行割台；幅宽：2.2m；形式：自走式（摘穗剥皮型） | 结构型式:自走式(摘穗剥皮型)；工作行数:4行；工作幅宽(MM):2200；发动机信息:国三,4M6-140U33,全柴,功率:103KW；国三,YC4A140-T312,玉柴,功率:103KW；国三,4M6-150U33,全柴,功率:110.3KW；国三,YC4A150-T312,玉柴,功率:110KW；国三,LR4N5LU23/1103E,东方红,功率:110.3KW； |  |  | 103 | 否 |  | 安徽省
收获机械 | 玉米收获机械 | 自走式玉米收获机 | 4行摘穗剥皮型自走式玉米收获机 | 自走式玉米联合收获机 | 中联重机股份有限公司(原:奇瑞重工股份有限公司) | 4YZ-4C6 | 4行割台；幅宽：2.6m；形式：自走式（摘穗剥皮型） | 结构型式:自走式(摘穗剥皮型)；工作行数:4行；工作幅宽(MM):2600；发动机信息:国三,4M6-140U33,全柴,功率:103KW；国三,YC4A140-T312,玉柴,功率:103KW；国三,4M6-150U33,全柴,功率:110.3KW；国三,YC4A150-T312,玉柴,功率:110KW；国三,LR4N5LU23/1103E,东方红,功率:110.3KW； |  |  | 110 | 否 |  | 安徽省
收获机械 | 玉米收获机械 | 自走式玉米收获机 | 4行摘穗剥皮型自走式玉米收获机 | 自走式玉米联合收获机 | 中联重机股份有限公司(原:奇瑞重工股份有限公司) | 4YZ-4C4 | 4行割台；幅宽：2.2m；形式：自走式（摘穗剥皮型） | 结构型式:自走式(摘穗剥皮型)；工作行数:4行；工作幅宽(MM):2200；发动机信息:国三,4M6-140U33,全柴,功率:103KW；国三,YC4A140-T312,玉柴,功率:103KW；国三,4M6-150U33,全柴,功率:110.3KW；国三,YC4A150-T312,玉柴,功率:110KW；国三,LR4N5LU23/1103E,东方红,功率:110.3KW； |  |  | 103 | 否 |  | 安徽省
收获机械 | 玉米收获机械 | 自走式玉米收获机 | 4行摘穗剥皮型自走式玉米收获机 | 自走式玉米联合收获机 | 中联重机股份有限公司(原:奇瑞重工股份有限公司) | 4YZ-4C1 | 4行割台；幅宽：2.2m；形式：自走式（摘穗剥皮型） | 结构型式:自走式(摘穗剥皮型)；工作行数:4行；工作幅宽(MM):2200；发动机信息:国三,4M6-140U33,全柴,功率:103KW；国三,YC4A140-T312,玉柴,功率:103KW；国三,4M6-150U33,全柴,功率:110.3KW；国三,YC4A150-T312,玉柴,功率:110KW；国三,LR4N5LU23/1103E,东方红,功率:110.3KW； |  |  | 103 | 否 |  | 安徽省
收获机械 | 玉米收获机械 | 自走式玉米收获机 | 4行摘穗剥皮型自走式玉米收获机 | 自走式玉米联合收获机 | 中联重机股份有限公司(原:奇瑞重工股份有限公司) | 4YZ-4A2 | 结构型式：自走式（摘穗剥皮型）；工作行数：4行；工作幅宽（mm）：2600； | 结构型式:自走式(摘穗剥皮型);工作行数:4行;工作幅宽(mm):2600;发动机信息:国三,YC6J160-T300,玉柴,功率:118kW,型式核准号:CNFCG30158360011; |  | 通用类 | 118 | 否 |  | 安徽省
耕整地机械 | 耕地机械 | 旋耕机 | 2000mm及以上履带自走式旋耕机 | 履带自走式旋耕机 | 中联重机股份有限公司(原:奇瑞重工股份有限公司) | 1GLZ-260 | 履带自走式,耕幅2.6米 | 结构形式:履带自走式；工作幅宽(MM):2600；发动机信息:国三,YCD4T33T6-115,玉柴,功率:85KW； |  |  | 85 | 否 |  | 安徽省
耕整地机械 | 耕地机械 | 旋耕机 | 2000mm及以上履带自走式旋耕机 | 履带自走式旋耕机 | 中联重机股份有限公司(原:奇瑞重工股份有限公司) | 1GLZ-230C | 履带自走式,耕幅2.3米 | 结构形式:履带自走式；工作幅宽(MM):2300；发动机信息:国三,4G33TC,常柴,功率:74.5KW； |  |  | 74.5 | 否 |  | 安徽省
耕整地机械 | 耕地机械 | 旋耕机 | 2000mm及以上履带自走式旋耕机 | 履带自走式旋耕机 | 中联重机股份有限公司(原:奇瑞重工股份有限公司) | 1GLZ-230B | 履带自走式,耕幅2.3米 | 结构形式:履带自走式；工作幅宽(MM):2300；发动机信息:国三,4G33TC,常柴,功率:74.5KW； |  |  | 74.5 | 否 |  | 安徽省
耕整地机械 | 耕地机械 | 旋耕机 | 2000mm及以上履带自走式旋耕机 | 履带自走式旋耕机 | 中联重机股份有限公司(原:奇瑞重工股份有限公司) | 1GLZ-200E | 履带自走式,耕幅2米 | 结构形式:履带自走式；工作幅宽(MM):2000；发动机信息:国三,4G33TC,常柴,功率:74.5KW； |  |  | 74.5 | 否 |  | 安徽省
耕整地机械 | 耕地机械 | 旋耕机 | 2000mm及以上履带自走式旋耕机 | 履带自走式旋耕机 | 中联重机股份有限公司(原:奇瑞重工股份有限公司) | 1GLZ-230A | 履带自走式,耕幅2.3米 | 结构形式:履带自走式；旋耕部分幅宽(MM):2300；发动机信息:国三,YCD4N23T8-100B,玉柴,功率:73KW；国三,4C6-100C34,全柴,功率:74KW； |  |  | 73 | 否 |  | 安徽省
耕整地机械 | 耕地机械 | 旋耕机 | 2000mm及以上履带自走式旋耕机 | 履带自走式旋耕机 | 中联重机股份有限公司(原:奇瑞重工股份有限公司) | 1GLZ-200B | 履带自走式,耕幅2米 | 结构形式:履带自走式；旋耕部分幅宽(MM):2000；发动机信息:国三,YCD4N23T8-100B,玉柴,功率:73KW；国三,4C6-100C34,全柴,功率:74KW； |  |  | 73 | 否 |  | 安徽省
耕整地机械 | 耕地机械 | 旋耕机 | 2000mm及以上履带自走式旋耕机 | 履带自走式旋耕机 | 中联重机股份有限公司(原:奇瑞重工股份有限公司) | 1GLZ-200A | 履带自走式,耕幅2米 | 结构形式:履带自走式；旋耕部分幅宽(MM):2000；发动机信息:国三,SD4Q3D,四达,功率:66.2KW；国三,4C6-90C32,全柴,功率:66.2KW； |  |  | 66.2 | 否 |  | 安徽省
收获后处理机械 | 干燥机械 | 谷物烘干机 | 批处理量20—30t循环式谷物烘干机 | 批式循环谷物干燥机 | 中联重机股份有限公司(原:奇瑞重工股份有限公司) | 5HP-25 | 循环式，批处理量25t | 处理方式:批式循环；处理量:≥2000KG/H；循环批处理量(批式循环式):25吨；结构形式:固定式 |  |  | 0 | 否
收获后处理机械 | 干燥机械 | 谷物烘干机 | 批处理量10—20t循环式谷物烘干机 | 谷物干燥机 | 中联重机股份有限公司(原:奇瑞重工股份有限公司) | 5HYD-215 | 循环式，批处理量15t | 干燥方式:批式循环；批次处理量:15T； |  |  | 0 | 否 |  | 安徽省
收获后处理机械 | 干燥机械 | 谷物烘干机 | 批处理量20—30t循环式谷物烘干机 | 批式循环谷物干燥机 | 中联重机股份有限公司(原:奇瑞重工股份有限公司) | 5HXG-22 | 批处理量22t，循环式 | 循环批处理量(T):22；处理方式:批式循环 |  |  | 0 | 否
收获后处理机械 | 干燥机械 | 谷物烘干机 | 批处理量10—20t循环式谷物烘干机 | 批式循环谷物干燥机 | 中联重机股份有限公司(原:奇瑞重工股份有限公司) | 5HXG-12.5C | 批处理量12.5t，循环式 | 批次处理量(T):12.5；干燥方式:批式循环 |  |  | 0 | 否
收获后处理机械 | 干燥机械 | 谷物烘干机 | 批处理量10—20t循环式谷物烘干机 | 批式循环谷物干燥机 | 中联重机股份有限公司(原:奇瑞重工股份有限公司) | 5HXG-10C | 批处理量10t，循环式 | 批次处理量(T):10；干燥方式:批式循环 |  |  | 0 | 否
收获后处理机械 | 干燥机械 | 谷物烘干机 | 批处理量10—20t循环式谷物烘干机 | 批式循环谷物干燥机 | 中联重机股份有限公司(原:奇瑞重工股份有限公司) | 5HXH-12A | 批处理量12t，循环式 | 批次处理量(T):12；干燥方式:批式循环 |  |  | 0 | 否
收获后处理机械 | 干燥机械 | 谷物烘干机 | 批处理量10—20t循环式谷物烘干机 | 批式循环谷物干燥机 | 中联重机股份有限公司(原:奇瑞重工股份有限公司) | 5HXG-15C | 批处理量15t，循环式 | 循环批处理量(T):15；处理方式:批式循环 |  |  | 0 | 否
收获后处理机械 | 干燥机械 | 谷物烘干机 | 批处理量10—20t循环式谷物烘干机 | 批式循环谷物干燥机 | 中联重机股份有限公司(原:奇瑞重工股份有限公司) | 5HXH-15A | 批处理量15t，循环式 | 循环批处理量(T):15；处理方式:批式循环 |  |  | 0 | 否
收获后处理机械 | 干燥机械 | 谷物烘干机 | 批处理量10—20t循环式谷物烘干机 | 批式循环谷物干燥机 | 中联重机股份有限公司(原:奇瑞重工股份有限公司) | 5HXG-15B | 循环式，批处理量15t | 处理方式:循环式；结构形式:固定式；循环式批处理量(T):15 |  |  | 0 | 否
收获后处理机械 | 干燥机械 | 谷物烘干机 | 批处理量10—20t循环式谷物烘干机 | 批式循环谷物干燥机 | 中联重机股份有限公司(原:奇瑞重工股份有限公司) | 5HXG-12.5B | 循环式，批处理量12.5t | 处理方式:循环式；结构形式:固定式；循环式批处理量(T):12.5 |  |  | 0 | 否
收获后处理机械 | 干燥机械 | 谷物烘干机 | 批处理量10—20t循环式谷物烘干机 | 批式循环谷物干燥机 | 中联重机股份有限公司(原:奇瑞重工股份有限公司) | 5HM-10.0 | 批处理量10t;循环式 | 处理方式:循环式；结构形式:固定式；循环式批处理量(T):10 |  |  | 0 | 否
收获后处理机械 | 干燥机械 | 谷物烘干机 | 批处理量10—20t循环式谷物烘干机 | 循环式谷物干燥机 | 中联重机股份有限公司(原:奇瑞重工股份有限公司) | 5HX112 | 批处理量10t;循环式 | 处理方式:循环式；结构形式:固定式；循环式批处理量(T):12 |  |  | 0 | 否
收获后处理机械 | 干燥机械 | 谷物烘干机 | 批处理量10—20t循环式谷物烘干机 | 循环式谷物干燥机 | 中联重机股份有限公司(原:奇瑞重工股份有限公司) | 5HX215D | 循环式，批处理量15吨 | 处理方式:循环式；结构形式:固定式；循环式批处理量(T):15 |  |  | 0 | 否
收获后处理机械 | 干燥机械 | 谷物烘干机 | 批处理量10—20t循环式谷物烘干机 | 批式循环谷物干燥机 | 中联重机股份有限公司(原:奇瑞重工股份有限公司) | 5HXG-10B | 循环式，批处理量10吨 | 处理方式:循环式；结构形式:固定式；循环式批处理量(T):10 |  |  | 0 | 否
收获后处理机械 | 干燥机械 | 谷物烘干机 | 处理量100t/d及以上连续式谷物烘干机 | 连续式谷物烘干机 | 中联重机股份有限公司(原:奇瑞重工股份有限公司) | 5HLH-300 | 连续式，日处理量300t | 处理方式:连续式；处理量:≥12500KG/H；日处理量(连续式):300T/D；结构形式:固定式 |  |  | 0 | 否
收获后处理机械 | 干燥机械 | 谷物烘干机 | 处理量100t/d及以上连续式谷物烘干机 | 连续式谷物干燥机 | 中联重机股份有限公司(原:奇瑞重工股份有限公司) | 5HLH-200 | 连续式,处理量200t/d | 处理方式:连续式；处理量:≥8300KG/H；日处理量(连续式):200T/D；结构形式:固定式 |  |  | 0 | 否
收获后处理机械 | 干燥机械 | 谷物烘干机 | 处理量100t/d及以上连续式谷物烘干机 | 连续式谷物干燥机 | 中联重机股份有限公司(原:奇瑞重工股份有限公司) | 5HLH-150 | 连续式,处理量150t/d | 处理方式:连续式；处理量:≥6250KG/H；日处理量(连续式):150T/D；结构形式:固定式 |  |  | 0 | 否
收获后处理机械 | 干燥机械 | 谷物烘干机 | 处理量100t/d及以上连续式谷物烘干机 | 连续式粮食干燥机 | 中联重机股份有限公司(原:奇瑞重工股份有限公司) | 5HLH-500 | 结构型式：连续式；处理量：500t/d； | 结构型式:连续式；处理量:500t/d；干燥机机体外形尺寸(长×宽×高)(mm):6800×5770×25650；降水幅度(%):9-15； |  |  | 0 | 否 |  | 安徽省
收获后处理机械 | 干燥机械 | 谷物烘干机 | 批处理量30t及以上循环式谷物烘干机 | 批式循环谷物干燥机 | 中联重机股份有限公司(原:奇瑞重工股份有限公司) | 5HXD-35 | 批处理量35t，循环式 | 批次处理量(T):35；干燥方式:批式循环 |  |  | 0 | 否
收获后处理机械 | 干燥机械 | 谷物烘干机 | 批处理量30t及以上循环式谷物烘干机 | 批式循环谷物干燥机 | 中联重机股份有限公司(原:奇瑞重工股份有限公司) | 5HXG-60A | 批处理量60t，循环式 | 批次处理量(T):60；干燥方式:批式循环 |  |  | 0 | 否
收获后处理机械 | 干燥机械 | 谷物烘干机 | 批处理量30t及以上循环式谷物烘干机 | 批式循环谷物干燥机 | 中联重机股份有限公司(原:奇瑞重工股份有限公司) | 5HXG-30C1 | 批处理量30t，循环式 | 循环批处理量(T):30；处理方式:批式循环 |  |  | 0 | 否
收获后处理机械 | 干燥机械 | 谷物烘干机 | 批处理量30t及以上循环式谷物烘干机 | 批式循环谷物干燥机 | 中联重机股份有限公司(原:奇瑞重工股份有限公司) | 5HXG-30C | 循环式，批处理量30t | 处理方式:循环式；结构形式:固定式；循环式批处理量(T):30 |  |  | 0 | 否
收获后处理机械 | 干燥机械 | 谷物烘干机 | 批处理量30t及以上循环式谷物烘干机 | 批式循环玉米干燥机 | 中联重机股份有限公司(原:奇瑞重工股份有限公司) | 5HXD-40 | 循环式，批处理量40t | 处理方式:批式循环；小时处理量(玉米):≥3500KG/H；循环批处理量(批式循环式):40吨(玉米)；结构形式:固定式 |  |  | 0 | 否
收获后处理机械 | 干燥机械 | 谷物烘干机 | 批处理量30t及以上循环式谷物烘干机 | 批式循环谷物干燥机 | 中联重机股份有限公司(原:奇瑞重工股份有限公司) | 5HXK-30.0 | 循环式，批处理量30t | 处理方式:循环式；结构形式:固定式；循环式批处理量(T):30 |  |  | 0 | 否
收获后处理机械 | 干燥机械 | 谷物烘干机 | 批处理量30t及以上循环式谷物烘干机 | 批式循环谷物干燥机 | 中联重机股份有限公司(原:奇瑞重工股份有限公司) | 5HXM-30 | 循环式，批处理量30吨 | 处理方式:循环式；结构形式:固定式；循环式批处理量(T):30 |  |  | 0 | 否
收获机械 | 饲料作物收获机械 | 青饲料收获机 | 260cm及以上自走圆盘式青饲料收获机 | 自走式青饲料收获机 | 中联重机股份有限公司(原:奇瑞重工股份有限公司) | 4QZ-3000A1 | 结构型式：自走圆盘式；割台的有效收获宽度（mm）：2950； | 结构型式:自走圆盘式;割台的有效收获宽度(mm):2950;发动机信息:国三,SC9DF330.1G3,上柴,功率:241kW; |  | 通用类 | 241 | 否 |  | 安徽省
收获机械 | 饲料作物收获机械 | 青饲料收获机 | 290cm及以上自走其他式青饲料收获机 | 青饲料收获机 | 中联重机股份有限公司(原:奇瑞重工股份有限公司) | 4QZ-3000A | 自走其他式；割幅：300cm | 结构型式:自走其他式；工作幅宽(MM):3000；发动机信息:国三,SC9DF300G3,上柴,功率:218KW；国三,SC9DF330.1G3,上柴,功率:241KW；国三,YC6MK340-T302,玉柴,功率:250KW； |  |  | 218 | 否 |  | 安徽省
动力机械 | 拖拉机 | 轮式拖拉机 | 70—80马力四轮驱动拖拉机 | 轮式拖拉机 | 中联重机股份有限公司(原:奇瑞重工股份有限公司) | RK754-A | 功率:75马力；驱动方式：四轮驱动 | 功率:75马力;驱动方式:四轮驱动;发动机与离合器联接方式:直联式;发动机信息:国三,4C6-75U32,全柴,功率:55.2kW;国三,4K41ZT31/753,新柴,功率:55.2kW; |  |  | 55 | 否
动力机械 | 拖拉机 | 轮式拖拉机 | 70—80马力四轮驱动拖拉机 | 轮式拖拉机 | 中联重机股份有限公司(原:奇瑞重工股份有限公司) | RK754 | 功率:75马力；驱动方式：四轮驱动 | 功率:75马力；驱动方式:四轮驱动；发动机与离合器联接方式:直联式 |  |  | 55 | 否
动力机械 | 拖拉机 | 轮式拖拉机 | 70—80马力四轮驱动拖拉机 | 轮式拖拉机 | 中联重机股份有限公司(原:奇瑞重工股份有限公司) | RM754-A2 | 功率:75马力；驱动方式：四轮驱动 | 功率:75马力;驱动方式:四轮驱动;发动机与离合器联接方式:直联式;发动机信息:国三,4M1-75U32,全柴,功率:55.2kW;国三,LR4M5U22/0552E,东方红,功率:55.2kW; |  |  | 55 | 否
动力机械 | 拖拉机 | 轮式拖拉机 | 70—80马力四轮驱动拖拉机 | 轮式拖拉机 | 中联重机股份有限公司(原:奇瑞重工股份有限公司) | RM754 | 功率:75马力；驱动方式：四轮驱动 | 功率:75马力;驱动方式:四轮驱动;发动机与离合器联接方式:直联式;发动机信息:国三,4M1-75U32,全柴,功率:55.2kW;国三,LR4M5U22/0552E,东方红,功率:55.2kW; |  |  | 55.1 | 否
动力机械 | 拖拉机 | 轮式拖拉机 | 70—80马力四轮驱动拖拉机 | 轮式拖拉机 | 中联重机股份有限公司(原:奇瑞重工股份有限公司) | RM754-2 | 功率:75马力；驱动方式：四轮驱动 | 功率:75马力;驱动方式:四轮驱动;发动机与离合器联接方式:直联式;发动机信息:国三,4M1-75U32,全柴,功率:55.2kW;国三,LR4M5U22/0552E,东方红,功率:55.2kW; |  |  | 55.1 | 否
动力机械 | 拖拉机 | 轮式拖拉机 | 70—80马力四轮驱动拖拉机 | 轮式拖拉机 | 中联重机股份有限公司(原:奇瑞重工股份有限公司) | RM754-A | 功率：75马力；驱动方式：四轮驱动 | 功率:75马力;驱动方式:四轮驱动;发动机与离合器联接方式:直联式;发动机信息:国三,4M1-75U32,全柴,功率:55.2kW;国三,LR4M5U22/0552E,东方红,功率:55.2kW; |  |  | 55 | 否
动力机械 | 拖拉机 | 轮式拖拉机 | 70—80马力四轮驱动拖拉机 | 轮式拖拉机 | 中联重机股份有限公司(原:奇瑞重工股份有限公司) | RM704-A2 | 功率：70马力；驱动方式：四轮驱动 | 功率:70马力;驱动方式:四轮驱动;发动机与离合器联接方式:直联式;发动机信息:国三,4M1-70U32,全柴,功率:51.5kW;国三,YC4A80-T310,玉柴,功率:51.5kW;国三,LR4M5U22/0515E,东方红,功率:51.5kW; |  |  | 51.5 | 否
动力机械 | 拖拉机 | 轮式拖拉机 | 70—80马力四轮驱动拖拉机 | 轮式拖拉机 | 中联重机股份有限公司(原:奇瑞重工股份有限公司) | RD704-A | 功率：70马力；型式：四轮驱动； | 功率:70马力;型式:四轮驱动;发动机信息:国三,4B5-70U32,全柴,功率:51.5kW; |  | 通用类 | 51.5 | 否 |  | 安徽省
动力机械 | 拖拉机 | 轮式拖拉机 | 70—80马力四轮驱动拖拉机 | 轮式拖拉机 | 中联重机股份有限公司(原:奇瑞重工股份有限公司) | RX704-A | 功率：70马力；驱动方式：四轮驱动 | 功率:70马力；型式:四轮驱动；发动机信息:国三,4C5-70C31,全柴,功率:51.5KW； |  |  | 51.5 | 否 |  | 安徽省
动力机械 | 拖拉机 | 轮式拖拉机 | 70—80马力四轮驱动拖拉机 | 轮式拖拉机 | 中联重机股份有限公司(原:奇瑞重工股份有限公司) | RX704 | 功率：70马力；驱动方式：四轮驱动 | 功率:70马力；型式:四轮驱动；发动机信息:国三,4C5-70C31,全柴,功率:51.5KW； |  |  | 51.5 | 否 |  | 安徽省
动力机械 | 拖拉机 | 轮式拖拉机 | 60—70马力四轮驱动拖拉机 | 轮式拖拉机 | 中联重机股份有限公司(原:奇瑞重工股份有限公司) | RM654-A | 功率：65马力；驱动方式：四轮驱动 | 驱动方式:四轮驱动；功率:48KW；发动机与离合器联接方式:直联式 |  |  | 48 | 否
动力机械 | 拖拉机 | 轮式拖拉机 | 60—70马力四轮驱动拖拉机 | 轮式拖拉机 | 中联重机股份有限公司(原:奇瑞重工股份有限公司) | RM654 | 功率：65马力；驱动方式：四轮驱动 | 驱动方式:四轮驱动；功率:48KW；发动机与离合器联接方式:直联式 |  |  | 48 | 否
动力机械 | 拖拉机 | 轮式拖拉机 | 60—70马力四轮驱动拖拉机 | 轮式拖拉机 | 中联重机股份有限公司(原:奇瑞重工股份有限公司) | RD604-A | 功率：60马力；型式：四轮驱动； | 功率:60马力;型式:四轮驱动;发动机信息:国三,4B2-60U32,全柴,功率:44.2kW; |  | 通用类 | 44.2 | 否 |  | 安徽省
动力机械 | 拖拉机 | 轮式拖拉机 | 70—80马力四轮驱动拖拉机 | 轮式拖拉机 | 中联重机股份有限公司(原:奇瑞重工股份有限公司) | RM704 | 功率:70马力；驱动方式：四轮驱动 | 功率:70马力;驱动方式:四轮驱动;发动机与离合器联接方式:直联式;发动机信息:国三,4M1-70U32,全柴,功率:51.5kW;国三,YC4A80-T310,玉柴,功率:51.5kW;国三,LR4M5U22/0515E,东方红,功率:51.5kW; |  |  | 51.5 | 否
动力机械 | 拖拉机 | 轮式拖拉机 | 70—80马力四轮驱动拖拉机 | 轮式拖拉机 | 中联重机股份有限公司(原:奇瑞重工股份有限公司) | RM704-2 | 功率:70马力；驱动方式：四轮驱动 | 功率:70马力;驱动方式:四轮驱动;发动机与离合器联接方式:直联式;发动机信息:国三,4M1-70U32,全柴,功率:51.5kW;国三,YC4A80-T310,玉柴,功率:51.5kW;国三,LR4M5U22/0515E,东方红,功率:51.5kW; |  |  | 51.5 | 否
动力机械 | 拖拉机 | 轮式拖拉机 | 70—80马力四轮驱动拖拉机 | 轮式拖拉机 | 中联重机股份有限公司(原:奇瑞重工股份有限公司) | RK704-A | 功率:70马力；驱动方式：四轮驱动 | 功率:70马力;驱动方式:四轮驱动;发动机与离合器联接方式:直联式;发动机信息:国三,YT4B4U22/0515E,东方红,功率:51.5kW;国三,4K41ZT31/703,新柴,功率:51.5kW;国三,4C5-70U32,全柴,功率:51.5kW; |  |  | 51.5 | 否
动力机械 | 拖拉机 | 轮式拖拉机 | 70—80马力四轮驱动拖拉机 | 轮式拖拉机 | 中联重机股份有限公司(原:奇瑞重工股份有限公司) | RK704 | 功率:70马力；驱动方式：四轮驱动 | 功率:70马力;驱动方式:四轮驱动;发动机与离合器联接方式:直联式;发动机信息:国三,YT4B4U22/0515E,东方红,功率:51.5kW;国三,4K41ZT31/703,新柴,功率:51.5kW;国三,4C5-70U32,全柴,功率:51.5kW; |  |  | 51.5 | 否
动力机械 | 拖拉机 | 轮式拖拉机 | 70—80马力四轮驱动拖拉机 | 轮式拖拉机 | 中联重机股份有限公司(原:奇瑞重工股份有限公司) | RM704-A | 功率:70马力；驱动方式：四轮驱动 | 功率:70马力;驱动方式:四轮驱动;发动机与离合器联接方式:直联式;发动机信息:国三,4M1-70U32,全柴,功率:51.5kW;国三,YC4A80-T310,玉柴,功率:51.5kW;国三,LR4M5U22/0515E,东方红,功率:51.5kW; |  |  | 51.5 | 否
动力机械 | 拖拉机 | 轮式拖拉机 | 50—60马力四轮驱动拖拉机 | 轮式拖拉机 | 中联重机股份有限公司(原:奇瑞重工股份有限公司) | RM554-A2 | 功率：55马力；驱动方式：四轮驱动 | 功率:55马力;驱动方式:四轮驱动;发动机与离合器联接方式:直联式;发动机信息:国三,4D32ZT31/553,新柴,功率:40.5kW;国三,4C5-55U32,全柴,功率:40.4kW; |  |  | 40.5 | 否
动力机械 | 拖拉机 | 轮式拖拉机 | 50—60马力四轮驱动拖拉机 | 轮式拖拉机 | 中联重机股份有限公司(原:奇瑞重工股份有限公司) | RM554-A | 功率：55马力；驱动方式：四轮驱动 | 功率:55马力;驱动方式:四轮驱动;发动机与离合器联接方式:直联式;发动机信息:国三,4D32ZT31/553,新柴,功率:40.5kW;国三,4C5-55U32,全柴,功率:40.4kW; |  |  | 40.5 | 否
动力机械 | 拖拉机 | 轮式拖拉机 | 50—60马力四轮驱动拖拉机 | 轮式拖拉机 | 中联重机股份有限公司(原:奇瑞重工股份有限公司) | RM554 | 功率：55马力；驱动方式：四轮驱动 | 功率:55马力;驱动方式:四轮驱动;发动机与离合器联接方式:直联式;发动机信息:国三,4D32ZT31/553,新柴,功率:40.5kW;国三,4C5-55U32,全柴,功率:40.4kW; |  |  | 40.5 | 否
动力机械 | 拖拉机 | 轮式拖拉机 | 50—60马力四轮驱动拖拉机 | 轮式拖拉机 | 中联重机股份有限公司(原:奇瑞重工股份有限公司) | RK554-A | 功率:55马力；驱动方式：四轮驱动 | 功率:55马力;驱动方式:四轮驱动;发动机与离合器联接方式:直联式;发动机信息:国三,4D32ZT31/553,新柴,功率:40.5kW;国三,4C5-55U32,全柴,功率:40.5kW; |  |  | 40.4 | 否
动力机械 | 拖拉机 | 轮式拖拉机 | 50—60马力四轮驱动拖拉机 | 轮式拖拉机 | 中联重机股份有限公司(原:奇瑞重工股份有限公司) | RM554-2 | 功率:55马力；驱动方式：四轮驱动 | 功率:55马力;驱动方式:四轮驱动;发动机与离合器联接方式:直联式;发动机信息:国三,4D32ZT31/553,新柴,功率:40.5kW;国三,4C5-55U32,全柴,功率:40.4kW; |  |  | 40.4 | 否
动力机械 | 拖拉机 | 轮式拖拉机 | 50—60马力四轮驱动拖拉机 | 轮式拖拉机 | 中联重机股份有限公司(原:奇瑞重工股份有限公司) | RK554 | 功率:55马力；驱动方式：四轮驱动 | 功率:55马力;驱动方式:四轮驱动;发动机与离合器联接方式:直联式;发动机信息:国三,4D32ZT31/553,新柴,功率:40.5kW;国三,4C5-55U32,全柴,功率:40.5kW; |  |  | 40.4 | 否
动力机械 | 拖拉机 | 轮式拖拉机 | 50—60马力四轮驱动拖拉机 | 轮式拖拉机 | 中联重机股份有限公司(原:奇瑞重工股份有限公司) | RF554-2 | 功率：55马力；驱动方式：四轮驱动 | 驱动方式:四轮驱动；功率:55马力；发动机配置信息:常柴4G33TC-G32(型式核准证书号:CNFCG30488170004),国三；新柴4D32ZT31/553(型式核准证书号:CNFCG30430050029),国三；全柴4C5-55U32(型式核准证书号:CNFCG30602040015),国三； |  |  | 40.5 | 否
动力机械 | 拖拉机 | 轮式拖拉机 | 50—60马力四轮驱动拖拉机 | 轮式拖拉机 | 中联重机股份有限公司(原:奇瑞重工股份有限公司) | RF554-A2 | 功率：55马力；驱动方式：四轮驱动 | 驱动方式:四轮驱动；功率:55马力；发动机配置信息:常柴4G33TC-G32(型式核准证书号:CNFCG30488170004),国三；新柴4D32ZT31/553(型式核准证书号:CNFCG30430050029),国三；全柴4C5-55U32(型式核准证书号:CNFCG30602040015),国三； |  |  | 40.5 | 否
动力机械 | 拖拉机 | 轮式拖拉机 | 60—70马力四轮驱动拖拉机 | 轮式拖拉机 | 中联重机股份有限公司(原:奇瑞重工股份有限公司) | RM604-A | 功率：60马力；驱动方式：四轮驱动 | 驱动方式:四轮驱动；功率:44KW；发动机与离合器联接方式:直联式 |  |  | 44 | 否
动力机械 | 拖拉机 | 轮式拖拉机 | 60—70马力四轮驱动拖拉机 | 轮式拖拉机 | 中联重机股份有限公司(原:奇瑞重工股份有限公司) | RM604 | 功率：60马力；驱动方式：四轮驱动 | 驱动方式:四轮驱动；功率:44KW；发动机与离合器联接方式:直联式 |  |  | 44 | 否
动力机械 | 拖拉机 | 轮式拖拉机 | 60—70马力四轮驱动拖拉机 | 轮式拖拉机 | 中联重机股份有限公司(原:奇瑞重工股份有限公司) | RF604L | 功率：60马力；驱动方式：四轮驱动 | 功率:60马力;驱动方式:四轮驱动;发动机与离合器联接方式:直联式;发动机信息:国三,4B2-60U32,全柴,功率:44.2kW; |  |  | 44 | 否
动力机械 | 拖拉机 | 轮式拖拉机 | 60—70马力四轮驱动拖拉机 | 轮式拖拉机 | 中联重机股份有限公司(原:奇瑞重工股份有限公司) | RK654 | 功率:65马力；驱动方式：四轮驱动 | 功率:65马力;驱动方式:四轮驱动;发动机与离合器联接方式:直联式;发动机信息:国三,4C5-65U32,全柴,功率:48kW;国三,4K41ZT31/654,新柴,功率:48kW; |  |  | 47.8 | 否
动力机械 | 拖拉机 | 轮式拖拉机 | 60—70马力四轮驱动拖拉机 | 轮式拖拉机 | 中联重机股份有限公司(原:奇瑞重工股份有限公司) | RK654-A | 功率:65马力；驱动方式：四轮驱动 | 功率:65马力;驱动方式:四轮驱动;发动机与离合器联接方式:直联式;发动机信息:国三,4C5-65U32,全柴,功率:48kW;国三,4K41ZT31/654,新柴,功率:48kW; |  |  | 47.8 | 否
动力机械 | 拖拉机 | 轮式拖拉机 | 60—70马力四轮驱动拖拉机 | 轮式拖拉机 | 中联重机股份有限公司(原:奇瑞重工股份有限公司) | RK604-2 | 功率：60马力；驱动方式：四轮驱动 | 驱动方式:四轮驱动；功率:60马力；发动机配置信息:新柴4D32ZT31/604(型式核准证书号:CNFCG30430050033),国三；全柴4C5-60U32(型式核准证书号:CNFCG30602040039),国三；新柴4D32ZT31/603(型式核准证书号:CNFCG30430050032),国三； |  |  | 44 | 否
动力机械 | 拖拉机 | 轮式拖拉机 | 60—70马力四轮驱动拖拉机 | 轮式拖拉机 | 中联重机股份有限公司(原:奇瑞重工股份有限公司) | RK604-A2 | 功率：60马力；驱动方式：四轮驱动 | 驱动方式:四轮驱动；功率:60马力；发动机配置信息:新柴4D32ZT31/604(型式核准证书号:CNFCG30430050033),国三；全柴4C5-60U32(型式核准证书号:CNFCG30602040039),国三；新柴4D32ZT31/603(型式核准证书号:CNFCG30430050032),国三； |  |  | 44 | 否
动力机械 | 拖拉机 | 轮式拖拉机 | 60—70马力四轮驱动拖拉机 | 轮式拖拉机 | 中联重机股份有限公司(原:奇瑞重工股份有限公司) | RK604-A | 功率:60马力；驱动方式：四轮驱动 | 功率:60马力;驱动方式:四轮驱动;发动机与离合器联接方式:直联式;发动机信息:国三,4D32ZT31/604,新柴,功率:44kW;国三,4C5-60U32,全柴,功率:44.2kW;国三,4D32ZT31/603,新柴,功率:44kW; |  |  | 44.1 | 否
动力机械 | 拖拉机 | 轮式拖拉机 | 60—70马力四轮驱动拖拉机 | 轮式拖拉机 | 中联重机股份有限公司(原:奇瑞重工股份有限公司) | RK604 | 功率:60马力；驱动方式：四轮驱动 | 功率:60马力;驱动方式:四轮驱动;发动机与离合器联接方式:直联式;发动机信息:国三,4D32ZT31/604,新柴,功率:44kW;国三,4C5-60U32,全柴,功率:44.2kW;国三,4D32ZT31/603,新柴,功率:44kW; |  |  | 44.1 | 否
动力机械 | 拖拉机 | 轮式拖拉机 | 50—60马力四轮驱动拖拉机 | 轮式拖拉机 | 中联重机股份有限公司(原:奇瑞重工股份有限公司) | RD504-A | 功率：50马力；型式：四轮驱动； | 功率:50马力;型式:四轮驱动;发动机信息:国三,4B5-50V32,全柴,功率:36.8kW; |  | 通用类 | 36.8 | 否 |  | 安徽省
动力机械 | 拖拉机 | 轮式拖拉机 | 50—60马力四轮驱动拖拉机 | 轮式拖拉机 | 中联重机股份有限公司(原:奇瑞重工股份有限公司) | RD554-A | 功率：55马力；型式：四轮驱动； | 功率:55马力;型式:四轮驱动;发动机信息:国三,4B2-55U32,全柴,功率:40.5kW; |  | 通用类 | 40.5 | 否 |  | 安徽省
动力机械 | 拖拉机 | 轮式拖拉机 | 40—50马力四轮驱动拖拉机 | 轮式拖拉机 | 中联重机股份有限公司(原:奇瑞重工股份有限公司) | RF454-A2 | 功率：45马力；驱动方式：四轮驱动 | 驱动方式:四轮驱动；功率:45马力；发动机配置信息:常柴4G33T(型式核准证书号:CNFCG30488040009),国三；新柴4D30T31/454(型式核准证书号:CNFCG30430010018),国三；全柴4C3-45V32(型式核准证书号:CNFCG30602010003),国三； |  |  | 33.1 | 否
动力机械 | 拖拉机 | 轮式拖拉机 | 40—50马力四轮驱动拖拉机 | 轮式拖拉机 | 中联重机股份有限公司(原:奇瑞重工股份有限公司) | RF454-2 | 功率：45马力；驱动方式：四轮驱动 | 驱动方式:四轮驱动；功率:45马力；发动机配置信息:常柴4G33T(型式核准证书号:CNFCG30488040009),国三；新柴4D30T31/454(型式核准证书号:CNFCG30430010018),国三；全柴4C3-45V32(型式核准证书号:CNFCG30602010003),国三； |  |  | 33.1 | 否
动力机械 | 拖拉机 | 轮式拖拉机 | 40—50马力四轮驱动拖拉机 | 轮式拖拉机 | 中联重机股份有限公司(原:奇瑞重工股份有限公司) | RK454-A | 功率:45马力；驱动方式：四轮驱动 | 功率:45马力;驱动方式:四轮驱动;发动机与离合器联接方式:直联式;发动机信息:国三,4D30T31/454,新柴,功率:33.1kW;国三,4C3-45V32,全柴,功率:33.1kW; |  |  | 33.1 | 否
动力机械 | 拖拉机 | 轮式拖拉机 | 40—50马力四轮驱动拖拉机 | 轮式拖拉机 | 中联重机股份有限公司(原:奇瑞重工股份有限公司) | RK454-B | 功率:45马力；驱动方式：四轮驱动 | 功率:45马力;驱动方式:四轮驱动;发动机与离合器联接方式:直联式;发动机信息:国三,4D30T31/454,新柴,功率:33.1kW;国三,4C3-45V32,全柴,功率:33.1kW; |  |  | 33.1 | 否
动力机械 | 拖拉机 | 轮式拖拉机 | 40—50马力四轮驱动拖拉机 | 轮式拖拉机 | 中联重机股份有限公司(原:奇瑞重工股份有限公司) | RK454 | 功率:45马力；驱动方式：四轮驱动 | 功率:45马力;驱动方式:四轮驱动;发动机与离合器联接方式:直联式;发动机信息:国三,4D30T31/454,新柴,功率:33.1kW;国三,4C3-45V32,全柴,功率:33.1kW; |  |  | 33.1 | 否
动力机械 | 拖拉机 | 轮式拖拉机 | 50—60马力四轮驱动拖拉机 | 轮式拖拉机 | 中联重机股份有限公司(原:奇瑞重工股份有限公司) | RD504L | 功率:50马力；驱动方式：四轮驱动 | 功率:50马力;驱动方式:四轮驱动;发动机与离合器联接方式:直联式;发动机信息:国三,4D32T31/504,新柴,功率:36.8kW;国三,4C4-50V32,全柴,功率:36.8kW; |  |  | 36.8 | 否
动力机械 | 拖拉机 | 轮式拖拉机 | 50—60马力四轮驱动拖拉机 | 轮式拖拉机 | 中联重机股份有限公司(原:奇瑞重工股份有限公司) | RF504-A | 功率:50马力；驱动方式：四轮驱动 | 功率:50马力;驱动方式:四轮驱动;发动机与离合器联接方式:直联式;发动机信息:国三,4G33T,常柴,功率:36.8kW;国三,4D32T31/504,新柴,功率:36.8kW;国三,4C4-50V32,全柴,功率:36.8kW; |  |  | 36.8 | 否
动力机械 | 拖拉机 | 轮式拖拉机 | 50—60马力四轮驱动拖拉机 | 轮式拖拉机 | 中联重机股份有限公司(原:奇瑞重工股份有限公司) | RK504-A | 功率:50马力；驱动方式：四轮驱动 | 功率:50马力;驱动方式:四轮驱动;发动机与离合器联接方式:直联式;发动机信息:国三,4D32T31/504,新柴,功率:36.8kW;国三,4C4-50V32,全柴,功率:36.8kW; |  |  | 36.8 | 否
动力机械 | 拖拉机 | 轮式拖拉机 | 50—60马力四轮驱动拖拉机 | 轮式拖拉机 | 中联重机股份有限公司(原:奇瑞重工股份有限公司) | RK504 | 功率：50马力；驱动方式：四轮驱动 | 功率:50马力;驱动方式:四轮驱动;发动机与离合器联接方式:直联式;发动机信息:国三,4D32T31/504,新柴,功率:36.8kW;国三,4C4-50V32,全柴,功率:36.8kW; |  |  | 36.8 | 否
动力机械 | 拖拉机 | 轮式拖拉机 | 50—60马力四轮驱动拖拉机 | 轮式拖拉机 | 中联重机股份有限公司(原:奇瑞重工股份有限公司) | RF504-2 | 功率：50马力；驱动方式：四轮驱动 | 驱动方式:四轮驱动；功率:50马力；发动机配置信息:常柴4G33T(型式核准证书号:CNFCG30488040008),国三；新柴4D32T31/504(型式核准证书号:CNFCG30430010008),国三；全柴4C4-50V32(型式核准证书号:CNFCG30602010001),国三； |  |  | 36.8 | 否
动力机械 | 拖拉机 | 轮式拖拉机 | 50—60马力四轮驱动拖拉机 | 轮式拖拉机 | 中联重机股份有限公司(原:奇瑞重工股份有限公司) | RF554-A | 功率:55马力；驱动方式：四轮驱动 | 功率:55马力;驱动方式:四轮驱动;发动机与离合器联接方式:直联式;发动机信息:国三,4G33TC-G32,常柴,功率:40.5kW;国三,4D32ZT31/553,新柴,功率:40.5kW;国三,4C5-55U32,全柴,功率:40.5kW; |  |  | 40.5 | 否
动力机械 | 拖拉机 | 轮式拖拉机 | 50—60马力四轮驱动拖拉机 | 轮式拖拉机 | 中联重机股份有限公司(原:奇瑞重工股份有限公司) | RF554 | 功率:55马力；驱动方式：四轮驱动 | 功率:55马力;驱动方式:四轮驱动;发动机与离合器联接方式:直联式;发动机信息:国三,4G33TC-G32,常柴,功率:40.5kW;国三,4D32ZT31/553,新柴,功率:40.5kW;国三,4C5-55U32,全柴,功率:40.5kW; |  |  | 40.5 | 否
动力机械 | 拖拉机 | 轮式拖拉机 | 50—60马力四轮驱动拖拉机 | 轮式拖拉机 | 中联重机股份有限公司(原:奇瑞重工股份有限公司) | RF504-A2 | 功率：50马力；驱动方式：四轮驱动 | 驱动方式:四轮驱动；功率:50马力；4G33T,发动机厂家:常柴,36.8KW,CNFCG30488040008,国三；4D32T31/504,发动机厂家:新柴,36.8KW,CNFCG30430010008,国三；4C4-50V32,发动机厂家:全柴,36.8KW,CNFCG30602010001,国三； |  |  | 36.8 | 否
动力机械 | 拖拉机 | 轮式拖拉机 | 30—40马力四轮驱动拖拉机 | 轮式拖拉机 | 中联重机股份有限公司(原:奇瑞重工股份有限公司) | RF354-B | 功率:35马力；驱动方式：四轮驱动 | 功率:35马力;驱动方式:四轮驱动;发动机与离合器联接方式:直联式;发动机信息:国三,ZN485T,常柴,功率:25.7kW;国三,JD4B4M4,江动,功率:25.74kW;国三,4B4-35V31,全柴,功率:25.8kW; |  |  | 25.7 | 否
动力机械 | 拖拉机 | 轮式拖拉机 | 20—30马力四轮驱动拖拉机 | 轮式拖拉机 | 中联重机股份有限公司(原:奇瑞重工股份有限公司) | RD254-B | 功率：25马力；驱动方式：四轮驱动 | 驱动方式:四轮驱动；功率:25马力；发动机配置信息:莱动3TE25(型式核准证书号:CNFCG30407010006),国三； |  |  | 18.4 | 否
动力机械 | 拖拉机 | 轮式拖拉机 | 20—30马力四轮驱动拖拉机 | 轮式拖拉机 | 中联重机股份有限公司(原:奇瑞重工股份有限公司) | RD254-B2 | 功率:25马力；驱动方式：四轮驱动 | 功率:25马力;驱动方式:四轮驱动;发动机与离合器联接方式:直联式;发动机信息:国三,3TE25,莱动,功率:18.4kW; |  |  | 18.4 | 否
动力机械 | 拖拉机 | 轮式拖拉机 | 30—40马力四轮驱动拖拉机 | 轮式拖拉机 | 中联重机股份有限公司(原:奇瑞重工股份有限公司) | RD304-B2 | 功率:30马力；驱动方式：四轮驱动 | 功率:30马力;驱动方式:四轮驱动;发动机与离合器联接方式:直联式;发动机信息:国三,JD3E6N1,江动,功率:22.06kW;国三,3B2-30V31,全柴,功率:22.1kW; |  |  | 22 | 否
动力机械 | 拖拉机 | 轮式拖拉机 | 40—50马力四轮驱动拖拉机 | 轮式拖拉机 | 中联重机股份有限公司(原:奇瑞重工股份有限公司) | RK404-A | 功率：40马力；驱动方式：四轮驱动 | 功率:40马力;驱动方式:四轮驱动;发动机与离合器联接方式:直联式;发动机信息:国三,4D27T31/404,新柴,功率:29.5kW;国三,4C2-40V32,全柴,功率:29.4kW;国三,JD4B4M2,江动,功率:29.42kW;国三,4B2-40V32,全柴,功率:29.4kW; |  |  | 29.4 | 否
动力机械 | 拖拉机 | 轮式拖拉机 | 40—50马力四轮驱动拖拉机 | 轮式拖拉机 | 中联重机股份有限公司(原:奇瑞重工股份有限公司) | RF454-B | 功率:45马力；驱动方式：四轮驱动 | 功率:45马力;驱动方式:四轮驱动;发动机与离合器联接方式:直联式;发动机信息:国三,4G33T,常柴,功率:33.1kW;国三,4D30T31/454,新柴,功率:33.1kW;国三,4C3-45V32,全柴,功率:33.1kW;国三,4L68,常柴,功率:33.1kW |  |  | 33.1 | 否
动力机械 | 拖拉机 | 轮式拖拉机 | 40—50马力四轮驱动拖拉机 | 轮式拖拉机 | 中联重机股份有限公司(原:奇瑞重工股份有限公司) | RD454-B | 功率:45马力；驱动方式：四轮驱动 | 功率:45马力;驱动方式:四轮驱动;发动机与离合器联接方式:直联式;发动机信息:国三,4D30T31/454,新柴,功率:33.1kW;国三,4C3-45V32,全柴,功率:33.1kW; |  |  | 33.1 | 否
动力机械 | 拖拉机 | 轮式拖拉机 | 40—50马力四轮驱动拖拉机 | 轮式拖拉机 | 中联重机股份有限公司(原:奇瑞重工股份有限公司) | RF404-A2 | 功率：40马力；驱动方式：四轮驱动 | 驱动方式:四轮驱动；功率:40马力；发动机配置信息:常柴ZN490BT(型式核准证书号:CNFCG30488050013),国三；江动JD4B4M2(型式核准证书号:CNFCG30631030002),国三；全柴4B2-40V32(型式核准证书号:CNFCG30602020004),国三； |  |  | 29.4 | 否
动力机械 | 拖拉机 | 轮式拖拉机 | 40—50马力四轮驱动拖拉机 | 轮式拖拉机 | 中联重机股份有限公司(原:奇瑞重工股份有限公司) | RF404-2 | 功率：40马力；驱动方式：四轮驱动 | 驱动方式:四轮驱动；功率:40马力；发动机配置信息:常柴ZN490BT(型式核准证书号:CNFCG30488050013),国三；江动JD4B4M2(型式核准证书号:CNFCG30631030002),国三；全柴4B2-40V32(型式核准证书号:CNFCG30602020004),国三； |  |  | 29.4 | 否
动力机械 | 拖拉机 | 轮式拖拉机 | 40—50马力四轮驱动拖拉机 | 轮式拖拉机 | 中联重机股份有限公司(原:奇瑞重工股份有限公司) | RD404-B | 功率:40马力；驱动方式：四轮驱动 | 功率:40马力;驱动方式:四轮驱动;发动机与离合器联接方式:直联式;发动机信息:国三,JD4B4M2,江动,功率:29.42kW;国三,4B2-40V32,全柴,功率:29.4kW; |  |  | 29.4 | 否
动力机械 | 拖拉机 | 轮式拖拉机 | 40—50马力四轮驱动拖拉机 | 轮式拖拉机 | 中联重机股份有限公司(原:奇瑞重工股份有限公司) | RK404-B | 功率:40马力；驱动方式：四轮驱动 | 功率:40马力;驱动方式:四轮驱动;发动机与离合器联接方式:直联式;发动机信息:国三,4D27T31/404,新柴,功率:29.5kW;国三,4C2-40V32,全柴,功率:29.4kW;国三,JD4B4M2,江动,功率:29.42kW;国三,4B2-40V32,全柴,功率:29.4kW; |  |  | 29.4 | 否
动力机械 | 拖拉机 | 轮式拖拉机 | 30—40马力四轮驱动拖拉机 | 轮式拖拉机 | 中联重机股份有限公司(原:奇瑞重工股份有限公司) | RD354-A | 功率：35马力；驱动方式：四轮驱动 | 功率:35马力；型式:四轮驱动；发动机信息:国三,JD4B4M4,江动,功率:25.74KW；国三,4B4-35V31,全柴,功率:25.8KW； |  |  | 25.74 | 否 |  | 安徽省
动力机械 | 拖拉机 | 轮式拖拉机 | 30—40马力四轮驱动拖拉机 | 轮式拖拉机 | 中联重机股份有限公司(原:奇瑞重工股份有限公司) | RD304-B | 功率：30马力；驱动方式：四轮驱动 | 功率:30马力;型式:4×4四轮驱动;发动机信息:国三,JD3E6N1,江动,功率:22.06KW;国三,3B2-30V31,全柴,功率:22.1KW; |  |  | 22.05 | 否 |  | 安徽省
动力机械 | 拖拉机 | 轮式拖拉机 | 40—50马力四轮驱动拖拉机 | 轮式拖拉机 | 中联重机股份有限公司(原:奇瑞重工股份有限公司) | RF404-B | 功率:40马力；驱动方式：四轮驱动 | 功率:40马力;驱动方式:四轮驱动;发动机与离合器联接方式:直联式;发动机信息:国三,ZN490BT,常柴,功率:29.4kW;国三,JD4B4M2,江动,功率:29.42kW;国三,4B2-40V32,全柴,功率:29.4kW; |  |  | 29.4 | 否
动力机械 | 拖拉机 | 轮式拖拉机 | 40—50马力四轮驱动拖拉机 | 轮式拖拉机 | 中联重机股份有限公司(原:奇瑞重工股份有限公司) | RD404L | 功率:40马力；驱动方式：四轮驱动 | 功率:40马力;驱动方式:四轮驱动;发动机与离合器联接方式:直联式;发动机信息:国三,JD4B4M2,江动,功率:29.42kW;国三,4B2-40V32,全柴,功率:29.4kW; |  |  | 29.4 | 否
动力机械 | 拖拉机 | 轮式拖拉机 | 40—50马力四轮驱动拖拉机 | 轮式拖拉机 | 中联重机股份有限公司(原:奇瑞重工股份有限公司) | RK404 | 功率:40马力；驱动方式：四轮驱动 | 功率:40马力;驱动方式:四轮驱动;发动机与离合器联接方式:直联式;发动机信息:国三,4D27T31/404,新柴,功率:29.5kW;国三,4C2-40V32,全柴,功率:29.4kW;国三,JD4B4M2,江动,功率:29.42kW;国三,4B2-40V32,全柴,功率:29.4kW; |  |  | 29.4 | 否
动力机械 | 拖拉机 | 轮式拖拉机 | 60—70马力两轮驱动拖拉机 | 轮式拖拉机 | 中联重机股份有限公司(原:奇瑞重工股份有限公司) | RF600L | 功率：60马力；驱动方式：两轮驱动 | 功率:60马力;驱动方式:两轮驱动;发动机与离合器联接方式:直联式;发动机信息:国三,4B2-60U32,全柴,功率:44.2kW; |  |  | 44 | 否
动力机械 | 拖拉机 | 轮式拖拉机 | 60—70马力两轮驱动拖拉机 | 轮式拖拉机 | 中联重机股份有限公司(原:奇瑞重工股份有限公司) | RK600 | 功率：60马力；驱动方式：两轮驱动 | 驱动方式:两轮驱动；功率:60马力；发动机配置信息:新柴4D32ZT31/604(型式核准证书号:CNFCG30430050033),国三；全柴4C5-60U32(型式核准证书号:CNFCG30602040039),国三；新柴4D32ZT31/603(型式核准证书号:CNFCG30430050032),国三； |  |  | 44 | 否
动力机械 | 拖拉机 | 轮式拖拉机 | 60—70马力两轮驱动拖拉机 | 轮式拖拉机 | 中联重机股份有限公司(原:奇瑞重工股份有限公司) | RK600-A | 功率：60马力；驱动方式：两轮驱动 | 驱动方式:两轮驱动；功率:60马力；发动机配置信息:新柴4D32ZT31/604(型式核准证书号:CNFCG30430050033),国三；全柴4C5-60U32(型式核准证书号:CNFCG30602040039),国三；新柴4D32ZT31/603(型式核准证书号:CNFCG30430050032),国三； |  |  | 44 | 否
动力机械 | 拖拉机 | 轮式拖拉机 | 60—70马力两轮驱动拖拉机 | 轮式拖拉机 | 中联重机股份有限公司(原:奇瑞重工股份有限公司) | RK600H | 功率：60马力；驱动方式：两轮驱动 | 驱动方式:两轮驱动；功率:60马力；发动机配置信息:新柴4D32ZT31/604(型式核准证书号:CNFCG30430050033),国三；全柴4C5-60U32(型式核准证书号:CNFCG30602040039),国三；新柴4D32ZT31/603(型式核准证书号:CNFCG30430050032),国三； |  |  | 44 | 否
动力机械 | 拖拉机 | 轮式拖拉机 | 70—80马力两轮驱动拖拉机 | 轮式拖拉机 | 中联重机股份有限公司(原:奇瑞重工股份有限公司) | RK700 | 功率:70马力；驱动方式：两轮驱动 | 功率:70马力;驱动方式:两轮驱动;发动机与离合器联接方式:直联式;发动机信息:国三,YT4B4U22/0515E,东方红,功率:51.5kW;国三,4K41ZT31/703,新柴,功率:51.5kW;国三,4C5-70U32,全柴,功率:51.5kW; |  |  | 51.5 | 否
动力机械 | 拖拉机 | 轮式拖拉机 | 70—80马力两轮驱动拖拉机 | 轮式拖拉机 | 中联重机股份有限公司(原:奇瑞重工股份有限公司) | RK700-A | 功率:70马力；驱动方式：两轮驱动 | 功率:70马力;驱动方式:两轮驱动;发动机与离合器联接方式:直联式;发动机信息:国三,YT4B4U22/0515E,东方红,功率:51.5kW;国三,4K41ZT31/703,新柴,功率:51.5kW;国三,4C5-70U32,全柴,功率:51.5kW; |  |  | 51.5 | 否
动力机械 | 拖拉机 | 轮式拖拉机 | 70—80马力两轮驱动拖拉机 | 轮式拖拉机 | 中联重机股份有限公司(原:奇瑞重工股份有限公司) | RK700H | 功率：70马力；驱动方式：两轮驱动 | 驱动方式:两轮驱动；功率:70马力；发动机配置信息:东方红YT4B4U22/0515E(型式核准证书号:CNFCG30669060001),国三；新柴4K41ZT31/703(型式核准证书号:CNFCG30430070029),国三；全柴4C5-70U32(型式核准证书号:CNFCG30602040012),国三； |  |  | 51.5 | 否
动力机械 | 拖拉机 | 轮式拖拉机 | 70—80马力两轮驱动拖拉机 | 轮式拖拉机 | 中联重机股份有限公司(原:奇瑞重工股份有限公司) | RK750 | 功率:75马力；驱动方式：两轮驱动 | 功率:75马力;驱动方式:两轮驱动;发动机与离合器联接方式:直联式;发动机信息:国三,4C6-75U32,全柴,功率:55.2kW;国三,4K41ZT31/753,新柴,功率:55.2kW; |  |  | 55 | 否
动力机械 | 拖拉机 | 轮式拖拉机 | 70—80马力两轮驱动拖拉机 | 轮式拖拉机 | 中联重机股份有限公司(原:奇瑞重工股份有限公司) | RK750-A | 功率:75马力；驱动方式：两轮驱动 | 功率:75马力;驱动方式:两轮驱动;发动机与离合器联接方式:直联式;发动机信息:国三,4C6-75U32,全柴,功率:55.2kW;国三,4K41ZT31/753,新柴,功率:55.2kW; |  |  | 55 | 否
动力机械 | 拖拉机 | 轮式拖拉机 | 70—80马力两轮驱动拖拉机 | 轮式拖拉机 | 中联重机股份有限公司(原:奇瑞重工股份有限公司) | RK750H | 功率:75马力；驱动方式：两轮驱动 | 功率:75马力;驱动方式:两轮驱动;发动机与离合器联接方式:直联式;发动机信息:国三,4C6-75U32,全柴,功率:55.2kW;国三,4K41ZT31/753,新柴,功率:55.2kW; |  |  | 55 | 否
动力机械 | 拖拉机 | 轮式拖拉机 | 70—80马力两轮驱动拖拉机 | 轮式拖拉机 | 中联重机股份有限公司(原:奇瑞重工股份有限公司) | RC750H | 功率：75马力；驱动方式：两轮驱动 | 驱动方式:两轮驱动；功率:75马力；发动机配置信息:东方红LR4A3ZU23/0551E(型式核准证书号:CNFCG30669080005),国三；全柴4M1-75U33(型式核准证书号:CNFCG30972010029),国三； |  |  | 55 | 否
动力机械 | 拖拉机 | 轮式拖拉机 | 50—60马力两轮驱动拖拉机 | 轮式拖拉机 | 中联重机股份有限公司(原:奇瑞重工股份有限公司) | RD500-A | 功率：50马力；型式：两轮驱动； | 功率:50马力;型式:两轮驱动;发动机信息:国三,4B5-50V32,全柴,功率:36.8kW; |  | 通用类 | 36.8 | 否 |  | 安徽省
动力机械 | 拖拉机 | 轮式拖拉机 | 50—60马力两轮驱动拖拉机 | 轮式拖拉机 | 中联重机股份有限公司(原:奇瑞重工股份有限公司) | RD550-A | 功率：55马力；型式：两轮驱动； | 功率:55马力;型式:两轮驱动;发动机信息:国三,4B2-55U32,全柴,功率:40.5kW; |  | 通用类 | 40.5 | 否 |  | 安徽省
动力机械 | 拖拉机 | 轮式拖拉机 | 50—60马力两轮驱动拖拉机 | 轮式拖拉机 | 中联重机股份有限公司(原:奇瑞重工股份有限公司) | RK550 | 功率：55马力；驱动方式：两轮驱动 | 驱动方式:两轮驱动；功率:55马力；发动机配置信息:新柴4D32ZT31/553(型式核准证书号:CNFCG30430050029),国三；全柴4C5-55U32(型式核准证书号:CNFCG30602040040),国三； |  |  | 40.4 | 否
动力机械 | 拖拉机 | 轮式拖拉机 | 50—60马力两轮驱动拖拉机 | 轮式拖拉机 | 中联重机股份有限公司(原:奇瑞重工股份有限公司) | RF550 | 功率：55马力；驱动方式：两轮驱动 | 功率:55马力;驱动方式:两轮驱动;发动机与离合器联接方式:直联式;发动机信息:国三,4G33TC-G32,常柴,功率:40.5kW;国三,4D32ZT31/553,新柴,功率:40.5kW;国三,4C5-55U32,全柴,功率:40.5kW; |  |  | 40.5 | 否
动力机械 | 拖拉机 | 轮式拖拉机 | 50—60马力两轮驱动拖拉机 | 轮式拖拉机 | 中联重机股份有限公司(原:奇瑞重工股份有限公司) | RF550-A | 功率:55马力；驱动方式：两轮驱动 | 功率:55马力;驱动方式:两轮驱动;发动机与离合器联接方式:直联式;发动机信息:国三,4G33TC-G32,常柴,功率:40.5kW;国三,4D32ZT31/553,新柴,功率:40.5kW;国三,4C5-55U32,全柴,功率:40.5kW; |  |  | 40.5 | 否
动力机械 | 拖拉机 | 轮式拖拉机 | 50—60马力两轮驱动拖拉机 | 轮式拖拉机 | 中联重机股份有限公司(原:奇瑞重工股份有限公司) | RK550-A | 功率:55马力；驱动方式：两轮驱动 | 功率:55马力;驱动方式:两轮驱动;发动机与离合器联接方式:直联式;发动机信息:国三,4D32ZT31/553,新柴,功率:40.5kW;国三,4C5-55U32,全柴,功率:40.5kW; |  |  | 40.4 | 否
动力机械 | 拖拉机 | 轮式拖拉机 | 100马力及以上两轮驱动拖拉机 | 轮式拖拉机 | 中联重机股份有限公司(原:奇瑞重工股份有限公司) | RC1300-A | 功率：130马力；驱动方式：两轮驱动 | 驱动方式:两轮驱动;功率:130马力;发动机配置信息:东方红LR4M5LU23/0956E(型式核准证书号:CNFCG30669030006),国三;发动机信息:国三,LR4M5LU23/0956E,东方红,功率:95.6kW; |  |  | 95.6 | 否
动力机械 | 拖拉机 | 轮式拖拉机 | 100马力及以上两轮驱动拖拉机 | 轮式拖拉机 | 中联重机股份有限公司(原:奇瑞重工股份有限公司) | RC1300 | 功率：130马力；驱动方式：两轮驱动 | 驱动方式:两轮驱动；功率:130马力；发动机配置信息:东方红LR4M5LU23/0956E(型式核准证书号:CNFCG30669030006),国三； |  |  | 95.6 | 否
动力机械 | 拖拉机 | 轮式拖拉机 | 100马力及以上两轮驱动拖拉机 | 轮式拖拉机 | 中联重机股份有限公司(原:奇瑞重工股份有限公司) | RS1100 | 功率：110马力；驱动方式：两轮驱动 | 驱动方式:两轮驱动；功率:110马力；发动机配置信息:东方红LR4M3LU23/0810E(型式核准证书号:CNFCG30669030027),国三；全柴4M4-110U33(型式核准证书号:CNFCG30972020019),国三；玉柴YC4A130-T311(型式核准证书号:CNFCG30158340020),国三； |  |  | 81 | 否
动力机械 | 拖拉机 | 轮式拖拉机 | 100马力及以上两轮驱动拖拉机 | 轮式拖拉机 | 中联重机股份有限公司(原:奇瑞重工股份有限公司) | RS1200-A | 功率：120马力；驱动方式：两轮驱动 | 驱动方式:两轮驱动；功率:120马力；发动机配置信息:东方红LR4M5LU23/0882E(型式核准证书号:CNFCG30669030004),国三；全柴4M4-120U33(型式核准证书号:CNFCG30972020017),国三；玉柴YC4A140-T314(型式核准证书号:CNFCG30158340016),国三； |  |  | 88.2 | 否
动力机械 | 拖拉机 | 轮式拖拉机 | 100马力及以上两轮驱动拖拉机 | 轮式拖拉机 | 中联重机股份有限公司(原:奇瑞重工股份有限公司) | RS1200 | 功率：120马力；驱动方式：两轮驱动 | 驱动方式:两轮驱动；功率:120马力；发动机配置信息:东方红LR4M5LU23/0882E(型式核准证书号:CNFCG30669030004),国三；全柴4M4-120U33(型式核准证书号:CNFCG30972020017),国三；玉柴YC4A140-T314(型式核准证书号:CNFCG30158340016),国三； |  |  | 88.2 | 否
动力机械 | 拖拉机 | 轮式拖拉机 | 100马力及以上两轮驱动拖拉机 | 轮式拖拉机 | 中联重机股份有限公司(原:奇瑞重工股份有限公司) | RS1400-FA | 功率：140马力；驱动方式：两轮驱动 | 驱动方式:两轮驱动；功率:140马力；发动机配置信息:玉柴YC6J165-T301(型式核准证书号:CNFCG30158360009),国三；东方红LR6A3LU23/1030E(型式核准证书号:CNFCG30669010035),国三；全柴6M3-140U33(型式核准证书号:CNFCG30972030021),国三； |  |  | 103 | 否
动力机械 | 拖拉机 | 轮式拖拉机 | 100马力及以上两轮驱动拖拉机 | 轮式拖拉机 | 中联重机股份有限公司(原:奇瑞重工股份有限公司) | RS1400-F | 功率：140马力；驱动方式：两轮驱动 | 驱动方式:两轮驱动；功率:140马力；发动机配置信息:玉柴YC6J165-T301(型式核准证书号:CNFCG30158360009),国三；东方红LR6A3LU23/1030E(型式核准证书号:CNFCG30669010035),国三；全柴6M3-140U33(型式核准证书号:CNFCG30972030021),国三； |  |  | 103 | 否
动力机械 | 拖拉机 | 轮式拖拉机 | 100马力及以上两轮驱动拖拉机 | 轮式拖拉机 | 中联重机股份有限公司(原:奇瑞重工股份有限公司) | RC1300-FA1 | 130马力，两轮驱动 | 功率:130马力；型式:两轮驱动；发动机信息:国三,LR6A3LU23/0956E,东方红,功率:95.6KW； |  |  | 95.6 | 否 |  | 安徽省
动力机械 | 拖拉机 | 轮式拖拉机 | 100马力及以上两轮驱动拖拉机 | 轮式拖拉机 | 中联重机股份有限公司(原:奇瑞重工股份有限公司) | RC1300-F1 | 130马力，两轮驱动 | 型式:两轮驱动；功率:130马力；发动机信息:国三,LR6A3LU23/0956E,东方红,功率:95.6KW； |  |  | 95.6 | 否 |  | 安徽省
动力机械 | 拖拉机 | 轮式拖拉机 | 100马力及以上两轮驱动拖拉机 | 轮式拖拉机 | 中联重机股份有限公司(原:奇瑞重工股份有限公司) | RC1200-A1 | 120马力，两轮驱动 | 功率:120马力；型式:两轮驱动；发动机信息:国三,LR4M5LU23/0882E,东方红,功率:88.2KW；国三,4M4-120U33,全柴,功率:88.3KW；国三,YC4A140-T314,玉柴,功率:88.2KW； |  |  | 88.2 | 否 |  | 安徽省
动力机械 | 拖拉机 | 轮式拖拉机 | 100马力及以上两轮驱动拖拉机 | 轮式拖拉机 | 中联重机股份有限公司(原:奇瑞重工股份有限公司) | RC1200-1 | 120马力，两轮驱动 | 功率:120马力；型式:两轮驱动；发动机信息:国三,LR4M5LU23/0882E,东方红,功率:88.2KW；国三,4M4-120U33,全柴,功率:88.3KW；国三,YC4A140-T314,玉柴,功率:88.2KW； |  |  | 88.2 | 否 |  | 安徽省
动力机械 | 拖拉机 | 轮式拖拉机 | 100马力及以上两轮驱动拖拉机 | 轮式拖拉机 | 中联重机股份有限公司(原:奇瑞重工股份有限公司) | RC1200-FA1 | 120马力，两轮驱动 | 功率:120马力；型式:两轮驱动；发动机信息:国三,LR6A3LU23/0882E,东方红,功率:88.2KW；国三,6M1-120U33,全柴,功率:88.3KW；国三,YC6J140-T301,玉柴,功率:88.2KW； |  |  | 88.2 | 否 |  | 安徽省
动力机械 | 拖拉机 | 轮式拖拉机 | 100马力及以上两轮驱动拖拉机 | 轮式拖拉机 | 中联重机股份有限公司(原:奇瑞重工股份有限公司) | RC1200-F1 | 120马力，两轮驱动 | 功率:120马力；型式:两轮驱动；发动机信息:国三,LR6A3LU23/0882E,东方红,功率:88.2KW；国三,6M1-120U33,全柴,功率:88.3KW；国三,YC6J140-T301,玉柴,功率:88.2KW； |  |  | 88.2 | 否 |  | 安徽省
动力机械 | 拖拉机 | 轮式拖拉机 | 100马力及以上两轮驱动拖拉机 | 轮式拖拉机 | 中联重机股份有限公司(原:奇瑞重工股份有限公司) | RC1100-A1 | 110马力，两轮驱动 | 功率:110马力；型式:两轮驱动；发动机信息:国三,LR4M3LU23/0810E,东方红,功率:81KW；国三,4M4-110U33,全柴,功率:81KW；国三,YC4A130-T311,玉柴,功率:81KW； |  |  | 81 | 否 |  | 安徽省
动力机械 | 拖拉机 | 轮式拖拉机 | 100马力及以上两轮驱动拖拉机 | 轮式拖拉机 | 中联重机股份有限公司(原:奇瑞重工股份有限公司) | RC1100-1 | 110马力，两轮驱动 | 功率:110马力；型式:两轮驱动；发动机信息:国三,LR4M3LU23/0810E,东方红,功率:81KW；国三,4M4-110U33,全柴,功率:81KW；国三,YC4A130-T311,玉柴,功率:81KW； |  |  | 81 | 否 |  | 安徽省
动力机械 | 拖拉机 | 轮式拖拉机 | 100马力及以上两轮驱动拖拉机 | 轮式拖拉机 | 中联重机股份有限公司(原:奇瑞重工股份有限公司) | RC1000-A1 | 100马力，两轮驱动 | 功率:100马力；型式:两轮驱动；发动机信息:国三,LR4B3ZU23/0735E,东方红,功率:73.5KW；国三,4M2-100U33,全柴,功率:73.5KW；国三,YC4A110-T311,玉柴,功率:73.5KW； |  |  | 73.5 | 否 |  | 安徽省
动力机械 | 拖拉机 | 轮式拖拉机 | 100马力及以上两轮驱动拖拉机 | 轮式拖拉机 | 中联重机股份有限公司(原:奇瑞重工股份有限公司) | RC1000-1 | 100马力，两轮驱动 | 功率:100马力；型式:两轮驱动；发动机信息:国三,LR4B3ZU23/0735E,东方红,功率:73.5KW；国三,4M2-100U33,全柴,功率:73.5KW；国三,YC4A110-T311,玉柴,功率:73.5KW； |  |  | 73.5 | 否 |  | 安徽省
动力机械 | 拖拉机 | 轮式拖拉机 | 100马力及以上两轮驱动拖拉机 | 轮式拖拉机 | 中联重机股份有限公司(原:奇瑞重工股份有限公司) | RS1200-FA | 120马力，两轮驱动 | 功率:120马力；型式:4×2两轮驱动；发动机信息:国三,LR6A3LU23/0882E,东方红,功率:88.2KW；国三,6M1-120U33,全柴,功率:88.3KW；国三,YC6J140-T361,玉柴,功率:88.2KW；国三,YC6J140-T301,玉柴,功率:88.2KW； |  |  | 88.2 | 否 |  | 安徽省
动力机械 | 拖拉机 | 轮式拖拉机 | 100马力及以上两轮驱动拖拉机 | 轮式拖拉机 | 中联重机股份有限公司(原:奇瑞重工股份有限公司) | RS1200-F | 120马力，两轮驱动 | 功率:120马力；型式:4×2两轮驱动；发动机信息:国三,LR6A3LU23/0882E,东方红,功率:88.2KW；国三,6M1-120U33,全柴,功率:88.3KW；国三,YC6J140-T361,玉柴,功率:88.2KW；国三,YC6J140-T301,玉柴,功率:88.2KW； |  |  | 88.2 | 否 |  | 安徽省
动力机械 | 拖拉机 | 轮式拖拉机 | 100马力及以上两轮驱动拖拉机 | 轮式拖拉机 | 中联重机股份有限公司(原:奇瑞重工股份有限公司) | RS1300-FA | 功率：130马力；驱动方式：两轮驱动 | 功率:130马力;驱动方式:两轮驱动;发动机与离合器联接方式:直联式;发动机信息:国三,LR6A3LU23/0956E,东方红,功率:95.6kW;国三,6M3-130U33,全柴,功率:95.6kW;国三,YC6J155-T301,玉柴,功率:95.6kW; |  |  | 95.6 | 否
动力机械 | 拖拉机 | 轮式拖拉机 | 100马力及以上两轮驱动拖拉机 | 轮式拖拉机 | 中联重机股份有限公司(原:奇瑞重工股份有限公司) | RS1300-F | 功率：130马力；驱动方式：两轮驱动 | 功率:130马力;驱动方式:两轮驱动;发动机与离合器联接方式:直联式;发动机信息:国三,LR6A3LU23/0956E,东方红,功率:95.6kW;国三,6M3-130U33,全柴,功率:95.6kW;国三,YC6J155-T301,玉柴,功率:95.6kW; |  |  | 95.6 | 否
动力机械 | 拖拉机 | 轮式拖拉机 | 100马力及以上两轮驱动拖拉机 | 轮式拖拉机 | 中联重机股份有限公司(原:奇瑞重工股份有限公司) | RC1300-FA | 功率：130马力；驱动方式：两轮驱动 | 功率:130马力;驱动方式:两轮驱动;功率:95.6KW;发动机与离合器联接方式:直联式;发动机信息:国三,LR6A3LU23/0956E,东方红,功率:95.6kW;国三,6M3-130U33,全柴,功率:95.6kW;国三,YC6J155-T301,玉柴,功率:95.6kW; |  |  | 95.6 | 否
动力机械 | 拖拉机 | 轮式拖拉机 | 100马力及以上两轮驱动拖拉机 | 轮式拖拉机 | 中联重机股份有限公司(原:奇瑞重工股份有限公司) | RC1300-F | 功率：130马力；驱动方式：两轮驱动 | 功率:130马力;驱动方式:两轮驱动;发动机与离合器联接方式:直联式;发动机信息:国三,LR6A3LU23/0956E,东方红,功率:95.6kW;国三,6M3-130U33,全柴,功率:95.6kW;国三,YC6J155-T301,玉柴,功率:95.6kW; |  |  | 95.6 | 否
动力机械 | 拖拉机 | 轮式拖拉机 | 100马力及以上两轮驱动拖拉机 | 轮式拖拉机 | 中联重机股份有限公司(原:奇瑞重工股份有限公司) | RC1200-FA | 功率：120马力；驱动方式：两轮驱动 | 功率:120马力;驱动方式:两轮驱动;发动机与离合器联接方式:直联式;发动机信息:国三,LR6A3LU23/0882E,东方红,功率:88.2kW;国三,6M1-120U33,全柴,功率:88.3kW;国三,YC6J140-T301,玉柴,功率:88.2kW; |  |  | 88.2 | 否
动力机械 | 拖拉机 | 轮式拖拉机 | 100马力及以上两轮驱动拖拉机 | 轮式拖拉机 | 中联重机股份有限公司(原:奇瑞重工股份有限公司) | RM1000-A | 功率:100马力；驱动方式：两轮驱动 | 功率:100马力;驱动方式:两轮驱动;发动机与离合器联接方式:直联式;发动机信息:国三,LR4B3ZU22/0735E,东方红,功率:73.5kW;国三,YC4A110-T310,玉柴,功率:73.5kW;国三,4M1-100U32,全柴,功率:73.5kW;国三,YC4A110-T350,玉柴,功率:73.5kW; |  |  | 73.5 | 否
动力机械 | 拖拉机 | 轮式拖拉机 | 100马力及以上两轮驱动拖拉机 | 轮式拖拉机 | 中联重机股份有限公司(原:奇瑞重工股份有限公司) | RC1000-A | 功率:100马力；驱动方式：两轮驱动 | 功率:100马力;驱动方式:两轮驱动;发动机与离合器联接方式:直联式;发动机信息:国三,LR4B3ZU23/0735E,东方红,功率:73.5kW;国三,4M2-100U33,全柴,功率:73.5kW;国三,YC4A110-T311,玉柴,功率:73.5kW; |  |  | 73.5 | 否
动力机械 | 拖拉机 | 轮式拖拉机 | 100马力及以上两轮驱动拖拉机 | 轮式拖拉机 | 中联重机股份有限公司(原:奇瑞重工股份有限公司) | RC1000 | 功率:100马力；驱动方式：两轮驱动 | 功率:100马力;驱动方式:两轮驱动;发动机与离合器联接方式:直联式;发动机信息:国三,LR4B3ZU23/0735E,东方红,功率:73.5kW;国三,4M2-100U33,全柴,功率:73.5kW;国三,YC4A110-T311,玉柴,功率:73.5kW; |  |  | 73.5 | 否
动力机械 | 拖拉机 | 轮式拖拉机 | 100马力及以上两轮驱动拖拉机 | 轮式拖拉机 | 中联重机股份有限公司(原:奇瑞重工股份有限公司) | RS1100-A | 功率:110马力；驱动方式：两轮驱动 | 功率:110马力;驱动方式:两轮驱动;发动机与离合器联接方式:直联式;发动机信息:国三,LR4M3LU23/0810E,东方红,功率:81kW;国三,4M4-110U33,全柴,功率:81kW;国三,YC4A130-T311,玉柴,功率:81kW; |  |  | 80.9 | 否
动力机械 | 拖拉机 | 轮式拖拉机 | 100马力及以上两轮驱动拖拉机 | 轮式拖拉机 | 中联重机股份有限公司(原:奇瑞重工股份有限公司) | RC1100 | 功率:110马力；驱动方式：两轮驱动 | 功率:110马力;驱动方式:两轮驱动;发动机与离合器联接方式:直联式;发动机信息:国三,LR4M3LU23/0810E,东方红,功率:81kW;国三,4M4-110U33,全柴,功率:81kW;国三,YC4A130-T311,玉柴,功率:81kW; |  |  | 80.9 | 否
动力机械 | 拖拉机 | 轮式拖拉机 | 100马力及以上两轮驱动拖拉机 | 轮式拖拉机 | 中联重机股份有限公司(原:奇瑞重工股份有限公司) | RC1100-FA | 功率:110马力；驱动方式：两轮驱动 | 功率:110马力;驱动方式:两轮驱动;发动机与离合器联接方式:直联式;发动机信息:国三,LR6A3LU23/0810E,东方红,功率:81kW;国三,6M1-110U33,全柴,功率:81kW;国三,YC6J125-T303,玉柴,功率:81kW; |  |  | 80.9 | 否
动力机械 | 拖拉机 | 轮式拖拉机 | 100马力及以上两轮驱动拖拉机 | 轮式拖拉机 | 中联重机股份有限公司(原:奇瑞重工股份有限公司) | RC1100-F | 功率:110马力；驱动方式：两轮驱动 | 功率:110马力;驱动方式:两轮驱动;发动机与离合器联接方式:直联式;发动机信息:国三,LR6A3LU23/0810E,东方红,功率:81kW;国三,6M1-110U33,全柴,功率:81kW;国三,YC6J125-T303,玉柴,功率:81kW; |  |  | 80.9 | 否
动力机械 | 拖拉机 | 轮式拖拉机 | 100马力及以上两轮驱动拖拉机 | 轮式拖拉机 | 中联重机股份有限公司(原:奇瑞重工股份有限公司) | RC1100-A | 功率:110马力；驱动方式：两轮驱动 | 功率:110马力;驱动方式:两轮驱动;发动机与离合器联接方式:直联式;发动机信息:国三,LR4M3LU23/0810E,东方红,功率:81kW;国三,4M4-110U33,全柴,功率:81kW;国三,YC4A130-T311,玉柴,功率:81kW; |  |  | 80.9 | 否
动力机械 | 拖拉机 | 轮式拖拉机 | 100马力及以上两轮驱动拖拉机 | 轮式拖拉机 | 中联重机股份有限公司(原:奇瑞重工股份有限公司) | RC1200 | 功率:120马力；驱动方式：两轮驱动 | 功率:120马力;驱动方式:两轮驱动;发动机与离合器联接方式:直联式;发动机信息:国三,LR4M5LU23/0882E,东方红,功率:88.2kW;国三,4M4-120U33,全柴,功率:88.3kW;国三,YC4A140-T314,玉柴,功率:88.2kW; |  |  | 88.2 | 否
动力机械 | 拖拉机 | 轮式拖拉机 | 90—100马力两轮驱动拖拉机 | 轮式拖拉机 | 中联重机股份有限公司(原:奇瑞重工股份有限公司) | RC900-A1 | 功率：66.2kW；驱动方式：两轮驱动 | 功率:90马力；型式:两轮驱动；发动机信息:国三,LR4A3ZU23/0662E,东方红,功率:66.2KW；国三,4M2-90U33,全柴,功率:66.2KW；国三,YC4A105-T310,玉柴,功率:66.2KW； |  |  | 66.2 | 否 |  | 安徽省
动力机械 | 拖拉机 | 轮式拖拉机 | 90—100马力两轮驱动拖拉机 | 轮式拖拉机 | 中联重机股份有限公司(原:奇瑞重工股份有限公司) | RC900-1 | 功率：66.2kW；驱动方式：两轮驱动 | 功率:90马力；型式:两轮驱动；发动机信息:国三,LR4A3ZU23/0662E,东方红,功率:66.2KW；国三,4M2-90U33,全柴,功率:66.2KW；国三,YC4A105-T310,玉柴,功率:66.2KW； |  |  | 66.2 | 否 |  | 安徽省
动力机械 | 拖拉机 | 轮式拖拉机 | 90—100马力两轮驱动拖拉机 | 轮式拖拉机 | 中联重机股份有限公司(原:奇瑞重工股份有限公司) | RC950-A | 功率:95马力；驱动方式：两轮驱动 | 功率:95马力;驱动方式:两轮驱动;发动机与离合器联接方式:直联式;发动机信息:国三,LR4B3ZU23/0700E,东方红,功率:70kW;国三,4M2-95U33,全柴,功率:70kW;国三,YC4A110-T310,玉柴,功率:73.5kW; |  |  | 70 | 否
动力机械 | 拖拉机 | 轮式拖拉机 | 90—100马力两轮驱动拖拉机 | 轮式拖拉机 | 中联重机股份有限公司(原:奇瑞重工股份有限公司) | RC950 | 功率:95马力；驱动方式：两轮驱动 | 功率:95马力;驱动方式:两轮驱动;发动机与离合器联接方式:直联式;发动机信息:国三,LR4B3ZU23/0700E,东方红,功率:70kW;国三,4M2-95U33,全柴,功率:70kW;国三,YC4A110-T310,玉柴,功率:73.5kW; |  |  | 70 | 否
动力机械 | 拖拉机 | 轮式拖拉机 | 90—100马力两轮驱动拖拉机 | 轮式拖拉机 | 中联重机股份有限公司(原:奇瑞重工股份有限公司) | RM950 | 功率:95马力；驱动方式：两轮驱动 | 功率:95马力;驱动方式:两轮驱动;发动机与离合器联接方式:直联式;发动机信息:国三,LR4B3ZU23/0700E,东方红,功率:70kW;国三,YC4A105-T311,玉柴,功率:70kW;国三,4M1-95U32,全柴,功率:69.9kW; |  |  | 70 | 否
动力机械 | 拖拉机 | 轮式拖拉机 | 90—100马力两轮驱动拖拉机 | 轮式拖拉机 | 中联重机股份有限公司(原:奇瑞重工股份有限公司) | RM950-A | 功率:95马力；驱动方式：两轮驱动 | 功率:95马力;驱动方式:两轮驱动;发动机与离合器联接方式:直联式;发动机信息:国三,LR4B3ZU23/0700E,东方红,功率:70kW;国三,YC4A105-T311,玉柴,功率:70kW;国三,4M1-95U32,全柴,功率:69.9kW; |  |  | 70 | 否
动力机械 | 拖拉机 | 轮式拖拉机 | 100马力及以上两轮驱动拖拉机 | 轮式拖拉机 | 中联重机股份有限公司(原:奇瑞重工股份有限公司) | RC1200-F | 功率:120马力；驱动方式：两轮驱动 | 功率:120马力;驱动方式:两轮驱动;发动机与离合器联接方式:直联式;发动机信息:国三,LR6A3LU23/0882E,东方红,功率:88.2kW;国三,6M1-120U33,全柴,功率:88.3kW;国三,YC6J140-T301,玉柴,功率:88.2kW; |  |  | 88.2 | 否
动力机械 | 拖拉机 | 轮式拖拉机 | 100马力及以上两轮驱动拖拉机 | 轮式拖拉机 | 中联重机股份有限公司(原:奇瑞重工股份有限公司) | RM1000 | 功率:100马力；驱动方式：两轮驱动 | 功率:100马力;驱动方式:两轮驱动;发动机与离合器联接方式:直联式;发动机信息:国三,LR4B3ZU22/0735E,东方红,功率:73.5kW;国三,YC4A110-T310,玉柴,功率:73.5kW;国三,4M1-100U32,全柴,功率:73.5kW;国三,YC4A110-T350,玉柴,功率:73.5kW; |  |  | 73.5 | 否
动力机械 | 拖拉机 | 轮式拖拉机 | 100马力及以上两轮驱动拖拉机 | 轮式拖拉机 | 中联重机股份有限公司(原:奇瑞重工股份有限公司) | RC1200-A | 功率:120马力；驱动方式：两轮驱动 | 功率:120马力;驱动方式:两轮驱动;发动机与离合器联接方式:直联式;发动机信息:国三,LR4M5LU23/0882E,东方红,功率:88.2kW;国三,4M4-120U33,全柴,功率:88.3kW;国三,YC4A140-T314,玉柴,功率:88.2kW; |  |  | 88.2 | 否
动力机械 | 拖拉机 | 轮式拖拉机 | 80—90马力两轮驱动拖拉机 | 轮式拖拉机 | 中联重机股份有限公司(原:奇瑞重工股份有限公司) | RC800-A1 | 功率：80马力；驱动方式：两轮驱动 | 功率:80马力；型式:两轮驱动；发动机信息:国三,LR4A3ZU23/0588E,东方红,功率:58.8KW；国三,4M2-80U33,全柴,功率:59KW；国三,YC4A95-T310,玉柴,功率:59KW； |  |  | 58.8 | 否 |  | 安徽省
动力机械 | 拖拉机 | 轮式拖拉机 | 80—90马力两轮驱动拖拉机 | 轮式拖拉机 | 中联重机股份有限公司(原:奇瑞重工股份有限公司) | RC800-1 | 功率：80马力；驱动方式：两轮驱动 | 功率:80马力；型式:两轮驱动；发动机信息:国三,LR4A3ZU23/0588E,东方红,功率:58.8KW；国三,4M2-80U33,全柴,功率:59KW；国三,YC4A95-T310,玉柴,功率:59KW； |  |  | 58.8 | 否 |  | 安徽省
动力机械 | 拖拉机 | 轮式拖拉机 | 90—100马力两轮驱动拖拉机 | 轮式拖拉机 | 中联重机股份有限公司(原:奇瑞重工股份有限公司) | RC900-A | 功率:90马力；驱动方式：两轮驱动 | 功率:90马力;驱动方式:两轮驱动;发动机与离合器联接方式:直联式;发动机信息:国三,LR4A3ZU23/0662E,东方红,功率:66.2kW;国三,4M2-90U33,全柴,功率:66.2kW;国三,YC4A105-T310,玉柴,功率:66.2kW; |  |  | 66.2 | 否
动力机械 | 拖拉机 | 轮式拖拉机 | 90—100马力两轮驱动拖拉机 | 轮式拖拉机 | 中联重机股份有限公司(原:奇瑞重工股份有限公司) | RC900 | 功率:90马力；驱动方式：两轮驱动 | 功率:90马力;驱动方式:两轮驱动;发动机与离合器联接方式:直联式;发动机信息:国三,LR4A3ZU23/0662E,东方红,功率:66.2kW;国三,4M2-90U33,全柴,功率:66.2kW;国三,YC4A105-T310,玉柴,功率:66.2kW; |  |  | 66.2 | 否
动力机械 | 拖拉机 | 轮式拖拉机 | 90—100马力两轮驱动拖拉机 | 轮式拖拉机 | 中联重机股份有限公司(原:奇瑞重工股份有限公司) | RM900-2 | 功率:90马力；驱动方式：两轮驱动 | 功率:90马力;驱动方式:两轮驱动;发动机与离合器联接方式:直联式;发动机信息:国三,LR4A3ZU22/0662E,东方红,功率:66.2kW;国三,LR4V5U22/0662E,东方红,功率:66.2kW;国三,YC4A100-T310,玉柴,功率:66.2kW;国三,4M1-90U32,全柴,功率:66.2kW;国三,YC4A100-T350,玉柴,功率:66.2kW; |  |  | 66.2 | 否
动力机械 | 拖拉机 | 轮式拖拉机 | 90—100马力两轮驱动拖拉机 | 轮式拖拉机 | 中联重机股份有限公司(原:奇瑞重工股份有限公司) | RM900-A2 | 功率:90马力；驱动方式：两轮驱动 | 功率:90马力;驱动方式:两轮驱动;发动机与离合器联接方式:直联式;发动机信息:国三,LR4A3ZU22/0662E,东方红,功率:66.2kW;国三,LR4V5U22/0662E,东方红,功率:66.2kW;国三,YC4A100-T310,玉柴,功率:66.2kW;国三,4M1-90U32,全柴,功率:66.2kW;国三,YC4A100-T350,玉柴,功率:66.2kW; |  |  | 66.2 | 否
动力机械 | 拖拉机 | 轮式拖拉机 | 80—90马力两轮驱动拖拉机 | 轮式拖拉机 | 中联重机股份有限公司(原:奇瑞重工股份有限公司) | RC800-A | 功率:80马力；驱动方式：两轮驱动 | 功率:80马力;驱动方式:两轮驱动;发动机与离合器联接方式:直联式;发动机信息:国三,LR4A3ZU23/0588E,东方红,功率:58.8kW;国三,4M2-80U33,全柴,功率:59kW;国三,YC4A95-T310,玉柴,功率:59kW; |  |  | 58.8 | 否
动力机械 | 拖拉机 | 轮式拖拉机 | 80—90马力两轮驱动拖拉机 | 轮式拖拉机 | 中联重机股份有限公司(原:奇瑞重工股份有限公司) | RC800 | 功率:80马力；驱动方式：两轮驱动 | 功率:80马力;驱动方式:两轮驱动;发动机与离合器联接方式:直联式;发动机信息:国三,LR4A3ZU23/0588E,东方红,功率:58.8kW;国三,4M2-80U33,全柴,功率:59kW;国三,YC4A95-T310,玉柴,功率:59kW; |  |  | 58.8 | 否
动力机械 | 拖拉机 | 轮式拖拉机 | 80—90马力两轮驱动拖拉机 | 轮式拖拉机 | 中联重机股份有限公司(原:奇瑞重工股份有限公司) | RK800 | 功率:80马力；驱动方式：两轮驱动 | 功率:80马力;驱动方式:两轮驱动;发动机与离合器联接方式:直联式;发动机信息:国三,4K41ZT31/803,新柴,功率:58.8kW;国三,4C6-80U32,全柴,功率:59kW; |  |  | 58.8 | 否
动力机械 | 拖拉机 | 轮式拖拉机 | 80—90马力两轮驱动拖拉机 | 轮式拖拉机 | 中联重机股份有限公司(原:奇瑞重工股份有限公司) | RK800-A | 功率:80马力；驱动方式：两轮驱动 | 功率:80马力;驱动方式:两轮驱动;发动机与离合器联接方式:直联式;发动机信息:国三,4K41ZT31/803,新柴,功率:58.8kW;国三,4C6-80U32,全柴,功率:59kW; |  |  | 58.8 | 否
动力机械 | 拖拉机 | 轮式拖拉机 | 50—60马力两轮驱动拖拉机 | 轮式拖拉机 | 中联重机股份有限公司(原:奇瑞重工股份有限公司) | RF500-A | 功率:50马力；驱动方式：两轮驱动 | 功率:50马力;驱动方式:两轮驱动;发动机与离合器联接方式:直联式;发动机信息:国三,4G33T,常柴,功率:36.8kW;国三,4D32T31/504,新柴,功率:36.8kW;国三,4C4-50V32,全柴,功率:36.8kW; |  |  | 36.8 | 否
动力机械 | 拖拉机 | 轮式拖拉机 | 50—60马力两轮驱动拖拉机 | 轮式拖拉机 | 中联重机股份有限公司(原:奇瑞重工股份有限公司) | RK500 | 功率:50马力；驱动方式：两轮驱动 | 功率:50马力;驱动方式:两轮驱动;发动机与离合器联接方式:直联式;发动机信息:国三,4D32T31/504,新柴,功率:36.8kW;国三,4C4-50V32,全柴,功率:36.8kW; |  |  | 36.8 | 否
动力机械 | 拖拉机 | 轮式拖拉机 | 50—60马力两轮驱动拖拉机 | 轮式拖拉机 | 中联重机股份有限公司(原:奇瑞重工股份有限公司) | RK500-A | 功率:50马力；驱动方式：两轮驱动 | 驱动方式:两轮驱动;功率:50马力;发动机与离合器联接方式:直联式;发动机信息:国三,4D32T31/504,新柴,功率:36.8kW;国三,4C4-50V32,全柴,功率:36.8kW; |  |  | 36.8 | 否
动力机械 | 拖拉机 | 轮式拖拉机 | 40—50马力两轮驱动拖拉机 | 轮式拖拉机 | 中联重机股份有限公司(原:奇瑞重工股份有限公司) | RK450 | 功率：45马力；驱动方式：两轮驱动 | 功率:45马力；型式:两轮驱动；发动机信息:国三,4D30T31/454,新柴,功率:33.1KW；国三,4C2-45V32,全柴,功率:33.1KW； |  |  | 33.1 | 否 |  | 安徽省
动力机械 | 拖拉机 | 轮式拖拉机 | 40—50马力两轮驱动拖拉机 | 轮式拖拉机 | 中联重机股份有限公司(原:奇瑞重工股份有限公司) | RK400 | 功率：40马力；驱动方式：两轮驱动 | 功率:40马力；型式:两轮驱动；发动机信息:国三,4D27T31/404,新柴,功率:29.5KW；国三,4C2-40V32,全柴,功率:29.4KW； |  |  | 29.5 | 否 |  | 安徽省
动力机械 | 拖拉机 | 轮式拖拉机 | 40—50马力两轮驱动拖拉机 | 轮式拖拉机 | 中联重机股份有限公司(原:奇瑞重工股份有限公司) | RK450-A | 功率：45马力；驱动方式：两轮驱动 | 驱动方式:两轮驱动；功率:45马力；发动机配置信息:新柴4D30T31/454(型式核准证书号:CNFCG30430010018),国三；全柴4C3-45V32(型式核准证书号:CNFCG30602010003),国三； |  |  | 33.1 | 否
动力机械 | 拖拉机 | 轮式拖拉机 | 40—50马力两轮驱动拖拉机 | 轮式拖拉机 | 中联重机股份有限公司(原:奇瑞重工股份有限公司) | RF450-B | 功率:45马力；驱动方式：两轮驱动 | 功率:45马力;驱动方式:两轮驱动;发动机与离合器联接方式:直联式;发动机信息:国三,4D30T31/454,新柴,功率:33.1kW;国三,4C3-45V32,全柴,功率:33.1kW; |  |  | 29.4 | 否
动力机械 | 拖拉机 | 轮式拖拉机 | 40—50马力两轮驱动拖拉机 | 轮式拖拉机 | 中联重机股份有限公司(原:奇瑞重工股份有限公司) | RK450-B | 功率：45马力；驱动方式：两轮驱动 | 功率:45马力；驱动方式:两轮驱动；发动机与离合器联接方式:直联式 |  |  | 33.1 | 否
动力机械 | 拖拉机 | 轮式拖拉机 | 40—50马力两轮驱动拖拉机 | 轮式拖拉机 | 中联重机股份有限公司(原:奇瑞重工股份有限公司) | RD450-B | 功率：45马力；驱动方式：两轮驱动 | 功率:45马力;驱动方式:两轮驱动;发动机与离合器联接方式:直联式;发动机信息:国三,4D30T31/454,新柴,功率:33.1kW;国三,4C3-45V32,全柴,功率:33.1kW; |  |  | 33.1 | 否
动力机械 | 拖拉机 | 轮式拖拉机 | 40—50马力两轮驱动拖拉机 | 轮式拖拉机 | 中联重机股份有限公司(原:奇瑞重工股份有限公司) | RK400-B | 功率：40马力；驱动方式：两轮驱动 | 驱动方式:两轮驱动；功率:40马力；发动机配置信息:新柴4D27T31/404(型式核准证书号:CNFCG30430020009),国三；全柴4C2-40V32(型式核准证书号:CNFCG30602020002),国三；江动JD4B4M2(型式核准证书号:CNFCG30631030002),国三；全柴4B2-40V32(型式核准证书号:CNFCG30602020004),国三； |  |  | 29.4 | 否
动力机械 | 拖拉机 | 轮式拖拉机 | 30—40马力两轮驱动拖拉机 | 轮式拖拉机 | 中联重机股份有限公司(原:奇瑞重工股份有限公司) | RD300-B2 | 功率:30马力；驱动方式：两轮驱动 | 功率:30马力;驱动方式:两轮驱动;发动机与离合器联接方式:直联式;发动机信息:国三,JD3E6N1,江动,功率:22.06kW;国三,3B2-30V31,全柴,功率:22.1kW; |  |  | 22.1 | 否
动力机械 | 拖拉机 | 轮式拖拉机 | 30—40马力两轮驱动拖拉机 | 轮式拖拉机 | 中联重机股份有限公司(原:奇瑞重工股份有限公司) | RF350-B | 功率:35马力；驱动方式：两轮驱动 | 功率:35马力;驱动方式:两轮驱动;发动机与离合器联接方式:直联式;发动机信息:国三,ZN485T,常柴,功率:25.7kW;国三,JD4B4M4,江动,功率:25.74kW;国三,4B4-35V31,全柴,功率:25.8kW; |  |  | 25.7 | 否
动力机械 | 拖拉机 | 轮式拖拉机 | 30—40马力两轮驱动拖拉机 | 轮式拖拉机 | 中联重机股份有限公司(原:奇瑞重工股份有限公司) | RD300-B | 功率：30马力；驱动方式：两轮驱动 | 驱动方式:两轮驱动；功率:30马力；发动机配置信息:江动JD3E6N1(型式核准证书号:CNFCG30631020006),国三；全柴3B2-30V31(型式核准证书号:CNFCG30602030004),国三； |  |  | 22.05 | 否
动力机械 | 拖拉机 | 轮式拖拉机 | 40—50马力两轮驱动拖拉机 | 轮式拖拉机 | 中联重机股份有限公司(原:奇瑞重工股份有限公司) | RK400-A | 功率:40马力；驱动方式：两轮驱动 | 功率:40马力;驱动方式:两轮驱动;发动机与离合器联接方式:直联式;发动机信息:国三,4D27T31/404,新柴,功率:29.5kW;国三,4C2-40V32,全柴,功率:29.4kW;国三,JD4B4M2,江动,功率:29.42kW;国三,4B2-40V32,全柴,功率:29.4kW; |  |  | 29.4 | 否
动力机械 | 拖拉机 | 轮式拖拉机 | 40—50马力两轮驱动拖拉机 | 轮式拖拉机 | 中联重机股份有限公司(原:奇瑞重工股份有限公司) | RF400-B | 功率:40马力；驱动方式：两轮驱动 | 功率:40马力;驱动方式:两轮驱动;发动机与离合器联接方式:直联式;发动机信息:国三,ZN490BT,常柴,功率:29.4kW;国三,JD4B4M2,江动,功率:29.42kW;国三,4B2-40V32,全柴,功率:29.4kW; |  |  | 29.4 | 否
动力机械 | 拖拉机 | 轮式拖拉机 | 40—50马力两轮驱动拖拉机 | 轮式拖拉机 | 中联重机股份有限公司(原:奇瑞重工股份有限公司) | RD400-B | 功率:40马力；驱动方式：两轮驱动 | 功率:40马力;驱动方式:两轮驱动;发动机与离合器联接方式:直联式;发动机信息:国三,JD4B4M2,江动,功率:29.42kW;国三,4B2-40V32,全柴,功率:29.4kW; |  |  | 29.4 | 否
动力机械 | 拖拉机 | 轮式拖拉机 | 30—40马力两轮驱动拖拉机 | 轮式拖拉机 | 中联重机股份有限公司(原:奇瑞重工股份有限公司) | RD350-A | 功率：35马力；驱动方式：两轮驱动 | 功率:35马力；型式:两轮驱动；发动机信息:国三,JD4B4M4,江动,功率:25.74KW；国三,4B4-35V31,全柴,功率:25.8KW； |  |  | 25.8 | 否 |  | 安徽省
动力机械 | 拖拉机 | 轮式拖拉机 | 20—30马力两轮驱动拖拉机 | 轮式拖拉机 | 中联重机股份有限公司(原:奇瑞重工股份有限公司) | RD250-B | 功率：25马力；驱动方式：两轮驱动 | 驱动方式:两轮驱动；功率:25马力；发动机配置信息:莱动3TE25(型式核准证书号:CNFCG30407010006),国三； |  |  | 18.4 | 否
动力机械 | 拖拉机 | 轮式拖拉机 | 20—30马力两轮驱动拖拉机 | 轮式拖拉机 | 中联重机股份有限公司(原:奇瑞重工股份有限公司) | RD250-B2 | 功率：25马力；驱动方式：两轮驱动 | 功率:25马力;驱动方式:两轮驱动;发动机与离合器联接方式:直联式;发动机信息:国三,3TE25,莱动,功率:18.4kW; |  |  | 18.4 | 否
设施农业设备 | 温室大棚设备 | 热风炉 | 供热量大于40万KCAL/H生物质颗粒热风炉 | 生物质热风炉 | 中联重机股份有限公司(原:奇瑞重工股份有限公司) | 5LKF-200A | 送料装置、温控设备；燃料品种：稻壳；供热量：838.8万Kcal/h | 型式:悬浮式；燃料品种:稻壳；炉体外形尺寸(长×宽×高)(mm):6600×4400×9600；热功率:8388MJ/H |  |  | 0 | 否 |  | 安徽省
设施农业设备 | 温室大棚设备 | 热风炉 | 供热量大于40万KCAL/H生物质颗粒热风炉 | 生物质热风炉 | 中联重机股份有限公司(原:奇瑞重工股份有限公司) | 5LKF-150A | 送料装置、温控设备；燃料品种：稻壳；供热量：630万Kcal/h | 型式:悬浮式；燃料品种:稻壳；炉体外形尺寸(长×宽×高)(mm):6600×4400×9600；热功率:6300MJ/H |  |  | 0 | 否 |  | 安徽省
设施农业设备 | 温室大棚设备 | 热风炉 | 供热量大于40万KCAL/H生物质颗粒热风炉 | 生物质热风炉 | 中联重机股份有限公司(原:奇瑞重工股份有限公司) | 5LLS-70A | 送料装置、温控设备；燃料品种：生物质颗粒；供热量：295.2万Kcal/h | 型式:整体换热式；燃料品种:生物质颗粒；炉体外形尺寸(长×宽×高)(mm):5300×2100×3200；热功率:2952MJ/H |  |  | 0 | 否 |  | 安徽省
设施农业设备 | 温室大棚设备 | 热风炉 | 供热量大于40万KCAL/H生物质颗粒热风炉 | 生物质热风炉 | 中联重机股份有限公司(原:奇瑞重工股份有限公司) | 5LLS-45A | 送料装置、温控设备；燃料品种：生物质颗粒；供热量：190.8万Kcal/h | 型式:整体换热式；燃料品种:生物质颗粒；炉体外形尺寸(长×宽×高)(mm):2920×2180×2708；热功率:1908MJ/H |  |  | 0 | 否 |  | 安徽省
设施农业设备 | 温室大棚设备 | 热风炉 | 供热量大于40万KCAL/H生物质颗粒热风炉 | 生物质热风炉 | 中联重机股份有限公司(原:奇瑞重工股份有限公司) | 5LKF-200 | 燃料：谷壳；供热量≥201.3万Kcal/h。 | 结构:分体式；燃料品种:稻壳；炉体外形尺寸(长×宽×高)(MM):6600×4400×9600；热功率:8388MJ/H |  |  | 0 | 否 |  | 安徽省
设施农业设备 | 温室大棚设备 | 热风炉 | 供热量大于40万KCAL/H生物质颗粒热风炉 | 生物质热风炉 | 中联重机股份有限公司(原:奇瑞重工股份有限公司) | 5LKF-150 | 燃料：稻壳；供热量≥151.2万Kcal/h。 | 结构:分体式；燃料品种:稻壳；炉体外形尺寸(长×宽×高)(MM):6600×4400×9600；热功率:6300MJ/H |  |  | 0 | 否 |  | 安徽省
设施农业设备 | 温室大棚设备 | 热风炉 | 供热量大于40万KCAL/H生物质颗粒热风炉 | 生物质热风炉 | 中联重机股份有限公司(原:奇瑞重工股份有限公司) | 5LLS-70 | 燃料：生物质颗粒；供热量≥70.85万Kcal/h。 | 结构:整体式；燃料品种:生物质颗粒；炉体外形尺寸(长×宽×高)(MM):4935×1910×2610；热功率:2952MJ/H |  |  | 0 | 否 |  | 安徽省
设施农业设备 | 温室大棚设备 | 热风炉 | 供热量大于40万KCAL/H生物质颗粒热风炉 | 生物质热风炉 | 中联重机股份有限公司(原:奇瑞重工股份有限公司) | 5LLS-45 | 燃料：生物质颗粒；供热量≥45.79万Kcal/h。 | 结构:整体式；燃料品种:生物质颗粒；炉体外形尺寸(长×宽×高)(MM):4000×2200×2700；热功率:1908MJ/H |  |  | 0 | 否 |  | 安徽省
设施农业设备 | 温室大棚设备 | 热风炉 | 供热量大于40万KCAL/H生物质颗粒热风炉 | 生物质热风炉 | 中联重机股份有限公司(原:奇瑞重工股份有限公司) | 5LLS-65 | 送料装置、温控设备；燃料品种：生物质颗粒；供热量：273.6万Kcal/h | 型式:整体换热式；燃料品种:生物质颗粒；炉体外形尺寸(长×宽×高)(mm):4980×1680×2800；热功率:2736MJ/H |  |  | 0 | 否 |  | 安徽省
设施农业设备 | 温室大棚设备 | 热风炉 | 供热量大于40万KCAL/H生物质颗粒热风炉 | 生物质热风炉 | 中联重机股份有限公司(原:奇瑞重工股份有限公司) | 5LLS-50 | 送料装置、温控设备；燃料品种：生物质颗粒；供热量：208.8万Kcal/h | 型式:整体换热式；燃料品种:生物质颗粒；炉体外形尺寸(长×宽×高)(mm):3980×1680×2800；热功率:2088MJ/H |  |  | 0 | 否 |  | 安徽省
动力机械 | 拖拉机 | 轮式拖拉机 | 160马力及以上四轮驱动拖拉机 | 轮式拖拉机 | 中联重机股份有限公司(原:奇瑞重工股份有限公司) | RG1604 | 功率：160马力；型式：四轮驱动； | 功率:160马力;型式:四轮驱动;发动机信息:国三,YC6J190-T301,玉柴,117.6kW; |  | 通用类 | 117.6 | 否 |  | 安徽省
动力机械 | 拖拉机 | 轮式拖拉机 | 160马力及以上四轮驱动拖拉机 | 轮式拖拉机 | 中联重机股份有限公司(原:奇瑞重工股份有限公司) | PL2604 | 功率：260马力；型式：四轮驱动； | 功率:260马力;型式:四轮驱动;发动机信息:国三,TCD2013L064V,道依茨,功率:194kW; |  | 通用类 | 194 | 否 |  | 安徽省
动力机械 | 拖拉机 | 轮式拖拉机 | 160马力及以上四轮驱动拖拉机 | 轮式拖拉机 | 中联重机股份有限公司(原:奇瑞重工股份有限公司) | RS1604-F | 功率：160马力；型式：四轮驱动； | 功率:160马力；型式:四轮驱动；发动机信息:国三,YC6J190-T301,玉柴,117.6kW； |  |  | 0 | 否 |  | 安徽省
动力机械 | 拖拉机 | 轮式拖拉机 | 160马力及以上四轮驱动拖拉机 | 轮式拖拉机 | 中联重机股份有限公司(原:奇瑞重工股份有限公司) | RS1804 | 功率：180马力；型式：四轮驱动； | 功率:180马力；型式:四轮驱动；发动机信息:国三,YC6J200-T302,玉柴,132.4kW；国三,LR6M3LU23/1324E,东方红,132.4kW； |  |  | 0 | 否 |  | 安徽省
动力机械 | 拖拉机 | 轮式拖拉机 | 160马力及以上四轮驱动拖拉机 | 轮式拖拉机 | 中联重机股份有限公司(原:奇瑞重工股份有限公司) | PA2104-G | 功率：155kW；驱动方式：四轮驱动 | 功率:210马力；型式:四轮驱动；发动机信息:国三,WP6G210E311,潍柴,功率:155KW； |  |  | 155 | 否 |  | 安徽省
动力机械 | 拖拉机 | 轮式拖拉机 | 160马力及以上四轮驱动拖拉机 | 轮式拖拉机 | 中联重机股份有限公司(原:奇瑞重工股份有限公司) | PA1854-G | 功率：136kW；驱动方式：四轮驱动 | 功率:185马力；型式:四轮驱动；发动机信息:国三,WP6G185E330,潍柴,功率:136KW； |  |  | 136 | 否 |  | 安徽省
动力机械 | 拖拉机 | 轮式拖拉机 | 160马力及以上四轮驱动拖拉机 | 轮式拖拉机 | 中联重机股份有限公司(原:奇瑞重工股份有限公司) | RA1654 | 功率：121.3kW；驱动方式：四轮驱动 | 功率:165马力；型式:4×4四轮驱动；发动机信息:国三,LR6A3LU22/1213E,东方红,功率:121.3KW； |  |  | 121.3 | 否 |  | 安徽省
动力机械 | 拖拉机 | 轮式拖拉机 | 160马力及以上四轮驱动拖拉机 | 轮式拖拉机 | 中联重机股份有限公司(原:奇瑞重工股份有限公司) | PL2304 | 功率：172kW；驱动方式：四轮驱动 | 功率:230马力；型式:4×4四轮驱动；发动机信息:国三,TCD2013L064VCODEC3CT172,道依茨,功率:172KW； |  |  | 172 | 否 |  | 安徽省
动力机械 | 拖拉机 | 轮式拖拉机 | 160马力及以上四轮驱动拖拉机 | 轮式拖拉机 | 中联重机股份有限公司(原:奇瑞重工股份有限公司) | RG1804 | 功率：180马力；型式：四轮驱动； | 功率:180马力；型式:四轮驱动；发动机信息:国三,YC6J200-T302,玉柴,132.4kW；国三,LR6M3LU23/1324E,东方红,132.4kW； |  |  | 0 | 否 |  | 安徽省
动力机械 | 拖拉机 | 轮式拖拉机 | 160马力及以上四轮驱动拖拉机 | 轮式拖拉机 | 中联重机股份有限公司(原:奇瑞重工股份有限公司) | RG2104 | 功率：210马力；型式：四轮驱动； | 功率:210马力；型式:四轮驱动；发动机信息:国三,YC6J210-T305,玉柴,154.4kW； |  |  | 0 | 否 |  | 安徽省
动力机械 | 拖拉机 | 轮式拖拉机 | 140—160马力四轮驱动拖拉机 | 轮式拖拉机 | 中联重机股份有限公司(原:奇瑞重工股份有限公司) | RV1454 | 功率：145马力；型式：4×4四轮驱动； | 功率:145马力;型式:4×4四轮驱动;发动机信息:国三,LR6A3LU22/1066E,东方红,功率:106.6kW;国三,YC6J165-T300,玉柴,功率:106.6kW; |  | 通用类 | 106.6 | 否 |  | 安徽省
动力机械 | 拖拉机 | 轮式拖拉机 | 140—160马力四轮驱动拖拉机 | 轮式拖拉机 | 中联重机股份有限公司(原:奇瑞重工股份有限公司) | RH1504 | 功率:150马力;驱动方式:四轮驱动 ;动力换挡、动力换向:否 ; | 功率:150马力;型式:四轮驱动;发动机信息:国三,YC4A160-T304,玉柴,功率:110.3kW; |  | 通用类 | 110.3 | 否
动力机械 | 拖拉机 | 轮式拖拉机 | 140—160马力四轮驱动拖拉机 | 轮式拖拉机 | 中联重机股份有限公司(原:奇瑞重工股份有限公司) | RS1404-F | 功率：103kW；驱动方式：四轮驱动 | 功率:140马力；型式:4×4四轮驱动；发动机信息:国三,YC6J165-T301,玉柴,功率:102.9KW；国三,LR6A3LU23/1030E,东方红,功率:103KW；国三,6M3-140U33,全柴,功率:103KW； |  |  | 103 | 否 |  | 安徽省
动力机械 | 拖拉机 | 轮式拖拉机 | 140—160马力四轮驱动拖拉机 | 轮式拖拉机 | 中联重机股份有限公司(原:奇瑞重工股份有限公司) | RS1504-FA | 功率：110.3kW；驱动方式：四轮驱动 | 功率:150马力；型式:4×4四轮驱动；发动机信息:国三,LR6A3LU23/1103E,东方红,功率:110.3KW；国三,YC6J175-T301,玉柴,功率:110.3KW； |  |  | 110.3 | 否 |  | 安徽省
动力机械 | 拖拉机 | 轮式拖拉机 | 140—160马力四轮驱动拖拉机 | 轮式拖拉机 | 中联重机股份有限公司(原:奇瑞重工股份有限公司) | RS1504-F | 功率：110.3kW；驱动方式：四轮驱动 | 功率:150马力；型式:4×4四轮驱动；发动机信息:国三,LR6A3LU23/1103E,东方红,功率:110.3KW；国三,YC6J175-T301,玉柴,功率:110.3KW； |  |  | 110.3 | 否 |  | 安徽省
动力机械 | 拖拉机 | 轮式拖拉机 | 140—160马力四轮驱动拖拉机 | 轮式拖拉机 | 中联重机股份有限公司(原:奇瑞重工股份有限公司) | RS1404-FA | 功率：103kW；驱动方式：四轮驱动 | 功率:140马力；型式:4×4四轮驱动；发动机信息:国三,YC6J165-T301,玉柴,功率:102.9KW；国三,LR6A3LU23/1030E,东方红,功率:103KW；国三,6M3-140U33,全柴,功率:103KW； |  |  | 103 | 否 |  | 安徽省
动力机械 | 拖拉机 | 轮式拖拉机 | 120—140马力四轮驱动拖拉机 | 轮式拖拉机 | 中联重机股份有限公司(原:奇瑞重工股份有限公司) | RC1304-A | 功率：130马力；驱动方式：四轮驱动 | 驱动方式:四轮驱动；功率:130马力；发动机配置信息:东方红LR4M5LU23/0956E(型式核准证书号:CNFCG30669030006),国三； |  |  | 95.6 | 否
动力机械 | 拖拉机 | 轮式拖拉机 | 120—140马力四轮驱动拖拉机 | 轮式拖拉机 | 中联重机股份有限公司(原:奇瑞重工股份有限公司) | RC1304 | 功率：130马力；驱动方式：四轮驱动 | 驱动方式:四轮驱动；功率:130马力；发动机配置信息:东方红LR4M5LU23/0956E(型式核准证书号:CNFCG30669030006),国三； |  |  | 95.6 | 否
动力机械 | 拖拉机 | 轮式拖拉机 | 120—140马力四轮驱动拖拉机 | 轮式拖拉机 | 中联重机股份有限公司(原:奇瑞重工股份有限公司) | RC1304-FA1 | 功率：95.6kW；驱动方式：四轮驱动 | 功率:130马力；型式:两轮驱动；发动机信息:国三,LR6A3LU23/0956E,东方红,功率:95.6KW； |  |  | 95.6 | 否 |  | 安徽省
动力机械 | 拖拉机 | 轮式拖拉机 | 120—140马力四轮驱动拖拉机 | 轮式拖拉机 | 中联重机股份有限公司(原:奇瑞重工股份有限公司) | RC1304-F1 | 功率：95.6kW；驱动方式：四轮驱动 | 功率:130马力；型式:四轮驱动；发动机信息:国三,LR6A3LU23/0956E,东方红,功率:95.6KW；国三,6M3-130U33,全柴,功率:95.6KW；国三,YC6J155-T301,玉柴,功率:95.6KW； |  |  | 95.6 | 否 |  | 安徽省
动力机械 | 拖拉机 | 轮式拖拉机 | 120—140马力四轮驱动拖拉机 | 轮式拖拉机 | 中联重机股份有限公司(原:奇瑞重工股份有限公司) | RH1304-A | 功率：95.6kW；驱动方式：四轮驱动 | 功率:130马力；型式:四轮驱动；发动机信息:国三,YC4A150-T304,玉柴,功率:95.6KW； |  |  | 95.6 | 否 |  | 安徽省
动力机械 | 拖拉机 | 轮式拖拉机 | 120—140马力四轮驱动拖拉机 | 轮式拖拉机 | 中联重机股份有限公司(原:奇瑞重工股份有限公司) | RH1304 | 功率：95.6kW；驱动方式：四轮驱动 | 功率:130马力；型式:四轮驱动；发动机信息:国三,YC4A150-T304,玉柴,功率:95.6KW； |  |  | 95.6 | 否 |  | 安徽省
动力机械 | 拖拉机 | 轮式拖拉机 | 120—140马力四轮驱动拖拉机 | 轮式拖拉机 | 中联重机股份有限公司(原:奇瑞重工股份有限公司) | RH1204-A | 功率：88.2kW；驱动方式：四轮驱动 | 功率:120马力；型式:四轮驱动；发动机信息:国三,YC4A140-T303,玉柴,功率:88.2KW； |  |  | 88.2 | 否 |  | 安徽省
动力机械 | 拖拉机 | 轮式拖拉机 | 120—140马力四轮驱动拖拉机 | 轮式拖拉机 | 中联重机股份有限公司(原:奇瑞重工股份有限公司) | RH1204 | 功率：88.2kW；驱动方式：四轮驱动 | 功率:120马力;型式:四轮驱动;发动机信息:国三,YC4A140-T303,玉柴,功率:88.2KW;发动机信息:国三,YC4A140-T303,玉柴,功率:88.2kW;国三,WP4.1G120E310A,潍柴,功率:88.2kW; |  |  | 88.2 | 否 |  | 安徽省
动力机械 | 拖拉机 | 轮式拖拉机 | 120—140马力四轮驱动拖拉机 | 轮式拖拉机 | 中联重机股份有限公司(原:奇瑞重工股份有限公司) | RC1204-A1 | 功率：88.2kW；驱动方式：四轮驱动 | 功率:120马力；型式:四轮驱动；发动机信息:国三,LR4M5LU23/0882E,东方红,功率:88.2KW；国三,4M4-120U33,全柴,功率:88.3KW；国三,YC4A140-T314,玉柴,功率:88.2KW； |  |  | 88.2 | 否 |  | 安徽省
动力机械 | 拖拉机 | 轮式拖拉机 | 120—140马力四轮驱动拖拉机 | 轮式拖拉机 | 中联重机股份有限公司(原:奇瑞重工股份有限公司) | RC1204-1 | 功率：88.2kW；驱动方式：四轮驱动 | 功率:120马力；型式:四轮驱动；发动机信息:国三,LR4M5LU23/0882E,东方红,功率:88.2KW；国三,4M4-120U33,全柴,功率:88.3KW；国三,YC4A140-T314,玉柴,功率:88.2KW； |  |  | 88.2 | 否 |  | 安徽省
动力机械 | 拖拉机 | 轮式拖拉机 | 120—140马力四轮驱动拖拉机 | 轮式拖拉机 | 中联重机股份有限公司(原:奇瑞重工股份有限公司) | RC1204-FA1 | 功率：88.2kW；驱动方式：四轮驱动 | 功率:120马力；型式:四轮驱动；发动机信息:国三,LR6A3LU23/0882E,东方红,功率:88.2KW；国三,6M1-120U33,全柴,功率:88.3KW；国三,YC6J140-T301,玉柴,功率:88.2KW； |  |  | 88.2 | 否 |  | 安徽省
动力机械 | 拖拉机 | 轮式拖拉机 | 120—140马力四轮驱动拖拉机 | 轮式拖拉机 | 中联重机股份有限公司(原:奇瑞重工股份有限公司) | RC1204-F1 | 功率：88.2kW；驱动方式：四轮驱动 | 功率:120马力；型式:四轮驱动；发动机信息:国三,LR6A3LU23/0882E,东方红,功率:88.2KW；国三,6M1-120U33,全柴,功率:88.3KW；国三,YC6J140-T301,玉柴,功率:88.2KW； |  |  | 88.2 | 否 |  | 安徽省
动力机械 | 拖拉机 | 轮式拖拉机 | 120—140马力四轮驱动拖拉机 | 轮式拖拉机 | 中联重机股份有限公司(原:奇瑞重工股份有限公司) | RS1204-F | 功率：88.2kW；驱动方式：四轮驱动 | 功率:120马力；型式:4×4四轮驱动；发动机信息:国三,LR6A3LU23/0882E,东方红,功率:88.2KW；国三,6M1-120U33,全柴,功率:88.3KW；国三,YC6J140-T301,玉柴,功率:88.2KW； |  |  | 88.2 | 否 |  | 安徽省
动力机械 | 拖拉机 | 轮式拖拉机 | 120—140马力四轮驱动拖拉机 | 轮式拖拉机 | 中联重机股份有限公司(原:奇瑞重工股份有限公司) | RS1304-FA | 功率：130马力；驱动方式：四轮驱动 | 功率:130马力;驱动方式:四轮驱动;发动机与离合器联接方式:直联式;发动机信息:国三,LR6A3LU23/0956E,东方红,功率:95.6kW;国三,6M3-130U33,全柴,功率:95.6kW;国三,YC6J155-T301,玉柴,功率:95.6kW; |  |  | 95.6 | 否
动力机械 | 拖拉机 | 轮式拖拉机 | 120—140马力四轮驱动拖拉机 | 轮式拖拉机 | 中联重机股份有限公司(原:奇瑞重工股份有限公司) | RC1304-F | 功率：130马力；驱动方式：四轮驱动 | 功率:130马力;驱动方式:四轮驱动;发动机与离合器联接方式:直联式;发动机信息:国三,LR6A3LU23/0956E,东方红,功率:95.6kW;国三,6M3-130U33,全柴,功率:95.6kW;国三,YC6J155-T301,玉柴,功率:95.6kW; |  |  | 95.6 | 否
动力机械 | 拖拉机 | 轮式拖拉机 | 120—140马力四轮驱动拖拉机 | 轮式拖拉机 | 中联重机股份有限公司(原:奇瑞重工股份有限公司) | RC1304-FA | 功率130马力；驱动方式：四轮驱动 | 功率:130马力;驱动方式:四轮驱动;发动机与离合器联接方式:直联式;发动机信息:国三,LR6A3LU23/0956E,东方红,功率:95.6kW;国三,6M3-130U33,全柴,功率:95.6kW;国三,YC6J155-T301,玉柴,功率:95.6kW; |  |  | 95.6 | 否
动力机械 | 拖拉机 | 轮式拖拉机 | 120—140马力四轮驱动拖拉机 | 轮式拖拉机 | 中联重机股份有限公司(原:奇瑞重工股份有限公司) | RS1304-F | 功率:130马力；驱动方式：四轮驱动 | 功率:130马力;驱动方式:四轮驱动;发动机与离合器联接方式:直联式;发动机信息:国三,LR6A3LU23/0956E,东方红,功率:95.6kW;国三,6M3-130U33,全柴,功率:95.6kW;国三,YC6J155-T301,玉柴,功率:95.6kW; |  |  | 95.6 | 否
动力机械 | 拖拉机 | 轮式拖拉机 | 120—140马力四轮驱动拖拉机 | 轮式拖拉机 | 中联重机股份有限公司(原:奇瑞重工股份有限公司) | RS1204-FA | 功率：120马力；驱动方式：四轮驱动 | 驱动方式:四轮驱动；功率:120马力；发动机配置信息:东方红LR6A3LU23/0882E(型式核准证书号:CNFCG30669010041),国三；全柴6M1-120U33(型式核准证书号:CNFCG30972030015),国三；玉柴YC6J140-T361(型式核准证书号:CNFCG30158190009),国三；玉柴YC6J140-T301(型式核准证书号:CNFCG30158360018),国三； |  |  | 88.2 | 否
动力机械 | 拖拉机 | 轮式拖拉机 | 120—140马力四轮驱动拖拉机 | 轮式拖拉机 | 中联重机股份有限公司(原:奇瑞重工股份有限公司) | RS1204-A | 功率:120马力；驱动方式：四轮驱动 | 功率:120马力;驱动方式:四轮驱动;发动机与离合器联接方式:直联式;发动机信息:国三,LR4M5LU23/0882E,东方红,功率:88.2kW;国三,4M4-120U33,全柴,功率:88.3kW;国三,YC4A140-T314,玉柴,功率:88.2kW; |  |  | 88.2 | 否
动力机械 | 拖拉机 | 轮式拖拉机 | 120—140马力四轮驱动拖拉机 | 轮式拖拉机 | 中联重机股份有限公司(原:奇瑞重工股份有限公司) | RC1204-FA | 功率:120马力；驱动方式：四轮驱动 | 功率:120马力;驱动方式:四轮驱动;发动机与离合器联接方式:直联式;发动机信息:国三,LR6A3LU23/0882E,东方红,功率:88.2kW;国三,6M1-120U33,全柴,功率:88.3kW;国三,YC6J140-T301,玉柴,功率:88.2kW; |  |  | 88.2 | 否
动力机械 | 拖拉机 | 轮式拖拉机 | 120—140马力四轮驱动拖拉机 | 轮式拖拉机 | 中联重机股份有限公司(原:奇瑞重工股份有限公司) | RC1204-F | 功率:120马力；驱动方式：四轮驱动 | 功率:120马力;驱动方式:四轮驱动;发动机与离合器联接方式:直联式;发动机信息:国三,LR6A3LU23/0882E,东方红,功率:88.2kW;国三,6M1-120U33,全柴,功率:88.3kW;国三,YC6J140-T301,玉柴,功率:88.2kW; |  |  | 88.2 | 否
动力机械 | 拖拉机 | 轮式拖拉机 | 120—140马力四轮驱动拖拉机 | 轮式拖拉机 | 中联重机股份有限公司(原:奇瑞重工股份有限公司) | RC1204-A | 功率:120马力；驱动方式：四轮驱动 | 功率:120马力;驱动方式:四轮驱动;发动机与离合器联接方式:直联式;发动机信息:国三,LR4M5LU23/0882E,东方红,功率:88.2kW;国三,4M4-120U33,全柴,功率:88.3kW;国三,YC4A140-T314,玉柴,功率:88.2kW; |  |  | 88.2 | 否
动力机械 | 拖拉机 | 轮式拖拉机 | 120—140马力四轮驱动拖拉机 | 轮式拖拉机 | 中联重机股份有限公司(原:奇瑞重工股份有限公司) | RC1204 | 功率:120马力；驱动方式：四轮驱动 | 功率:120马力;驱动方式:四轮驱动;发动机与离合器联接方式:直联式;发动机信息:国三,LR4M5LU23/0882E,东方红,功率:88.2kW;国三,4M4-120U33,全柴,功率:88.3kW;国三,YC4A140-T314,玉柴,功率:88.2kW; |  |  | 88.2 | 否
动力机械 | 拖拉机 | 轮式拖拉机 | 120—140马力四轮驱动拖拉机 | 轮式拖拉机 | 中联重机股份有限公司(原:奇瑞重工股份有限公司) | RS1204 | 功率:120马力；驱动方式：四轮驱动 | 功率:120马力;驱动方式:四轮驱动;发动机与离合器联接方式:直联式;发动机信息:国三,LR4M5LU23/0882E,东方红,功率:88.2kW;国三,4M4-120U33,全柴,功率:88.3kW;国三,YC4A140-T314,玉柴,功率:88.2kW; |  |  | 88.2 | 否
动力机械 | 拖拉机 | 轮式拖拉机 | 100—120马力四轮驱动拖拉机 | 轮式拖拉机 | 中联重机股份有限公司(原:奇瑞重工股份有限公司) | RS1104 | 功率:110马力；驱动方式：四轮驱动 | 功率:110马力;驱动方式:四轮驱动;发动机与离合器联接方式:直联式;发动机信息:国三,LR4M3LU23/0810E,东方红,功率:81kW;国三,4M4-110U33,全柴,功率:81kW;国三,YC4A130-T311,玉柴,功率:81kW; |  |  | 80.9 | 否
动力机械 | 拖拉机 | 轮式拖拉机 | 100—120马力四轮驱动拖拉机 | 轮式拖拉机 | 中联重机股份有限公司(原:奇瑞重工股份有限公司) | RH1004-A | 功率：100马力；驱动方式：四轮驱动 | 驱动方式:四轮驱动；功率:100马力；发动机信息:YC4A110-T310,玉柴,73.5KW,CNFCG30158290001,国三；4M1-100U32,天利,73.5KW,CNFCG30972010002,国三；LR4B3ZU22/0735E,东方红,73.5KW,CNFCG30669090008,国三；YC4A110-T300,玉柴,73.5KW,CNFCG30158690001,国三. |  |  | 73.5 | 否
动力机械 | 拖拉机 | 轮式拖拉机 | 100—120马力四轮驱动拖拉机 | 轮式拖拉机 | 中联重机股份有限公司(原:奇瑞重工股份有限公司) | RH1004 | 功率：100马力；驱动方式：四轮驱动 | 发动机信息:YC4A110-T310,玉柴,73.5KW,CNFCG30158290001,国三；4M1-100U32,天利,73.5KW,CNFCG30972010002,国三；LR4B3ZU22/0735E,东方红,73.5KW,CNFCG30669090008,国三；YC4A110-T300,玉柴,73.5KW,CNFCG30158690001,国三. |  |  | 73.5 | 否
动力机械 | 拖拉机 | 轮式拖拉机 | 100—120马力四轮驱动拖拉机 | 轮式拖拉机 | 中联重机股份有限公司(原:奇瑞重工股份有限公司) | RS1104-A | 功率:110马力；驱动方式：四轮驱动 | 功率:110马力;驱动方式:四轮驱动;发动机与离合器联接方式:直联式;发动机信息:国三,LR4M3LU23/0810E,东方红,功率:81kW;国三,4M4-110U33,全柴,功率:81kW;国三,YC4A130-T311,玉柴,功率:81kW; |  |  | 80.9 | 否
动力机械 | 拖拉机 | 轮式拖拉机 | 100—120马力四轮驱动拖拉机 | 轮式拖拉机 | 中联重机股份有限公司(原:奇瑞重工股份有限公司) | RC1104-FA | 功率:110马力；驱动方式：四轮驱动 | 功率:110马力;驱动方式:四轮驱动;发动机与离合器联接方式:直联式;发动机信息:国三,LR6A3LU23/0810E,东方红,功率:81kW;国三,6M1-110U33,全柴,功率:81kW;国三,YC6J125-T303,玉柴,功率:81kW; |  |  | 80.9 | 否
动力机械 | 拖拉机 | 轮式拖拉机 | 100—120马力四轮驱动拖拉机 | 轮式拖拉机 | 中联重机股份有限公司(原:奇瑞重工股份有限公司) | RC1104-F | 功率:110马力；驱动方式：四轮驱动 | 功率:110马力;驱动方式:四轮驱动;发动机与离合器联接方式:直联式;发动机信息:国三,LR6A3LU23/0810E,东方红,功率:81kW;国三,6M1-110U33,全柴,功率:81kW;国三,YC6J125-T303,玉柴,功率:81kW; |  |  | 80.9 | 否
动力机械 | 拖拉机 | 轮式拖拉机 | 100—120马力四轮驱动拖拉机 | 轮式拖拉机 | 中联重机股份有限公司(原:奇瑞重工股份有限公司) | RC1104-A | 功率:110马力；驱动方式：四轮驱动 | 功率:110马力;驱动方式:四轮驱动;发动机与离合器联接方式:直联式;发动机信息:国三,LR4M3LU23/0810E,东方红,功率:81kW;国三,4M4-110U33,全柴,功率:81kW;国三,YC4A130-T311,玉柴,功率:81kW; |  |  | 80.9 | 否
动力机械 | 拖拉机 | 轮式拖拉机 | 100—120马力四轮驱动拖拉机 | 轮式拖拉机 | 中联重机股份有限公司(原:奇瑞重工股份有限公司) | RC1104 | 功率:110马力；驱动方式：四轮驱动 | 功率:110马力;驱动方式:四轮驱动;发动机与离合器联接方式:直联式;发动机信息:国三,LR4M3LU23/0810E,东方红,功率:81kW;国三,4M4-110U33,全柴,功率:81kW;国三,YC4A130-T311,玉柴,功率:81kW; |  |  | 80.9 | 否
动力机械 | 拖拉机 | 轮式拖拉机 | 100—120马力四轮驱动拖拉机 | 轮式拖拉机 | 中联重机股份有限公司(原:奇瑞重工股份有限公司) | RH1104-A | 110马力,四轮驱动 | 功率:90马力；型式:四轮驱动；发动机信息:国三,LR4A3ZU23/0662E,东方红,功率:66.2KW；国三,4M2-90U33,全柴,功率:66.2KW；国三,YC4A105-T310,玉柴,功率:66.2KW； |  |  | 81 | 否 |  | 安徽省
动力机械 | 拖拉机 | 轮式拖拉机 | 100—120马力四轮驱动拖拉机 | RH1104 | 中联重机股份有限公司(原:奇瑞重工股份有限公司) | RH1104 | 110马力,四轮驱动 | 功率:110马力；型式:四轮驱动；发动机信息:国三,YC4A120-T310,玉柴,功率:81KW；国三,WP4.1G110E310A,WEICHAI,功率:81KW；国三,YC4A130-T301,玉柴,功率:81KW； |  |  | 81 | 否 |  | 安徽省
动力机械 | 拖拉机 | 轮式拖拉机 | 100—120马力四轮驱动拖拉机 | 轮式拖拉机 | 中联重机股份有限公司(原:奇瑞重工股份有限公司) | RC1104-A1 | 110马力,四轮驱动 | 功率:110马力；型式:四轮驱动；发动机信息:国三,LR4M3LU23/0810E,东方红,功率:81KW；国三,4M4-110U33,全柴,功率:81KW；国三,YC4A130-T311,玉柴,功率:81KW； |  |  | 81 | 否 |  | 安徽省
动力机械 | 拖拉机 | 轮式拖拉机 | 100—120马力四轮驱动拖拉机 | 轮式拖拉机 | 中联重机股份有限公司(原:奇瑞重工股份有限公司) | RC1104-1 | 110马力,四轮驱动 | 功率:110马力；型式:四轮驱动；发动机信息:国三,LR4M3LU23/0810E,东方红,功率:81KW；国三,4M4-110U33,全柴,功率:81KW；国三,YC4A130-T311,玉柴,功率:81KW； |  |  | 81 | 否 |  | 安徽省
动力机械 | 拖拉机 | 轮式拖拉机 | 100—120马力四轮驱动拖拉机 | 轮式拖拉机 | 中联重机股份有限公司(原:奇瑞重工股份有限公司) | RC1004-A1 | 100马力,四轮驱动 | 功率:100马力；型式:四轮驱动；发动机信息:国三,LR4B3ZU23/0735E,东方红,功率:73.5KW；国三,4M2-100U33,全柴,功率:73.5KW；国三,YC4A110-T311,玉柴,功率:73.5KW； |  |  | 73.5 | 否 |  | 安徽省
动力机械 | 拖拉机 | 轮式拖拉机 | 100—120马力四轮驱动拖拉机 | 轮式拖拉机 | 中联重机股份有限公司(原:奇瑞重工股份有限公司) | RC1004-1 | 100马力,四轮驱动 | 功率:100马力；型式:四轮驱动；发动机信息:国三,LR4B3ZU23/0735E,东方红,功率:73.5KW；国三,4M2-100U33,全柴,功率:73.5KW；国三,YC4A110-T311,玉柴,功率:73.5KW； |  |  | 73.5 | 否 |  | 安徽省
动力机械 | 拖拉机 | 轮式拖拉机 | 90—100马力四轮驱动拖拉机 | 轮式拖拉机 | 中联重机股份有限公司(原:奇瑞重工股份有限公司) | RC904-A1 | 功率：66.2kW；驱动方式：四轮驱动 | 功率:90马力；型式:四轮驱动；发动机信息:国三,LR4A3ZU23/0662E,东方红,功率:66.2KW；国三,4M2-90U33,全柴,功率:66.2KW；国三,YC4A105-T310,玉柴,功率:66.2KW； |  |  | 66.2 | 否 |  | 安徽省
动力机械 | 拖拉机 | 轮式拖拉机 | 90—100马力四轮驱动拖拉机 | 轮式拖拉机 | 中联重机股份有限公司(原:奇瑞重工股份有限公司) | RC904-1 | 功率：66.2kW；驱动方式：四轮驱动 | 功率:90马力；型式:四轮驱动；发动机信息:国三,LR4A3ZU23/0662E,东方红,功率:66.2KW；国三,4M2-90U33,全柴,功率:66.2KW；国三,YC4A105-T310,玉柴,功率:66.2KW； |  |  | 66.2 | 否 |  | 安徽省
动力机械 | 拖拉机 | 轮式拖拉机 | 100—120马力四轮驱动拖拉机 | 轮式拖拉机 | 中联重机股份有限公司(原:奇瑞重工股份有限公司) | RC1004 | 功率：100马力；驱动方式：四轮驱动 | 驱动方式:四轮驱动;功率:100马力;发动机与离合器联接方式:直联式;发动机信息:国三,LR4B3ZU23/0735E,东方红,功率:73.5kW;国三,4M2-100U33,全柴,功率:73.5kW;国三,YC4A110-T311,玉柴,功率:73.5kW; |  |  | 73.5 | 否
动力机械 | 拖拉机 | 轮式拖拉机 | 100—120马力四轮驱动拖拉机 | 轮式拖拉机 | 中联重机股份有限公司(原:奇瑞重工股份有限公司) | RC1004-A | 功率:100马力；驱动方式：四轮驱动 | 功率:100马力;驱动方式:四轮驱动;发动机与离合器联接方式:直联式;发动机信息:国三,LR4B3ZU23/0735E,东方红,功率:73.5kW;国三,4M2-100U33,全柴,功率:73.5kW;国三,YC4A110-T311,玉柴,功率:73.5kW; |  |  | 73.5 | 否
动力机械 | 拖拉机 | 轮式拖拉机 | 100—120马力四轮驱动拖拉机 | 轮式拖拉机 | 中联重机股份有限公司(原:奇瑞重工股份有限公司) | RM1004 | 功率:100马力；驱动方式：四轮驱动 | 功率:100马力;驱动方式:四轮驱动;发动机与离合器联接方式:直联式;发动机信息:国三,LR4B3ZU22/0735E,东方红,功率:73.5kW;国三,YC4A110-T310,玉柴,功率:73.5kW;国三,4M1-100U32,全柴,功率:73.5kW;国三,YC4A110-T350,玉柴,功率:73.5kW; |  |  | 73.5 | 否
动力机械 | 拖拉机 | 轮式拖拉机 | 100—120马力四轮驱动拖拉机 | 轮式拖拉机 | 中联重机股份有限公司(原:奇瑞重工股份有限公司) | RM1004-A | 功率:100马力；驱动方式：四轮驱动 | 功率:100马力;驱动方式:四轮驱动;发动机与离合器联接方式:直联式;发动机信息:国三,LR4B3ZU22/0735E,东方红,功率:73.5kW;国三,YC4A110-T310,玉柴,功率:73.5kW;国三,4M1-100U32,全柴,功率:73.5kW;国三,YC4A110-T350,玉柴,功率:73.5kW; |  |  | 73.5 | 否
动力机械 | 拖拉机 | 轮式拖拉机 | 100—120马力四轮驱动拖拉机 | 轮式拖拉机 | 中联重机股份有限公司(原:奇瑞重工股份有限公司) | RN1004 | 功率:100马力；驱动方式：四轮驱动 | 功率:100马力；驱动方式:四轮驱动；发动机与离合器联接方式:直联式 |  |  | 73.5 | 否
动力机械 | 拖拉机 | 轮式拖拉机 | 90—100马力四轮驱动拖拉机 | 轮式拖拉机 | 中联重机股份有限公司(原:奇瑞重工股份有限公司) | RM904-2 | 功率:90马力；驱动方式：四轮驱动 | 功率:90马力;驱动方式:四轮驱动;发动机与离合器联接方式:直联式;发动机信息:国三,LR4A3ZU22/0662E,东方红,功率:66.2kW;国三,LR4V5U22/0662E,东方红,功率:66.2kW;国三,YC4A100-T310,玉柴,功率:66.2kW;国三,4M1-90U32,全柴,功率:66.2kW;国三,YC4A100-T350,玉柴,功率:66.2kW; |  |  | 66.2 | 否
动力机械 | 拖拉机 | 轮式拖拉机 | 90—100马力四轮驱动拖拉机 | 轮式拖拉机 | 中联重机股份有限公司(原:奇瑞重工股份有限公司) | RM904-A2 | 功率:90马力；驱动方式：四轮驱动 | 功率:90马力;驱动方式:四轮驱动;发动机与离合器联接方式:直联式;发动机信息:国三,LR4A3ZU22/0662E,东方红,功率:66.2kW;国三,LR4V5U22/0662E,东方红,功率:66.2kW;国三,YC4A100-T310,玉柴,功率:66.2kW;国三,4M1-90U32,全柴,功率:66.2kW;国三,YC4A100-T350,玉柴,功率:66.2kW; |  |  | 66.2 | 否
动力机械 | 拖拉机 | 轮式拖拉机 | 90—100马力四轮驱动拖拉机 | 轮式拖拉机 | 中联重机股份有限公司(原:奇瑞重工股份有限公司) | RC904-A | 功率:90马力；驱动方式：四轮驱动 | 功率:90马力;驱动方式:四轮驱动;发动机与离合器联接方式:直联式;发动机信息:国三,LR4A3ZU23/0662E,东方红,功率:66.2kW;国三,4M2-90U33,全柴,功率:66.2kW;国三,YC4A105-T310,玉柴,功率:66.2kW; |  |  | 66.2 | 否
动力机械 | 拖拉机 | 轮式拖拉机 | 90—100马力四轮驱动拖拉机 | 轮式拖拉机 | 中联重机股份有限公司(原:奇瑞重工股份有限公司) | RC904 | 功率:90马力；驱动方式：四轮驱动 | 功率:90马力;驱动方式:四轮驱动;发动机与离合器联接方式:直联式;发动机信息:国三,LR4A3ZU23/0662E,东方红,功率:66.2kW;国三,4M2-90U33,全柴,功率:66.2kW;国三,YC4A105-T310,玉柴,功率:66.2kW; |  |  | 66.2 | 否
动力机械 | 拖拉机 | 轮式拖拉机 | 90—100马力四轮驱动拖拉机 | 轮式拖拉机 | 中联重机股份有限公司(原:奇瑞重工股份有限公司) | RC954-A | 功率:95马力；驱动方式：四轮驱动 | 功率:95马力;驱动方式:四轮驱动;发动机与离合器联接方式:直联式;发动机信息:国三,LR4B3ZU23/0700E,东方红,功率:70kW;国三,4M2-95U33,全柴,功率:70kW;国三,YC4A110-T310,玉柴,功率:73.5kW; |  |  | 70 | 否
动力机械 | 拖拉机 | 轮式拖拉机 | 90—100马力四轮驱动拖拉机 | 轮式拖拉机 | 中联重机股份有限公司(原:奇瑞重工股份有限公司) | RC954 | 功率:95马力；驱动方式：四轮驱动 | 功率:95马力;驱动方式:四轮驱动;发动机与离合器联接方式:直联式;发动机信息:国三,LR4B3ZU23/0700E,东方红,功率:70kW;国三,4M2-95U33,全柴,功率:70kW;国三,YC4A110-T310,玉柴,功率:73.5kW; |  |  | 70 | 否
动力机械 | 拖拉机 | 轮式拖拉机 | 90—100马力四轮驱动拖拉机 | 轮式拖拉机 | 中联重机股份有限公司(原:奇瑞重工股份有限公司) | RH904-A | 功率：90马力；驱动方式：四轮驱动 | 驱动方式:四轮驱动；功率:90马力；发动机信息:YC4A100-T310,玉柴,66.2KW,CNFCG30158290006,国三；4M1-90U32,天利,66.2KW,CNFCG30972010003,国三；LR4V5U22/0662E,东方红,66.2KW,CNFCG30669050001,国三； |  |  | 66.2 | 否
动力机械 | 拖拉机 | 轮式拖拉机 | 90—100马力四轮驱动拖拉机 | 轮式拖拉机 | 中联重机股份有限公司(原:奇瑞重工股份有限公司) | RH904 | 功率：90马力；驱动方式：四轮驱动 | 驱动方式:四轮驱动；功率:90马力；发动机信息:YC4A100-T310,玉柴,66.2KW,CNFCG30158290006,国三；4M1-90U32,天利,66.2KW,CNFCG30972010003,国三；LR4V5U22/0662E,东方红,66.2KW,CNFCG30669050001,国三； |  |  | 66.2 | 否
动力机械 | 拖拉机 | 轮式拖拉机 | 90—100马力四轮驱动拖拉机 | 轮式拖拉机 | 中联重机股份有限公司(原:奇瑞重工股份有限公司) | RM954 | 功率:95马力；驱动方式：四轮驱动 | 功率:95马力;驱动方式:四轮驱动;发动机与离合器联接方式:直联式;发动机信息:国三,LR4B3ZU23/0700E,东方红,功率:70kW;国三,YC4A105-T311,玉柴,功率:70kW;国三,4M1-95U32,全柴,功率:69.9kW; |  |  | 70 | 否
动力机械 | 拖拉机 | 轮式拖拉机 | 90—100马力四轮驱动拖拉机 | 轮式拖拉机 | 中联重机股份有限公司(原:奇瑞重工股份有限公司) | RH954-A | 功率：95马力；驱动方式：四轮驱动 | 驱动方式:四轮驱动；功率:95马力；发动机信息:YC4A105-T311,玉柴,70KW,CNFCG30158290004,国三；4M1-95U32,天利,69.9KW,CNFCG30972010008,国三；LR4B3ZU22/0700E,东方红,70KW,CNFCG30669090009,国三； |  |  | 70 | 否
动力机械 | 拖拉机 | 轮式拖拉机 | 90—100马力四轮驱动拖拉机 | 轮式拖拉机 | 中联重机股份有限公司(原:奇瑞重工股份有限公司) | RH954 | 功率：95马力；驱动方式：四轮驱动 | 驱动方式:四轮驱动；功率:95马力；发动机信息:YC4A105-T311,玉柴,70KW,CNFCG30158290004,国三；4M1-95U32,天利,69.9KW,CNFCG30972010008,国三；LR4B3ZU22/0700E,东方红,70KW,CNFCG30669090009,国三； |  |  | 70 | 否
动力机械 | 拖拉机 | 轮式拖拉机 | 90—100马力四轮驱动拖拉机 | 轮式拖拉机 | 中联重机股份有限公司(原:奇瑞重工股份有限公司) | RM954-A | 功率：95马力；驱动方式：四轮驱动 | 功率:95马力;驱动方式:四轮驱动;发动机与离合器联接方式:直联式;发动机信息:国三,LR4B3ZU23/0700E,东方红,功率:70kW;国三,YC4A105-T311,玉柴,功率:70kW;国三,4M1-95U32,全柴,功率:69.9kW; |  |  | 70 | 否
动力机械 | 拖拉机 | 轮式拖拉机 | 80—90马力四轮驱动拖拉机 | 轮式拖拉机 | 中联重机股份有限公司(原:奇瑞重工股份有限公司) | RM804 | 功率:80马力；驱动方式：四轮驱动 | 功率:80马力;驱动方式:四轮驱动;发动机与离合器联接方式:直联式;发动机信息:国三,LR4M5U22/0588E,东方红,功率:58.8kW;国三,YC4A90-T310,玉柴,功率:59kW;国三,4M1-80U32,全柴,功率:58.8kW; |  |  | 58.8 | 否
动力机械 | 拖拉机 | 轮式拖拉机 | 80—90马力四轮驱动拖拉机 | 轮式拖拉机 | 中联重机股份有限公司(原:奇瑞重工股份有限公司) | RM804-A | 功率:80马力；驱动方式：四轮驱动 | 功率:80马力;驱动方式:四轮驱动;发动机与离合器联接方式:直联式;发动机信息:国三,LR4M5U22/0588E,东方红,功率:58.8kW;国三,YC4A90-T310,玉柴,功率:59kW;国三,4M1-80U32,全柴,功率:58.8kW; |  |  | 58.8 | 否
动力机械 | 拖拉机 | 轮式拖拉机 | 80—90马力四轮驱动拖拉机 | 轮式拖拉机 | 中联重机股份有限公司(原:奇瑞重工股份有限公司) | RM804-2 | 功率:80马力；驱动方式：四轮驱动 | 功率:80马力;驱动方式:四轮驱动;发动机与离合器联接方式:直联式;发动机信息:国三,LR4M5U22/0588E,东方红,功率:58.8kW;国三,YC4A90-T310,玉柴,功率:59kW;国三,4M1-80U32,全柴,功率:58.8kW; |  |  | 58.8 | 否
动力机械 | 拖拉机 | 轮式拖拉机 | 80—90马力四轮驱动拖拉机 | 轮式拖拉机 | 中联重机股份有限公司(原:奇瑞重工股份有限公司) | RM804-A2 | 功率:80马力；驱动方式：四轮驱动 | 功率:80马力;驱动方式:四轮驱动;发动机与离合器联接方式:直联式;发动机信息:国三,LR4M5U22/0588E,东方红,功率:58.8kW;国三,YC4A90-T310,玉柴,功率:59kW;国三,4M1-80U32,全柴,功率:58.8kW; |  |  | 58.8 | 否
动力机械 | 拖拉机 | 轮式拖拉机 | 80—90马力四轮驱动拖拉机 | 轮式拖拉机 | 中联重机股份有限公司(原:奇瑞重工股份有限公司) | RK804 | 功率:80马力；驱动方式：四轮驱动 | 功率:80马力;驱动方式:四轮驱动;发动机与离合器联接方式:直联式;发动机信息:国三,4K41ZT31/803,新柴,功率:58.8kW;国三,4C6-80U32,全柴,功率:59kW; |  |  | 58.8 | 否
动力机械 | 拖拉机 | 轮式拖拉机 | 80—90马力四轮驱动拖拉机 | 轮式拖拉机 | 中联重机股份有限公司(原:奇瑞重工股份有限公司) | RK804-A | 功率:80马力；驱动方式：四轮驱动 | 功率:80马力;驱动方式:四轮驱动;发动机与离合器联接方式:直联式;发动机信息:国三,4K41ZT31/803,新柴,功率:58.8kW;国三,4C6-80U32,全柴,功率:59kW; |  |  | 58.8 | 否
动力机械 | 拖拉机 | 轮式拖拉机 | 80—90马力四轮驱动拖拉机 | 轮式拖拉机 | 中联重机股份有限公司(原:奇瑞重工股份有限公司) | RC804-A | 功率:80马力；驱动方式：四轮驱动 | 功率:80马力;驱动方式:四轮驱动;发动机与离合器联接方式:直联式;发动机信息:国三,LR4A3ZU23/0588E,东方红,功率:58.8kW;国三,4M2-80U33,全柴,功率:59kW;国三,YC4A95-T310,玉柴,功率:59kW; |  |  | 58.8 | 否
动力机械 | 拖拉机 | 轮式拖拉机 | 80—90马力四轮驱动拖拉机 | 轮式拖拉机 | 中联重机股份有限公司(原:奇瑞重工股份有限公司) | RC804 | 功率:80马力；驱动方式：四轮驱动 | 功率:80马力;驱动方式:四轮驱动;发动机与离合器联接方式:直联式;发动机信息:国三,LR4A3ZU23/0588E,东方红,功率:58.8kW;国三,4M2-80U33,全柴,功率:59kW;国三,YC4A95-T310,玉柴,功率:59kW; |  |  | 58.8 | 否
动力机械 | 拖拉机 | 轮式拖拉机 | 80—90马力四轮驱动拖拉机 | 轮式拖拉机 | 中联重机股份有限公司(原:奇瑞重工股份有限公司) | RH804-A | 功率：80马力；驱动方式：四轮驱动 | 驱动方式:四轮驱动；功率:80马力；发动机信息:YC4A90-T310,玉柴,59KW,CNFCG30158290014,国三；4M1-80U32,天利,58.8KW,CNFCG30972010005,国三；LR4M5U22/0588E,东方红,58.8KW,CNFCG30669050008,国三； |  |  | 59 | 否
动力机械 | 拖拉机 | 轮式拖拉机 | 80—90马力四轮驱动拖拉机 | 轮式拖拉机 | 中联重机股份有限公司(原:奇瑞重工股份有限公司) | RH804 | 功率：80马力；驱动方式：四轮驱动 | 驱动方式:四轮驱动；功率:80马力；发动机信息:YC4A90-T310,玉柴,59KW,CNFCG30158290014,国三；4M1-80U32,天利,58.8KW,CNFCG30972010005,国三；LR4M5U22/0588E,东方红,58.8KW,CNFCG30669050008,国三； |  |  | 59 | 否
动力机械 | 拖拉机 | 轮式拖拉机 | 80—90马力四轮驱动拖拉机 | 轮式拖拉机 | 中联重机股份有限公司(原:奇瑞重工股份有限公司) | RK854-A | 功率:85马力；驱动方式：四轮驱动 | 功率:85马力;驱动方式:四轮驱动;发动机与离合器联接方式:直联式;发动机信息:国三,4K41ZT31/853,新柴,功率:62.5kW; |  |  | 62.5 | 否
动力机械 | 拖拉机 | 轮式拖拉机 | 80—90马力四轮驱动拖拉机 | 轮式拖拉机 | 中联重机股份有限公司(原:奇瑞重工股份有限公司) | RM854-A | 功率:85马力；驱动方式：四轮驱动 | 功率:85马力;驱动方式:四轮驱动;发动机与离合器联接方式:直联式;发动机信息:国三,LR4A3ZU22/0625E,东方红,功率:62.5kW; |  |  | 62.5 | 否
动力机械 | 拖拉机 | 轮式拖拉机 | 80—90马力四轮驱动拖拉机 | 轮式拖拉机 | 中联重机股份有限公司(原:奇瑞重工股份有限公司) | RM854 | 功率:85马力；驱动方式：四轮驱动 | 功率:85马力;驱动方式:四轮驱动;发动机与离合器联接方式:直联式;发动机信息:国三,LR4A3ZU22/0625E,东方红,功率:62.5kW; |  |  | 62.5 | 否
动力机械 | 拖拉机 | 轮式拖拉机 | 80—90马力四轮驱动拖拉机 | 轮式拖拉机 | 中联重机股份有限公司(原:奇瑞重工股份有限公司) | RK854 | 功率：85马力；驱动方式：四轮驱动 | 功率:85马力;驱动方式:四轮驱动;发动机与离合器联接方式:直联式;发动机信息:国三,4K41ZT31/853,新柴,功率:62.5kW; |  |  | 62.5 | 否
动力机械 | 拖拉机 | 轮式拖拉机 | 80—90马力四轮驱动拖拉机 | 轮式拖拉机 | 中联重机股份有限公司(原:奇瑞重工股份有限公司) | RX804-A | 功率：80马力；驱动方式：四轮驱动 | 功率:80马力；型式:四轮驱动；发动机信息:国三,4C6-80C31,全柴,功率:59KW；国三,YC4DK90-T303,玉柴,功率:59KW； |  |  | 59 | 否 |  | 安徽省
动力机械 | 拖拉机 | 轮式拖拉机 | 80—90马力四轮驱动拖拉机 | 轮式拖拉机 | 中联重机股份有限公司(原:奇瑞重工股份有限公司) | RX804 | 功率：80马力；驱动方式：四轮驱动 | 功率:80马力；型式:四轮驱动；发动机信息:国三,4C6-80C31,全柴,功率:59KW；国三,YC4DK90-T303,玉柴,功率:59KW； |  |  | 59 | 否 |  | 安徽省
动力机械 | 拖拉机 | 轮式拖拉机 | 80—90马力四轮驱动拖拉机 | 轮式拖拉机 | 中联重机股份有限公司(原:奇瑞重工股份有限公司) | RC804-A1 | 功率：80马力；驱动方式：四轮驱动 | 功率:80马力；型式:四轮驱动；发动机信息:国三,LR4A3ZU23/0588E,东方红,功率:58.8KW；国三,4M2-80U33,全柴,功率:59KW；国三,YC4A95-T310,玉柴,功率:59KW； |  |  | 58.8 | 否 |  | 安徽省
动力机械 | 拖拉机 | 轮式拖拉机 | 80—90马力四轮驱动拖拉机 | 轮式拖拉机 | 中联重机股份有限公司(原:奇瑞重工股份有限公司) | RC804-1 | 功率：80马力；驱动方式：四轮驱动 | 功率:80马力；型式:四轮驱动；发动机信息:国三,LR4A3ZU23/0588E,东方红,功率:58.8KW；国三,4M2-80U33,全柴,功率:59KW；国三,YC4A95-T310,玉柴,功率:59KW； |  |  | 58.8 | 否 |  | 安徽省
农产品初加工机械 | 茶叶加工机械 | 茶叶杀青机 | 滚筒直径70CM及以上整体式连续杀青机 | 茶叶滚筒杀青机 | 浙江武义万达干燥设备制造有限公司 | 6CST-100型 | 整体式，滚筒直径100cm，长度4m | 电机功率2.2KW；加热源形式:煤加热；工作效率≥450KG/H；整机质量:2400KG；外形尺寸:5000×1330×1940㎜；滚筒尺寸:内径1000×长度4000㎜ |  |  | 0 | 否 |  | 浙江省
农产品初加工机械 | 茶叶加工机械 | 茶叶杀青机 | 滚筒直径70CM及以上整体式连续杀青机 | 茶叶滚筒杀青机 | 浙江武义万达干燥设备制造有限公司 | 6CST-90型 | 整体式，滚筒直径90cm，长度4m | 电机功率1.1KW；加热源形式:煤加热；工作效率≥350KG/H；整机质量:2200KG；外形尺寸:4920×1250×1740㎜；滚筒尺寸:内径900×长度4000㎜ |  |  | 0 | 否 |  | 浙江省
农产品初加工机械 | 茶叶加工机械 | 茶叶杀青机 | 滚筒直径70CM及以上整体式连续杀青机 | 茶叶滚筒杀青机 | 浙江武义万达干燥设备制造有限公司 | 6CST-80型 | 整体式，滚筒直径80cm，长度4m | 电机功率1.5KW；加热源形式:煤加热；工作效率≥350KG/H；整机质量:2000KG；外形尺寸:4540×1030×1550㎜；滚筒尺寸:内径800×长度4000㎜ |  |  | 0 | 否 |  | 浙江省
农产品初加工机械 | 茶叶加工机械 | 茶叶杀青机 | 滚筒直径70CM及以上整体式连续杀青机 | 茶叶滚筒杀青机 | 浙江武义万达干燥设备制造有限公司 | 6CST-80II型 | 整体式，滚筒直径80cm，长度4m | 电机功率1.1KW；加热源形式:煤加热；工作效率≥300KG/H；整机质量:1700KG；外形尺寸:4920×1100×1680㎜；滚筒尺寸:内径800×长度4000㎜ |  |  | 0 | 否 |  | 浙江省
农产品初加工机械 | 茶叶加工机械 | 茶叶杀青机 | 滚筒直径40-70CM整体式连续杀青机 | 茶叶滚筒杀青机 | 浙江武义万达干燥设备制造有限公司 | 6CST-65型 | 整体式，滚筒直径65cm、长度3.3m | 电机功率1.1KW；加热源形式:煤加热；工作效率≥150KG/H；整机质量:1000KG；外形尺寸:4080×980×1500㎜；滚筒尺寸:内径650×长度3300㎜ |  |  | 0 | 否 |  | 浙江省
农产品初加工机械 | 茶叶加工机械 | 茶叶杀青机 | 滚筒直径40-70CM整体式连续杀青机 | 茶叶滚筒杀青机 | 浙江武义万达干燥设备制造有限公司 | 6CST-50型 | 整体式，滚筒直径50cm、长度2.5m | 电机功率0.75KW；加热源形式:煤加热；工作效率≥50KG/H；整机质量:470KG；外形尺寸:3200×800×1200㎜；滚筒尺寸:内径500×长度2500㎜ |  |  | 0 | 否 |  | 浙江省
农产品初加工机械 | 茶叶加工机械 | 茶叶揉捻机 | 揉筒直径60CM及以上揉捻机(含揉捻机组) | 茶叶揉捻机 | 浙江武义万达干燥设备制造有限公司 | 6CR-65型 | 揉桶直径：65cm | 配套动力3KW；整机质量:950KG；外形尺寸1700×1390×1625㎜；揉桶尺寸:外径650×高度475㎜；工作效率≥100KG/H； |  |  | 0 | 否 |  | 浙江省
农产品初加工机械 | 茶叶加工机械 | 茶叶揉捻机 | 揉筒直径60CM及以上揉捻机(含揉捻机组) | 茶叶揉捻机 | 浙江武义万达干燥设备制造有限公司 | 6CRL-65 | 揉筒直径：65cm | 配套动力4KW/380V；整机质量:1100㎏；外形尺寸1960×1790×1650㎜；揉筒尺寸660×500㎜；工作效率≥100㎏/H；内棱角5支、外棱角20支 |  |  | 0 | 否
农产品初加工机械 | 茶叶加工机械 | 茶叶揉捻机 | 揉筒直径50-60CM揉捻机 | 茶叶揉捻机 | 浙江武义万达干燥设备制造有限公司 | 6CR-55 | 揉筒直径：55cm | 配套动力2.2KW/380V；整机质量:450㎏；外形尺寸1650×1250×1425㎜；揉筒尺寸550×400㎜；工作效率≥65㎏/H；内棱角5支、外棱角16支 |  |  | 0 | 否
农产品初加工机械 | 茶叶加工机械 | 茶叶揉捻机 | 揉筒直径35-50CM揉捻机 | 茶叶揉捻机 | 浙江武义万达干燥设备制造有限公司 | 6CRD-45 | 揉筒直径：45cm | 配套动力1.1KW/380V；整机质量:250㎏；外形尺寸1350×1250×1300㎜；揉筒尺寸450×280㎜；工作效率≥30㎏/H；内棱角5支、外棱角16支 |  |  | 0 | 否
农产品初加工机械 | 茶叶加工机械 | 茶叶揉捻机 | 揉筒直径35-50CM揉捻机 | 茶叶揉捻机 | 浙江武义万达干燥设备制造有限公司 | 6CRD-35 | 揉筒直径：35cm | 配套动力0.75KW,整机质量:120KG；外形尺寸820×1090×1050㎜；揉桶尺寸:外径350×高度250㎜；工作效率≥15KG/h；结构形式:盘式；传动型式:皮带+齿轮箱；加压型式:单柱丝杆式加压；控制方式:人工控制 |  |  | 0 | 否
农产品初加工机械 | 茶叶加工机械 | 茶叶炒（烘）干机 | 烘干面积10M2以下百叶式茶叶烘干机 | 茶叶烘干机 | 浙江武义万达干燥设备制造有限公司 | 6CHB-8型 | 手拉百叶式，面积8㎡ | 配套动力2.2KW,外形尺寸2070×1200×1575㎜；有效摊叶面积8M2,层数:5层,结构形式:手动百叶式,整机质量380KG |  |  | 0 | 否 |  | 浙江省
农产品初加工机械 | 茶叶加工机械 | 茶叶炒（烘）干机 | 烘干面积10M2及以上百叶式茶叶烘干机 | 烘干机 | 浙江武义万达干燥设备制造有限公司 | 6CHB-12型 | 手拉百叶式，烘干面积12㎡ | 配套动力2.2KW,外形尺寸2300×1400×1720㎜；有效摊叶面积12M2,层数:6层,结构形式:手拉百叶式；整机质量490KG |  |  | 0 | 否 |  | 浙江省
农产品初加工机械 | 茶叶加工机械 | 茶叶炒（烘）干机 | 烘干面积10m2-20m2连续自动式茶叶烘干机 | 茶叶烘干机 | 浙江武义万达干燥设备制造有限公司 | 6CH-30型 | 自动链板式，面积30.2㎡ | 外形尺寸7700×2050×2600；有效摊叶面积30.2M2,结构形式:自动链板式,传动形式:皮带+链条 |  |  | 0 | 否 |  | 浙江省
农产品初加工机械 | 茶叶加工机械 | 茶叶炒（烘）干机 | 烘干面积10m2-20m2连续自动式茶叶烘干机 | 茶叶烘干机 | 浙江武义万达干燥设备制造有限公司 | 6CH-20型 | 自动链板式，面积20.4㎡ | 外形尺寸5750×2060×2000；有效摊叶面积20.4M2,结构形式:自动链板式,传动形式:皮带+链条 |  |  | 0 | 否 |  | 浙江省
农产品初加工机械 | 茶叶加工机械 | 茶叶炒（烘）干机 | 非全自动茶叶炒干机(含扁形茶炒制机) | 茶叶炒干机 | 浙江武义万达干燥设备制造有限公司 | 6CCT-100型 | 非全自动炒干机 | 配套动力1.5KW/380V；加热源形式:煤加热；整机质量350KG；外形尺寸2160×1460×1810；筒体直径×长度:(1000×1400㎜)；生产率≥16KG/H |  |  | 0 | 否 |  | 浙江省
农产品初加工机械 | 茶叶加工机械 | 茶叶炒（烘）干机 | 烘干面积10m2-20m2连续自动式茶叶烘干机 | 茶叶烘干机 | 婺源县江湾农机制造有限公司 | 6CHBZ-20 | 自动翻板式，面积20㎡ | 连续自动式茶叶烘干机,烘干面积:20M2,结构形式:自动连续烘板式；主电机功率；7.75KW；外形尺寸:8900×2120×2000MM；有效摊叶面积:20M2；整机质量:2000KG；匹配热风炉型号:FP-100； |  |  | 0 | 否 |  | 江西省
农产品初加工机械 | 茶叶加工机械 | 茶叶炒（烘）干机 | 烘干面积10m2-20m2连续自动式茶叶烘干机 | 茶叶烘干机 | 婺源县江湾农机制造有限公司 | 6CH-10 | 自动翻板式，面积10㎡ | 连续自动式茶叶烘干机,烘干面积:10M2,配套动力:4.87KW;外形尺寸:4870×1605×1650MM;有效摊叶面积:10M2;整机质量:1200KG;小时生产率:≥100KG/H;配热风炉型号:FP-50; |  |  | 0 | 否 |  | 江西省
农产品初加工机械 | 茶叶加工机械 | 茶叶筛选机 | 其他茶叶筛选机 | 阶梯式茶叶拣梗机 | 婺源县江湾农机制造有限公司 | 6CJJ-82 | 振动阶梯式，拣床宽度820mm，配套功率0.55KW | 其他茶叶筛选机,电动机功率:0.55KW；结构型式:振动阶梯式；外形尺寸:1780×1150×1630MM；机具质量:100KG；拣床宽度:82CM；单位时间幅宽生产率:98-146KG/(M.H)；小时生产率:80-120KG/H；拣净率:95-98%；误拣率:2-5%； |  |  | 0 | 否 |  | 江西省
农产品初加工机械 | 茶叶加工机械 | 茶叶揉捻机 | 揉筒直径35-50CM揉捻机 | 茶叶揉捻机 | 婺源县江湾农机制造有限公司 | 6CR-45 | 揉桶直径：45cm | 揉筒直径:45CM,电动机功率:1.1KW；揉桶转速:48-52R/MIN,揉筒外径:￠450；揉桶高度:300MM,外形尺寸:1150×1130×1215MM；整机质量:170KG；结构型式:盘式；传动型式:齿轮传动；加压型式:单柱丝杆式； |  |  | 0 | 否 |  | 江西省
农产品初加工机械 | 茶叶加工机械 | 茶叶揉捻机 | 揉筒直径35-50CM揉捻机 | 茶叶揉捻机 | 婺源县江湾农机制造有限公司 | 6CR-35 | 揉筒直径：35cm | 电动机功率:0.75KW;揉桶回转转速:38-40R/MIN;揉筒外径:￠350mm;揉桶高度:270mm;整机质量:150KG;结构型式:揉盘式;传动型式:皮带传动;加压型式:单柱悬臂丝杆加压;棱骨数量:内棱骨4根、外棱骨12根. |  |  | 0 | 否
农产品初加工机械 | 茶叶加工机械 | 茶叶揉捻机 | 揉筒直径50-60CM揉捻机 | 茶叶揉捻机 | 婺源县江湾农机制造有限公司 | 6CR-55 | 揉筒直径：55cm | 电机功率:2.2KW；外形尺寸:1485×1215×1365；揉桶外径:￠550MM；揉桶高度:385MM；揉盘内径:950MM；结构形式:盘式；传动形式:皮带形式；加压形式:双柱丝杆式加压；控制方式:人工控制；揉桶回转速度:50±5R/MIN；整机质量:400KG. |  |  | 0 | 否
农产品初加工机械 | 茶叶加工机械 | 茶叶揉捻机 | 揉筒直径60CM及以上揉捻机(含揉捻机组) | 茶叶揉捻机 | 婺源县江湾农机制造有限公司 | 6CR-65 | 揉筒直径：65cm | 电机功率:4.0KW；外形尺寸:1650×1370×1635；揉桶外径:￠650MM；揉桶高度:500MM；揉盘内径:1100MM；结构形式:盘式；传动形式:皮带形式；加压形式:双柱丝杆式加压；控制方式:人工控制；揉桶回转速度:50±5R/MIN；整机质量:727KG |  |  | 0 | 否
农产品初加工机械 | 茶叶加工机械 | 茶叶炒（烘）干机 | 非全自动茶叶炒干机(含扁形茶炒制机) | 茶叶炒干机 | 婺源县江湾农机制造有限公司 | 6CCT-120 | 非全自动炒干机 | 非全自动茶叶炒干机,电动机功率:1.1KW/380V；外形尺寸:2365×1200×1370MM；机具质量:335KG；滚筒外径:Φ1200MM；筒体长度:1600MM； |  |  | 0 | 否 |  | 江西省
农产品初加工机械 | 茶叶加工机械 | 茶叶杀青机 | 滚筒直径40-70CM整体式连续杀青机 | 滚筒式杀青机 | 婺源县江湾农机制造有限公司 | 6CST-40 | 整体式，滚筒直径40cm、长度1.79m | 滚筒直径:40CM；电动机功率:0.75KW/220V；外形尺寸:2355×650×1315MM；滚筒直径×长度:Φ400×1790MM；滚筒转速:24-40R/MIN；加热源形式:柴煤；机具质量:535KG； |  |  | 0 | 否 |  | 江西省
农产品初加工机械 | 茶叶加工机械 | 茶叶杀青机 | 滚筒直径70CM及以上整体式连续杀青机 | 滚筒式杀青机 | 婺源县江湾农机制造有限公司 | 6CST-80 | 整体式，滚筒直径80cm，长度4.07m | 滚筒直径:80CM；电动机功率:1.1KW/380V；外形尺寸:5200×1190×3375MM；滚筒直径×长度:Φ800×4070MM；滚筒转速:18-24R/MIN；加热源形式:柴煤；机具质量:3070KG； |  |  | 0 | 否 |  | 江西省
耕整地机械 | 耕地机械 | 旋耕机 | 单轴2500mm及以上旋耕机 | 旋耕机 | 河南康德瀚机械制造有限公司 | 1GQNP-300 | 单轴；耕幅：3000mm | 机构形式:非自走式；连接方式:三点悬挂；耕幅:单轴3000MM |  |  | 0 | 否
耕整地机械 | 耕地机械 | 旋耕机 | 单轴2500mm及以上旋耕机 | 旋耕机 | 河南康德瀚机械制造有限公司 | 1GQNP-250 | 单轴；耕幅：2500mm | 机构形式:非自走式；连接方式:三点悬挂；耕幅:单轴2500MM |  |  | 0 | 否
耕整地机械 | 耕地机械 | 旋耕机 | 单轴2000—2500mm旋耕机 | 旋耕机 | 河南康德瀚机械制造有限公司 | 1GQNG-200 | 单轴，作业幅宽2米 | 机构形式:非自走式；连接方式:三点悬挂；耕幅:单轴2000MM |  |  | 0 | 否 |  | 河南省
耕整地机械 | 耕地机械 | 旋耕机 | 单轴2000—2500mm旋耕机 | 旋耕机 | 河南康德瀚机械制造有限公司 | 1GQNG-230 | 单轴，耕幅：2300mm | 机构形式:非自走式；连接方式:三点悬挂；耕幅:单轴2300MM |  |  | 0 | 否
耕整地机械 | 耕地机械 | 旋耕机 | 单轴2000—2500mm旋耕机 | 旋耕机 | 河南康德瀚机械制造有限公司 | 1GQNP-230 | 单轴，耕幅：2300mm | 机构形式:非自走式；连接方式:三点悬挂；耕幅:单轴2300MM |  |  | 0 | 否
耕整地机械 | 耕地机械 | 旋耕机 | 单轴2000—2500mm旋耕机 | 旋耕机 | 河南康德瀚机械制造有限公司 | 1GQNP-200 | 单轴，耕幅：2000mm | 机构形式:非自走式；连接方式:三点悬挂；耕幅:单轴2000MM |  |  | 0 | 否
耕整地机械 | 耕地机械 | 旋耕机 | 单轴2000—2500mm旋耕机 | 旋耕机 | 河南康德瀚机械制造有限公司 | 1GKN-230 | 单轴，耕幅：2300mm | 机构形式:非自走式；连接方式:三点悬挂；耕幅:单轴2300MM |  |  | 0 | 否
耕整地机械 | 耕地机械 | 旋耕机 | 单轴2000—2500mm旋耕机 | 旋耕机 | 河南康德瀚机械制造有限公司 | 1GKN-200 | 单轴；耕幅2000mm | 机构形式:非自走式；连接方式:三点悬挂；耕幅:单轴2000MM |  |  | 0 | 否
耕整地机械 | 耕地机械 | 铧式犁 | 单体幅宽35CM以下,5铧及以上翻转犁 | 液压翻转犁 | 河南康德瀚机械制造有限公司 | 1LYF-527 | 结构型式：液压翻转；机器质量：650kg；犁体数量：10个（左右各五个）；犁体工作幅宽：270mm；最大耕深30cm。 | 就够形式:液压翻转；外形尺寸(长×宽×高):3120×1780×1490mm；机器质量:490kg；配套动力:50~73.5kW；犁体数量:10个(左右各五个)；犁体工作幅宽:270mm |  |  | 0 | 否 |  | 河南省
耕整地机械 | 耕地机械 | 旋耕机 | 单轴1000—1500mm旋耕机 | 旋耕机 | 河南康德瀚机械制造有限公司 | 1GQN-125 | 单轴，耕幅：1250mm | 机构形式:非自走式；连接方式:三点悬挂；耕幅:单轴1250MM |  |  | 0 | 否
耕整地机械 | 耕地机械 | 旋耕机 | 单轴1500—2000mm旋耕机 | 旋耕机 | 河南康德瀚机械制造有限公司 | 1GKN-180 | 单轴，耕幅：1800mm | 机构形式:非自走式；连接方式:三点悬挂；耕幅:单轴1800MM |  |  | 0 | 否
耕整地机械 | 耕地机械 | 旋耕机 | 单轴1500—2000mm旋耕机 | 旋耕机 | 河南康德瀚机械制造有限公司 | 1GQN-160 | 作业幅宽1600；单轴 | 机构形式:非自走式；连接方式:三点悬挂；耕幅:单轴1600MM |  |  | 0 | 否
收获机械 | 玉米收获机械 | 自走式玉米收获机 | 3行摘穗剥皮型自走式玉米收获机 | 自走式穗茎兼收玉米收获机 | 新疆牧神机械有限责任公司 | 4YZB-3A | 3行割台；幅宽：2m；形式：自走式（摘穗剥皮型） | 结构型式:自走式；作业行数(行):3；适用行距范围mm:560/600/650；工作幅宽mm:1920/2000/2100；配套发动机额定功率kW:113；；剥皮辊型式:铸铁直辊加橡胶直辊； |  |  | 103 | 否 |  | 新疆维吾尔自治区
收获机械 | 玉米收获机械 | 自走式玉米收获机 | 5行及以上摘穗剥皮型自走式玉米收获机 | 自走式(穗茎兼收)玉米联合收获机 | 新疆牧神机械有限责任公司 | 4YZBT-8型 | 8行割台；幅宽：2.82m；形式：自走式（摘穗剥皮型） | 结构形式:自走式；配套发动机额定功率154kW；工作幅宽mm:2820；工作行数:8行；适用行距范围mm:300-700；剥皮辊型式:铸铁辊加橡胶辊；脱粒滚筒:切流纹杆滚筒式 |  |  | 154 | 否 |  | 新疆维吾尔自治区
收获机械 | 玉米收获机械 | 自走式玉米收获机 | 5行及以上摘穗剥皮型自走式玉米收获机 | 自走式(穗茎兼收)玉米联合收获机 | 新疆牧神机械有限责任公司 | 4YZB-8 | 8行割台；幅宽：2.8m；形式：自走式（摘穗剥皮型） | 结构型式:自走式；作业行数:8行；适用行距范围mm:300-750；工作幅宽mm:2815；配套发动机额定功率kW:128/129；剥皮辊型式:铸铁辊加橡胶辊； |  |  | 128 | 否 |  | 新疆维吾尔自治区
收获机械 | 玉米收获机械 | 自走式玉米收获机 | 5行及以上摘穗剥皮型自走式玉米收获机 | 自走式(穗茎兼收)玉米收获机 | 新疆牧神机械有限责任公司 | 4YZB-5 | 5行割台；幅宽：3.2m；形式：自走式（摘穗剥皮型） | 结构型式:自走式；作业行数(行):5；适用行距范围mm:560/600/650；工作幅宽mm:3040/3200/3400；配套发动机额定功率kW:128/129；剥皮辊型式:铸铁直辊加橡胶直辊； |  |  | 118 | 否 |  | 新疆维吾尔自治区
收获机械 | 玉米收获机械 | 自走式玉米籽粒联合收获机 | 5行及以上自走式玉米籽粒联合收获机 | 自走式玉米籽粒收获机 | 新疆牧神机械有限责任公司 | 4YZT-5 | 5行割台；幅宽：3.2m；形式：自走式（籽粒收获型） | 结构型式:自走式；作业行数:5行；适用行距范围mm:400-650；工作幅宽mm:3200/2960/2900；配套发动机额定功率kW:118；脱粒滚筒型式:纵向钉齿式； |  |  | 118 | 否 |  | 新疆维吾尔自治区
收获机械 | 玉米收获机械 | 自走式玉米籽粒联合收获机 | 5行及以上自走式玉米籽粒联合收获机 | 自走式玉米籽粒收获机 | 新疆牧神机械有限责任公司 | 4YZT-10 | 10行割台；幅宽：5.6m；形式：自走式（籽粒收获型） | 结构型式:自走式；作业行数:10行；适用行距范围mm:400-700；工作幅宽mm:4000-5600；配套发动机额定功率kW:247；脱粒滚筒型式:纵向纹杆式； |  |  | 247 | 否 |  | 新疆维吾尔自治区
收获机械 | 玉米收获机械 | 自走式玉米籽粒联合收获机 | 5行及以上自走式玉米籽粒联合收获机 | 自走式玉米籽粒收获机 | 新疆牧神机械有限责任公司 | 4YZT-7 | 7行割台；幅宽：3.8m；形式：自走式（籽粒收获型） | 结构型式:自走式；作业行数:7行；工作幅宽3720mm:；配套发动机额定功率kW:176；脱粒滚筒型式:双纵轴流式； |  |  | 140 | 否 |  | 新疆维吾尔自治区
收获机械 | 玉米收获机械 | 玉米收获专用割台 | 6行及以上玉米收割割台 | 玉米割台 | 新疆牧神机械有限责任公司 | 4YG-10 | 玉米收割割台，工作行数：10行 | 配套主机:4LZ自走式谷物联合收割机；工作行数:10行；适用行距范围mm:400~650；工作幅宽mm:5100 |  |  | 0 | 否 |  | 新疆维吾尔自治区
收获机械 | 玉米收获机械 | 玉米收获专用割台 | 6行及以上玉米收割割台 | 玉米割台 | 新疆牧神机械有限责任公司 | 4YG-7 | 玉米收割割台，工作行数：7行 | 作业行数:7行；适用行距范围mm:400~700；工作幅宽mm:3800； |  |  | 0 | 否 |  | 新疆维吾尔自治区
收获后处理机械 | 干燥机械 | 果蔬烘干机 | 容积15M3及以上果蔬烘干机(整体脱水) | 果蔬自动烘干设备 | 新疆牧神机械有限责任公司 | 5HM-120 | 容积25m³ | 烘干室容积M3:25；烘干室结构型式:箱体式；物料脱水方式:平衡脱水；允许装载量t:3；温湿度控制设备控制方式:单片机自动控制 |  |  | 0 | 否 |  | 新疆维吾尔自治区
收获机械 | 饲料作物收获机械 | 青饲料收获机 | 260cm及以上自走圆盘式青饲料收获机 | 自走式青(黄)贮饲料收获机 | 新疆牧神机械有限责任公司 | 4QZ-3000 | 自走圆盘式；割幅：295cm | 结构型式:自走圆盘式；配套动力kW:191；割台结构型式:不对行立式滚筒式；工作幅宽mm:3000； |  |  | 175 | 否 |  | 新疆维吾尔自治区
收获机械 | 饲料作物收获机械 | 青饲料收获机 | 200—260cm自走圆盘式青饲料收获机 | 自走式青(黄)贮饲料收获机 | 新疆牧神机械有限责任公司 | 4QSZ-2200 | 自走圆盘式；割幅：220cm | 结构型式:自走式；配套动力kW:128/129；割台结构型式:不对行立式滚筒式；工作幅宽mm:2225； |  |  | 128 | 否 |  | 新疆维吾尔自治区
收获机械 | 饲料作物收获机械 | 青饲料收获机 | 200—260cm自走圆盘式青饲料收获机 | 自走式青(黄)贮饲料收获机 | 新疆牧神机械有限责任公司 | 4QZ-2200A | 自走圆盘式；割幅：220cm | 结构形式:自走式；配套发动机额定功率kW:162；割台结构形式:不对行立式滚筒；工作幅宽mm:2200；具有高效籽粒破碎装置 |  |  | 162 | 否 |  | 新疆维吾尔自治区
收获机械 | 饲料作物收获机械 | 青饲料收获机 | 110—210cm悬挂双圆盘式青饲料收获机 | 青(黄)贮饲料收获机 | 新疆牧神机械有限责任公司 | 4QSD-180 | 悬挂双圆盘式；割幅：178.7cm | 结构形式:三点悬挂式；割台切割器型式:双圆盘锯片式；有效割幅mm:1835； |  |  | 0 | 否 |  | 新疆维吾尔自治区
农产品初加工机械 | 茶叶加工机械 | 茶叶杀青机 | 滚筒直径70CM及以上连续式超高温热风杀青机(含电磁杀青) | 高温热风杀青机 | 四川省登尧机械设备有限公司 | 6CST-100F | 整体式，滚筒直径100cm，长度6m；金属热风炉，350℃。 | 高温热风杀青机6CST-100F、外形尺寸6750*1290*2050mm、滚筒内径Φ100cm、滚筒内部直段长度6000mm、热源形式金属热风炉、滚筒转速20~32r/min、电机功率2.2kw、电压380V |  |  | 0 | 否 |  | 四川省
农产品初加工机械 | 茶叶加工机械 | 茶叶杀青机 | 滚筒直径70CM及以上连续式超高温热风杀青机(含电磁杀青) | 高温热风杀青机 | 四川省登尧机械设备有限公司 | 6CST-80F | 整体式，滚筒直径80cm，长度4.8m；金属热风炉，350℃。 | 高温热风杀青机6CST-80F、外形尺寸5380*1160*1920mm、滚筒内径Φ80cm、滚筒内部直段长度4800mm、热源形式金属热风炉、滚筒转速20~32r/min、电机功率1.5~2.2kW、电压380V |  |  | 0 | 否 |  | 四川省
农产品初加工机械 | 茶叶加工机械 | 茶叶杀青机 | 滚筒直径70CM及以上整体式连续杀青机 | 茶叶滚筒杀青机 | 四川省登尧机械设备有限公司 | 6CST-100 | 整体式；滚筒内径100CM；滚筒长度550CM | 茶叶滚筒杀青机6CST-100、热源型式煤柴式、电式,外形尺寸6120*1450*2000mm,滚筒内径Φ1000mm,滚筒内部直段长度5500mm,滚筒转速20~38r/min,滚筒电机功率1.5~3.0kW,转速:1250r/min,额定电压380V. |  |  | 0 | 否 |  | 四川省
农产品初加工机械 | 茶叶加工机械 | 茶叶杀青机 | 滚筒直径70CM及以上整体式连续杀青机 | 茶叶滚筒杀青机 | 四川省登尧机械设备有限公司 | 6CST-80 | 整体式，滚筒直径80cm，长度4.85m | 茶叶滚筒杀青机6CST-80、外形尺寸5350*1300*1870mm、滚筒内径Φ80cm、滚筒内部直段长度4850mm、滚筒转速20~38r/min、热源形式,柴煤、电机功率0.75~1.5KW,电压220/380V. |  |  | 0 | 否 |  | 四川省
农产品初加工机械 | 茶叶加工机械 | 茶叶杀青机 | 滚筒直径40-70CM整体式连续杀青机 | 茶叶滚筒杀青机 | 四川省登尧机械设备有限公司 | 6CST-60 | 整体式，滚筒直径60cm、长度3.32m | 茶叶滚筒杀青机6CST-60、外形尺寸3850*1000*1500mm、滚筒内径Φ60cm、滚筒内部直段长度3320mm、滚筒转速20~38r/min、电加热功率54kW、电压220/380V、电机功率0.75~1.1kw |  |  | 0 | 否 |  | 四川省
农产品初加工机械 | 茶叶加工机械 | 茶叶炒（烘）干机 | 非全自动茶叶炒干机(含扁形茶炒制机) | 茶叶炒干机 | 四川省登尧机械设备有限公司 | 6CCT-150B | 非全自动炒干机 | 茶叶炒干机6CCT-150B、结构型式、滚筒式、加热热源、柴煤式、滚筒直径Φ1500mm、滚筒长度2100mm、配套动力功率4kW、滚筒转速20~40r/min |  |  | 0 | 否 |  | 四川省
农产品初加工机械 | 茶叶加工机械 | 茶叶炒（烘）干机 | 非全自动茶叶炒干机(含扁形茶炒制机) | 茶叶炒干机 | 四川省登尧机械设备有限公司 | 6CCT-130 | 非全自动炒干机 | 茶叶炒干机6CCT-130、结构型式、滚筒式、加热热源、柴煤、滚筒直径Φ1300mm、滚筒长度1860mm、配套动力功率2.2~3kw、滚筒转速10~32r/min |  |  | 0 | 否 |  | 四川省
农产品初加工机械 | 茶叶加工机械 | 茶叶炒（烘）干机 | 非全自动茶叶炒干机(含扁形茶炒制机) | 茶叶炒干机 | 四川省登尧机械设备有限公司 | 6CCT-90 | 非全自动炒干机 | 茶叶炒干机6CCT-90、结构型式、滚筒式、加热热源、电加热、滚筒直径Φ900mm、滚筒长度1700mm、配套动力功率1.5kW、滚筒转速10~32r/min |  |  | 0 | 否 |  | 四川省
农产品初加工机械 | 茶叶加工机械 | 茶叶炒（烘）干机 | 非全自动茶叶炒干机(含扁形茶炒制机) | 茶叶炒干机 | 四川省登尧机械设备有限公司 | 6CCT-80 | 非全自动炒干机 | 茶叶炒干机6CCT-80、结构型式、滚筒式、加热热源、电加热式,滚筒直径Φ800mm、滚筒长度1620mm、配套动力功率1.1kW、滚筒转速10~40r/min |  |  | 0 | 否 |  | 四川省
农产品初加工机械 | 茶叶加工机械 | 茶叶揉捻机 | 揉筒直径60CM及以上揉捻机(含揉捻机组) | 茶叶揉捻机 | 四川省登尧机械设备有限公司 | 6CR-65 | 揉筒直径：65cm | 茶叶揉捻机6CR-65,结构型式:盘式,传动型式:皮带减速箱传动,加压型式:双柱丝杆式加压,控制方式:人工,揉筒外径:650mm,揉桶高度:510mm,揉盘内径:1060mm,配套动力功率:4.0KW,揉桶回转转速:40r/min,外形尺寸:1960×1790×1970mm,整体质量:765kg. |  |  | 0 | 否
农产品初加工机械 | 茶叶加工机械 | 茶叶揉捻机 | 揉筒直径50-60CM揉捻机 | 茶叶揉捻机 | 四川省登尧机械设备有限公司 | 6CR-55 | 揉筒直径：55cm | 茶叶揉捻机6CR-55、结构型式:盘式,传动型式:皮带减速箱传动,加压型式:双柱丝杆式加压,控制方式:人工,揉筒外径:550mm,揉桶高度:385mm,揉盘内径:990mm,配套动力功率:2.2KW,揉桶回转转速:38r/min,外形尺寸:1530×1160×1340mm,整机质量:452kg. |  |  | 0 | 否
农产品初加工机械 | 茶叶加工机械 | 茶叶杀青机 | 蒸汽杀青机 | 茶叶蒸汽热风杀青机 | 四川省登尧机械设备有限公司 | 6CZQRC-300 | 生产率:≥150kg/h;茶鲜叶输送机1台;振动槽1台,3层;蒸汽发生器1台;过热装置1套;安全阀等配件1套.蒸汽杀青:是 ; | 结构型式:振动床式;热源型式:蒸汽、热风(第一层蒸汽杀青,第二、三层热风补杀);振动床(网带)宽度:830mm;振动床(网带)长度:第一层3870mm,第二层3910mm,第三层4310mm;振动床床层数:3层;振动床(网带)首层有效摊叶面积:3.21m2;运转电机功率:4.5kW(含3个1.5kW运转电机); |  | 非通用类 | 4.5 | 否
农产品初加工机械 | 茶叶加工机械 | 茶叶杀青机 | 蒸汽杀青机 | 茶叶蒸汽热风杀青机 | 四川省登尧机械设备有限公司 | 6CZQRC-400 | 生产率:≥200kg/h;茶鲜叶输送机1台;振动槽1台,3层;蒸汽发生器1台;过热装置1套;安全阀等配件1套.蒸汽杀青:是 ; | 结构型式:振动床式;热源型式:蒸汽、热风(第一层蒸汽杀青,第二、三层热风补杀);振动床(网带)宽度:830mm;振动床(网带)长度:第一层5180mm,第二层5220mm,第三层5620mm;振动床床层数:3层;振动床(网带)首层有效摊叶面积:4.3m2;运转电机功率:4.5kW(含3个1.5kW运转电机); |  | 非通用类 | 4.5 | 否
农产品初加工机械 | 茶叶加工机械 | 茶叶杀青机 | 蒸汽杀青机 | 茶叶蒸汽热风杀青机 | 四川省登尧机械设备有限公司 | 6CZQRC-500 | 生产率:≥250kg/h;茶鲜叶输送机1台;振动槽1台,3层;蒸汽发生器1台;过热装置1套;安全阀等配件1套.蒸汽杀青:是 ; | 结构型式:振动床式;热源型式:蒸汽、热风(第一层蒸汽杀青,第二、三层热风补杀);振动床(网带)宽度:830mm;振动床(网带)长度:第一层6490mm,第二层6530mm,第三层6930mm;振动床床层数:3层;振动床(网带)首层有效摊叶面积:5.39m2;运转电机功率:4.5kW(含3个1.5kW运转电机); |  | 非通用类 | 4.5 | 否
农产品初加工机械 | 茶叶加工机械 | 茶叶揉捻机 | 揉筒直径35-50CM揉捻机 | 茶叶揉捻机 | 四川省登尧机械设备有限公司 | 6CR-40 | 揉筒直径：40cm | 茶叶揉捻机6CR-40、结构型式:盘式,传动型式:皮带减速箱传动,加压型式:单臂直杆加压,控制方式:人工控制,揉筒外径:405mm,揉桶高度:285mm,揉盘内径:745mm,配套动力功率:1.1KW,揉桶回转转速:46r/min,外形尺寸:980×1000×1240(mm),整机质量:120kg. |  |  | 0 | 否
农产品初加工机械 | 茶叶加工机械 | 茶叶炒（烘）干机 | 烘干面积10m2-20m2连续自动式茶叶烘干机 | 茶叶动态烘干机 | 四川省登尧机械设备有限公司 | 6CHT-100 | 连续自动式茶叶烘干机；烘干面积：20.4㎡ | 茶叶动态烘干机6CHT-100、结构型式滚筒式(连续式作业),加热型式、热风加热,外形尺寸、7300*1300*1700mm、滚筒直径1050mm、滚筒长度6200mm、滚筒转速0~60r/min(可调)、滚筒电机功率1.5kW,滚筒电机转速1250r/min(可调),燃料、燃煤、天然气,有效干燥面积20.4M2. |  |  | 0 | 否 |  | 四川省
农产品初加工机械 | 茶叶加工机械 | 茶叶理条机 | 锅槽面积1-2.5M2茶叶理条机 | 茶叶理条机 | 四川省登尧机械设备有限公司 | 6CL-12/80 | 锅槽面积1.1㎡ | 结构型式:锅槽式;作业型式:间歇式;加热型式:电加热;加热功率:24kw;下料方式:人工下料;往复运转电机功率:1.1kw-1.5kw;槽锅面积:1.1m2;锅槽长度:800mm;槽锅槽数:12;往复运转频次:120-220次/min;外形尺寸:2350mm*1220mm*940mm |  |  | 0 | 否 |  | 四川省
农产品初加工机械 | 茶叶加工机械 | 茶叶炒（烘）干机 | 烘干面积10m2-20m2连续自动式茶叶烘干机 | 茶叶链板式烘干机 | 四川省登尧机械设备有限公司 | 6CHB-30 | 链条烘板式，面积30㎡ | 茶叶链板式烘干机6CHB-30、结构型式,链条烘板式、传动型式,链条传动、外形尺寸6830*2000*2600mm、烘板型式,孔板式(百叶板)、风机型式,离心式,功率11kw、有效干燥(摊叶)面积30M2 |  |  | 0 | 否 |  | 四川省
农产品初加工机械 | 茶叶加工机械 | 茶叶炒（烘）干机 | 烘干面积10m2-20m2连续自动式茶叶烘干机 | 茶叶链板式烘干机 | 四川省登尧机械设备有限公司 | 6CHB-20 | 链条烘板式，面积20㎡ | 茶叶链板式烘干机6CHB-20、结构型式,链条烘板式、传动型式,链条传动、外形尺寸5764*2000*2220mm、烘板型式,孔板式(百叶板)、风机型式,离心式,功率7.5kw、有效干燥(摊叶)面积20M2 |  |  | 0 | 否 |  | 四川省
农产品初加工机械 | 茶叶加工机械 | 茶叶炒（烘）干机 | 烘干面积10M2以下连续自动式茶叶烘干机 | 远红外茶叶烘干机 | 四川省登尧机械设备有限公司 | 6CHC-1.3B | 振动输送式，面积1.3㎡ | 茶叶远红外烘干机6CHC-1.3B、结构型式,振动输送式、传动型式,皮带+偏心轮连杆机构,外形尺寸5200*900*1100mm、有效干燥面积1.3M2 |  |  | 0 | 否 |  | 四川省
农产品初加工机械 | 茶叶加工机械 | 茶叶理条机 | 锅槽面积2.5M2及以上茶叶理条机 | 茶叶连续理条机 | 四川省登尧机械设备有限公司 | 6CL-13/360X | 锅槽面积:3.9m2; | 作业型式:连续式;加热型式:电加热;电加热功率:96kW;往复运转电机功率:3kW;槽锅面积:3.9m2;锅槽长度:3600mm;槽锅槽数:13槽;槽锅锅体尺寸(长×宽):3600×1100mm;往复运转频次:120~190(可调)次/min; |  | 非通用类 | 3 | 否
农产品初加工机械 | 茶叶加工机械 | 茶叶理条机 | 锅槽面积2.5M2及以上茶叶理条机 | 茶叶连续理条机 | 四川省登尧机械设备有限公司 | 6CL-11/360X | 锅槽面积:3.9m2; | 作业型式:连续式;加热型式:电加热;电加热功率:96kW;往复运转电机功率:3kW;槽锅面积:3.9m2;锅槽长度:3600mm;槽锅槽数:11槽;槽锅锅体尺寸(长×宽):3600×1100mm;往复运转频次:120~190(可调)次/min; |  | 非通用类 | 3 | 否
收获机械 | 茎秆收集处理机械 | 秸秆粉碎还田机 | 2—2.5m秸秆粉碎还田机 | 秸秆粉碎还田机 | 黑龙江德沃科技开发有限公司 | 4JH-210 | 作业幅宽：2.1m | 结构型式:悬挂式,配套动力:66.2KW,纯小时生产率:0.5-1.0HM2/H,外形尺寸(长×宽×高):1455×2350×1050MM,结构质量:850KG,作业幅宽:2.1M,最小离地间隙:350MM,作业前进速度:3-6KM/H,切碎轴转速:1150R/MIN,切碎机构最大回转半径:285MM,切碎机构总安装刀数:24把. |  |  | 0 | 否
收获机械 | 根茎作物收获机械 | 薯类收获机 | 1.5M及以上分段式薯类收获机 | 牵引式马铃薯分秧收获机 | 黑龙江德沃科技开发有限公司 | 4UMF-180 | 作业幅宽：1.6-1.8m | 作业幅宽:1600-1800MM,外形尺寸(长×宽×高):6100×2300×1750MM,结构质量:2350KG,配套动力额定功率:69.8-88.2KW,结构型式:牵引式,运输间隙:≥110MM,作业小时生产率:0.3-0.7HM2/H,挖掘铲型式:固定式,挖掘深度:150-350MM,除茎除蔓装置型式:圆盘夹运式,输送装置型式:橡胶驱动轮链杆式,清选分离装置型式:升运链式. |  |  | 0 | 否
收获机械 | 根茎作物收获机械 | 薯类收获机 | 1.5M及以上分段式薯类收获机 | 马铃薯收获机 | 黑龙江德沃科技开发有限公司 | 4UM-180 | 分段收获，作业幅宽1.8 | 外形尺寸(长×宽×高):3552×2000×1582MM,结构质量:1420KG,配套动力额定功率:66.2KW,额定转速:2200R/MIN,结构型式:三点悬挂式,工作幅宽:1800MM,运输间隙:≥350MM,挖掘铲型式:固定式,挖掘深度:150-350MM,除茎除蔓装置型式:圆盘夹运式,输送装置型式:橡胶轮驱动链杆,清选分离装置型式:升运链式. |  |  | 0 | 否
耕整地机械 | 耕地机械 | 微耕机 | 4KW及以上汽油微耕机 | 微耕机 | 广西雄飞机械制造有限责任公司 | 1WG-4.0 | 汽油动力，功率4.0kW | 配套动力:汽油机,配套功率:4.0KW.基本配置:旱地刀.旋耕刀型号:PIT180(左右) |  |  | 4 | 否 |  | 广西壮族自治区
耕整地机械 | 耕地机械 | 微耕机 | 4KW及以上汽油微耕机 | 微耕机 | 广西雄飞机械制造有限责任公司 | 1WGQ-4.0Q型 | 汽油动力，功率4.1kW | 配套汽油机、配套功率4.1KW；基本配置:旱地刀、水田轮 |  |  | 4.1 | 否 |  | 广西壮族自治区
收获后处理机械 | 干燥机械 | 谷物烘干机 | 批处理量20—30t循环式谷物烘干机 | 批次循环式谷物干燥机 | 湖北洋丰科阳节能设备有限公司 | 5HKY-22 | 结构形式：批式循环，批次处理量：22t | 处理型式:批式循环,批次处理量:22t, |  | 通用类 | 17.35 | 否 |  | 湖北省
收获后处理机械 | 干燥机械 | 谷物烘干机 | 批处理量30t及以上循环式谷物烘干机 | 批次循环式谷物干燥机 | 湖北洋丰科阳节能设备有限公司 | 5HKY-32 | 结构形式：批式循环，批次处理量：32t | 处理型式:批式循环,批次处理量:32t, |  | 通用类 | 17.35 | 否 |  | 湖北省
收获后处理机械 | 干燥机械 | 谷物烘干机 | 批处理量10—20t循环式谷物烘干机 | 批次循环式谷物干燥机 | 湖北洋丰科阳节能设备有限公司 | 5HKY-16 | 结构形式：批式循环，批次处理量：16t | 处理型式:批式循环,批次处理量:16t, |  | 通用类 | 11.1 | 否 |  | 湖北省
收获后处理机械 | 干燥机械 | 果蔬烘干机 | 容积15M3及以上果蔬烘干机(整体脱水) | 果蔬烘干机 | 湖北洋丰科阳节能设备有限公司 | 5HGS-32 | 容积32m³ | 烘干室容积:32M3,干燥处理方式:整体脱水. |  |  | 0 | 否 |  | 湖北省
收获后处理机械 | 干燥机械 | 果蔬烘干机 | 容积5M3以下果蔬烘干机(整体脱水) | 果蔬烘干机 | 湖北洋丰科阳节能设备有限公司 | 5HGS-4 | 容积3.5m³ | 烘干室容积:3.5M3,干燥处理方式:整体脱水. |  |  | 0 | 否 |  | 湖北省
其他机械 | 其他机械 | 农业用北斗终端（含渔船用） | 液压控制转向机或电动方向盘,直线精度±2.5CM的北斗导航自动驾驶系统 | 自动导航和驾驶系统 | 天津麦格天农农业科技发展有限公司 | TRIMBLEAGAUTOPILOT | 液压输出，接合线之间偏差±2.5cm | 内存:1G；硬盘:2GB.可展32GB；操作系统:WINDOWS/LINUIX；显示参数:高分辨率彩色触摸屏；尺寸(长X宽X高)(单位MM):267X190.06X135.5；重量:3.05KG；固定方式:万向器夹座固定；接收机类型:GNSS接收机；通道:发送RXD,接收TXD；差分类型:RTK,兼容其他；数据更新率:1HZ；接收天线:直径10CM圆柱体防水防尘；接口信息:1RS232接口,2USB接口,2CAN接口；数据输入输出协议:输入CMR.输出NMEA；输入电压:12V；功耗:6.75W-20.8W；电流:0.75A-1.3A；自动驾驶控制系统尺寸(长×宽×高)(单位MM):300X200X80；材质:铝合金；电源输入电压直流:12V；安全保护:电压过载保护；作业精度:±2.5cm；信号精度:水平±1:高程±2；固定基站传输距离:30km；便携基站传输距离:3km-5km；移动电台基站:2W；固定式电台基站:35W |  |  | 0 | 否 |  | 天津市
其他机械 | 其他机械 | 农业用北斗终端（含渔船用） | 电动方向盘,直线精度±10CM的北斗导航辅助驾驶系统 | 自动导航和驾驶系统 | 天津麦格天农农业科技发展有限公司 | TRIMBLEAGEZ-PILOT | 方向盘输出，接合线之间偏差≤2.5cm | 内存:1G；硬盘:2GB.可展32GB；操作系统:WINDOWS/LINUIX；显示参数:高分辨率彩色触摸屏；尺寸(长X宽X高)(单位MM):267X190.06X135.5；重量:3.05KG；固定方式:万向器夹座固定；接收机类型:GNSS接收机；通道:发送RXD,接收TXD；差分类型:RTK,兼容其他；数据更新率:1HZ；接收天线:直径10CM圆柱体防水防尘；接口信息:1RS232接口,2USB接口,2CAN接口；数据输入输出协议:输入CMR.输出NMEA；输入电压:12V；功耗:6.75W-20.8W；电流:0.75A-1.3A；自动驾驶控制系统尺寸(长×宽×高)(单位MM):300X200X80；材质:铝合金；电源输入电压直流:12V；安全保护:电压过载保护；作业精度:±2.5cm；信号精度:水平±1:高程±2；固定基站传输距离:30km；便携基站传输距离:3km-5km；移动电台基站:2W；固定式电台基站:35W |  |  | 0 | 否 |  | 天津市
收获后处理机械 | 干燥机械 | 谷物烘干机 | 处理量100t/d及以上连续式谷物烘干机 | 谷物烘干机 | 哈尔滨双利达烘干设备有限公司 | 5HSN-500 | 连续式，日处理量500t | 处理量:500t/d；连续式；降水幅度:15%；整机质量:120000kg；装机总容量:304.7kw； |  |  | 0 | 否 |  | 黑龙江省
收获后处理机械 | 干燥机械 | 谷物烘干机 | 处理量100t/d及以上连续式谷物烘干机 | 连续式谷物干燥机 | 哈尔滨双利达烘干设备有限公司 | 5HSN-300 | 连续式，日处理量300t | 处理量:300t/d；连续式；降水幅度:15%；整机质量:73000kg；装机总容量:210.35kw； |  |  | 0 | 否 |  | 黑龙江省
收获后处理机械 | 干燥机械 | 谷物烘干机 | 处理量100t/d及以上连续式谷物烘干机 | 连续式谷物干燥机 | 哈尔滨双利达烘干设备有限公司 | 5HSN-200 | 连续式，日处理量200t | 处理量:200t/d；连续式；降水幅度≥15%；缓苏段高度:7800(6段)mm；干燥段数量/高度:6/750mm； |  |  | 0 | 否 |  | 黑龙江省
收获机械 | 茎秆收集处理机械 | 秸秆粉碎还田机 | 2—2.5m秸秆粉碎还田机 | 秸秆切碎还田机 | 石家庄兴田机械有限公司 | 1JH-200 | 作业幅宽:2.0m | 工作幅宽2.0M配套动力60-70KW切碎机构主轴转速2120R/MIN切碎机构结构形式:侧边皮带传动 |  |  | 0 | 否
收获机械 | 茎秆收集处理机械 | 秸秆粉碎还田机 | 2—2.5m秸秆粉碎还田机 | 秸秆切碎还田机 | 石家庄兴田机械有限公司 | 1JH-230 | 作业幅宽:2.3m | 工作幅宽:2.3M配套动力:81-90KW切碎轴转速:2120R/MIN结构质量:650KG结构形式:侧边皮带传动 |  |  | 0 | 否
收获机械 | 饲料作物收获机械 | 青饲料收获机 | 160cm及以上悬挂甩刀式青饲料收获机 | 秸秆切碎回收机 | 石家庄兴田机械有限公司 | 4JH-200 | 悬挂甩刀式；割幅：200cm | 配套动力:62-75kW；结构型式:侧边皮带轮传动；工作状态外形尺寸(长x宽X高):1530x2450x3200mm结构质量:880kg；割台的有效收获宽度:2000mm；秸秆切碎机构型式:甩刀式；抛送筒高度:3200mm. |  |  | 0 | 否 |  | 河北省
收获机械 | 饲料作物收获机械 | 青饲料收获机 | 160cm及以上悬挂甩刀式青饲料收获机 | 秸秆切碎回收机 | 石家庄兴田机械有限公司 | 4JH-165 | 悬挂甩刀式；割幅：165cm | 配套动力:40-55kW；结构型式:侧边皮带轮传动；工作状态外形尺寸(长x宽X高):1520x2110x3200mm；结构质量:780kg；割台的有效收获宽度:1650mm；秸秆切碎机构型式:甩刀式；抛送筒高度:3200mm. |  |  | 0 | 否 |  | 河北省
收获机械 | 茎秆收集处理机械 | 秸秆粉碎还田机 | 1.5—2m秸秆粉碎还田机 | 秸秆切碎还田机 | 石家庄兴田机械有限公司 | 1JH-165 | 作业幅宽:1.65m | 工作幅宽1.65M配套动力40-55KW切碎机构主轴转速2120R/MIN切碎机构结构形式:侧边皮带传动 |  |  | 0 | 否
收获机械 | 茎秆收集处理机械 | 秸秆粉碎还田机 | 1.5—2m秸秆粉碎还田机 | 秸秆切碎还田机 | 石家庄兴田机械有限公司 | 1JH-180 | 作业幅宽:1.8m | 工作幅宽1.80M配套动力45-65KW切碎机构主轴转速2120R/MIN切碎机构结构形式:侧边皮带传动 |  |  | 0 | 否
收获机械 | 茎秆收集处理机械 | 秸秆粉碎还田机 | 1.5—2m秸秆粉碎还田机 | 秸秆切碎还田机 | 石家庄兴田机械有限公司 | 1JH-172 | 作业幅宽:1.72m | 工作幅宽1.72M配套动力40-55KW切碎机构主轴转速2120R/MIN切碎机构结构形式:侧边皮带传动 |  |  | 0 | 否
耕整地机械 | 耕地机械 | 旋耕机 | 单轴1500—2000mm旋耕机 | 旋耕机 | 石家庄兴田机械有限公司 | 1GQN-150 | 单轴；幅宽：1500mm | 标定功率:22.0-36.8KW动力输出轴转速:540/720R/MIN结构形式:框架式规格型号:1GQN-150外形尺寸(长X宽X高):1820X1010X950MM结构质量:290KG幅宽:150CM耕深:12-16CM传动方式:中间齿轮传动与拖拉机联接方式:三点悬挂刀辊设计转速:241/296R/MIN最大回转半径:R225MM总安装刀数:36把旋耕刀型号:IT225 |  |  | 0 | 否
耕整地机械 | 耕地机械 | 旋耕机 | 单轴1500—2000mm旋耕机 | 旋耕机 | 石家庄兴田机械有限公司 | 1GQN-160 | 单轴；幅宽：1600mm | 标定功率:29.4-44.1KW动力输出轴转速:540/720R/MIN结构形式:框架式规格型号:1GQN-160外形尺寸(长X宽X高):1930X1250X950MM结构质量:360KG幅宽:160CM耕深:12-16CM传动方式:中间齿轮传动与拖拉机联接方式:三点悬挂刀辊设计转速:241/296R/MIN最大回转半径:R225MM总安装刀数:40把旋耕刀型号:IT225 |  |  | 0 | 否
耕整地机械 | 耕地机械 | 旋耕机 | 单轴1500—2000mm旋耕机 | 旋耕机 | 石家庄兴田机械有限公司 | 1GQN-180 | 单轴；幅宽：1800mm | 标定功率:36.8-58.8KW动力输出轴转速:540/720R/MIN结构形式:框架式规格型号:1GQN-180外形尺寸(长X宽X高):1260X2180X1160MM结构质量:496KG幅宽:180CM耕深:12-16CM传动方式:中间齿轮传动与拖拉机联接方式:三点悬挂刀辊设计转速:241/296R/MIN最大回转半径:R245MM总安装刀数:52把旋耕刀型号:IT245 |  |  | 0 | 否
耕整地机械 | 耕地机械 | 旋耕机 | 单轴2000—2500mm旋耕机 | 旋耕机 | 石家庄兴田机械有限公司 | 1GQN-200 | 单轴；幅宽：2000mm | 标定功率:51.5-73.5KW动力输出轴转速:540/720R/MIN结构形式:框架式规格型号:1GQN-200外形尺寸(长X宽X高):1260X2420X1160MM结构质量:522KG幅宽:200CM耕深:12-16CM传动方式:中间齿轮传动与拖拉机联接方式:三点悬挂刀辊设计转速:241/296R/MIN最大回转半径:R245MM总安装刀数:60把旋耕刀型号:IT245 |  |  | 0 | 否
耕整地机械 | 耕地机械 | 旋耕机 | 单轴2000—2500mm旋耕机 | 旋耕机 | 石家庄兴田机械有限公司 | 1GQN-220 | 单轴；幅宽：2200mm | 标定功率:58.8-82.1KW动力输出轴转速:540/720R/MIN结构形式:框架式规格型号:1GQN-220外形尺寸(长X宽X高):1260X2570X1160MM结构质量:535KG幅宽:220CM耕深:12-16CM传动方式:中间齿轮传动与拖拉机联接方式:三点悬挂刀辊设计转速:241/296R/MIN最大回转半径:R245MM总安装刀数:64把旋耕刀型号:IT245 |  |  | 0 | 否
农产品初加工机械 | 碾米机械 | 碾米机 | 2.2KW及以上碾米机 | 碾米机 | 四川省鹏程机械制造有限公司 | 6N-40 | 功率：2.2KW,电机1台、碾米装置1套 | 碾米机配套动力:2.2-3.0kw；结构型式:分离式(金属辊式)；碾米辊数量:1；碾米辊尺寸mm(直径×长度):Φ40×235；碾米机外形尺寸mm(长×宽×高):660×400×1150；碾米机主轴转速r/min:1400-1600；结构质量Kg:29；上料方式:人工上料. |  |  | 0 | 否 |  | 四川省
耕整地机械 | 耕地机械 | 旋耕机 | 单轴2500mm及以上旋耕机 | 旋耕机 | 连云港巨龙机械装备有限公司 | 1GKN-300 | 单轴，作业幅宽3米 | 该产品补贴分档的关键技术参数:结构形式:框架式配套拖拉机标定功率:58.8~88.2KW.外形尺寸:1200×3310×1210(MM).结构重量:718KG.理论专业速度:2.5~6.5KM/H.传动方式:中间齿轮传动.与拖拉机连接方式:三点悬挂.刀辊转速:R/MIN199,222,231(N动=540)229(N动=720).刀辊最大回旋半径:245MM.总安装刀数:78把.旋耕刀型号:IT245.动力连接方式:牵引式.机具结构类型:单轴.耕幅(M):300 |  |  | 0 | 否
耕整地机械 | 耕地机械 | 旋耕机 | 单轴1500—2000mm旋耕机 | 旋耕机 | 连云港巨龙机械装备有限公司 | 1GKN-160 | 单轴，作业幅宽1.6米 | 该产品补贴分档的关键技术参数:结构形式:框架式配套拖拉机标定功率:29.4~36.8KW.外形尺寸:1020×1860×1160(MM).结构重量:355KG.理论专业速度:2.5~6.5KM/H.传动方式:中间齿轮传动.与拖拉机连接方式:三点悬挂.刀辊转速:R/MIN199,222,231(N动=540)229(N动=720).刀辊最大回旋半径:245MM.总安装刀数:38把.旋耕刀型号:IT245.动力连接方式:牵引式.机具结构类型:单轴.耕幅(M):1.6. |  |  | 0 | 否
耕整地机械 | 耕地机械 | 旋耕机 | 单轴1500—2000mm旋耕机 | 旋耕机 | 连云港巨龙机械装备有限公司 | 1GKN-150 | 单轴，作业幅宽1.5米 | 该产品补贴分档的关键技术参数:结构形式:框架式配套拖拉机标定功率:29.4~36.8KW.外形尺寸:1020×1760×1160(MM).结构重量:338KG.理论专业速度:2.5~6.5KM/H.传动方式:中间齿轮传动.与拖拉机连接方式:三点悬挂.刀辊转速:R/MIN199,222,231(N动=540)229(N动=720).刀辊最大回旋半径:245MM.总安装刀数:38把.旋耕刀型号:IT245.动力连接方式:牵引式.机具结构类型:单轴.耕幅(M):1.5 |  |  | 0 | 否
耕整地机械 | 耕地机械 | 旋耕机 | 单轴2000—2500mm旋耕机 | 旋耕机 | 连云港巨龙机械装备有限公司 | 1GKN-230 | 单轴，作业幅宽2.3米 | 该产品补贴分档的关键技术参数:结构形式:框架式配套拖拉机标定功率:44.1~58.8KW.外形尺寸:1020×2540×1160(MM).结构重量:435KG.理论专业速度:2.5~6.5KM/H.传动方式:中间齿轮传动.与拖拉机连接方式:三点悬挂.刀辊转速:R/MIN199,222,231(N动=540)229(N动=720).刀辊最大回旋半径:245MM.总安装刀数:62把.旋耕刀型号:IT245.动力连接方式:牵引式.机具结构类型:单轴.耕幅(M):2.3 |  |  | 0 | 否
耕整地机械 | 耕地机械 | 旋耕机 | 单轴2000—2500mm旋耕机 | 旋耕机 | 连云港巨龙机械装备有限公司 | 1GKN-200 | 单轴，作业幅宽2米 | 结构形式:框架式配套拖拉机标定功率:40.5~47.8KW.外形尺寸:1020×2300×1160(MM).结构重量:420KG.理论专业速度:2.5~6.5KM/H.传动方式:中间齿轮传动.与拖拉机连接方式:三点悬挂.刀辊转速:R/MIN199,222,231(N动=540)229(N动=720).刀辊最大回旋半径:245MM.总安装刀数:58把.旋耕刀型号:IT245.动力连接方式:牵引式.机具结构类型:单轴.耕幅(M):2.0 |  |  | 0 | 否
收获后处理机械 | 干燥机械 | 谷物烘干机 | 批处理量30t及以上循环式谷物烘干机 | 循环式谷物干燥机 | 三喜农机股份有限公司 | 5HX-30 | 处理方式：循环式；循环式批处理量(t)：30 | 处理方式:循环式;循环式批处理量(t):30 |  | 通用类 | 13.4 | 否 |  | 江苏省
收获后处理机械 | 干燥机械 | 谷物烘干机 | 批处理量10—20t循环式谷物烘干机 | 循环式谷物干燥机 | 三喜农机股份有限公司 | 5HX-10 | 处理方式：循环式；循环式批处理量(t)：10 | 处理方式:循环式;循环式批处理量(t):10 |  | 通用类 | 5.2 | 否 |  | 江苏省
收获后处理机械 | 干燥机械 | 谷物烘干机 | 批处理量10—20t循环式谷物烘干机 | 循环式谷物干燥机 | 三喜农机股份有限公司 | 5HX-12 | 处理方式：循环式；循环式批处理量(t)：12 | 处理方式:循环式;循环式批处理量(t):12 |  | 通用类 | 5.2 | 否 |  | 江苏省
收获后处理机械 | 干燥机械 | 谷物烘干机 | 批处理量10—20t循环式谷物烘干机 | 循环式谷物干燥机 | 三喜农机股份有限公司 | 5HX-15 | 处理方式：循环式；循环式批处理量(t)：15 | 处理方式:循环式;循环式批处理量(t):15 |  | 通用类 | 7.1 | 否 |  | 江苏省
收获机械 | 谷物收获机械 | 自走履带式谷物联合收割机（全喂入） | 0.6—1kg/s自走履带式谷物联合收割机（全喂入）,包含1—1.5kg/s自走履带式水稻联合收割机（全喂入） | 联合收割机 | 四川省阆中精益机电有限公司 | 4LZ-0.9A | 喂入量:0.9kg/s；自走履带式；喂入方式：全喂入 | 结构型式:履带式全喂入；配套发动机型号:KJ188FE风冷柴油机；额定功率:7.5KW；额定转速:3600R/MIN；外形尺寸MM(长×宽×高):2550×1350×1300；整机质量:280KG；割台宽度:1100MM；喂入量:0.9KG/S；行驶速度:0-4.8KM/H；割刀型式:V型往复式；拨禾轮型式:偏心拨齿式；风扇型式:叶片式；风扇直径:Φ260；脱粒滚筒型式:钉齿式；脱粒滚筒尺寸MM(外径×长度):Φ315×915；履带规格(节距×节数×宽):75MM×27节×260MM；接粮方式:自落式人工接粮. |  |  | 7.5 | 否
收获机械 | 谷物收获机械 | 自走履带式谷物联合收割机（全喂入） | 0.6—1kg/s自走履带式谷物联合收割机（全喂入）,包含1—1.5kg/s自走履带式水稻联合收割机（全喂入） | 联合收割机 | 四川省阆中精益机电有限公司 | 4LZ-0.9 | 喂入量:0.9kg/s；自走履带式；喂入方式：全喂入 | 结构型式:履带式全喂入；配套发动机型号:KJ192FE风冷柴油机；额定功率:8.5KW；额定转速:3600R/MIN；外形尺寸MM(长×宽×高):2550×1350×1300；整机质量:280KG；割台宽度:1100MM；喂入量:0.9KG/S；行驶速度:0-4.8KM/H；割刀型式:V型往复式；拨禾轮型式:偏心拨齿式；风扇型式:叶片式；风扇直径:Φ260；脱粒滚筒型式:钉齿式；脱粒滚筒尺寸MM(外径×长度):Φ315×915；履带规格(节距×节数×宽):75MM×27节×260MM；接粮方式:自落式人工接粮. |  |  | 8.5 | 否
收获后处理机械 | 干燥机械 | 谷物烘干机 | 批处理量10—20t循环式谷物烘干机 | 循环式谷物干燥机 | 佐竹机械(苏州)有限公司 | 5HNSDR-DS12 | 循环式；批处理量：12t（水稻）、16t（小麦）；干燥机机体外形尺寸（长×宽×高）：1900×2280×9630mm；干燥段数量/每段高度：1/2495个/mm；装机容量：23m3；缓苏段高度：5300mm；排粮电机功率：0.2kW；提升机生产率：20t/h；提升机电机功率：2.2kW | 循环式;批处理量:12t(水稻)、16t(小麦);干燥机机体外形尺寸(长×宽×高):1900×2280×9630mm;干燥速度:0.3-0.9%/h;装机容量:23m3 |  | 通用类 | 8.14 | 否 |  | 江苏省
收获后处理机械 | 干燥机械 | 谷物烘干机 | 批处理量20—30t循环式谷物烘干机 | 循环式谷物干燥机 | 佐竹机械(苏州)有限公司 | 5HNSDR-20 | 循环式，批处理量20t | 批处理量:20T；循环式；整机质量:3670KG；外形尺寸(长×宽×高):2650×4110×10480MM；电机总功率:9.99KW |  |  | 0 | 否
收获后处理机械 | 干燥机械 | 谷物烘干机 | 批处理量30t及以上循环式谷物烘干机 | 循环式谷物干燥机 | 佐竹机械(苏州)有限公司 | 5HNSDR-R30 | 循环式；批处理量：30t；干燥机机体外形尺寸（长×宽×高）：3100×2300×11470 mm；干燥段数量/每段高度：1/2505个/mm；装机容量：56 m3；缓苏段高度：7950mm；排粮电机功率：0.2kW；提升机生产率：32t/h；提升机电机功率：3.7kW； | 循环式;批处理量:30t;干燥机机体外形尺寸(长×宽×高):3100×2300×11470mm;干燥速度:0.3-0.8%/h;装机容量:56m3 |  | 通用类 | 16.96 | 否 |  | 江苏省
收获后处理机械 | 干燥机械 | 谷物烘干机 | 批处理量30t及以上循环式谷物烘干机 | 循环式谷物干燥机 | 佐竹机械(苏州)有限公司 | 5HPDR-120 | 循环式，批处理量120t | 批处理量:120T；循环式；干燥机机体外形尺寸(长×宽×高):9179×7057×21081MM；干燥速度:0.3-0.8%/H；装机容量:220M3；电机总功率:81.3KW |  |  | 0 | 否
动力机械 | 拖拉机 | 轮式拖拉机 | 30—40马力四轮驱动拖拉机 | 轮式拖拉机 | 常州联发凯迪机械有限公司 | KD304 | 功率30马力；驱动方式：四轮驱动 | 功率:22.1KW/30马力；驱动方式:四轮驱动 |  |  | 22.1 | 否
动力机械 | 拖拉机 | 轮式拖拉机 | 30—40马力四轮驱动拖拉机 | 轮式拖拉机 | 常州联发凯迪机械有限公司 | KD354 | 功率35马力；驱动方式：四轮驱动 | 功率:25.73KW/35马力；驱动方式:四轮驱动 |  |  | 25.73 | 否
动力机械 | 拖拉机 | 轮式拖拉机 | 60—70马力四轮驱动拖拉机 | 轮式拖拉机 | 常州联发凯迪机械有限公司 | KD604 | 功率60马力；驱动方式：四轮驱动 | 功率:44.2KW/60马力；驱动方式:四轮驱动 |  |  | 44 | 否
动力机械 | 拖拉机 | 轮式拖拉机 | 50—60马力四轮驱动拖拉机 | 轮式拖拉机 | 常州联发凯迪机械有限公司 | KD554 | 功率55马力；驱动方式：四轮驱动 | 功率:40.4KW/55马力；驱动方式:四轮驱动 |  |  | 40.4 | 否
动力机械 | 拖拉机 | 轮式拖拉机 | 60—70马力四轮驱动拖拉机 | 轮式拖拉机 | 常州联发凯迪机械有限公司 | KD654 | 功率：65马力；驱动方式：四轮驱动 | 65马力≤功率<70马力；驱动方式:四轮驱动 |  |  | 48 | 否
动力机械 | 拖拉机 | 轮式拖拉机 | 90—100马力四轮驱动拖拉机 | 轮式拖拉机 | 常州联发凯迪机械有限公司 | KD954 | 功率95马力；驱动方式：四轮驱动 | 功率:70KW/95马力；驱动方式:四轮驱动 |  |  | 70 | 否
动力机械 | 拖拉机 | 轮式拖拉机 | 100—120马力四轮驱动拖拉机 | 轮式拖拉机 | 常州联发凯迪机械有限公司 | KD1004 | 功率100马力；驱动方式：四轮驱动 | 功率:73.5KW/100马力；驱动方式:四轮驱动 |  |  | 73.5 | 否
耕整地机械 | 耕地机械 | 旋耕机 | 单轴1500—2000mm旋耕机 | 旋耕机 | 潍坊泰盛机械有限公司 | 1GQN-180 | 单轴，作业幅宽1.8米 | 单轴；耕幅:1800MM、外形尺寸(MM)1100×2100×1030、配套功率(KW)36.7-44.1、中间齿轮传动、总安装刀数量(把)44、旋耕刀型号IT245等. |  |  | 0 | 否 |  | 山东省
耕整地机械 | 耕地机械 | 旋耕机 | 单轴1500—2000mm旋耕机 | 旋耕机 | 潍坊泰盛机械有限公司 | 1GQN-160 | 单轴，作业幅宽1.6米 | 单轴；耕幅:1600MM、外形尺寸(MM)890×1710×970、配套功率(KW)29.4-36.7、中间齿轮传动、总安装刀数量(把)40、旋耕刀型号IT225等. |  |  | 0 | 否 |  | 山东省
耕整地机械 | 耕地机械 | 旋耕机 | 单轴1500—2000mm旋耕机 | 旋耕机 | 潍坊泰盛机械有限公司 | 1GQN-150 | 单轴，作业幅宽1.5米 | 单轴；耕幅:1500MM、外形尺寸(MM)890×1620×970、配套功率(KW)25.7-36.8、中间齿轮传动、总安装刀数量(把)36、旋耕刀型号IT225等. |  |  | 0 | 否 |  | 山东省
耕整地机械 | 耕地机械 | 旋耕机 | 单轴1000—1500mm旋耕机 | 旋耕机 | 潍坊泰盛机械有限公司 | 1GQN-140 | 单轴，作业幅宽1.4米 | 单轴；耕幅:1400MM、外形尺寸(MM)890×1510×970、配套功率(KW)22.0-25.7、中间齿轮传动、总安装刀数量(把)32、旋耕刀型号S195等. |  |  | 0 | 否 |  | 山东省
耕整地机械 | 耕地机械 | 旋耕机 | 单轴1000—1500mm旋耕机 | 旋耕机 | 潍坊泰盛机械有限公司 | 1GQN-125 | 单轴，作业幅宽1.25米 | 单轴；耕幅:1250MM、外形尺寸(MM)890×1380×970、配套功率(KW)17.6-22.0、中间齿轮传动、总安装刀数量(把)28、旋耕刀型号S195等. |  |  | 0 | 否 |  | 山东省
耕整地机械 | 耕地机械 | 旋耕机 | 单轴2000—2500mm旋耕机 | 旋耕机 | 潍坊泰盛机械有限公司 | 1GQN-230 | 单轴，作业幅宽2.3米 | 单轴；耕幅:2300MM、外形尺寸(MM)1150×2500×1260、配套功率(KW)58.8-73.5、中间齿轮传动、总安装刀数量(把)60、旋耕刀型号IT265等. |  |  | 0 | 否 |  | 山东省
耕整地机械 | 耕地机械 | 旋耕机 | 单轴2000—2500mm旋耕机 | 旋耕机 | 潍坊泰盛机械有限公司 | 1GQN-200 | 单轴，作业幅宽2米 | 单轴；耕幅:2000MM、外形尺寸(MM)1100×2260×1030、配套功率(KW)44.1-51.4、中间齿轮传动、总安装刀数量(把)48、旋耕刀型号IT245等. |  |  | 0 | 否 |  | 山东省
新产品大类 | 新产品小类 | 新产品品目 | 250-300m,10kW以下山地轨道运输机 | 单轨运输机 | 武汉瑞农德农业机械有限公司 | 7YGNQ-280(250m≤轨道长度<300m) | 功率:3.3kW;轨道长度:250m;动力和货物载运装置各1台;安全制动保护装置;机具安装到位:是 ; | 1外廓外形尺寸(牵引部分)(长×宽×高)mm800×550×7202载物台外廓尺寸(长×宽×高)mm2080×560×8003额定载质量kg2804行驶速度Km/h≤3.55最大运行坡度°456发动机型式/单缸四冲程汽油机标定功率kW3.3标定转速r/min36007离合器型式/超越离合器直径mm908变速箱型式/1+1齿轮式9行车制动器型式/内涨蹄式制动鼓直径mm110操纵方式/机械式、操纵手柄与离合器联动10限速器型式/离心式制动鼓直径mm116.511运行方式/滚动齿条式、单轨运行、极限位置设有停机装置、无人操作12最小转弯半径m≤4 |  | 非通用类 | 3.3 | 否
新产品大类 | 新产品小类 | 新产品品目 | 350-400m,10kW以下山地轨道运输机 | 单轨运输机 | 武汉瑞农德农业机械有限公司 | 7YGNQ-280(350m≤轨道长度<400m) | 功率:3.3kW;轨道长度:350m;动力和货物载运装置各1台;安全制动保护装置;机具安装到位:是 ; | 1外廓外形尺寸(牵引部分)(长×宽×高)mm800×550×7202载物台外廓尺寸(长×宽×高)mm2080×560×8003额定载质量kg2804行驶速度Km/h≤3.55最大运行坡度°456发动机型式/单缸四冲程汽油机标定功率kW3.3标定转速r/min36007离合器型式/超越离合器直径mm908变速箱型式/1+1齿轮式9行车制动器型式/内涨蹄式制动鼓直径mm110操纵方式/机械式、操纵手柄与离合器联动10限速器型式/离心式制动鼓直径mm116.511运行方式/滚动齿条式、单轨运行、极限位置设有停机装置、无人操作12最小转弯半径m≤4 |  | 非通用类 | 3.3 | 否
新产品大类 | 新产品小类 | 新产品品目 | 300-350m,10kW以下山地轨道运输机 | 单轨运输机 | 武汉瑞农德农业机械有限公司 | 7YGNQ-280(300m≤轨道长度<350m) | 功率:3.3kW;轨道长度:300m;动力和货物载运装置各1台;安全制动保护装置;机具安装到位:是 ; | 1外廓外形尺寸(牵引部分)(长×宽×高)mm800×550×7202载物台外廓尺寸(长×宽×高)mm2080×560×8003额定载质量kg2804行驶速度Km/h≤3.55最大运行坡度°456发动机型式/单缸四冲程汽油机标定功率kW3.3标定转速r/min36007离合器型式/超越离合器直径mm908变速箱型式/1+1齿轮式9行车制动器型式/内涨蹄式制动鼓直径mm110操纵方式/机械式、操纵手柄与离合器联动10限速器型式/离心式制动鼓直径mm116.511运行方式/滚动齿条式、单轨运行、极限位置设有停机装置、无人操作12最小转弯半径m≤4 |  | 非通用类 | 3.3 | 否
新产品大类 | 新产品小类 | 新产品品目 | 400m以上,10kW以下山地轨道运输机 | 单轨运输机 | 武汉瑞农德农业机械有限公司 | 7YGNQ-280(轨道长度≥400m) | 功率:3.3kW;轨道长度:400m;动力和货物载运装置各1台;安全制动保护装置;机具安装到位:是 ; | 1外廓外形尺寸(牵引部分)(长×宽×高)mm800×550×7202载物台外廓尺寸(长×宽×高)mm2080×560×8003额定载质量kg2804行驶速度Km/h≤3.55最大运行坡度°456发动机型式/单缸四冲程汽油机标定功率kW3.3标定转速r/min36007离合器型式/超越离合器直径mm908变速箱型式/1+1齿轮式9行车制动器型式/内涨蹄式制动鼓直径mm110操纵方式/机械式、操纵手柄与离合器联动10限速器型式/离心式制动鼓直径mm116.511运行方式/滚动齿条式、单轨运行、极限位置设有停机装置、无人操作12最小转弯半径m≤4 |  | 非通用类 | 3.3 | 否
新产品大类 | 新产品小类 | 新产品品目 | 50-100m,10kW以下山地轨道运输机 | 单轨运输机 | 武汉瑞农德农业机械有限公司 | 7YGNQ-280(50m≤轨道长度<100m) | 功率:3.3kW;轨道长度:50m;动力和货物载运装置各1台;安全制动保护装置;机具安装到位:是 ; | 1外廓外形尺寸(牵引部分)(长×宽×高)mm800×550×7202载物台外廓尺寸(长×宽×高)mm2080×560×8003额定载质量kg2804行驶速度Km/h≤3.55最大运行坡度°456发动机型式/单缸四冲程汽油机标定功率kW3.3标定转速r/min36007离合器型式/超越离合器直径mm908变速箱型式/1+1齿轮式9行车制动器型式/内涨蹄式制动鼓直径mm110操纵方式/机械式、操纵手柄与离合器联动10限速器型式/离心式制动鼓直径mm116.511运行方式/滚动齿条式、单轨运行、极限位置设有停机装置、无人操作12最小转弯半径m≤4 |  | 非通用类 | 3.3 | 否
新产品大类 | 新产品小类 | 新产品品目 | 150-200m,10kW以下山地轨道运输机 | 单轨运输机 | 武汉瑞农德农业机械有限公司 | 7YGNQ-280(150m≤轨道长度<200m) | 功率:3.3kW;轨道长度:150m;动力和货物载运装置各1台;安全制动保护装置;机具安装到位:是 ; | 1外廓外形尺寸(牵引部分)(长×宽×高)mm800×550×7202载物台外廓尺寸(长×宽×高)mm2080×560×8003额定载质量kg2804行驶速度Km/h≤3.55最大运行坡度°456发动机型式/单缸四冲程汽油机标定功率kW3.3标定转速r/min36007离合器型式/超越离合器直径mm908变速箱型式/1+1齿轮式9行车制动器型式/内涨蹄式制动鼓直径mm110操纵方式/机械式、操纵手柄与离合器联动10限速器型式/离心式制动鼓直径mm116.511运行方式/滚动齿条式、单轨运行、极限位置设有停机装置、无人操作12最小转弯半径m≤4 |  | 非通用类 | 3.3 | 否
新产品大类 | 新产品小类 | 新产品品目 | 200-250m,10kW以下山地轨道运输机 | 单轨运输机 | 武汉瑞农德农业机械有限公司 | 7YGNQ-280(200m≤轨道长度<250m) | 功率:3.3kW;轨道长度:200m;动力和货物载运装置各1台;安全制动保护装置;机具安装到位:是 ; | 1外廓外形尺寸(牵引部分)(长×宽×高)mm800×550×7202载物台外廓尺寸(长×宽×高)mm2080×560×8003额定载质量kg2804行驶速度Km/h≤3.55最大运行坡度°456发动机型式/单缸四冲程汽油机标定功率kW3.3标定转速r/min36007离合器型式/超越离合器直径mm908变速箱型式/1+1齿轮式9行车制动器型式/内涨蹄式制动鼓直径mm110操纵方式/机械式、操纵手柄与离合器联动10限速器型式/离心式制动鼓直径mm116.511运行方式/滚动齿条式、单轨运行、极限位置设有停机装置、无人操作12最小转弯半径m≤4 |  | 非通用类 | 3.3 | 否
新产品大类 | 新产品小类 | 新产品品目 | 100-150m,10kW以下山地轨道运输机 | 单轨运输机 | 武汉瑞农德农业机械有限公司 | 7YGNQ-280(100m≤轨道长度<150m) | 功率:3.3kW;轨道长度:100m;动力和货物载运装置各1台;安全制动保护装置;机具安装到位:是 ; | 序号项目单位参数值1外廓外形尺寸(牵引部分)(长×宽×高)mm800×550×7202载物台外廓尺寸(长×宽×高)mm2080×560×8003额定载质量kg2804行驶速度Km/h≤3.55最大运行坡度°456发动机型式/单缸四冲程汽油机标定功率kW3.3标定转速r/min36007离合器型式/超越离合器直径mm908变速箱型式/1+1齿轮式9行车制动器型式/内涨蹄式制动鼓直径mm110操纵方式/机械式、操纵手柄与离合器联动10限速器型式/离心式制动鼓直径mm116.511运行方式/滚动齿条式、单轨运行、极限位置设有停机装置、无人操作12最小转弯半径m≤4 |  | 非通用类 | 3.3 | 否
动力机械 | 拖拉机 | 手扶拖拉机 | 8马力及以上皮带传动手扶拖拉机 | 手扶拖拉机 | 费县华源农业装备工贸有限公司 | HF151 | 传动方式：皮带传动；功率15马力 | 配套动力11.03KW；单轴、轮式、牵引兼用型；最小使用质量370KG；手摇启动；发动机与离合器联接方式:三角带联接；6个前进挡2个后退档；轮距680-890MM |  |  | 11.03 | 否
动力机械 | 拖拉机 | 手扶拖拉机 | 8马力及以上皮带传动手扶拖拉机 | 手扶拖拉机 | 费县华源农业装备工贸有限公司 | HF121 | 传动方式：皮带传动；功率12马力 | 配套动力8.82KW单轴、轮式、牵引兼用型；最小使用质量320KG；手摇启动；发动机与离合器联接方式:三角带联接；6个前进挡2个后退档；轮距680-890MM. |  |  | 8.82 | 否
动力机械 | 拖拉机 | 手扶拖拉机 | 8马力及以上皮带传动手扶拖拉机 | 手扶拖拉机 | 费县华源农业装备工贸有限公司 | HF101 | 传动方式：皮带传动；功率10马力 | 单轴、轮式、牵引驱动兼用型；最小使用质量260KG；6个前进挡2个倒退档；手摇式启动；配套FZ12柴油机；标定功率7.35KW；外型尺寸2170*820*1150MM. |  |  | 7.35 | 否
耕整地机械 | 耕地机械 | 旋耕机 | 单轴1000—1500mm旋耕机 | 旋耕机 | 费县华源农业装备工贸有限公司 | 1GXLZ-100 | 单轴，作业幅宽1米 | 配套动力8.82KW结构型式:悬臂式；结构质量60KG；耕宽100CM；耕深大于等于8CM；传动方式:链传动；犁刀数量22把；刀辊最大回转半径195MM. |  |  | 0 | 否
耕整地机械 | 耕地机械 | 微耕机 | 4KW及以上汽油微耕机 | 微耕机 | 费县华源农业装备工贸有限公司 | 1WG-4.6Q | 汽油动力，功率4.6kW | 结构尺寸(长*宽*高mm):1780*870*990整机质量(kg):86配套动力(kw):4.6结构型式:前置式发动机型号:177F发动机结构型式:立式、单缸、风冷、四冲程标定转速(r/min):3600启动方式:手拉式传动方式:皮带式联接方式:直联式扶手把调整幅度(度):水平方向180垂直方向40刀辊转速(r/min):低档130高档150最大回转半径(mm):165安装刀数(24):24旋耕刀型号:S150主离合器型式:牙嵌式耕宽(mm):850耕深(mm):≥100作业速度(m/s):0.1~0.3燃油消耗量:≤28kg/hM2 |  |  | 4.6 | 否 |  | 山东省
耕整地机械 | 耕地机械 | 微耕机 | 4KW及以上汽油微耕机 | 微耕机 | 费县华源农业装备工贸有限公司 | 1WGQ4-85 | 汽油动力，功率4.0KW。 | 发动机型号:170F;配套动力:4.0kw;标定转速:3600r/min;启动方式:手拉式;燃油种类:汽油;工作状态外形尺寸(长*宽*高):1750*870*945mm;作业速度:0.06~0.12m/s;作业小时生产率0.1~0.2hm2/(h.m);单位面积燃油消耗量:≤27kg/hm2;作业幅宽:850mm;传动方式:发动机输出皮带传动、刀辊链条传动;扶把调整幅度:水平方向45度;垂直方向40度;刀辊转速(r/min):低档130,高档150;刀辊最大回转半径:165mm;安装刀数:24把;旋耕刀型号:165;主离合器型式:牙嵌式;主离合器状态:常开. |  | 非通用类 | 4 | 否 |  | 山东省
耕整地机械 | 耕地机械 | 微耕机 | 4KW及以上汽油微耕机 | 微耕机 | 费县华源农业装备工贸有限公司 | 1WG-4Q | 汽油动力，功率4.0KW。 | 发动机型号:170F;配套动力:4.0kw;标定转速:3600r/min;启动方式:手拉式;燃油种类:汽油;工作状态外形尺寸(长*宽*高):1750*870*945mm;作业速度:0.06~0.12m/s;作业小时生产率0.1~0.2hm2/(h.m);单位面积燃油消耗量:≤27kg/hm2;作业幅宽:850mm;传动方式:发动机输出皮带传动、刀辊链条传动;扶把调整幅度:水平方向45度;垂直方向40度;刀辊转速(r/min):低档130,高档150;刀辊最大回转半径:165mm;安装刀数:24把;旋耕刀型号:165;主离合器型式:牙嵌式;主离合器状态:常开.备注 |  | 非通用类 | 4 | 否 |  | 山东省
田间管理机械 | 中耕机械 | 田园管理机 | 功率4KW及以上田园管理机 | 田园管理机 | 费县华源农业装备工贸有限公司 | 3TGQ-5.5 | 配套功率5.5KW。 | 结构型式:手扶双轴皮带式;外形尺寸(长×宽×高)1580×640×970MM;主变速箱结构型式:齿轮式;扶手把水平调整范围:270度;扶手把上下调整范围:35度;发动机输出传动方式:皮带传动;主离合器型式:张紧式;主离合器状态:常开;行走轮型式:胶轮;作业时驱动轮型式:铁轮;行驶速度:≥0.5km/h;配套动力:生产企业山东华盛中天机械集团股份有限公司,动力型号188F-1,结构型式:单缸、风冷四冲程,标定功率5.5KW,额定转速1800r/min,起动方式:回弹式绳索起动,燃油种类:汽油;配套开沟器型式:旋刀式、传动方式:链传动、连接方式:直联;工作幅宽24CM、工作速度≥0.5km/h、开沟深度10-15CM;配套培土器型式:旋刀式、传动方式:链传动、连接方式:直联、工作幅宽24CM、培土高度10-20CM. |  | 非通用类 | 5.5 | 否 |  | 山东省
田间管理机械 | 中耕机械 | 田园管理机 | 功率4KW及以上田园管理机 | 田园管理机 | 费县华源农业装备工贸有限公司 | 3TGQ-4 | 配套功率4.0KW。 | 结构型式:手扶双轴皮带式;外形尺寸(长×宽×高)1520×820×900MM;结构质量90KG;主传动方式:齿轮;连接方式:直联;配套170F/P汽油发动机,标定功率4.0kw,标定功率3600r/min;配套开沟器型式:旋刀式、工作幅宽22CM、开沟深度10-25CM、传动方式:链传动、连接方式:直联;配套培土器型式:旋刀式、工作幅宽28CM、传动方式:链传动、连接方式:直联、培土高度10-20CM. |  | 非通用类 | 4 | 否 |  | 山东省
田间管理机械 | 中耕机械 | 田园管理机 | 功率4KW及以上田园管理机 | 田园管理机 | 费县华源农业装备工贸有限公司 | 3TG-6.5 | 柴油机功率6.3Kw | 外形尺寸1610*640*1020MM；结构质量133KG；离合器型式涨紧轮式；主传动方式:三角带；配套发动机186FS柴油机；标定功率6.3KW；耕耘宽幅75CM；开沟宽幅20CM；培土高度10-30CM. |  |  | 6.3 | 否
田间管理机械 | 中耕机械 | 田园管理机 | 功率4KW及以上田园管理机 | 田园管理机 | 费县华源农业装备工贸有限公司 | 3TGQ-5.2 | 配套动力5.2Kw | 外形尺寸:开沟1600*660*1020mm；P培土1630*660*1020mm；扶把水平调整范围270度,上下调整范围19度；配套177F-5汽油发动机,标定功率5.2KW,转速1800r/min,发动机输出传动方式:皮带传动,主离合器型式:涨紧式；配套培土、开沟器型式:旋刀式,传动方式:齿轮+链传动,连接方式:直联. |  |  | 5.2 | 否 |  | 山东省
田间管理机械 | 中耕机械 | 田园管理机 | 功率4KW及以上田园管理机 | 田园管理机 | 费县华源农业装备工贸有限公司 | 3TG-4.6Q | 配套功率4.6Kw | 结构型式:双轮驱动式;配套发动机生产厂家:重庆鼎工机电有限公司;标定功率4.6KW;发动机型号173F(D)/P;外形尺寸(长×宽×高)1580×950×1020MM;主传动方式:皮带+齿轮;连接方式:直联;配套开沟器型式:旋刀式(10把)、工作幅宽12CM、开沟深度15-25CM、传动方式皮带+齿轮+链条、连接方式:直联;配套培土器型式:旋刀式(10把)、工作幅宽28CM、传动方式皮带+齿轮+链条、连接方式:直联、培土高度15-25CM. |  |  | 4.6 | 否
收获机械 | 根茎作物收获机械 | 薯类收获机 | 0.7M以下分段式薯类收获机 | 马铃薯收获机 | 费县华源农业装备工贸有限公司 | 4UMS-500 | 分段收获，作业幅宽0.5 | 外形尺寸960×860×670MM；结构质量86KG；配套动力7.35-8.82KW手扶拖拉机；结构型式:齿轮传动栅格网式；作业幅宽500MM；运输间隙≥110MM；挖掘深度100-200MM；铲式挖掘铲；生产率≥0.13HM2/H；栅格网链式清选分离装置. |  |  | 0 | 否
收获机械 | 根茎作物收获机械 | 薯类收获机 | 0.7M以下分段式薯类收获机 | 马铃薯收获机 | 费县华源农业装备工贸有限公司 | 4UMS-60 | 分段收获；作业幅宽:0.6m。 | 结构尺寸(长*宽*高mm):960*930*670整机质量(kg):87配套动力(kw):7.35~11.03型号名称:4UMS-60型马铃薯收获机结构型式:手扶直联作业幅宽(mm):600挖掘铲型式:平铲挖掘深度(mm):100~200清选分离装置型式:栅格筛式输送链生产率(hM2/h):0.12~0.20 |  |  | 0 | 否 |  | 山东省
收获机械 | 根茎作物收获机械 | 薯类收获机 | 0.7-1M分段式薯类收获机 | 马铃薯收获机 | 费县华源农业装备工贸有限公司 | 4UMS-70 | 分段收获，作业幅宽0.7 | 分段收获；作业幅宽0.7M；结构质量115KG；挖掘深度100-200MM；结构型式:手扶直联. |  |  | 0 | 否
收获机械 | 根茎作物收获机械 | 薯类收获机 | 0.7-1M分段式薯类收获机 | 马铃薯收获机 | 费县华源农业装备工贸有限公司 | 4UMS-800 | 分段收获，作业幅宽0.8 | 外形尺寸960×1160×670MM；结构质量99KG；配套动力7.35-13.38KW手扶拖拉机；结构型式:齿轮传动栅格网式；作业幅宽800MM；运输间隙≥110MM；挖掘深度100-200MM；铲式挖掘铲；生产率≥0.13HM2/H；栅格网链式清选分离装置. |  |  | 0 | 否
收获机械 | 根茎作物收获机械 | 薯类收获机 | 0.7-1M分段式薯类收获机 | 马铃薯收获机 | 费县华源农业装备工贸有限公司 | 4UMS-700 | 分段收获，作业幅宽0.7 | 外形尺寸960×1060×670MM;结构质量95KG;配套动力13.38KW手扶拖拉机;结构型式:齿轮传动栅格网式;作业幅宽700MM;运输间隙≥110MM;挖掘深度100-200MM;铲式挖掘铲;生产率≥0.20HM2/H;栅格网链式清选分离装置. |  |  | 0 | 否
收获后处理机械 | 干燥机械 | 谷物烘干机 | 批处理量30t及以上循环式谷物烘干机 | 批式循环谷物干燥机 | 安徽兴仓机械科技有限公司 | 5HXC-30 | 循环式，批处理量30t | 处理方式:循环式；结构形式:固定式；循环批处理量:30T结构尺寸:4632MM×4277MM×12526MM；小时处理量:≥2000KG/H整机质量:8760KG；电机总功率:17.27KW |  |  | 0 | 否
收获后处理机械 | 干燥机械 | 谷物烘干机 | 批处理量20—30t循环式谷物烘干机 | 批式循环谷物干燥机 | 安徽兴仓机械科技有限公司 | 5HXC-20 | 循环式，批处理量20t | 处理方式:循环式；结构形式:固定式；循环批处理量:20T结构尺寸:4058MM×4137MM×11562MM；小时处理量:≥1300KG/H整机质量:4280KG；电机总功率:9.97KW |  |  | 0 | 否
收获后处理机械 | 干燥机械 | 谷物烘干机 | 批处理量10—20t循环式谷物烘干机 | 批式循环谷物干燥机 | 安徽兴仓机械科技有限公司 | 5HXC-15 | 循环式，批处理量15t | 处理方式:循环式；结构形式:固定式；循环批处理量:15T结构尺寸:3836MMX2580MMX11101MM；小时处理量:≥1000KG/H整机质量:3625KG；电机总功率:9.77KW |  |  | 0 | 否
收获机械 | 谷物收获机械 | 自走履带式谷物联合收割机（全喂入） | 4kg/s及以上自走履带式谷物联合收割机（全喂入） | 全喂入联合收割机 | 浙江柳林科技有限公司 | 4LZ-5.5B | 喂入量5.5kg/s；自走履带式；喂入方式：全喂入 | 喂入量:5.5kg/s;自走履带式;喂入方式:全喂入;中国第三阶段排放标准 |  |  | 0 | 否 |  | 浙江省
收获机械 | 谷物收获机械 | 自走履带式谷物联合收割机（全喂入） | 4kg/s及以上自走履带式谷物联合收割机（全喂入） | 全喂入联合收割机 | 浙江柳林科技有限公司 | 4LZ-5.5B1 | 喂入量：5.5kg/s；自走履带式；喂入方式：全喂入 | 喂入量:5.5kg/s;自走履带式;喂入方式:全喂入;中国第三阶段排放标准 |  | 通用类 | 81 | 否 |  | 浙江省
耕整地机械 | 耕地机械 | 旋耕机 | 2000mm及以上履带自走式旋耕机 | 自走履带式旋耕机 | 浙江柳林科技有限公司 | 1GZL-240A | 形式：履带自走式；耕幅：2400mm | 形式:履带自走式;耕幅:2400mm;配套标定功率:89kw;中国第三阶段排放标准 |  | 通用类 | 89 | 否 |  | 浙江省
耕整地机械 | 耕地机械 | 旋耕机 | 2000mm及以上履带自走式旋耕机 | 自走履带式旋耕机 | 浙江柳林科技有限公司 | 1GZL-200A | 形式：履带自走式；耕幅：2000mm | 形式:履带自走式;耕幅:2000mm;配套标定功率:74kw;中国第三阶段排放标准 |  | 通用类 | 74 | 否 |  | 浙江省
耕整地机械 | 耕地机械 | 旋耕机 | 单轴2000—2500mm旋耕机 | 旋耕机 | 浙江柳林科技有限公司 | 1GKN-200 | 单轴；耕幅：2000mm | 单轴;耕幅:2000mm;配套拖拉机标定功率范围:60-90kw |  | 通用类 | 0 | 否 |  | 浙江省
耕整地机械 | 耕地机械 | 旋耕机 | 单轴2000—2500mm旋耕机 | 旋耕机 | 浙江柳林科技有限公司 | 1GKN-240 | 单轴；耕幅：2400mm | 单轴;耕幅:2400mm;配套拖拉机标定功率范围:65-95kw |  | 通用类 | 0 | 否 |  | 浙江省
耕整地机械 | 耕地机械 | 旋耕机 | 单轴2000—2500mm旋耕机 | 反转灭茬机 | 连云港市云港旋耕机械有限公司 | 1GFM-200 | 单轴；耕幅：2000mm | 单轴,耕幅:2000mm,悬挂方式:标准三点悬挂,传动方式:中间、侧边齿轮传动. |  |  | 0 | 否 |  | 江苏省
耕整地机械 | 耕地机械 | 旋耕机 | 单轴2000—2500mm旋耕机 | 旋耕机 | 连云港市云港旋耕机械有限公司 | 1GKN-230 | 单轴，作业幅宽2.3米 | 单轴,耕幅:2300mm,传动方式:中间齿轮传动；悬挂方式:标准三点悬挂 |  |  | 0 | 否 |  | 江苏省
耕整地机械 | 耕地机械 | 旋耕机 | 单轴2000—2500mm旋耕机 | 旋耕机 | 连云港市云港旋耕机械有限公司 | 1GQN-200S | 单轴，作业幅宽2米 | 单轴；幅宽:2000MM；传动方式:中间齿轮传动；悬挂方式:标准三点悬挂 |  |  | 0 | 否
耕整地机械 | 耕地机械 | 旋耕机 | 单轴2500mm及以上旋耕机 | 旋耕机 | 连云港市云港旋耕机械有限公司 | 1GKN-280 | 单轴，作业幅宽2.8米 | 单轴；耕幅:2800mm,传动方式:中间齿轮传动；悬挂方式:标准三点悬挂 |  |  | 0 | 否 |  | 江苏省
耕整地机械 | 耕地机械 | 旋耕机 | 单轴2500mm及以上旋耕机 | 旋耕机 | 连云港市云港旋耕机械有限公司 | 1GKN-250 | 单轴，作业幅宽2.5米 | 单轴；耕幅:2500mm；传动方式:中间齿轮传动；悬挂方式:标准三点悬挂 |  |  | 0 | 否 |  | 江苏省
耕整地机械 | 耕地机械 | 旋耕机 | 单轴1000—1500mm旋耕机 | 旋耕机 | 连云港市云港旋耕机械有限公司 | 1GKN-140 | 单轴，作业幅宽1.4米 | 单轴；幅宽:1400MM；传动方式:中间齿轮传动；悬挂方式:标准三点悬挂 |  |  | 0 | 否
耕整地机械 | 耕地机械 | 旋耕机 | 单轴1000—1500mm旋耕机 | 旋耕机 | 连云港市云港旋耕机械有限公司 | 1GKN-125 | 单轴，作业幅宽1.25米 | 单轴；幅宽:1250MM；传动方式:中间齿轮传动；悬挂方式:标准三点悬挂 |  |  | 0 | 否
耕整地机械 | 耕地机械 | 旋耕机 | 单轴1500—2000mm旋耕机 | 旋耕机 | 连云港市云港旋耕机械有限公司 | 1GKN-180 | 单轴，作业幅宽1.8米 | 单轴；幅宽:1800MM；传动方式:中间齿轮传动；悬挂方式:标准三点悬挂 |  |  | 0 | 否
耕整地机械 | 耕地机械 | 旋耕机 | 单轴1500—2000mm旋耕机 | 旋耕机 | 连云港市云港旋耕机械有限公司 | 1GKN-160 | 单轴，作业幅宽1.6米 | 单轴；幅宽:1600MM；传动方式:中间齿轮传动；悬挂方式:标准三点悬挂 |  |  | 0 | 否
耕整地机械 | 耕地机械 | 旋耕机 | 单轴1500—2000mm旋耕机 | 旋耕机 | 连云港市云港旋耕机械有限公司 | 1GKN-150 | 单轴，作业幅宽1.5米 | 单轴；幅宽:1500MM；传动方式:中间齿轮传动；悬挂方式:标准三点悬挂 |  |  | 0 | 否
耕整地机械 | 耕地机械 | 旋耕机 | 单轴1500—2000mm旋耕机 | 旋耕机 | 上海松浦农机制造有限公司 | 1GKN-150S | 单轴，耕幅：1500mm | 标定功率范围:22.1~25.7KW,外形尺寸(长×宽×高):860×1715×995,工作幅宽:150CM,总安装刀数:38把,刀轴连接方式:齿套式,旋耕刀型号:IT225. |  |  | 0 | 否
耕整地机械 | 耕地机械 | 旋耕机 | 单轴1500—2000mm旋耕机 | 旋耕机 | 上海松浦农机制造有限公司 | 1GKN-180S | 单轴，耕幅：1800mm | 标定功率范围:36.8~40.4KW,外形尺寸(长×宽×高):1000×2040×1120,工作幅宽:180CM,总安装刀数:50把,刀轴连接方式:齿套式,旋耕刀型号:IT245. |  |  | 0 | 否
耕整地机械 | 耕地机械 | 旋耕机 | 单轴1500—2000mm旋耕机 | 旋耕机 | 上海松浦农机制造有限公司 | 1GKN-165S | 单轴，耕幅：1650mm | 标定功率范围:29.4~36.8KW,外形尺寸(长×宽×高):1000×1870×1120,工作幅宽:165CM,总安装刀数:42把,刀轴连接方式:齿套式,旋耕刀型号:IT245. |  |  | 0 | 否
耕整地机械 | 耕地机械 | 旋耕机 | 单轴1000—1500mm旋耕机 | 旋耕机 | 上海松浦农机制造有限公司 | 1GKN-140S | 单轴，耕幅：1400mm | 标定功率范围:18.4~22.1KW,外形尺寸(长×宽×高):860×1620×995,工作幅宽:140CM,总安装刀数:38把,刀轴连接方式:齿套式,旋耕刀型号:IT225. |  |  | 0 | 否
耕整地机械 | 耕地机械 | 旋耕机 | 单轴1000—1500mm旋耕机 | 旋耕机 | 上海松浦农机制造有限公司 | 1GKN-130S | 单轴，耕幅：1300mm | 标定功率范围:13.2~18.4KW,外形尺寸(长×宽×高):860×1520×995,工作幅宽:130CM,总安装刀数:34把,刀轴连接方式:齿套式,旋耕刀型号:IT225. |  |  | 0 | 否
耕整地机械 | 耕地机械 | 旋耕机 | 单轴2000—2500mm旋耕机 | 旋耕机 | 上海松浦农机制造有限公司 | 1GKN-230SH | 单轴，耕幅：2300mm | 配套动力:47.8-58.8；外形尺寸(长×宽×高):1030×2548×1215MM,幅宽:230CM,总安装刀数:58把 |  |  | 0 | 否
耕整地机械 | 耕地机械 | 旋耕机 | 单轴2000—2500mm旋耕机 | 旋耕机 | 上海松浦农机制造有限公司 | 1GKN-210SH | 单轴，耕幅：2100mm | 标定功率范围:40.4~55.1KW,外形尺寸(长×宽×高):1030×2348×1215,工作幅宽:210CM,总安装刀数:54把,刀轴连接方式:齿套式,旋耕刀型号:IT245. |  |  | 0 | 否
耕整地机械 | 耕地机械 | 旋耕机 | 单轴2000—2500mm旋耕机 | 旋耕机 | 上海松浦农机制造有限公司 | 1GKN-230S | 单轴，耕幅：2300mm | 标定功率范围:47.8~58.8KW,外形尺寸(长×宽×高):1015×2542×1120,工作幅宽:230CM,总安装刀数:58把,刀轴连接方式:接盘式,旋耕刀型号:IT245. |  |  | 0 | 否
耕整地机械 | 耕地机械 | 旋耕机 | 单轴2000—2500mm旋耕机 | 旋耕机 | 上海松浦农机制造有限公司 | 1GKN-200S | 单轴，耕幅：2000mm | 标定功率范围:40.4~55.1KW,外形尺寸(长×宽×高):1000×2240×1120,工作幅宽:200CM,总安装刀数:54把,刀轴连接方式:接盘式,旋耕刀型号:IT245. |  |  | 0 | 否
水产机械 | 水产养殖机械 | 增氧机 | 微孔曝气式增氧机 | 曝气式增氧机 | 浙江富地机械有限公司 | BQ-7.5 | 曝气式增氧机；功率7.5kW | 型号:BQ-7.5；风机型式:罗茨风；机配套动力:7.5KW；额定风压30KPA；额定风量7.7M3/MIN；曝气盘规格800MM；曝气管内径8MM；曝气管外径15MM；曝气管长度1200M； |  |  | 0 | 否
水产机械 | 水产养殖机械 | 增氧机 | 微孔曝气式增氧机 | 曝气式增氧机 | 浙江富地机械有限公司 | BQ-5.5 | 曝气式增氧机；功率5.5kW | 型号:BQ-5.5；风机型式:罗茨风；机配套动力:5.5KW；额定风压30KPA；额定风量5.95M3/MIN；曝气盘规格800MM；曝气管内径8MM；曝气管外径15MM；曝气管长度900M； |  |  | 0 | 否
水产机械 | 水产养殖机械 | 增氧机 | 微孔曝气式增氧机 | 曝气式增氧机 | 浙江富地机械有限公司 | BQ-3.0 | 曝气式增氧机；功率3.0kW | 型号:BQ-3.0风机型式:罗茨风；机配套动力:3.0KW；额定风压30KPA；额定风量2.42M3/MIN；曝气盘规格800MM；曝气管内径8MM；曝气管外径15MM；曝气管长度500M； |  |  | 0 | 否
耕整地机械 | 耕地机械 | 旋耕机 | 单轴2000—2500mm旋耕机 | 框架式旋耕机 | 连云港祥宝旋耕机械有限公司 | 1GQN-200SK | 单轴；耕幅2000mm | 结构型式:框架式；工作状态外形尺寸:1050×2300×1050㎜；配套功率(KW):40.4-66.1；工作幅宽(CM):200㎝；传动方式:中间齿轮传动；总安装刀数量(把):58；旋耕刀型号:IT245；动力输出轴转速(R/MIN):540、720、1000. |  |  | 0 | 否
耕整地机械 | 耕地机械 | 旋耕机 | 单轴2000—2500mm旋耕机 | 水旱两用旋耕机 | 连云港祥宝旋耕机械有限公司 | 1GKND-230 | 单轴，作业幅宽2.3米 | 外形尺寸:1150×2540×1120㎜；配套功率(kW):44.1-58.8；结构质量(kg):442；工作幅宽(cm):230㎝；传动方式:中间齿轮传动；总安装刀数量(把):104；旋耕刀型号:IT245,与拖拉机连接方式:三点悬挂 |  |  | 0 | 否 |  | 江苏省
耕整地机械 | 耕地机械 | 旋耕机 | 单轴2500mm及以上旋耕机 | 旋耕机 | 连云港祥宝旋耕机械有限公司 | 1GKN-280 | 单轴，作业幅宽2.8米 | 外形尺寸:1020×3120×1160㎜；配套功率(kW):58.8-88.3；结构质量(kg):480；工作幅宽(cm):280㎝；传动方式:中间齿轮传动；总安装刀数量(把):70；旋耕刀型号:IT245,与拖拉机连接方式:标准三点悬挂. |  |  | 0 | 否 |  | 江苏省
耕整地机械 | 耕地机械 | 旋耕机 | 单轴1000—1500mm旋耕机 | 框架式旋耕机 | 连云港祥宝旋耕机械有限公司 | 1GQN-140SK | 单轴；耕幅1400mm | 结构型式:框架式；工作状态外形尺寸:950×1650×980㎜；配套功率(KW):18.4-22.1；工作幅宽(CM):140㎝；传动方式:中间齿轮传动；总安装刀数量(把):30；旋耕刀型号:IT225；动力输出轴转速(R/MIN):540、720、1000. |  |  | 0 | 否
耕整地机械 | 耕地机械 | 旋耕机 | 单轴1000—1500mm旋耕机 | 框架式旋耕机 | 连云港祥宝旋耕机械有限公司 | 1GQN-125SK | 单轴；耕幅1250mm | 结构型式:框架式；工作状态外形尺寸:950×1500×980㎜；配套功率(KW):14.7-18.4；工作幅宽(CM):125㎝；传动方式:中间齿轮传动；总安装刀数量(把):26；旋耕刀型号:IT225；动力输出轴转速(R/MIN):540、720、1000. |  |  | 0 | 否
耕整地机械 | 耕地机械 | 旋耕机 | 单轴1500—2000mm旋耕机 | 框架式旋耕机 | 连云港祥宝旋耕机械有限公司 | 1GKN-180SK | 单轴；耕幅1800mm | 结构型式:框架式；工作状态外形尺寸:1050×2100×1050㎜；配套功率(KW):36.8-58.8；工作幅宽(CM):180㎝；传动方式:中间齿轮传动；总安装刀数量(把):50；旋耕刀型号:IT245；动力输出轴转速(R/MIN):540、720、1000. |  |  | 0 | 否
耕整地机械 | 耕地机械 | 旋耕机 | 单轴1500—2000mm旋耕机 | 旋耕机 | 连云港祥宝旋耕机械有限公司 | 1GKN-165 | 单轴，作业幅宽1.65米 | 外形尺寸:1020×1910×1160㎜；配套功率(kW):29.4-36.8；结构质量(kg):365；工作幅宽(cm):165㎝；传动方式:中间齿轮传动；总安装刀数量(把):42；旋耕刀型号:IT245. |  |  | 0 | 否 |  | 江苏省
耕整地机械 | 耕地机械 | 旋耕机 | 单轴1500—2000mm旋耕机 | 旋耕机 | 连云港祥宝旋耕机械有限公司 | 1GKN-150 | 单轴，作业幅宽1.5米 | 外形尺寸:1020×1800×1150㎜；配套功率(kW):22.0-25.5；结构质量(kg):280；工作幅宽(cm):150㎝；传动方式:中间齿轮传动；总安装刀数量(把):34；旋耕刀型号:IT225. |  |  | 0 | 否 |  | 江苏省
耕整地机械 | 耕地机械 | 旋耕机 | 单轴1000—1500mm旋耕机 | 旋耕机 | 江苏威迪农业装备科技股份有限公司 | 1GKN-140 | 单轴，作业幅宽1.4米 | 配套动力:18.4-22.051KW,刀片数量:30把,旋耕幅宽:140CM,旱耕深:8-12CM,水耕深:10-16CM,外形尺寸(长*高*宽):980*1621*1050MM,整机重量:245KG |  |  | 0 | 否
耕整地机械 | 耕地机械 | 旋耕机 | 单轴2500mm及以上旋耕机 | 水田平地搅浆机 | 江苏威迪农业装备科技股份有限公司 | 1JSL-250 | 单轴，作业幅宽2.5米 | 结构形式:框架式；外形尺寸(长×宽×高)mm:760×2630×970；配套动力范围(kW):36.5~62.4；结构质量(kg):310；工作幅宽(cm):250；传动方式:侧边传动；总安装刀数量(搅浆刀,把):68；搅浆刀型号:专用刀 |  |  | 0 | 否 |  | 江苏省
耕整地机械 | 耕地机械 | 旋耕机 | 单轴2000—2500mm旋耕机 | 反转灭茬机 | 江苏威迪农业装备科技股份有限公司 | 1GKF-200 | 单轴，作业幅宽2米 | 结构形式:框架式；外形尺寸(长×宽×高)mm:1550×2350×1250；配套动力范围(kW):52.2~67.1；结构质量(kg):600；工作幅宽(cm):200；传动方式:侧边传动；总安装刀数量(旋耕,把):58；旋耕刀型号:IT245 |  |  | 0 | 否 |  | 江苏省
耕整地机械 | 耕地机械 | 开沟机 | 开沟深度50CM以下配套轮式拖拉机开沟机 | 双圆盘开沟机 | 江苏威迪农业装备科技股份有限公司 | 1KH-35 | 开沟深度：28-35cm | 配套动力范围(kW):55.1~73.5；外形尺寸(工作状态,长×宽×高)mm:1100×850×1300；结构形式:悬挂式；开沟器型式:圆盘式；结构质量(kg):370. |  |  | 0 | 否 |  | 江苏省
耕整地机械 | 耕地机械 | 开沟机 | 开沟深度50CM以下配套轮式拖拉机开沟机 | 单圆盘开沟机 | 江苏威迪农业装备科技股份有限公司 | 1K-35 | 开沟深度：30-35cm | 配套动力范围(kW):47.8~66.1；外形尺寸(工作状态,长×宽×高)mm:1500×770×1400；结构形式:悬挂式；开沟器型式:圆盘式；结构质量(kg):295. |  |  | 0 | 否 |  | 江苏省